## input
VEMS v1.1 12x12 kpa=2,2
Time SecL RPM MAP TP lambda MAT CLT Engine Gego Gair Gwarm Gbaro Gammae TPSacc Gve PW IacDC DutyCycle1 lambdaTarget Spark Dwell EGT #1 EGT #2 Vbatt Exhaust Pressure Fuel Pressure Misc 1 Misc 2 Misc 3 Misc 4 Knock Diff Knock Adjust StatusBits BoostTgt BoostDC BoostInt IacInt alsigncut
107.201 0 0 103.3 0 0.600 23.9 26.1 8 100 98 121 100 101 0 96 29.7 0 0.0 1.004 10.0 3.33 0 0 11.65 0.00 0.00 0.00 0.00 0.00 0.00 1000000.000 0.00 0 44 0 -128 -124 0.00
108.301 1 0 103.3 0 0.600 23.9 26.1 8 100 98 121 100 101 0 96 29.7 0 0.0 1.004 10.0 3.20 15 0 12.00 4.99 4.99 0.73 0.00 0.00 0.00 1000000.000 0.00 0 44 0 -128 -124 0.00
108.376 1 0 103.3 0 0.600 23.9 26.1 8 100 98 121 100 101 0 96 29.7 0 0.0 1.004 10.0 3.20 15 0 12.00 5.00 4.99 0.72 0.00 0.00 0.00 1000000.000 0.00 0 44 0 -128 -124 0.00
108.439 1 0 103.3 0 0.600 23.9 26.1 8 100 98 121 100 101 0 96 29.7 0 0.0 1.004 10.0 3.20 15 0 12.00 4.99 4.99 0.43 0.00 0.00 0.00 1000000.000 0.00 0 44 0 -128 -124 0.00
108.502 1 0 103.3 0 0.600 23.9 26.1 8 100 98 121 100 101 0 96 29.7 0 0.0 1.004 10.0 3.20 15 0 12.00 4.99 4.99 0.36 0.00 0.00 0.00 1000000.000 0.00 0 44 0 -128 -124 0.00
108.565 1 0 103.3 0 0.600 23.9 26.1 8 100 98 121 100 101 0 96 29.7 0 0.0 1.004 10.0 3.20 15 0 12.00 4.99 4.99 0.35 0.00 0.01 0.00 1000000.000 0.00 0 44 0 -128 -124 0.00
108.628 1 0 103.3 0 0.600 23.9 26.1 8 100 98 121 100 101 0 96 29.7 0 0.0 1.004 10.0 3.20 15 0 12.00 4.99 4.99 0.34 0.00 0.00 0.00 1000000.000 0.00 0 44 0 -128 -124 0.00
108.691 1 0 103.3 0 0.600 23.9 26.1 8 100 98 121 100 101 0 96 29.7 0 0.0 1.004 10.0 3.20 15 0 12.00 4.98 4.99 0.35 0.01 0.00 0.00 1000000.000 0.00 0 44 0 -128 -124 0.00
108.754 1 0 103.3 0 0.600 23.9 26.1 8 100 98 121 100 101 0 96 29.7 0 0.0 1.004 10.0 3.20 15 0 12.00 4.99 4.99 0.35 0.00 0.00 0.00 1000000.000 0.00 0 44 0 -128 -124 0.00
108.817 1 0 103.3 0 0.600 23.9 26.1 8 100 98 121 100 101 0 96 29.7 0 0.0 1.004 10.0 3.20 15 0 12.00 4.99 4.98 0.34 0.02 0.01 0.00 1000000.000 0.00 0 44 0 -128 -124 0.00
108.880 1 0 103.3 0 0.600 23.9 26.1 8 100 98 121 100 101 0 96 29.7 0 0.0 1.004 10.0 3.20 15 0 12.00 4.99 4.99 0.34 0.00 0.00 0.01 1000000.000 0.00 0 44 0 -128 -124 0.00
108.943 1 0 103.3 0 0.600 23.9 26.1 8 100 98 121 100 101 0 96 29.7 0 0.0 1.004 10.0 3.20 15 0 12.00 4.99 4.99 0.35 0.00 0.00 0.00 1000000.000 0.00 0 44 0 -128 -124 0.00
109.006 2 0 103.3 0 0.600 23.9 26.1 8 100 98 121 100 101 0 96 29.7 0 0.0 1.004 10.0 3.20 15 0 12.00 4.99 4.99 0.34 0.00 0.01 0.00 1000000.000 0.00 0 44 0 -128 -124 0.00
109.068 2 0 103.3 0 0.600 23.9 26.1 8 100 98 121 100 101 0 96 29.7 0 0.0 1.004 10.0 3.20 15 0 12.00 4.99 4.99 0.38 0.00 0.00 0.00 1000000.000 0.00 0 44 0 -128 -124 0.00
109.132 2 0 103.3 0 0.600 23.9 26.1 8 100 98 121 100 101 0 96 29.7 0 0.0 1.004 10.0 3.20 15 0 12.00 4.99 4.99 0.35 0.00 0.00 0.00 1000000.000 0.00 0 44 0 -128 -124 0.00
109.194 2 0 103.3 0 0.600 23.9 26.1 8 100 98 121 100 101 0 96 29.7 0 0.0 1.004 10.0 3.20 15 0 12.00 4.99 4.99 0.34 0.00 0.02 0.00 1000000.000 0.00 0 44 0 -128 -124 0.00
109.258 2 0 103.0 0 0.600 23.9 26.1 8 100 98 121 100 101 0 96 29.7 0 0.0 1.004 10.0 3.20 15 0 12.00 4.99 4.99 0.34 0.00 0.00 0.01 1000000.000 0.00 0 44 0 -128 -124 0.00
109.327 2 0 103.3 0 0.600 23.9 26.1 8 100 98 121 100 101 0 96 29.7 0 0.0 1.004 10.0 3.20 15 0 12.00 4.99 4.99 0.35 0.00 0.00 0.00 1000000.000 0.00 0 44 0 -128 -124 0.00
109.398 2 0 103.3 0 0.600 23.9 26.1 8 100 98 121 100 101 0 96 29.7 0 0.0 1.004 10.0 3.20 15 0 12.00 4.99 4.99 0.36 0.01 0.00 0.00 1000000.000 0.00 0 44 0 -128 -124 0.00
109.460 2 0 103.3 0 0.600 23.9 26.1 8 100 98 121 100 101 0 96 29.7 0 0.0 1.004 10.0 3.20 15 0 12.00 4.99 4.99 0.36 0.00 0.01 0.00 1000000.000 0.00 0 44 0 -128 -124 0.00
109.524 2 0 103.3 0 0.600 23.9 26.1 8 100 98 121 100 101 0 96 29.7 0 0.0 1.004 10.0 3.58 16 0 10.71 4.99 4.99 0.35 0.00 0.00 0.00 1000000.000 0.00 0 44 0 -128 -124 0.00
109.594 2 0 103.0 0 0.600 23.9 26.1 8 100 98 121 100 101 0 96 30.7 0 0.0 1.004 10.0 4.10 17 0 8.94 4.99 4.99 0.35 0.01 0.01 0.00 1000000.000 0.00 0 44 0 -128 -124 0.00
109.679 2 332 102.5 0 0.600 23.9 26.1 137 100 98 121 100 120 0 138 63.5 68 17.6 0.918 13.0 3.97 19 0 9.29 4.99 4.99 0.36 0.00 0.01 0.00 1000000.000 0.00 8 44 0 -128 -124 0.00
109.779 2 340 101.5 0 0.600 23.9 26.1 137 100 98 121 100 120 0 136 61.4 69 17.4 0.926 14.0 3.84 40 0 9.76 4.99 4.99 0.41 0.00 0.00 0.01 1000000.000 0.00 8 44 0 -128 -124 0.00
109.881 2 340 102.5 0 0.600 23.9 26.1 137 100 98 121 100 120 0 138 63.5 69 18.0 0.918 13.0 3.78 43 0 10.00 4.99 4.99 0.44 0.00 0.01 0.00 1000000.000 0.00 8 44 0 -128 -124 0.00
109.974 3 129 101.5 0 0.600 23.9 26.1 11 100 98 121 100 120 0 136 30.7 0 3.3 0.926 10.0 3.78 42 0 10.00 4.99 5.00 0.44 0.00 0.00 0.01 1000000.000 0.00 0 44 0 -128 -124 0.00
110.067 3 153 100.5 0 0.600 23.9 26.1 11 100 98 121 100 120 0 136 30.7 0 3.9 0.926 10.0 3.78 28 0 10.00 4.99 4.99 0.44 0.00 0.00 0.00 1000000.000 0.00 0 44 0 -128 -124 0.00
110.145 3 153 99.3 0 0.600 23.9 26.1 11 100 98 121 100 120 0 134 30.7 0 3.9 0.926 10.0 3.71 41 0 10.24 4.99 4.99 0.42 0.00 0.00 0.00 1000000.000 0.00 0 44 0 -128 -124 0.00
110.223 3 172 99.8 0 0.600 23.9 26.1 11 100 98 121 100 120 0 134 30.7 0 4.4 0.926 10.0 3.78 40 0 10.12 4.98 4.99 0.40 0.01 0.00 0.00 1000000.000 0.00 0 44 0 -128 -124 0.00
110.308 3 172 99.8 0 0.600 23.9 26.1 11 100 98 121 100 120 0 134 30.7 0 4.4 0.926 10.0 3.71 38 0 10.35 4.99 4.99 0.39 0.00 0.00 0.00 1000000.000 0.00 0 44 0 -128 -124 0.00
110.377 3 178 99.3 0 0.600 23.9 26.1 11 100 98 121 100 120 0 134 30.7 0 4.6 0.926 10.0 3.78 45 0 10.00 4.99 4.99 0.41 0.00 0.00 0.00 1000000.000 0.00 0 44 0 -128 -124 0.00
110.462 3 259 99.5 0 0.600 23.9 26.1 11 100 98 121 100 120 0 134 30.7 0 6.6 0.926 10.0 3.71 41 0 10.35 4.99 4.99 0.38 0.01 0.01 0.00 1000000.000 0.00 0 44 0 -128 -124 0.00
110.547 3 232 96.5 0 0.600 23.9 26.1 11 100 98 121 100 120 0 133 30.7 0 5.9 0.930 10.0 3.71 34 0 10.35 4.98 4.99 0.40 0.01 0.00 0.00 0.596 0.00 0 44 0 -128 -124 0.00
110.625 3 670 88.0 0 0.600 23.9 26.1 13 100 98 184 100 182 0 126 71.7 0 40.0 0.949 12.0 3.65 47 0 10.47 4.99 4.99 0.41 0.00 0.00 0.00 0.596 0.00 0 44 0 -128 -124 0.00
110.726 3 1074 72.0 0 0.600 23.9 26.1 141 100 98 184 100 182 0 109 50.2 59 44.9 1.004 19.0 3.65 37 0 10.59 4.99 4.99 0.39 0.00 0.00 0.00 0.578 0.00 8 44 0 -128 -124 0.00
110.825 3 1382 54.5 0 0.600 23.9 26.1 141 100 98 183 100 181 0 106 38.9 51 44.8 1.004 21.0 3.58 55 0 10.71 4.99 4.99 0.43 0.00 0.00 0.00 0.581 0.00 8 44 0 -128 -124 0.00
110.925 3 1524 45.0 0 0.600 23.9 26.1 141 100 98 183 100 181 0 101 31.7 50 40.3 1.004 25.0 3.46 54 0 11.18 4.99 4.99 0.45 0.00 0.02 0.00 0.581 0.00 8 48 0 -128 -124 0.00
111.026 4 1563 38.8 0 0.600 23.9 26.1 141 100 98 182 100 180 0 100 27.6 50 36.0 1.004 26.0 3.46 54 0 11.18 4.99 4.99 0.45 0.00 0.00 0.00 0.581 0.00 8 48 0 -128 -124 0.00
111.118 4 1492 35.3 0 0.600 23.9 26.1 141 100 98 182 100 180 0 93 24.6 50 30.6 1.004 24.0 3.46 57 0 11.18 4.99 4.99 0.45 0.00 0.00 0.00 0.605 0.00 8 44 0 -128 -124 0.00
111.211 4 1350 34.3 0 0.600 23.9 26.1 141 100 98 182 100 180 0 88 22.5 50 25.3 1.004 21.0 3.46 59 0 11.29 4.99 4.99 0.43 0.00 0.01 0.00 0.581 0.00 8 44 0 -128 -124 0.00
111.312 4 1253 34.8 0 0.600 23.9 26.1 141 100 98 181 100 179 0 91 23.6 50 24.6 1.004 18.0 3.46 56 0 11.18 4.99 4.99 0.42 0.01 0.00 0.00 0.605 0.00 8 44 0 -128 -124 0.00
111.411 4 1167 35.3 0 0.600 23.9 26.1 141 100 98 181 100 179 0 93 24.6 52 23.9 1.004 19.0 3.46 58 0 11.18 5.00 4.99 0.45 0.00 0.00 0.00 0.581 0.00 8 44 0 -128 -124 0.00
111.504 4 1125 36.8 0 0.600 23.9 26.1 141 100 98 181 100 179 0 95 25.6 52 24.0 1.004 19.0 3.46 53 0 11.29 5.00 5.00 0.44 0.00 0.00 0.00 0.556 0.00 8 44 0 -128 -124 0.00
111.596 4 1040 38.0 0 0.600 23.9 26.1 141 100 98 181 100 179 0 98 26.6 54 23.1 1.004 20.0 3.46 55 0 11.29 5.00 4.99 0.43 0.01 0.00 0.00 0.605 0.00 8 44 0 -128 -124 0.00
111.690 4 1012 39.5 0 0.600 23.9 26.1 141 100 98 181 100 179 0 98 27.6 55 23.3 1.004 20.0 3.46 54 0 11.29 4.99 5.00 0.42 0.00 0.00 0.01 0.605 0.00 8 44 0 -128 -124 0.00
111.775 4 974 40.5 0 0.600 23.9 26.1 141 100 98 181 100 179 0 97 27.6 55 22.4 1.004 20.0 3.46 59 0 11.18 4.99 4.99 0.43 0.00 0.00 0.00 0.532 0.00 8 44 0 -128 -124 0.00
111.860 4 973 42.3 0 0.600 23.9 26.1 141 100 98 181 100 179 0 98 28.7 56 23.2 1.004 20.0 3.46 59 0 11.18 4.99 4.99 0.41 0.00 0.00 0.00 0.578 0.00 8 44 0 -128 -124 0.00
111.944 4 981 43.3 0 0.600 23.9 26.1 141 100 98 181 100 179 0 98 29.7 56 24.3 1.004 20.0 3.46 59 0 11.29 4.99 4.99 0.41 0.00 0.01 0.00 0.532 0.00 8 44 0 -128 -124 0.00
112.036 5 990 44.0 0 0.600 23.9 26.1 141 100 98 181 100 179 0 99 30.7 55 25.3 1.004 20.0 3.46 63 0 11.29 4.99 4.99 0.41 0.00 0.00 0.00 0.532 0.00 8 44 0 -128 -124 0.00
112.122 5 1014 44.5 0 0.600 23.9 26.1 141 100 98 180 100 178 0 99 30.7 55 26.0 1.004 20.0 3.46 65 0 11.18 4.99 4.98 0.43 0.00 0.00 0.00 0.532 0.00 8 44 0 -128 -124 0.00
112.207 5 1035 44.0 0 0.600 23.9 26.1 141 100 98 180 100 178 0 99 29.7 54 25.6 1.004 20.0 3.46 55 0 11.18 4.99 4.99 0.40 0.00 0.00 0.01 0.651 0.00 8 44 0 -128 -124 0.00
112.293 5 1056 44.0 0 0.600 23.9 26.1 141 100 98 180 100 178 0 99 29.7 54 26.1 1.004 20.0 3.46 66 0 11.29 4.99 4.99 0.42 0.00 0.00 0.00 0.651 0.00 8 44 0 -128 -124 0.00
112.371 5 1070 43.5 0 0.600 23.9 26.1 141 100 98 180 100 178 0 98 29.7 53 26.5 1.004 20.0 3.46 61 0 11.29 5.00 4.99 0.41 0.00 0.01 0.00 0.605 0.00 8 44 0 -128 -124 0.00
112.449 5 1081 43.0 0 0.600 23.9 26.1 141 100 98 180 100 178 0 98 29.7 53 26.8 1.004 19.0 3.46 63 0 11.29 5.00 5.00 0.39 0.01 0.00 0.00 0.556 0.00 8 44 0 -128 -124 0.00
112.534 5 1099 43.0 0 0.600 23.9 26.1 141 100 98 179 100 177 0 97 29.7 53 27.2 1.004 19.0 3.46 63 0 11.29 4.99 4.99 0.38 0.00 0.00 0.00 0.558 0.00 8 44 0 -128 -124 0.00
112.604 5 1102 42.3 0 0.600 23.9 26.1 141 100 98 179 100 177 0 98 28.7 52 26.3 1.004 19.0 3.46 64 0 11.18 4.99 4.99 0.41 0.01 0.00 0.00 0.558 0.00 8 44 0 -128 -124 0.00
112.697 5 1102 41.5 0 0.600 23.9 26.1 141 100 98 179 100 177 0 97 28.7 52 26.3 1.004 19.0 3.46 68 0 11.18 4.99 5.00 0.39 0.02 0.00 0.00 0.581 0.00 8 44 0 -128 -124 0.00
112.767 5 1097 41.3 0 0.600 23.9 26.1 141 100 98 179 100 177 0 97 27.6 52 25.3 1.004 19.0 3.46 68 0 11.29 4.98 4.99 0.42 0.00 0.00 0.01 0.556 0.00 8 44 0 -128 -124 0.00
112.860 5 1083 41.8 0 0.600 23.9 26.1 141 100 98 179 100 177 0 97 28.7 53 25.9 1.004 19.0 3.46 64 0 11.29 5.00 4.99 0.37 0.00 0.02 0.00 0.581 0.00 8 44 0 -128 -124 0.00
112.945 5 1078 41.5 0 0.600 23.9 26.1 141 100 98 179 100 177 0 97 28.7 53 25.8 1.004 20.0 3.46 68 0 11.29 4.99 4.99 0.43 0.00 0.00 0.00 0.581 0.00 8 44 0 -128 -124 0.00
113.030 6 1076 41.5 0 0.600 23.9 26.1 141 100 98 179 100 177 0 97 28.7 53 25.7 1.004 20.0 3.46 72 0 11.29 4.99 4.99 0.41 0.00 0.02 0.00 0.553 0.00 8 44 0 -128 -124 0.00
113.100 6 1080 41.8 0 0.600 23.9 26.1 141 100 98 179 100 177 0 97 28.7 53 25.8 1.004 19.0 3.46 70 0 11.29 4.99 4.99 0.41 0.00 0.00 0.00 0.605 0.00 8 44 0 -128 -124 0.00
113.185 6 1080 41.8 0 0.600 23.9 26.1 141 100 98 179 100 177 0 97 28.7 53 25.8 1.004 19.0 3.46 71 0 11.29 5.00 5.00 0.38 0.00 0.00 0.01 0.628 0.00 8 44 0 -128 -124 0.00
113.248 6 1071 41.5 0 0.600 23.9 26.1 141 100 98 179 100 177 0 97 28.7 53 25.6 1.004 20.0 3.46 70 0 11.29 4.99 4.99 0.40 0.00 0.00 0.00 0.628 0.00 8 44 0 -128 -124 0.00
113.333 6 1070 41.8 0 0.600 23.9 26.1 141 100 98 179 100 177 0 97 28.7 53 25.6 1.004 20.0 3.46 70 0 11.18 4.99 5.00 0.35 0.00 0.01 0.02 0.628 0.00 8 44 0 -128 -124 0.00
113.418 6 1071 42.0 0 0.600 23.9 26.1 141 100 98 179 100 177 0 98 28.7 53 25.6 1.004 20.0 3.46 68 0 11.29 5.00 4.99 0.41 0.00 0.00 0.00 0.605 0.00 8 44 0 -128 -124 0.00
113.503 6 1066 42.0 0 0.600 23.9 26.1 141 100 98 179 100 177 0 99 28.7 53 25.5 1.004 19.0 3.46 70 0 11.29 4.99 4.99 0.40 0.00 0.00 0.00 0.605 0.00 8 44 0 -128 -124 0.00
113.581 6 1064 42.0 0 0.600 23.9 26.1 141 100 98 179 100 177 0 99 28.7 53 25.4 1.004 19.0 3.39 69 0 11.41 4.99 4.99 0.41 0.00 0.01 0.01 0.605 0.00 8 44 0 -128 -124 0.00
113.659 6 1076 42.0 0 0.600 23.9 26.1 141 100 98 178 100 176 0 98 28.7 53 25.7 1.004 19.0 3.46 72 0 11.29 4.99 4.99 0.39 0.01 0.00 0.00 0.628 0.00 8 44 0 -128 -124 0.00
113.736 6 1076 42.0 0 0.600 23.9 26.1 141 100 98 178 100 176 0 98 28.7 53 25.7 1.004 19.0 3.46 71 0 11.29 4.99 4.99 0.40 0.00 0.00 0.00 0.628 0.00 8 44 0 -128 -124 0.00
113.800 6 1073 42.3 0 0.600 23.9 26.1 141 100 98 178 100 176 0 98 28.7 53 25.6 1.004 19.0 3.46 73 0 11.29 4.99 4.99 0.39 0.00 0.00 0.00 0.605 0.00 8 44 0 -128 -124 0.00
113.878 6 1079 41.8 0 0.600 23.9 26.1 141 100 98 178 100 176 0 97 28.7 53 25.8 1.004 19.0 3.46 76 0 11.18 4.99 4.99 0.35 0.00 0.00 0.00 0.532 0.00 8 44 0 -128 -124 0.00
113.963 7 1075 41.5 0 0.600 23.9 26.1 141 100 98 178 100 176 0 97 28.7 53 25.7 1.004 19.0 3.46 71 0 11.29 4.99 4.99 0.39 0.00 0.00 0.00 0.628 0.00 8 44 0 -128 -124 0.00
114.048 7 1074 42.0 0 0.600 23.9 26.1 141 100 98 177 100 175 0 98 28.7 53 25.7 1.004 19.0 3.46 74 0 11.29 4.99 4.99 0.40 0.00 0.01 0.01 0.628 0.00 8 44 0 -128 -124 0.00
114.125 7 1069 41.8 0 0.600 23.9 26.1 141 100 98 177 100 175 0 97 28.7 53 25.5 1.004 19.0 3.46 79 0 11.18 4.99 5.00 0.41 0.00 0.00 0.00 0.556 0.00 8 44 0 -128 -124 0.00
114.210 7 1069 41.8 0 0.600 23.9 26.1 141 100 98 177 100 175 0 97 28.7 53 25.5 1.004 19.0 3.46 74 0 11.29 4.99 4.99 0.40 0.00 0.00 0.00 0.605 0.00 8 44 0 -128 -124 0.00
114.279 7 1065 41.8 0 0.600 23.9 26.1 141 100 98 177 100 175 0 98 28.7 52 25.4 1.004 19.0 3.46 77 0 11.18 4.98 4.99 0.40 0.01 0.00 0.00 0.605 0.00 8 44 0 -128 -124 0.00
114.358 7 1063 42.3 0 0.600 23.9 26.1 141 100 98 177 100 175 0 98 28.7 52 25.4 1.004 19.0 3.46 76 0 11.29 4.99 4.99 0.37 0.00 0.01 0.00 0.578 0.00 8 44 0 -128 -124 0.00
114.443 7 1066 42.0 0 0.600 23.9 26.1 141 100 98 177 100 175 0 99 28.7 52 25.5 1.004 19.0 3.46 73 0 11.18 4.99 4.99 0.39 0.00 0.00 0.00 0.651 0.00 8 44 0 -128 -124 0.00
114.528 7 1073 41.8 0 0.600 23.9 26.1 141 100 98 177 100 175 0 97 28.7 52 25.6 1.004 19.0 3.46 74 0 11.29 4.99 4.99 0.41 0.01 0.00 0.00 0.628 0.00 8 44 0 -128 -125 0.00
114.613 7 1065 41.8 0 0.600 23.9 26.1 141 100 98 177 100 175 0 98 28.7 52 25.4 1.004 18.0 3.46 75 0 11.29 4.99 4.99 0.41 0.00 0.00 0.00 0.628 0.00 8 44 0 -128 -125 0.00
114.692 7 1070 42.3 0 0.600 23.9 26.1 141 100 98 177 100 175 0 98 28.7 52 25.6 1.004 18.0 3.46 75 0 11.18 4.99 4.98 0.41 0.01 0.00 0.00 0.578 0.00 8 44 0 -128 -125 0.00
114.776 7 1068 41.8 0 0.600 23.9 26.1 141 100 98 176 100 174 0 97 27.6 52 24.6 1.004 19.0 3.46 79 0 11.29 4.98 4.99 0.39 0.00 0.00 0.00 0.532 0.00 8 44 0 -128 -125 0.00
114.878 7 1060 42.0 0 0.600 23.9 26.1 141 100 98 176 100 174 0 98 28.7 52 25.3 1.004 18.0 3.46 76 0 11.29 4.99 5.00 0.41 0.00 0.00 0.00 0.581 0.00 8 44 0 -128 -125 0.00
114.970 8 1055 42.0 0 0.600 23.9 26.1 141 100 98 176 100 174 0 98 28.7 52 25.2 1.004 18.0 3.46 77 0 11.29 4.99 4.99 0.44 0.00 0.00 0.01 0.581 0.00 8 44 0 -128 -125 0.00
115.039 8 1047 42.3 0 0.600 23.9 26.1 141 100 98 176 100 174 0 98 28.7 52 25.0 1.004 19.0 3.46 76 0 11.29 4.99 4.99 0.42 0.00 0.00 0.00 0.578 0.00 8 44 0 -128 -125 0.00
115.124 8 1046 42.0 0 0.600 23.9 26.1 141 100 98 176 100 174 0 98 28.7 52 25.0 1.004 19.0 3.46 78 0 11.29 4.99 4.99 0.38 0.00 0.01 0.00 0.532 0.00 8 44 0 -128 -125 0.00
115.202 8 1039 41.8 0 0.600 23.9 26.1 141 100 98 175 100 173 0 98 27.6 52 23.9 1.004 19.0 3.46 77 0 11.29 4.98 4.99 0.40 0.00 0.00 0.02 0.532 0.00 8 44 0 -128 -125 0.00
115.287 8 1020 43.0 0 0.600 23.9 26.1 141 100 98 175 100 173 0 98 28.7 52 24.4 1.004 19.0 3.46 79 0 11.29 5.00 4.99 0.43 0.00 0.02 0.00 0.532 0.00 8 44 0 -128 -125 0.00
115.372 8 1028 42.3 0 0.600 23.9 26.1 141 100 98 175 100 173 0 98 28.7 52 24.6 1.004 18.0 3.46 78 0 11.18 5.00 4.98 0.41 0.00 0.02 0.00 0.628 0.00 8 44 0 -128 -125 0.00
115.466 8 1035 42.5 0 0.600 23.9 26.1 141 100 98 175 100 173 0 99 28.7 52 24.7 1.004 18.0 3.46 79 0 11.29 4.99 4.99 0.41 0.00 0.00 0.00 0.628 0.00 8 44 0 -128 -126 0.00
115.551 8 1037 43.0 0 0.600 23.9 26.1 141 100 98 175 100 173 0 98 28.7 52 24.8 1.004 19.0 3.46 77 0 11.29 5.00 4.99 0.44 0.00 0.00 0.00 0.628 0.00 8 44 0 -128 -126 0.00
115.637 8 1027 42.8 0 0.600 23.9 26.1 141 100 98 175 100 173 0 99 28.7 52 24.5 1.004 18.0 3.46 78 0 11.18 4.99 4.99 0.41 0.00 0.00 0.00 0.628 0.00 8 44 0 -128 -126 0.00
115.730 8 1025 43.0 0 0.600 23.9 26.1 141 100 98 175 100 173 0 99 28.7 52 24.5 1.004 19.0 3.46 79 0 11.29 4.99 4.99 0.41 0.00 0.00 0.02 0.628 0.00 8 44 0 -128 -126 0.00
115.822 8 1027 43.0 0 0.600 23.9 26.1 141 100 98 175 100 173 0 99 28.7 52 24.5 1.004 18.0 3.46 80 0 11.18 4.99 5.00 0.45 0.00 0.00 0.01 0.605 0.00 8 44 0 -128 -126 0.00
115.908 8 1025 42.8 0 0.600 23.9 26.1 141 100 98 175 100 173 0 99 28.7 52 24.5 1.004 19.0 3.46 80 0 11.29 4.99 4.99 0.43 0.00 0.00 0.00 0.628 0.00 8 44 0 -128 -126 0.00
116.001 9 1022 42.5 0 0.600 23.9 26.1 141 100 98 174 100 172 0 98 28.7 52 24.4 1.004 19.0 3.46 80 0 11.18 4.99 4.99 0.42 0.02 0.00 0.00 0.628 0.00 8 44 0 -128 -126 0.00
116.086 9 1026 43.0 0 0.600 23.9 26.1 141 100 98 174 100 172 0 99 28.7 52 24.5 1.004 18.0 3.46 78 0 11.29 4.99 4.99 0.42 0.00 0.00 0.00 0.574 0.00 8 44 0 -128 -126 0.00
116.180 9 1031 43.0 0 0.600 23.9 26.1 141 100 98 174 100 172 0 98 28.7 52 24.6 1.004 18.0 3.46 79 0 11.29 4.99 4.99 0.41 0.02 0.00 0.00 0.651 0.00 8 44 0 -128 -126 0.00
116.250 9 1034 42.5 0 0.600 23.9 26.1 141 100 98 174 100 172 0 99 28.7 51 24.7 1.004 18.0 3.46 79 0 11.18 4.99 4.98 0.46 0.00 0.00 0.00 0.651 0.00 8 44 0 -128 -126 0.00
116.335 9 1035 43.0 0 0.600 23.9 26.1 141 100 98 173 100 171 0 99 28.7 51 24.7 1.004 18.0 3.46 80 0 11.29 5.00 4.98 0.37 0.00 0.00 0.01 0.553 0.00 8 44 0 -128 -126 0.00
116.420 9 1030 42.5 0 0.600 23.9 26.1 141 100 98 173 100 171 0 98 28.7 51 24.6 1.004 18.0 3.39 82 0 11.41 5.00 4.99 0.40 0.00 0.02 0.00 0.600 0.00 8 44 0 -128 -126 0.00
116.505 9 1028 42.8 0 0.600 23.9 26.1 141 100 98 173 100 171 0 98 28.7 51 24.6 1.004 18.0 3.46 79 0 11.29 5.00 5.00 0.41 0.02 0.00 0.00 0.605 0.00 8 44 0 -128 -126 0.00
116.590 9 1027 43.0 0 0.600 23.9 26.1 141 100 98 173 100 171 0 99 28.7 51 24.5 1.004 18.0 3.46 79 0 11.29 4.99 4.99 0.41 0.00 0.01 0.00 0.605 0.00 8 44 0 -128 -126 0.00
116.668 9 1029 42.8 0 0.600 23.9 26.1 141 100 98 173 100 171 0 98 28.7 51 24.6 1.004 18.0 3.39 82 0 11.41 4.99 4.99 0.41 0.00 0.00 0.00 0.600 0.00 8 44 0 -128 -126 0.00
116.753 9 1030 43.0 0 0.600 23.9 26.1 141 100 98 173 100 171 0 98 28.7 51 24.6 1.004 18.0 3.46 80 0 11.18 4.99 5.00 0.39 0.01 0.00 0.00 0.600 0.00 8 44 0 -128 -126 0.00
116.838 9 1025 42.5 0 0.600 23.9 26.1 141 100 98 173 100 171 0 99 28.7 51 24.5 1.004 19.0 3.46 80 0 11.29 5.00 4.99 0.41 0.00 0.00 0.00 0.628 0.00 8 44 0 -128 -126 0.00
116.932 9 1023 42.3 0 0.600 23.9 26.1 141 100 98 173 100 171 0 98 28.7 51 24.4 1.004 19.0 3.46 81 0 11.29 4.99 4.99 0.40 0.00 0.00 0.02 0.628 0.00 8 44 0 -128 -126 0.00
117.009 10 1027 43.0 0 0.600 23.9 26.1 141 100 98 173 100 171 0 99 28.7 51 24.5 1.004 18.0 3.46 82 0 11.18 5.00 5.00 0.43 0.00 0.00 0.00 0.628 0.00 8 44 0 -128 -126 0.00
117.103 10 1006 42.5 0 0.600 23.9 26.1 141 100 98 173 100 171 0 99 28.7 51 24.0 1.004 19.0 3.46 83 0 11.18 4.99 4.99 0.43 0.00 0.00 0.00 0.553 0.00 8 44 0 -128 -126 0.00
117.188 10 1004 43.0 0 0.600 23.9 26.1 141 100 98 172 100 170 0 99 28.7 51 24.0 1.004 19.0 3.46 82 0 11.29 5.00 4.99 0.43 0.00 0.00 0.00 0.553 0.00 8 44 0 -128 -126 0.00
117.274 10 1003 43.0 0 0.600 23.9 26.1 141 100 98 172 100 170 0 99 28.7 51 24.0 1.004 18.0 3.46 83 0 11.18 4.99 4.99 0.41 0.00 0.00 0.01 0.628 0.00 8 44 0 -128 -126 0.00
117.359 10 1008 43.0 0 0.600 23.9 26.1 141 100 98 172 100 170 0 99 28.7 51 24.1 1.004 19.0 3.46 82 0 11.18 4.98 4.99 0.41 0.00 0.00 0.00 0.600 0.00 8 44 0 -128 -126 0.00
117.437 10 1011 43.0 0 0.600 23.9 26.1 141 100 98 172 100 170 0 99 28.7 51 24.2 1.004 19.0 3.46 81 0 11.29 4.99 4.99 0.41 0.00 0.00 0.00 0.605 0.00 8 44 0 -128 -126 0.00
117.514 10 1004 43.3 0 0.600 23.9 26.1 141 100 98 172 100 170 0 99 28.7 51 24.0 1.004 19.0 3.46 83 0 11.29 4.99 4.99 0.41 0.01 0.00 0.00 0.605 0.00 8 44 0 -128 -126 0.00
117.592 10 1010 43.3 0 0.600 23.9 26.1 141 100 98 172 100 170 0 99 28.7 51 24.1 1.004 19.0 3.46 82 0 11.29 4.99 5.00 0.38 0.00 0.00 0.00 0.578 0.00 8 44 0 -128 -126 0.00
117.662 10 1002 43.3 0 0.600 23.9 26.1 141 100 98 172 100 170 0 99 28.7 52 23.9 1.004 18.0 3.46 84 0 11.29 4.99 4.99 0.40 0.01 0.00 0.00 0.578 0.00 8 44 0 -128 -126 0.00
117.740 10 1015 43.0 0 0.600 23.9 26.1 141 100 98 172 100 170 0 99 28.7 52 24.3 1.004 19.0 3.46 81 0 11.18 4.99 4.99 0.36 0.00 0.00 0.00 0.578 0.00 8 44 0 -128 -126 0.00
117.833 10 1019 43.0 0 0.600 23.9 26.1 141 100 98 172 100 170 0 99 28.7 52 24.3 1.004 19.0 3.46 82 0 11.29 4.99 4.99 0.38 0.00 0.01 0.00 0.578 0.00 8 44 0 -128 -126 0.00
117.911 10 1023 42.8 0 0.600 23.9 26.1 141 100 98 172 100 170 0 98 28.7 52 24.4 1.004 19.0 3.46 84 0 11.18 4.99 4.99 0.45 0.00 0.00 0.00 0.578 0.00 8 44 0 -128 -126 0.00
117.996 11 1019 43.3 0 0.600 23.9 26.1 141 100 98 171 100 169 0 99 28.7 52 24.3 1.004 19.0 3.46 82 0 11.29 4.99 4.99 0.41 0.00 0.00 0.00 0.578 0.00 8 44 0 -128 -126 0.00
118.082 11 1021 43.5 0 0.600 23.9 26.1 141 100 98 171 100 169 0 98 28.7 52 24.4 1.004 19.0 3.46 84 0 11.29 4.99 4.99 0.41 0.00 0.00 0.00 0.553 0.00 8 44 0 -128 -126 0.00
118.160 11 1030 42.5 0 0.600 23.9 26.1 141 100 98 171 100 169 0 98 28.7 51 24.6 1.004 18.0 3.46 83 0 11.18 4.99 4.99 0.41 0.00 0.00 0.00 0.556 0.00 8 44 0 -128 -126 0.00
118.253 11 1035 43.0 0 0.600 23.9 26.1 141 100 98 171 100 169 0 99 28.7 51 24.7 1.004 18.0 3.46 83 0 11.29 4.99 4.99 0.39 0.01 0.00 0.00 0.600 0.00 8 44 0 -128 -126 0.00
118.338 11 1029 43.0 0 0.600 23.9 26.1 141 100 98 171 100 169 0 98 28.7 51 24.6 1.004 18.0 3.46 83 0 11.29 4.99 4.99 0.43 0.00 0.00 0.00 0.600 0.00 8 44 0 -128 -126 0.00
118.408 11 1036 43.0 0 0.600 23.9 26.1 141 100 98 171 100 169 0 98 28.7 51 24.8 1.004 19.0 3.46 84 0 11.29 5.00 4.99 0.42 0.00 0.00 0.00 0.600 0.00 8 44 0 -128 -126 0.00
118.486 11 1045 42.3 0 0.600 23.9 26.1 141 100 98 171 100 169 0 98 27.6 51 24.1 1.004 18.0 3.46 86 0 11.29 4.99 4.99 0.37 0.00 0.00 0.00 0.556 0.00 8 44 0 -128 -126 0.00
118.579 11 1023 42.5 0 0.600 23.9 26.1 141 100 98 171 100 169 0 98 28.7 51 24.4 1.004 19.0 3.46 85 0 11.29 4.99 5.00 0.38 0.00 0.00 0.00 0.556 0.00 8 44 0 -128 -126 0.00
118.672 11 1011 42.8 0 0.600 23.9 26.1 141 100 98 171 100 169 0 99 28.7 51 24.2 1.004 19.0 3.46 84 0 11.29 4.99 4.99 0.43 0.00 0.00 0.00 0.574 0.00 8 44 0 -128 -126 0.00
118.750 11 1002 42.8 0 0.600 23.9 26.1 141 100 98 169 100 167 0 99 27.6 52 23.1 1.004 18.0 3.46 85 0 11.29 4.99 4.99 0.43 0.02 0.00 0.01 0.628 0.00 8 44 0 -128 -126 0.00
118.835 11 995 43.3 0 0.600 23.9 26.1 141 100 98 169 100 167 0 98 27.6 52 22.9 1.004 18.0 3.46 84 0 11.29 4.99 4.99 0.41 0.00 0.00 0.00 0.628 0.00 8 44 0 -128 -126 0.00
118.913 11 984 43.8 0 0.600 23.9 26.1 141 100 98 169 100 167 0 98 28.7 52 23.5 1.004 19.0 3.46 85 0 11.29 4.99 4.99 0.41 0.00 0.00 0.00 0.628 0.00 8 44 0 -128 -126 0.00
119.006 12 999 43.8 0 0.600 23.9 26.1 141 100 98 169 100 167 0 98 28.7 52 23.9 1.004 18.0 3.46 83 0 11.29 4.99 5.00 0.39 0.00 0.02 0.00 0.628 0.00 8 44 0 -128 -126 0.00
119.084 12 1007 43.3 0 0.600 23.9 26.1 141 100 98 169 100 167 0 99 28.7 52 24.1 1.004 19.0 3.46 85 0 11.29 4.99 4.99 0.43 0.00 0.00 0.00 0.574 0.00 8 44 0 -128 -125 0.00
119.169 12 1003 44.0 0 0.600 23.9 26.1 141 100 98 169 100 167 0 99 28.7 52 24.0 1.004 18.0 3.46 84 0 11.29 4.99 4.99 0.39 0.00 0.01 0.00 0.574 0.00 8 44 0 -128 -125 0.00
119.254 12 1013 43.3 0 0.600 23.9 26.1 141 100 98 169 100 167 0 99 28.7 52 24.2 1.004 19.0 3.46 86 0 11.18 4.99 5.00 0.41 0.00 0.00 0.00 0.574 0.00 8 44 0 -128 -125 0.00
119.347 12 1017 43.5 0 0.600 23.9 26.1 141 100 98 169 100 167 0 99 28.7 52 24.3 1.004 19.0 3.46 86 0 11.29 5.00 5.00 0.41 0.00 0.01 0.00 0.600 0.00 8 44 0 -128 -125 0.00
119.432 12 1018 44.0 0 0.600 23.9 26.1 141 100 98 169 100 167 0 99 28.7 52 24.3 1.004 19.0 3.46 86 0 11.29 4.99 5.00 0.41 0.02 0.00 0.00 0.600 0.00 8 44 0 -128 -125 0.00
119.510 12 1016 43.0 0 0.600 23.9 26.1 141 100 98 169 100 167 0 99 28.7 52 24.3 1.004 19.0 3.46 85 0 11.18 5.00 4.99 0.42 0.00 0.00 0.00 0.600 0.00 8 44 0 -128 -125 0.00
119.595 12 1017 43.5 0 0.600 23.9 26.1 141 100 98 169 100 167 0 99 28.7 52 24.3 1.004 19.0 3.46 86 0 11.29 4.99 4.99 0.40 0.00 0.01 0.00 0.578 0.00 8 44 0 -128 -125 0.00
119.680 12 1022 43.0 0 0.600 23.9 26.1 141 100 98 169 100 167 0 98 28.7 52 24.4 1.004 19.0 3.46 86 0 11.18 5.00 4.99 0.40 0.00 0.00 0.00 0.556 0.00 8 44 0 -128 -125 0.00
119.765 12 1023 43.3 0 0.600 23.9 26.1 141 100 98 169 100 167 0 98 28.7 52 24.4 1.004 19.0 3.46 85 0 11.29 4.99 4.99 0.41 0.00 0.02 0.00 0.556 0.00 8 44 0 -128 -125 0.00
119.851 12 1025 43.5 0 0.600 23.9 26.1 141 100 98 169 100 167 0 99 28.7 52 24.5 1.004 19.0 3.46 86 0 11.29 4.99 4.99 0.41 0.00 0.00 0.00 0.600 0.00 8 44 0 -128 -125 0.00
119.929 12 1025 43.0 0 0.600 23.9 26.1 141 100 98 168 100 166 0 99 27.6 52 23.6 1.004 19.0 3.46 85 0 11.18 4.99 4.99 0.41 0.00 0.00 0.00 0.556 0.00 8 44 0 -128 -125 0.00
120.015 13 1019 43.3 0 0.600 23.9 26.1 141 100 98 168 100 166 0 99 27.6 52 23.5 1.004 19.0 3.46 86 0 11.29 4.99 4.99 0.39 0.00 0.00 0.00 0.556 0.00 8 44 0 -128 -125 0.00
120.100 13 1021 43.0 0 0.600 23.9 26.1 141 100 98 168 100 166 0 98 27.6 52 23.5 1.004 19.0 3.46 87 0 11.18 4.99 4.99 0.41 0.00 0.00 0.00 0.578 0.00 8 44 0 -128 -125 0.00
120.186 13 1030 43.3 0 0.600 23.9 26.1 141 100 98 168 100 166 0 98 27.6 52 23.7 1.004 18.0 3.46 87 0 11.29 4.99 4.99 0.41 0.00 0.00 0.00 0.574 0.00 8 44 0 -128 -125 0.00
120.278 13 1033 43.3 0 0.600 23.9 26.1 141 100 98 168 100 166 0 99 27.6 52 23.8 1.004 18.0 3.46 88 0 11.29 5.00 4.99 0.45 0.00 0.00 0.00 0.628 0.00 8 44 0 -128 -126 0.00
120.349 13 1029 43.0 0 0.600 23.9 26.1 141 100 98 167 100 165 0 98 27.6 52 23.7 1.004 18.0 3.46 87 0 11.29 5.00 5.00 0.43 0.00 0.01 0.00 0.628 0.00 8 44 0 -128 -126 0.00
120.427 13 1039 42.5 0 0.600 23.9 26.1 141 100 98 167 100 165 0 98 27.6 52 23.9 1.004 19.0 3.46 88 0 11.18 5.00 5.00 0.38 0.00 0.00 0.00 0.578 0.00 8 44 0 -128 -126 0.00
120.520 13 1027 42.8 0 0.600 23.9 26.1 141 100 98 167 100 165 0 99 27.6 51 23.7 1.004 18.0 3.46 88 0 11.29 4.99 4.99 0.39 0.00 0.00 0.00 0.600 0.00 8 44 0 -128 -126 0.00
120.612 13 1025 42.8 0 0.600 23.9 26.1 141 100 98 167 100 165 0 99 27.6 51 23.6 1.004 19.0 3.46 88 0 11.18 4.99 4.99 0.42 0.00 0.00 0.00 0.532 0.00 8 44 0 -128 -126 0.00
120.697 13 1017 42.8 0 0.600 23.9 26.1 141 100 98 167 100 165 0 99 27.6 51 23.4 1.004 19.0 3.46 88 0 11.29 4.99 4.99 0.42 0.00 0.01 0.00 0.532 0.00 8 44 0 -128 -126 0.00
120.776 13 1011 42.5 0 0.600 23.9 26.1 141 100 98 167 100 165 0 99 27.6 51 23.3 1.004 19.0 3.46 87 0 11.29 4.99 4.99 0.42 0.01 0.00 0.00 0.605 0.00 8 44 0 -128 -126 0.00
120.854 13 1008 43.3 0 0.600 23.9 26.1 141 100 98 167 100 165 0 99 27.6 51 23.2 1.004 19.0 3.46 87 0 11.29 5.00 4.99 0.43 0.00 0.00 0.00 0.574 0.00 8 44 0 -128 -126 0.00
120.932 13 992 43.8 0 0.600 23.9 26.1 141 100 98 167 100 165 0 98 27.6 51 22.9 1.004 19.0 3.46 88 0 11.29 4.99 4.99 0.40 0.00 0.00 0.02 0.574 0.00 8 44 0 -128 -125 0.00
121.010 14 997 43.0 0 0.600 23.9 26.1 141 100 98 167 100 165 0 98 27.6 52 23.0 1.004 18.0 3.46 89 0 11.18 4.99 4.99 0.39 0.01 0.00 0.00 0.600 0.00 8 44 0 -128 -125 0.00
121.102 14 999 44.0 0 0.600 23.9 26.1 141 100 98 167 100 165 0 99 28.7 52 23.9 1.004 18.0 3.46 87 0 11.29 5.00 4.99 0.40 0.00 0.01 0.00 0.574 0.00 8 44 0 -128 -125 0.00
121.194 14 999 44.0 0 0.600 23.9 26.1 141 100 98 166 100 164 0 99 28.7 52 23.9 1.004 18.0 3.46 88 0 11.29 4.99 4.99 0.43 0.02 0.00 0.00 0.574 0.00 8 44 0 -128 -125 0.00
121.258 14 1005 43.8 0 0.600 23.9 26.1 141 100 98 166 100 164 0 99 28.7 52 24.0 1.004 19.0 3.46 89 0 11.29 4.99 4.99 0.43 0.00 0.00 0.01 0.600 0.00 8 44 0 -128 -125 0.00
121.343 14 1012 44.0 0 0.600 23.9 26.1 141 100 98 166 100 164 0 99 28.7 52 24.2 1.004 19.0 3.46 88 0 11.18 4.99 4.99 0.36 0.00 0.02 0.00 0.574 0.00 8 44 0 -128 -125 0.00
121.428 14 1012 43.8 0 0.600 23.9 26.1 141 100 98 166 100 164 0 99 27.6 52 23.3 1.004 19.0 3.46 89 0 11.29 4.99 4.99 0.40 0.00 0.00 0.00 0.574 0.00 8 44 0 -128 -125 0.00
121.513 14 1022 43.5 0 0.600 23.9 26.1 141 100 98 166 100 164 0 98 27.6 52 23.5 1.004 19.0 3.46 89 0 11.18 4.99 4.99 0.45 0.00 0.00 0.00 0.578 0.00 8 44 0 -128 -125 0.00
121.598 14 1031 44.0 0 0.600 23.9 26.1 141 100 98 165 100 163 0 99 28.7 52 24.6 1.004 18.0 3.46 88 0 11.29 4.99 4.99 0.41 0.00 0.00 0.00 0.574 0.00 8 44 0 -128 -125 0.00
121.697 14 1040 43.0 0 0.600 23.9 26.1 141 100 98 165 100 163 0 99 27.6 52 24.0 1.004 19.0 3.46 89 0 11.29 4.99 4.99 0.41 0.01 0.00 0.00 0.600 0.00 8 44 0 -128 -125 0.00
121.790 14 1036 43.3 0 0.600 23.9 26.1 141 100 98 165 100 163 0 98 27.6 52 23.9 1.004 19.0 3.46 90 0 11.29 4.99 4.99 0.44 0.00 0.00 0.02 0.600 0.00 8 44 0 -128 -125 0.00
121.868 14 1032 43.0 0 0.600 23.9 26.1 141 100 98 165 100 163 0 99 27.6 52 23.8 1.004 18.0 3.46 91 0 11.29 4.99 5.00 0.43 0.00 0.00 0.00 0.600 0.00 8 44 0 -128 -125 0.00
121.953 15 1026 43.0 0 0.600 23.9 26.1 141 100 98 165 100 163 0 99 27.6 52 23.6 1.004 18.0 3.46 90 0 11.29 4.99 4.99 0.40 0.00 0.00 0.00 0.600 0.00 8 44 0 -128 -125 0.00
122.024 15 1024 42.8 0 0.600 23.9 26.1 141 100 98 165 100 163 0 99 27.6 52 23.6 1.004 19.0 3.46 90 0 11.18 4.99 4.99 0.40 0.00 0.00 0.00 0.600 0.00 8 44 0 -128 -125 0.00
122.116 15 1025 43.5 0 0.600 23.9 26.1 141 100 98 165 100 163 0 99 27.6 52 23.6 1.004 19.0 3.46 89 0 11.29 4.99 4.99 0.38 0.00 0.01 0.00 0.578 0.00 8 44 0 -128 -125 0.00
122.201 15 1025 43.5 0 0.600 23.9 26.1 141 100 98 165 100 163 0 99 27.6 52 23.6 1.004 19.0 3.46 91 0 11.18 4.99 4.99 0.42 0.00 0.00 0.00 0.600 0.00 8 44 0 -128 -125 0.00
122.273 15 1027 43.5 0 0.600 23.9 26.1 141 100 98 165 100 163 0 99 27.6 52 23.7 1.004 18.0 3.46 91 0 11.18 4.99 4.99 0.41 0.00 0.00 0.00 0.605 0.00 8 44 0 -128 -125 0.00
122.351 15 1022 43.3 0 0.600 23.9 26.1 141 100 98 164 100 162 0 98 27.6 52 23.5 1.004 19.0 3.46 90 0 11.29 5.00 4.99 0.37 0.00 0.00 0.00 0.605 0.00 8 44 0 -128 -125 0.00
122.443 15 1022 43.0 0 0.600 23.9 26.1 141 100 98 164 100 162 0 98 27.6 52 23.5 1.004 19.0 3.46 90 0 11.18 4.99 4.99 0.39 0.00 0.00 0.00 0.600 0.00 8 44 0 -128 -125 0.00
122.522 15 1016 43.0 0 0.600 23.9 26.1 141 100 98 164 100 162 0 99 27.6 52 23.4 1.004 19.0 3.46 92 0 11.18 4.99 5.00 0.42 0.00 0.01 0.00 0.574 0.00 8 44 0 -128 -125 0.00
122.591 15 1008 43.0 0 0.600 23.9 26.1 141 100 98 164 100 162 0 99 27.6 52 23.2 1.004 19.0 3.46 91 0 11.29 4.99 4.99 0.40 0.00 0.00 0.00 0.574 0.00 8 44 0 -128 -125 0.00
122.669 15 1015 43.0 0 0.600 23.9 26.1 141 100 98 164 100 162 0 99 27.6 52 23.4 1.004 19.0 3.52 90 0 11.06 4.99 4.99 0.37 0.00 0.00 0.00 0.628 0.00 8 44 0 -128 -125 0.00
122.747 15 1026 43.5 0 0.600 23.9 26.1 141 100 98 163 100 161 0 99 27.6 52 23.6 1.004 18.0 3.46 90 0 11.18 4.99 4.99 0.39 0.00 0.00 0.00 0.600 0.00 8 44 0 -128 -125 0.00
122.839 15 1020 43.8 0 0.600 23.9 26.1 141 100 98 163 100 161 0 98 27.6 52 23.5 1.004 19.0 3.46 90 0 11.29 4.98 4.99 0.39 0.00 0.00 0.00 0.600 0.00 8 44 0 -128 -125 0.00
122.933 15 1027 43.5 0 0.600 23.9 26.1 141 100 98 163 100 161 0 99 27.6 52 23.7 1.004 18.0 3.46 91 0 11.29 4.99 4.99 0.43 0.00 0.00 0.00 0.490 0.00 8 44 0 -128 -125 0.00
123.018 16 1025 43.3 0 0.600 23.9 26.1 141 100 98 163 100 161 0 99 27.6 52 23.6 1.004 19.0 3.46 91 0 11.18 4.99 4.99 0.45 0.01 0.00 0.01 0.600 0.00 8 44 0 -128 -125 0.00
123.110 16 1027 42.5 0 0.600 23.9 26.1 141 100 98 163 100 161 0 99 27.6 52 23.7 1.004 18.0 3.46 91 0 11.29 4.99 4.99 0.41 0.00 0.00 0.00 0.574 0.00 8 44 0 -128 -125 0.00
123.202 16 1024 43.0 0 0.600 23.9 26.1 141 100 98 163 100 161 0 99 27.6 52 23.6 1.004 19.0 3.46 91 0 11.29 4.99 4.99 0.43 0.00 0.01 0.00 0.578 0.00 8 44 0 -128 -125 0.00
123.287 16 1015 43.5 0 0.600 23.9 26.1 141 100 98 163 100 161 0 99 27.6 52 23.4 1.004 19.0 3.46 91 0 11.18 5.00 4.98 0.43 0.00 0.00 0.00 0.578 0.00 8 44 0 -128 -125 0.00
123.372 16 1023 43.3 0 0.600 23.9 26.1 141 100 98 163 100 161 0 98 27.6 52 23.6 1.004 19.0 3.46 91 0 11.29 4.99 4.99 0.41 0.00 0.00 0.00 0.600 0.00 8 44 0 -128 -125 0.00
123.457 16 1032 43.0 0 0.600 23.9 26.1 141 100 98 163 100 161 0 99 27.6 52 23.8 1.004 18.0 3.46 91 0 11.29 4.99 4.99 0.41 0.00 0.00 0.00 0.574 0.00 8 44 0 -128 -125 0.00
123.542 16 1027 43.0 0 0.600 23.9 26.1 141 100 98 163 100 161 0 99 27.6 52 23.7 1.004 18.0 3.46 92 0 11.18 5.00 4.99 0.41 0.00 0.00 0.00 0.574 0.00 8 44 0 -128 -125 0.00
123.620 16 1021 43.0 0 0.600 23.9 26.1 141 100 98 163 100 161 0 98 27.6 52 23.5 1.004 19.0 3.46 91 0 11.29 4.99 4.99 0.43 0.00 0.00 0.00 0.574 0.00 8 44 0 -128 -125 0.00
123.705 16 1009 43.3 0 0.600 23.9 26.1 141 100 98 163 100 161 0 99 27.6 52 23.2 1.004 19.0 3.46 92 0 11.18 4.99 5.00 0.40 0.00 0.00 0.00 0.578 0.00 8 44 0 -128 -125 0.00
123.790 16 1017 43.3 0 0.600 23.9 26.1 141 100 98 163 100 161 0 99 27.6 52 23.4 1.004 19.0 3.46 93 0 11.18 4.99 5.00 0.42 0.00 0.00 0.00 0.578 0.00 8 44 0 -128 -125 0.00
123.860 16 1016 43.5 0 0.600 23.9 26.1 141 100 98 163 100 161 0 99 27.6 52 23.4 1.004 19.0 3.46 92 0 11.29 4.99 4.99 0.40 0.00 0.00 0.00 0.578 0.00 8 44 0 -128 -125 0.00
123.946 17 1025 43.5 0 0.600 23.9 26.1 141 100 98 162 100 160 0 99 27.6 52 23.6 1.004 19.0 3.46 92 0 11.29 4.99 4.99 0.38 0.00 0.00 0.00 0.600 0.00 8 44 0 -128 -125 0.00
124.016 17 1021 43.0 0 0.600 23.9 26.1 141 100 98 162 100 160 0 98 27.6 52 23.5 1.004 19.0 3.46 92 0 11.18 4.99 4.99 0.39 0.00 0.00 0.00 0.600 0.00 8 44 0 -128 -125 0.00
124.101 17 1024 43.5 0 0.600 23.9 26.1 141 100 98 162 100 160 0 99 27.6 52 23.6 1.004 19.0 3.46 92 0 11.29 4.99 4.99 0.38 0.02 0.01 0.00 0.600 0.00 8 44 0 -128 -125 0.00
124.186 17 1031 43.0 0 0.600 23.9 26.1 141 100 98 162 100 160 0 98 27.6 52 23.8 1.004 18.0 3.46 92 0 11.29 4.99 4.99 0.40 0.00 0.02 0.00 0.600 0.00 8 44 0 -128 -125 0.00
124.271 17 1037 43.3 0 0.600 23.9 26.1 141 100 98 162 100 160 0 98 27.6 52 23.9 1.004 19.0 3.46 92 0 11.18 5.00 5.00 0.40 0.00 0.00 0.00 0.600 0.00 8 44 0 -128 -125 0.00
124.364 17 1032 43.3 0 0.600 23.9 26.1 141 100 98 161 100 159 0 99 27.6 52 23.8 1.004 18.0 3.46 93 0 11.29 4.99 4.99 0.42 0.00 0.00 0.00 0.600 0.00 8 44 0 -128 -125 0.00
124.450 17 1036 42.8 0 0.600 23.9 26.1 141 100 98 161 100 159 0 98 26.6 52 23.0 1.004 19.0 3.46 93 0 11.18 4.99 4.99 0.42 0.00 0.00 0.00 0.578 0.00 8 44 0 -128 -125 0.00
124.550 17 1037 43.0 0 0.600 23.9 26.1 141 100 98 161 100 159 0 98 26.6 52 23.0 1.004 19.0 3.46 93 0 11.29 4.99 4.99 0.41 0.00 0.00 0.00 0.628 0.00 8 44 0 -128 -126 0.00
124.635 17 1039 42.8 0 0.600 23.9 26.1 141 100 98 161 100 159 0 98 26.6 52 23.1 1.004 19.0 3.46 93 0 11.18 4.98 4.99 0.44 0.00 0.00 0.00 0.574 0.00 8 44 0 -128 -126 0.00
124.720 17 1036 42.5 0 0.600 23.9 26.1 141 100 98 161 100 159 0 98 26.6 52 23.0 1.004 19.0 3.46 93 0 11.18 4.99 4.99 0.42 0.00 0.00 0.02 0.578 0.00 8 44 0 -128 -126 0.00
124.797 17 1026 43.0 0 0.600 23.9 26.1 141 100 98 161 100 159 0 99 27.6 52 23.6 1.004 18.0 3.46 93 0 11.29 4.99 5.00 0.41 0.00 0.00 0.00 0.578 0.00 8 44 0 -128 -126 0.00
124.898 17 1019 43.0 0 0.600 23.9 26.1 141 100 98 161 100 159 0 99 27.6 52 23.5 1.004 19.0 3.46 93 0 11.18 5.00 4.99 0.42 0.00 0.00 0.00 0.600 0.00 8 44 0 -128 -126 0.00
124.983 18 1022 43.3 0 0.600 23.9 26.1 141 100 98 161 100 159 0 98 27.6 52 23.5 1.004 19.0 3.46 93 0 11.18 4.99 4.99 0.45 0.00 0.00 0.00 0.600 0.00 8 44 0 -128 -126 0.00
125.061 18 1020 43.3 0 0.600 23.9 26.1 141 100 98 161 100 159 0 98 27.6 52 23.5 1.004 19.0 3.46 93 0 11.29 4.99 4.99 0.41 0.00 0.00 0.00 0.600 0.00 8 44 0 -128 -126 0.00
125.139 18 1029 42.8 0 0.600 23.9 26.1 141 100 98 160 100 158 0 98 26.6 52 22.8 1.004 18.0 3.46 93 0 11.18 4.99 4.99 0.42 0.00 0.00 0.00 0.600 0.00 8 44 0 -128 -126 0.00
125.239 18 1035 43.0 0 0.600 23.9 26.1 141 100 98 160 100 158 0 99 26.6 52 23.0 1.004 18.0 3.46 94 0 11.29 4.99 4.99 0.40 0.00 0.00 0.00 0.533 0.00 8 44 0 -128 -126 0.00
125.324 18 1036 43.0 0 0.600 23.9 26.1 141 100 98 160 100 158 0 98 26.6 51 23.0 1.004 19.0 3.46 94 0 11.29 4.99 4.99 0.44 0.00 0.00 0.00 0.600 0.00 8 44 0 -128 -126 0.00
125.401 18 1034 42.5 0 0.600 23.9 26.1 141 100 98 160 100 158 0 99 26.6 51 22.9 1.004 18.0 3.46 94 0 11.18 4.99 4.99 0.40 0.00 0.00 0.00 0.600 0.00 8 44 0 -128 -126 0.00
125.494 18 1015 42.8 0 0.600 23.9 26.1 141 100 98 160 100 158 0 99 26.6 51 22.5 1.004 19.0 3.46 95 0 11.29 4.99 4.99 0.39 0.00 0.00 0.00 0.600 0.00 8 44 0 -128 -126 0.00
125.587 18 1021 42.5 0 0.600 23.9 26.1 141 100 98 159 100 157 0 98 26.6 51 22.7 1.004 19.0 3.46 95 0 11.18 4.98 4.99 0.43 0.00 0.00 0.00 0.574 0.00 8 44 0 -128 -126 0.00
125.672 18 1024 43.0 0 0.600 23.9 26.1 141 100 98 159 100 157 0 99 26.6 51 22.7 1.004 19.0 3.46 95 0 11.29 4.99 5.00 0.42 0.00 0.00 0.00 0.600 0.00 8 44 0 -128 -126 0.00
125.757 18 1017 43.3 0 0.600 23.9 26.1 141 100 98 159 100 157 0 99 26.6 51 22.6 1.004 19.0 3.46 95 0 11.18 4.99 4.99 0.41 0.00 0.00 0.00 0.600 0.00 8 44 0 -128 -126 0.00
125.842 18 1016 43.0 0 0.600 23.9 26.1 141 100 98 159 100 157 0 99 26.6 51 22.5 1.004 19.0 3.46 95 0 11.29 4.99 4.99 0.41 0.00 0.00 0.00 0.600 0.00 8 44 0 -128 -126 0.00
125.927 18 1028 43.0 0 0.600 23.9 26.1 141 100 98 159 100 157 0 98 26.6 51 22.8 1.004 18.0 3.46 94 0 11.18 4.99 5.00 0.40 0.00 0.00 0.00 0.600 0.00 8 44 0 -128 -126 0.00
126.012 19 1026 42.5 0 0.600 23.9 26.1 141 100 98 159 100 157 0 99 26.6 51 22.8 1.004 18.0 3.46 94 0 11.18 4.99 4.99 0.42 0.00 0.00 0.00 0.600 0.00 8 44 0 -128 -126 0.00
126.090 19 1029 43.0 0 0.600 23.9 26.1 141 100 98 159 100 157 0 98 26.6 51 22.8 1.004 18.0 3.46 95 0 11.29 4.99 4.99 0.40 0.02 0.00 0.00 0.600 0.00 8 44 0 -128 -126 0.00
126.175 19 1030 42.8 0 0.600 23.9 26.1 141 100 98 159 100 157 0 98 26.6 51 22.9 1.004 18.0 3.46 95 0 11.18 4.99 4.99 0.39 0.00 0.00 0.00 0.600 0.00 8 44 0 -128 -126 0.00
126.260 19 1028 42.8 0 0.600 23.9 26.1 141 100 98 159 100 157 0 98 26.6 51 22.8 1.004 18.0 3.46 95 0 11.18 4.99 4.99 0.41 0.00 0.00 0.01 0.600 0.00 8 44 0 -128 -126 0.00
126.329 19 1026 43.0 0 0.600 23.9 26.1 141 100 98 158 100 156 0 99 26.6 51 22.8 1.004 18.0 3.46 95 0 11.18 4.99 4.99 0.41 0.00 0.00 0.00 0.600 0.00 8 44 0 -128 -126 0.00
126.406 19 1036 43.0 0 0.600 23.9 26.1 141 100 98 158 100 156 0 98 26.6 51 23.0 1.004 19.0 3.46 95 0 11.18 4.99 4.99 0.40 0.01 0.00 0.00 0.600 0.00 8 44 0 -128 -126 0.00
126.485 19 1039 43.0 0 0.600 23.9 26.1 141 100 98 158 100 156 0 98 26.6 51 23.1 1.004 19.0 3.46 95 0 11.29 4.99 4.99 0.39 0.00 0.00 0.00 0.574 0.00 8 44 0 -128 -126 0.00
126.563 19 1035 43.0 0 0.600 23.9 26.1 141 100 98 158 100 156 0 99 26.6 51 23.0 1.004 18.0 3.46 95 0 11.18 4.99 4.99 0.40 0.00 0.01 0.00 0.574 0.00 8 44 0 -128 -126 0.00
126.648 19 1023 43.0 0 0.600 23.9 26.1 141 100 98 158 100 156 0 98 26.6 51 22.7 1.004 19.0 3.46 95 0 11.18 4.99 4.99 0.39 0.02 0.00 0.00 0.622 0.00 8 44 0 -128 -126 0.00
126.726 19 1034 43.0 0 0.600 23.9 26.1 141 100 98 157 100 155 0 99 26.6 51 22.9 1.004 18.0 3.46 95 0 11.29 4.99 4.99 0.40 0.00 0.00 0.01 0.574 0.00 8 44 0 -128 -126 0.00
126.812 19 1033 43.0 0 0.600 23.9 26.1 141 100 98 157 100 155 0 99 26.6 51 22.9 1.004 18.0 3.46 95 0 11.18 4.99 4.99 0.39 0.00 0.00 0.00 0.574 0.00 8 44 0 -128 -126 0.00
126.890 19 1036 42.5 0 0.600 23.9 26.1 141 100 98 157 100 155 0 98 26.6 51 23.0 1.004 19.0 3.46 95 0 11.29 4.99 4.99 0.41 0.00 0.01 0.01 0.553 0.00 8 44 0 -128 -126 0.00
126.983 20 1040 42.5 0 0.600 23.9 26.1 141 100 98 157 100 155 0 99 26.6 51 23.1 1.004 19.0 3.46 95 0 11.29 4.98 4.99 0.39 0.00 0.00 0.00 0.553 0.00 8 44 0 -128 -126 0.00
127.053 20 1049 42.8 0 0.600 23.9 26.1 141 100 98 157 100 155 0 99 26.6 51 23.3 1.004 19.0 3.46 96 0 11.29 4.99 4.99 0.42 0.00 0.00 0.00 0.600 0.00 8 44 0 -128 -126 0.00
127.131 20 1032 42.8 0 0.600 23.9 26.1 141 100 98 157 100 155 0 99 26.6 51 22.9 1.004 19.0 3.46 95 0 11.18 4.99 4.99 0.38 0.00 0.00 0.00 0.600 0.00 8 44 0 -128 -127 0.00
127.208 20 1029 43.0 0 0.600 23.9 26.1 141 100 98 157 100 155 0 98 26.6 51 22.8 1.004 18.0 3.46 96 0 11.18 4.99 4.99 0.39 0.00 0.01 0.02 0.600 0.00 8 44 0 -128 -127 0.00
127.293 20 1038 42.8 0 0.600 23.9 26.1 141 100 98 157 100 155 0 98 26.6 51 23.0 1.004 19.0 3.46 96 0 11.29 4.99 4.99 0.39 0.00 0.00 0.00 0.574 0.00 8 44 0 -128 -127 0.00
127.387 20 1030 42.8 0 0.600 23.9 26.1 141 100 98 157 100 155 0 98 26.6 51 22.9 1.004 18.0 3.46 96 0 11.18 4.99 4.99 0.41 0.00 0.00 0.02 0.574 0.00 8 44 0 -128 -127 0.00
127.472 20 1023 42.3 0 0.600 23.9 26.1 141 100 98 157 100 155 0 98 26.6 51 22.7 1.004 19.0 3.46 96 0 11.18 4.98 4.99 0.42 0.00 0.02 0.00 0.600 0.00 8 44 0 -128 -127 0.00
127.557 20 1033 42.5 0 0.600 23.9 26.1 141 100 98 157 100 155 0 99 26.6 51 22.9 1.004 18.0 3.46 97 0 11.18 4.99 4.99 0.41 0.02 0.00 0.00 0.574 0.00 8 44 0 -128 -127 0.00
127.643 20 1038 42.8 0 0.600 23.9 26.7 141 100 98 155 100 153 0 98 26.6 51 23.0 1.004 19.0 3.46 97 0 11.18 5.00 4.99 0.44 0.02 0.02 0.00 0.600 0.00 8 44 0 -128 -127 0.00
127.735 20 1040 42.8 0 0.600 23.9 26.7 141 100 98 155 100 153 0 99 26.6 50 23.1 1.004 19.0 3.46 97 0 11.18 4.99 4.99 0.41 0.00 0.01 0.00 0.600 0.00 8 44 0 -128 -127 0.00
127.806 20 1041 42.8 0 0.600 23.9 26.7 141 100 98 155 100 153 0 99 26.6 50 23.1 1.004 19.0 3.46 97 0 11.18 4.99 4.99 0.42 0.00 0.00 0.00 0.600 0.00 8 44 0 -128 -127 0.00
127.875 20 1024 42.8 0 0.600 23.9 26.7 141 100 98 155 100 153 0 99 26.6 50 22.7 1.004 19.0 3.46 97 0 11.18 4.99 4.99 0.38 0.00 0.00 0.00 0.600 0.00 8 44 0 -128 -127 0.00
127.945 21 1024 42.8 0 0.600 23.9 26.7 141 100 98 155 100 153 0 99 26.6 50 22.7 1.004 19.0 3.46 97 0 11.18 4.99 4.99 0.36 0.00 0.00 0.00 0.600 0.00 8 44 0 -128 -127 0.00
128.008 21 1025 42.5 0 0.600 23.9 26.7 141 100 98 155 100 153 0 99 26.6 50 22.7 1.004 19.0 3.46 97 0 11.18 4.99 4.99 0.37 0.00 0.00 0.00 0.600 0.00 8 44 0 -128 -127 0.00
128.086 21 1024 42.5 0 0.600 23.9 26.7 141 100 98 155 100 153 0 99 26.6 50 22.7 1.004 19.0 3.46 97 0 11.18 4.99 4.99 0.35 0.00 0.00 0.00 0.600 0.00 8 44 0 -128 -127 0.00
128.156 21 1028 43.0 0 0.600 23.9 26.7 141 100 98 155 100 153 0 98 26.6 50 22.8 1.004 18.0 3.46 97 0 11.18 4.99 5.00 0.39 0.00 0.00 0.00 0.553 0.00 8 44 0 -128 -127 0.00
128.241 21 1030 42.8 1 0.600 23.9 26.7 141 100 98 155 100 153 0 98 26.6 50 22.9 1.004 18.0 3.46 98 0 11.18 4.99 4.99 0.36 0.00 0.00 0.00 0.600 0.00 0 44 0 -128 -128 0.00
128.327 21 1053 47.0 3 0.600 23.9 26.7 13 100 98 153 100 151 0 99 27.6 0 24.3 1.004 19.0 3.46 97 0 11.29 5.00 4.99 0.44 0.00 0.00 0.00 0.578 0.00 0 48 0 -128 -128 0.00
128.436 21 1147 57.8 7 0.600 23.9 26.7 29 100 98 153 100 151 7 104 41.0 0 39.2 1.004 19.0 3.46 97 0 11.29 4.99 4.99 0.42 0.00 0.00 0.00 0.605 0.00 0 52 0 -128 -128 0.00
128.528 21 1263 62.3 7 0.600 23.9 26.7 29 100 98 153 100 151 19 108 57.4 0 60.4 1.004 20.0 3.46 97 0 11.29 4.99 4.99 0.46 0.00 0.00 0.00 0.605 0.00 0 52 0 -128 -128 0.00
128.621 21 1441 63.5 8 0.600 23.9 26.7 29 100 98 153 100 151 19 110 58.4 0 70.2 1.004 21.0 3.46 99 0 11.18 4.99 4.99 0.47 0.00 0.00 0.00 0.578 0.00 0 52 0 -128 -128 0.00
128.730 21 1661 60.3 8 0.600 23.9 26.7 13 100 98 153 100 151 0 112 37.9 0 52.4 1.004 26.0 3.46 101 0 11.18 4.99 4.99 0.42 0.00 0.00 0.00 0.556 0.00 0 60 0 -128 -128 0.00
128.822 21 1784 56.8 8 0.600 23.9 26.7 13 100 98 152 100 150 0 111 34.8 0 51.8 1.004 30.0 3.46 103 0 11.18 4.99 4.99 0.46 0.00 0.00 0.00 0.578 0.00 0 64 0 -128 -128 0.00
128.914 21 1830 54.0 8 0.600 23.9 26.7 13 100 98 151 100 149 0 111 33.8 0 51.5 1.004 31.0 3.46 106 0 11.18 5.00 4.99 0.44 0.00 0.00 0.00 0.581 0.00 0 64 0 -128 -128 0.00
129.007 22 1819 52.8 8 0.600 23.9 26.7 13 100 98 151 100 149 0 109 32.8 0 49.7 1.004 31.0 3.46 108 0 11.18 4.99 5.00 0.43 0.00 0.00 0.00 0.605 0.00 0 64 0 -128 -128 0.00
129.092 22 1766 52.0 8 0.600 23.9 26.7 13 100 98 151 100 149 0 109 32.8 0 48.2 1.004 30.0 3.46 111 0 11.29 4.99 4.99 0.43 0.00 0.01 0.00 0.581 0.00 0 64 0 -128 -128 0.00
129.186 22 1704 53.0 8 0.600 23.9 26.7 13 100 98 151 100 149 0 108 32.8 0 46.5 1.004 28.0 3.46 113 0 11.29 4.99 5.00 0.41 0.02 0.00 0.00 0.605 0.00 0 60 0 -128 -128 0.00
129.272 22 1689 53.0 7 0.600 23.9 26.7 13 100 98 152 100 150 0 108 32.8 0 46.1 1.004 28.0 3.46 115 0 11.18 4.99 4.99 0.45 0.00 0.00 0.00 0.581 0.00 0 60 0 -128 -128 0.00
129.357 22 1724 51.5 6 0.600 23.9 26.7 13 100 98 150 100 148 0 107 31.7 0 45.6 1.004 30.0 3.46 117 0 11.18 4.99 4.99 0.42 0.00 0.00 0.00 0.581 0.00 0 60 0 -128 -128 0.00
129.456 22 1747 47.3 3 0.600 23.9 26.7 13 100 98 150 100 148 0 108 29.7 0 43.2 1.004 30.0 3.46 119 0 11.18 4.99 5.00 0.42 0.00 0.00 0.01 0.556 0.00 0 56 0 -128 -128 0.00
129.549 22 1742 45.0 3 0.600 23.9 26.7 13 100 98 150 100 148 0 108 28.7 0 41.6 1.004 30.0 3.46 121 0 11.18 4.99 4.99 0.43 0.00 0.00 0.00 0.605 0.00 0 56 0 -128 -128 0.00
129.642 22 1710 44.0 3 0.600 23.9 26.7 13 100 98 150 100 148 0 107 27.6 0 39.4 1.004 29.0 3.46 123 0 11.18 4.99 4.99 0.43 0.00 0.00 0.00 0.581 0.00 0 56 0 -128 -128 0.00
129.735 22 1629 44.0 3 0.600 23.9 26.7 13 100 98 151 100 149 0 104 27.6 0 37.5 1.004 27.0 3.46 124 0 11.18 4.99 5.00 0.43 0.00 0.00 0.00 0.605 0.00 0 52 0 -128 -128 0.00
129.814 22 1529 44.0 3 0.600 23.9 26.7 13 100 98 150 100 148 0 102 26.6 0 33.9 1.004 25.0 3.46 124 0 11.18 4.99 4.99 0.42 0.00 0.00 0.00 0.605 0.00 0 48 0 -128 -128 0.00
129.906 22 1429 46.0 3 0.600 23.9 26.7 13 100 98 150 100 148 0 100 27.6 0 32.9 1.004 22.0 3.46 125 0 11.29 5.00 4.98 0.40 0.00 0.00 0.00 0.605 0.00 0 44 0 -128 -128 0.00
130.006 23 1311 48.3 3 0.600 23.9 26.7 13 100 98 149 100 147 0 101 28.7 0 31.3 1.004 21.0 3.46 125 0 11.29 4.99 4.99 0.46 0.01 0.00 0.01 0.578 0.00 0 44 0 -128 -128 0.00
130.098 23 1243 50.3 3 0.600 23.9 26.7 13 100 98 149 100 147 0 103 29.7 0 30.8 1.004 20.0 3.52 125 0 11.06 4.99 4.99 0.44 0.00 0.00 0.00 0.605 0.00 0 44 0 -128 -128 0.00
130.198 23 1233 52.0 3 0.600 23.9 26.7 13 100 98 149 100 147 0 103 30.7 0 31.6 1.004 20.0 3.46 125 0 11.18 4.99 4.98 0.44 0.00 0.01 0.00 0.578 0.00 0 44 0 -128 -128 0.00
130.291 23 1311 50.5 0 0.600 23.9 26.7 13 100 98 149 100 147 0 104 29.7 0 32.4 1.004 21.0 3.46 126 0 11.29 4.99 4.99 0.44 0.00 0.00 0.00 0.578 0.00 0 44 0 -128 -128 0.00
130.399 23 1401 45.3 0 0.600 23.9 26.7 141 100 98 148 100 146 0 98 26.6 50 31.1 1.004 21.0 3.46 126 0 11.18 4.99 4.99 0.43 0.00 0.01 0.00 0.605 0.00 8 44 0 -128 -128 0.00
130.492 23 1412 38.5 0 0.600 23.9 26.7 141 100 98 148 100 146 0 92 22.5 50 26.5 1.004 22.0 3.46 127 0 11.18 4.99 4.99 0.47 0.00 0.00 0.00 0.581 0.00 8 44 0 -128 -128 0.00
130.585 23 1287 35.8 0 0.600 23.9 26.7 141 100 98 148 100 146 0 90 20.5 50 22.0 1.004 17.0 3.46 128 0 11.18 4.99 4.99 0.44 0.00 0.00 0.00 0.578 0.00 8 44 0 -128 -128 0.00
130.678 23 1165 36.5 0 0.600 23.9 26.7 141 100 98 148 100 146 0 94 21.5 48 20.9 1.004 18.0 3.46 127 0 11.29 4.99 5.00 0.43 0.00 0.00 0.02 0.600 0.00 8 44 0 -128 127 0.00
130.778 23 1067 37.5 0 0.600 23.9 26.7 141 100 98 147 100 145 0 96 22.5 50 20.0 1.004 19.0 3.46 126 0 11.18 4.99 4.99 0.43 0.00 0.00 0.02 0.578 0.00 8 44 0 -128 127 0.00
130.879 23 1012 38.3 0 0.600 23.9 26.7 141 100 98 147 100 145 0 98 23.6 49 19.9 1.004 19.0 3.46 125 0 11.18 4.99 4.99 0.44 0.00 0.00 0.00 0.600 0.00 8 44 0 -128 127 0.00
130.964 24 906 40.0 0 0.600 23.9 26.7 141 100 98 147 100 145 0 95 23.6 52 17.8 1.004 19.0 3.46 124 0 11.18 4.99 4.99 0.45 0.01 0.00 0.00 0.600 0.00 8 44 0 -128 -128 0.00
131.042 24 873 41.8 0 0.600 23.9 26.7 141 100 98 147 100 145 0 94 23.6 52 17.1 1.004 19.0 3.46 123 0 11.18 5.00 4.99 0.41 0.00 0.00 0.00 0.600 0.00 8 44 0 -128 -126 0.00
131.119 24 877 44.0 0 0.600 23.9 26.7 141 100 98 147 100 145 0 94 24.6 54 18.0 1.004 19.0 3.46 122 0 11.18 4.99 5.00 0.40 0.02 0.00 0.00 0.596 0.00 8 44 0 -128 -126 0.00
131.204 24 836 45.5 0 0.600 23.9 26.7 141 100 98 147 100 145 0 92 25.6 55 17.8 1.004 19.0 3.46 121 0 11.18 4.99 4.99 0.39 0.00 0.00 0.00 0.596 0.00 8 44 0 -128 -124 0.00
131.289 24 867 47.3 0 0.600 23.9 26.7 141 100 98 146 100 144 0 94 25.6 56 18.5 1.004 19.0 3.46 120 0 11.18 4.99 4.99 0.44 0.00 0.02 0.00 0.596 0.00 8 44 0 -128 -124 0.00
131.367 24 907 48.0 0 0.600 23.9 26.7 141 100 98 146 100 144 0 95 26.6 54 20.1 1.004 19.0 3.46 120 0 11.18 5.00 4.98 0.41 0.00 0.00 0.00 0.596 0.00 8 44 0 -128 -124 0.00
131.452 24 959 47.3 0 0.600 23.9 26.7 141 100 98 146 100 144 0 97 26.6 53 21.3 1.004 19.0 3.46 119 0 11.18 4.99 4.99 0.40 0.01 0.01 0.00 0.596 0.00 8 44 0 -128 -124 0.00
131.529 24 1002 47.3 0 0.600 23.9 26.7 141 100 98 145 100 143 0 100 26.6 53 22.2 1.004 18.0 3.46 118 0 11.18 4.99 4.99 0.41 0.00 0.01 0.01 0.574 0.00 8 44 0 -128 -124 0.00
131.608 24 1032 46.3 0 0.600 23.9 26.7 141 100 98 145 100 143 0 100 26.6 53 22.9 1.004 18.0 3.46 118 0 11.29 4.99 4.99 0.40 0.00 0.00 0.00 0.574 0.00 8 44 0 -128 -124 0.00
131.693 24 1074 44.8 0 0.600 23.9 27.2 141 100 98 145 100 143 0 99 25.6 52 22.9 1.004 18.0 3.46 118 0 11.18 4.99 4.99 0.40 0.00 0.00 0.00 0.578 0.00 8 44 0 -128 -124 0.00
131.794 24 1112 43.0 0 0.600 23.9 27.2 141 100 98 145 100 143 0 97 24.6 51 22.8 1.004 18.0 3.46 118 0 11.18 4.99 4.99 0.40 0.01 0.01 0.00 0.600 0.00 8 44 0 -128 -124 0.00
131.879 24 1119 42.3 0 0.600 23.9 27.2 141 100 98 145 100 143 0 98 24.6 51 22.9 1.004 18.0 3.46 118 0 11.29 4.99 5.00 0.44 0.00 0.00 0.00 0.578 0.00 8 44 0 -128 -125 0.00
131.964 25 1121 41.3 0 0.600 23.9 27.2 141 100 98 144 100 142 0 97 23.6 51 22.0 1.004 18.0 3.46 118 0 11.18 4.99 4.99 0.41 0.02 0.00 0.00 0.574 0.00 8 44 0 -128 -125 0.00
132.057 25 1116 40.5 0 0.600 23.9 27.2 141 100 98 144 100 142 0 97 23.6 51 21.9 1.004 18.0 3.46 119 0 11.18 4.99 4.99 0.41 0.00 0.00 0.00 0.628 0.00 8 44 0 -128 -125 0.00
132.135 25 1099 41.0 0 0.600 23.9 27.2 141 100 98 144 100 142 0 97 23.6 51 21.6 1.004 18.0 3.46 118 0 11.18 4.99 4.99 0.46 0.00 0.00 0.00 0.628 0.00 8 44 0 -128 -126 0.00
132.213 25 1087 40.8 0 0.600 23.9 27.2 141 100 98 143 100 141 0 97 23.6 51 21.3 1.004 18.0 3.46 118 0 11.18 4.99 4.99 0.39 0.00 0.00 0.00 0.578 0.00 8 44 0 -128 -126 0.00
132.290 25 1068 40.8 0 0.600 23.9 27.2 141 100 98 143 100 141 0 97 23.6 51 21.0 1.004 18.0 3.46 118 0 11.18 4.99 4.99 0.40 0.00 0.00 0.00 0.578 0.00 8 44 0 -128 -126 0.00
132.360 25 1050 40.8 0 0.600 23.9 27.2 141 100 98 143 100 141 0 98 23.6 51 20.6 1.004 19.0 3.46 118 0 11.18 4.99 4.99 0.39 0.00 0.00 0.00 0.578 0.00 8 44 0 -128 -126 0.00
132.438 25 1040 41.5 0 0.600 23.9 27.2 141 100 98 143 100 141 0 98 24.6 51 21.3 1.004 19.0 3.46 118 0 11.29 5.00 4.99 0.36 0.00 0.00 0.00 0.600 0.00 8 44 0 -128 -126 0.00
132.530 25 1031 42.0 0 0.600 23.9 27.2 141 100 98 143 100 141 0 98 24.6 51 21.1 1.004 18.0 3.46 118 0 11.18 4.99 4.99 0.39 0.00 0.00 0.00 0.600 0.00 8 44 0 -128 -126 0.00
132.623 25 1020 41.8 0 0.600 23.9 27.2 141 100 98 142 100 140 0 98 23.6 51 20.0 1.004 19.0 3.46 117 0 11.29 4.99 4.99 0.43 0.00 0.01 0.00 0.600 0.00 8 44 0 -128 -126 0.00
132.724 25 1009 42.5 0 0.600 23.9 27.2 141 100 98 142 100 140 0 99 24.6 51 20.7 1.004 19.0 3.46 117 0 11.18 4.99 4.99 0.43 0.00 0.00 0.00 0.600 0.00 8 44 0 -128 -126 0.00
132.817 25 996 43.0 0 0.600 23.9 27.2 141 100 98 142 100 140 0 98 24.6 51 20.4 1.004 18.0 3.46 117 0 11.18 4.98 4.99 0.44 0.00 0.00 0.00 0.622 0.00 8 44 0 -128 -126 0.00
132.901 25 957 43.3 0 0.600 23.9 27.2 141 100 98 142 100 140 0 97 24.6 52 19.6 1.004 19.0 3.46 117 0 11.29 4.99 4.99 0.43 0.01 0.00 0.00 0.600 0.00 8 44 0 -128 -126 0.00
132.993 26 914 44.8 0 0.600 23.9 27.2 141 100 98 142 100 140 0 95 24.6 53 18.7 1.004 19.0 3.46 117 0 11.18 4.99 4.99 0.42 0.00 0.01 0.00 0.531 0.00 8 44 0 -128 -125 0.00
133.078 26 855 46.3 0 0.600 23.9 27.2 141 100 98 142 100 140 0 93 24.6 55 17.5 1.004 19.0 3.46 116 0 11.18 4.98 4.99 0.42 0.00 0.01 0.00 0.531 0.00 8 44 0 -128 -124 0.00
133.156 26 805 48.0 0 0.600 23.9 27.2 141 100 98 141 100 139 0 91 25.6 56 17.2 1.004 18.0 3.46 116 0 11.18 4.99 4.99 0.41 0.00 0.01 0.01 0.571 0.00 8 44 0 -128 -124 0.00
133.249 26 773 51.0 0 0.600 23.9 27.2 141 100 98 141 100 139 0 90 26.6 57 17.2 1.004 17.0 3.46 115 0 11.18 4.99 4.99 0.41 0.00 0.00 0.01 0.571 0.00 8 44 0 -128 -124 0.00
133.347 26 768 52.8 0 0.600 23.9 27.2 141 100 98 141 100 139 0 90 26.6 57 17.0 1.004 17.0 3.46 114 0 11.18 4.99 5.00 0.46 0.00 0.00 0.00 0.596 0.00 8 44 0 -128 -124 0.00
133.425 26 798 53.8 0 0.600 23.9 27.2 141 100 98 141 100 139 0 92 27.6 57 18.4 1.004 18.0 3.46 114 0 11.18 5.00 4.99 0.43 0.00 0.00 0.00 0.596 0.00 8 44 0 -128 -124 0.00
133.519 26 842 54.0 0 0.600 23.9 27.2 141 100 98 141 100 139 0 95 28.7 56 20.1 1.004 18.0 3.46 114 0 11.18 4.98 5.00 0.41 0.00 0.00 0.00 0.596 0.00 8 44 0 -128 -124 0.00
133.604 26 900 54.5 0 0.600 23.9 27.2 141 100 98 141 100 139 0 97 28.7 55 21.5 1.004 18.0 3.46 114 0 11.18 4.99 4.99 0.43 0.00 0.00 0.00 0.596 0.00 8 44 0 -128 -124 0.00
133.682 26 945 53.0 0 0.600 23.9 27.2 141 100 98 141 100 139 0 98 28.7 54 22.6 1.004 19.0 3.46 114 0 11.18 4.99 4.99 0.42 0.00 0.00 0.00 0.596 0.00 8 44 0 -128 -124 0.00
133.767 26 987 51.5 0 0.600 23.9 27.2 141 100 98 139 100 137 0 99 27.6 52 22.7 1.004 19.0 3.46 114 0 11.18 4.99 4.99 0.40 0.00 0.00 0.00 0.574 0.00 8 44 0 -128 -124 0.00
133.853 26 1048 49.0 0 0.600 23.9 27.2 141 100 98 139 100 137 0 100 26.6 52 23.3 1.004 19.0 3.46 115 0 11.18 4.99 5.00 0.41 0.00 0.00 0.00 0.574 0.00 8 44 0 -128 -124 0.00
133.938 26 1090 47.0 0 0.600 23.9 27.2 141 100 98 139 100 137 0 99 25.6 52 23.3 1.004 18.0 3.46 115 0 11.18 4.99 4.99 0.42 0.00 0.00 0.00 0.600 0.00 8 44 0 -128 -124 0.00
134.030 27 1109 45.0 0 0.600 23.9 27.2 141 100 98 139 100 137 0 99 25.6 51 23.7 1.004 18.0 3.46 115 0 11.18 4.99 4.99 0.41 0.00 0.01 0.01 0.600 0.00 8 44 0 -128 -125 0.00
134.109 27 1120 43.3 0 0.600 23.9 27.2 141 100 98 139 100 137 0 97 24.6 51 22.9 1.004 18.0 3.46 116 0 11.18 4.99 4.99 0.43 0.00 0.00 0.00 0.553 0.00 8 44 0 -128 -125 0.00
134.193 27 1112 42.8 0 0.600 23.9 27.2 141 100 98 138 100 136 0 97 23.6 51 21.8 1.004 18.0 3.46 116 0 11.29 4.99 5.00 0.39 0.00 0.00 0.00 0.578 0.00 8 44 0 -128 -125 0.00
134.286 27 1098 42.5 0 0.600 23.9 27.2 141 100 98 138 100 136 0 97 23.6 51 21.6 1.004 18.0 3.46 116 0 11.18 4.99 4.99 0.40 0.02 0.00 0.00 0.600 0.00 8 44 0 -128 -125 0.00
134.371 27 1073 42.3 0 0.600 23.9 27.2 141 100 98 138 100 136 0 98 23.6 51 21.1 1.004 19.0 3.46 117 0 11.18 4.99 4.99 0.42 0.00 0.00 0.02 0.628 0.00 8 44 0 -128 -125 0.00
134.456 27 1041 42.0 0 0.600 23.9 27.2 141 100 98 138 100 136 0 99 23.6 51 20.4 1.004 19.0 3.46 117 0 11.18 4.99 5.00 0.46 0.00 0.00 0.00 0.628 0.00 8 44 0 -128 -126 0.00
134.534 27 1024 43.0 0 0.600 23.9 27.2 141 100 98 138 100 136 0 99 24.6 51 21.0 1.004 19.0 3.46 117 0 11.18 4.99 4.99 0.42 0.00 0.00 0.00 0.553 0.00 8 44 0 -128 -126 0.00
134.619 27 1001 43.0 0 0.600 23.9 27.2 141 100 98 137 100 136 0 99 24.6 51 20.5 1.004 18.0 3.46 117 0 11.18 4.99 4.99 0.39 0.00 0.00 0.00 0.622 0.00 8 44 0 -128 -126 0.00
134.697 27 1000 43.3 0 0.600 23.9 27.2 141 100 98 137 100 136 0 99 24.6 52 20.5 1.004 18.0 3.46 117 0 11.18 4.98 4.99 0.41 0.00 0.00 0.00 0.622 0.00 8 44 0 -128 -125 0.00
134.776 27 1017 44.0 0 0.600 23.9 27.2 141 100 98 137 100 136 0 99 24.6 52 20.8 1.004 19.0 3.46 116 0 11.18 5.00 4.99 0.40 0.00 0.00 0.00 0.600 0.00 8 44 0 -128 -125 0.00
134.860 27 1047 43.5 0 0.600 23.9 27.2 141 100 98 137 100 136 0 98 24.6 51 21.4 1.004 18.0 3.46 116 0 11.18 4.99 4.99 0.40 0.00 0.00 0.00 0.574 0.00 8 44 0 -128 -125 0.00
134.945 28 1076 43.3 0 0.600 23.9 27.2 141 100 98 137 100 136 0 98 24.6 51 22.0 1.004 19.0 3.46 116 0 11.29 4.99 4.99 0.41 0.00 0.00 0.00 0.600 0.00 8 44 0 -128 -126 0.00
135.038 28 1090 42.8 0 0.600 23.9 27.2 141 100 98 137 100 136 0 98 23.6 51 21.4 1.004 18.0 3.46 116 0 11.29 4.99 4.99 0.40 0.00 0.00 0.00 0.600 0.00 8 44 0 -128 -126 0.00
135.131 28 1105 42.0 0 0.600 23.9 27.2 141 100 98 136 100 135 0 97 23.6 51 21.7 1.004 18.0 3.46 116 0 11.18 4.99 4.99 0.43 0.00 0.00 0.00 0.600 0.00 8 44 0 -128 -126 0.00
135.216 28 1116 41.5 0 0.600 23.9 27.2 141 100 98 136 100 135 0 97 23.6 50 21.9 1.004 18.0 3.46 116 0 11.18 4.99 4.99 0.44 0.00 0.00 0.02 0.578 0.00 8 44 0 -128 -126 0.00
135.293 28 1123 40.8 0 0.600 23.9 27.2 141 100 98 135 100 134 0 97 22.5 50 21.1 1.004 18.0 3.46 117 0 11.18 4.99 4.99 0.41 0.00 0.00 0.00 0.600 0.00 8 44 0 -128 -126 0.00
135.378 28 1134 40.8 0 0.600 23.9 27.2 141 100 98 135 100 134 0 97 22.5 50 21.3 1.004 18.0 3.46 117 0 11.18 4.99 4.99 0.40 0.00 0.00 0.00 0.578 0.00 8 44 0 -128 -127 0.00
135.448 28 1134 40.0 0 0.600 23.9 27.2 141 100 98 135 100 134 0 97 22.5 50 21.3 1.004 18.0 3.46 117 0 11.18 4.99 4.99 0.45 0.00 0.00 0.00 0.578 0.00 8 44 0 -128 -127 0.00
135.520 28 1139 40.5 0 0.600 23.9 27.2 141 100 98 135 100 134 0 97 22.5 50 21.4 1.004 18.0 3.46 116 0 11.18 4.99 4.99 0.38 0.00 0.01 0.00 0.578 0.00 8 44 0 -128 -127 0.00
135.597 28 1137 39.8 0 0.600 23.9 27.2 141 100 98 135 100 134 0 95 21.5 50 20.4 1.004 18.0 3.46 117 0 11.18 4.99 4.99 0.36 0.00 0.00 0.00 0.600 0.00 8 44 0 -128 -128 0.00
135.682 28 1129 39.8 0 0.600 23.9 27.2 141 100 98 135 100 134 0 95 21.5 50 20.2 1.004 18.0 3.46 117 0 11.18 4.99 4.99 0.39 0.00 0.00 0.00 0.600 0.00 8 44 0 -128 -128 0.00
135.752 28 1122 39.8 0 0.600 23.9 27.2 141 100 98 134 100 133 0 96 21.5 50 20.1 1.004 18.0 3.46 117 0 11.18 4.99 4.99 0.41 0.00 0.02 0.00 0.600 0.00 8 44 0 -128 -128 0.00
135.822 28 1114 39.3 0 0.600 23.9 27.2 141 100 98 134 100 133 0 96 21.5 50 20.0 1.004 18.0 3.46 117 0 11.18 4.99 4.99 0.38 0.01 0.00 0.00 0.600 0.00 8 44 0 -128 -128 0.00
135.901 28 1111 39.8 0 0.600 23.9 27.2 141 100 98 134 100 133 0 96 21.5 49 19.9 1.004 18.0 3.46 117 0 11.18 4.99 5.00 0.37 0.00 0.00 0.00 0.600 0.00 8 44 0 -128 127 0.00
135.978 29 1102 39.5 0 0.600 23.9 27.2 141 100 98 133 100 132 0 96 21.5 49 19.7 1.004 18.0 3.46 117 0 11.18 4.99 4.99 0.40 0.00 0.00 0.00 0.553 0.00 8 44 0 -128 127 0.00
136.056 29 1106 39.8 0 0.600 23.9 27.2 141 100 98 133 100 132 0 96 21.5 49 19.8 1.004 18.0 3.46 117 0 11.18 4.99 4.99 0.39 0.00 0.00 0.00 0.600 0.00 8 44 0 -128 127 0.00
136.134 29 1109 39.8 0 0.600 23.9 27.2 141 100 98 133 100 132 0 96 21.5 49 19.9 1.004 18.0 3.46 117 0 11.18 4.99 4.99 0.39 0.00 0.00 0.00 0.628 0.00 8 44 0 -128 127 0.00
136.204 29 1101 39.8 0 0.600 23.9 27.2 141 100 98 133 100 132 0 96 21.5 49 19.7 1.004 18.0 3.46 117 0 11.18 4.99 4.99 0.40 0.00 0.00 0.00 0.628 0.00 8 44 0 -128 127 0.00
136.274 29 1098 39.8 0 0.600 23.9 27.2 141 100 98 133 100 132 0 96 21.5 49 19.7 1.004 18.0 3.46 116 0 11.18 4.99 4.99 0.37 0.00 0.02 0.00 0.553 0.00 8 44 0 -128 126 0.00
136.344 29 1097 40.0 0 0.600 23.9 27.2 141 100 98 133 100 132 0 97 22.5 49 20.6 1.004 18.0 3.46 116 0 11.18 4.99 4.99 0.36 0.00 0.00 0.00 0.578 0.00 8 44 0 -128 126 0.00
136.429 29 1090 40.0 0 0.600 23.9 27.2 141 100 98 133 100 132 0 97 22.5 49 20.5 1.004 18.0 3.46 117 0 11.18 4.99 4.99 0.37 0.00 0.00 0.00 0.578 0.00 8 44 0 -128 126 0.00
136.499 29 1084 40.0 0 0.600 23.9 27.2 141 100 98 133 100 132 0 97 22.5 49 20.4 1.004 18.0 3.46 117 0 11.18 4.99 4.99 0.41 0.00 0.00 0.00 0.600 0.00 8 44 0 -128 126 0.00
136.569 29 1087 39.8 0 0.600 23.9 27.2 141 100 98 132 100 131 0 97 21.5 49 19.5 1.004 18.0 3.46 117 0 11.18 5.00 4.99 0.37 0.02 0.00 0.00 0.600 0.00 8 44 0 -128 126 0.00
136.654 29 1088 39.8 0 0.600 23.9 27.2 141 100 98 132 100 131 0 96 21.5 49 19.5 1.004 18.0 3.46 116 0 11.18 4.99 4.99 0.37 0.00 0.01 0.00 0.600 0.00 8 44 0 -128 125 0.00
136.724 29 1076 39.8 0 0.600 23.9 27.2 141 100 98 132 100 131 0 97 21.5 49 19.3 1.004 19.0 3.46 117 0 11.18 4.99 4.99 0.40 0.00 0.00 0.00 0.574 0.00 8 44 0 -128 125 0.00
136.802 29 1077 40.3 0 0.600 23.9 27.2 141 100 98 131 100 130 0 97 21.5 49 19.3 1.004 19.0 3.46 117 0 11.18 4.99 4.99 0.37 0.00 0.00 0.00 0.596 0.00 8 44 0 -128 125 0.00
136.880 29 1069 39.8 0 0.600 23.9 27.2 141 100 98 131 100 130 0 97 21.5 49 19.2 1.004 19.0 3.46 117 0 11.18 5.00 5.00 0.39 0.00 0.00 0.00 0.596 0.00 8 44 0 -128 125 0.00
136.958 30 1065 40.3 0 0.600 23.9 27.2 141 100 98 131 100 130 0 98 22.5 49 20.0 1.004 18.0 3.46 117 0 11.18 4.99 5.00 0.39 0.01 0.00 0.00 0.574 0.00 8 44 0 -128 125 0.00
137.051 30 1053 40.3 0 0.600 23.9 27.2 141 100 98 131 100 130 0 98 22.5 49 19.8 1.004 18.0 3.46 116 0 11.18 4.99 4.99 0.40 0.00 0.00 0.00 0.578 0.00 8 44 0 -128 125 0.00
137.121 30 1042 40.5 0 0.600 23.9 27.2 141 100 98 131 100 130 0 98 22.5 49 19.6 1.004 19.0 3.46 117 0 11.18 4.99 4.99 0.42 0.00 0.00 0.00 0.578 0.00 8 44 0 -128 125 0.00
137.206 30 1032 40.8 0 0.600 23.9 27.2 141 100 98 131 100 130 0 98 22.5 49 19.4 1.004 19.0 3.46 116 0 11.18 4.99 4.99 0.37 0.00 0.00 0.00 0.600 0.00 8 44 0 -128 125 0.00
137.284 30 1023 41.3 0 0.600 23.9 27.2 141 100 98 130 100 129 0 98 22.5 49 19.2 1.004 19.0 3.46 116 0 11.18 4.99 4.99 0.40 0.01 0.00 0.00 0.578 0.00 8 44 0 -128 125 0.00
137.360 30 1015 40.5 0 0.600 23.9 27.2 141 100 98 130 100 129 0 98 22.5 49 19.1 1.004 19.0 3.46 117 0 11.18 4.99 4.99 0.40 0.00 0.00 0.00 0.622 0.00 8 44 0 -128 125 0.00
137.439 30 1023 41.3 0 0.600 23.9 27.2 141 100 98 130 100 129 0 98 22.5 49 19.2 1.004 19.0 3.46 116 0 11.18 4.99 4.99 0.39 0.01 0.01 0.00 0.622 0.00 8 44 0 -128 125 0.00
137.517 30 1035 41.5 0 0.600 23.9 27.2 141 100 98 129 100 128 0 98 22.5 49 19.4 1.004 18.0 3.46 116 0 11.18 4.99 4.99 0.40 0.00 0.00 0.00 0.600 0.00 8 44 0 -128 125 0.00
137.602 30 1050 41.5 0 0.600 23.9 27.2 141 100 98 129 100 128 0 98 22.5 48 19.7 1.004 18.0 3.46 116 0 11.18 4.99 5.00 0.42 0.02 0.00 0.00 0.600 0.00 8 44 0 -128 125 0.00
137.672 30 1054 41.0 0 0.600 23.9 27.2 141 100 98 129 100 128 0 98 22.5 48 19.8 1.004 18.0 3.52 116 0 11.06 4.98 5.00 0.41 0.00 0.00 0.00 0.600 0.00 8 44 0 -128 124 0.00
137.758 30 1066 40.5 0 0.600 23.9 27.2 141 100 98 129 100 128 0 98 21.5 48 19.1 1.004 18.0 3.46 116 0 11.18 4.99 5.00 0.38 0.00 0.00 0.00 0.600 0.00 8 44 0 -128 124 0.00
137.851 30 1076 40.5 0 0.600 23.9 27.2 141 100 98 129 100 128 0 97 21.5 48 19.3 1.004 19.0 3.52 116 0 11.06 4.99 4.99 0.41 0.00 0.00 0.00 0.574 0.00 8 44 0 -128 124 0.00
137.937 30 1087 40.3 0 0.600 23.9 27.2 141 100 98 129 100 128 0 97 21.5 48 19.5 1.004 18.0 3.52 116 0 11.06 4.98 5.00 0.43 0.00 0.00 0.00 0.578 0.00 8 44 0 -128 124 0.00
138.022 31 1086 39.3 0 0.600 23.9 27.8 141 100 98 129 100 128 0 97 21.5 48 19.5 1.004 18.0 3.46 117 0 11.18 4.99 4.99 0.42 0.00 0.00 0.00 0.578 0.00 8 44 0 -128 124 0.00
138.114 31 1083 39.8 0 0.600 23.9 27.8 141 100 98 129 100 128 0 97 21.5 47 19.4 1.004 18.0 3.52 116 0 11.06 4.99 4.99 0.41 0.00 0.00 0.00 0.574 0.00 8 44 0 -128 124 0.00
138.199 31 1080 39.3 0 0.600 23.9 27.8 141 100 98 128 100 127 0 97 21.5 47 19.4 1.004 18.0 3.46 116 0 11.18 4.99 4.99 0.42 0.00 0.00 0.00 0.578 0.00 8 44 0 -128 123 0.00
138.284 31 1079 39.3 0 0.600 23.9 27.8 141 100 98 128 100 127 0 97 21.5 47 19.3 1.004 18.0 3.46 117 0 11.18 4.99 4.99 0.41 0.00 0.00 0.00 0.600 0.00 8 44 0 -128 123 0.00
138.355 31 1076 38.8 0 0.600 23.9 27.8 141 100 98 128 100 127 0 97 21.5 47 19.3 1.004 19.0 3.52 117 0 10.94 4.99 5.00 0.41 0.00 0.00 0.00 0.600 0.00 8 44 0 -128 123 0.00
138.447 31 1069 38.8 0 0.600 23.9 27.8 141 100 98 127 100 126 0 97 20.5 47 18.2 1.004 18.0 3.52 116 0 11.06 4.99 4.99 0.38 0.00 0.02 0.00 0.574 0.00 8 44 0 -128 123 0.00
138.540 31 1059 39.5 0 0.600 23.9 27.8 141 100 98 127 100 126 0 97 21.5 47 19.0 1.004 18.0 3.52 116 0 11.06 4.99 4.99 0.42 0.00 0.00 0.00 0.574 0.00 8 44 0 -128 123 0.00
138.626 31 1050 39.3 0 0.600 23.9 27.8 141 100 98 127 100 126 0 98 21.5 47 18.8 1.004 19.0 3.46 117 0 11.18 4.99 4.99 0.44 0.00 0.01 0.00 0.600 0.00 8 44 0 -128 123 0.00
138.719 31 1042 38.8 0 0.600 23.9 27.8 141 100 98 127 100 126 0 98 21.5 47 18.7 1.004 19.0 3.52 117 0 11.06 4.99 4.99 0.42 0.00 0.01 0.00 0.578 0.00 8 44 0 -128 123 0.00
138.804 31 1035 39.3 0 0.600 23.9 27.8 141 100 98 127 100 126 0 98 21.5 47 18.5 1.004 18.0 3.52 117 0 11.06 4.99 4.99 0.43 0.00 0.00 0.00 0.578 0.00 8 44 0 -128 122 0.00
138.890 31 1035 39.8 0 0.600 23.9 27.8 141 100 98 126 100 125 0 98 21.5 47 18.5 1.004 18.0 3.46 116 0 11.18 4.99 4.99 0.45 0.00 0.00 0.00 0.596 0.00 8 44 0 -128 122 0.00
138.968 32 1039 39.8 0 0.600 23.9 27.8 141 100 98 126 100 125 0 97 21.5 47 18.6 1.004 19.0 3.46 116 0 11.18 4.99 4.99 0.42 0.00 0.00 0.00 0.600 0.00 8 44 0 -128 122 0.00
139.046 32 1037 39.5 0 0.600 23.9 27.8 141 100 98 126 100 125 0 97 21.5 47 18.6 1.004 19.0 3.52 116 0 10.94 4.99 4.99 0.40 0.02 0.00 0.00 0.600 0.00 8 44 0 -128 122 0.00
139.131 32 1034 39.5 0 0.600 23.9 27.8 141 100 98 125 100 124 0 98 21.5 47 18.5 1.004 18.0 3.52 116 0 11.06 5.00 4.99 0.40 0.00 0.00 0.02 0.578 0.00 8 44 0 -128 122 0.00
139.216 32 1038 39.8 0 0.600 23.9 27.8 141 100 98 125 100 124 0 97 21.5 47 18.6 1.004 19.0 3.52 116 0 11.06 4.99 4.99 0.41 0.00 0.00 0.00 0.596 0.00 8 44 0 -128 122 0.00
139.301 32 1041 39.8 0 0.600 23.9 27.8 141 100 98 125 100 124 0 98 21.5 47 18.7 1.004 19.0 3.52 117 0 11.06 4.99 5.00 0.42 0.01 0.00 0.00 0.600 0.00 8 44 0 -128 122 0.00
139.370 32 1041 39.3 0 0.600 23.9 27.8 141 100 98 125 100 124 0 98 21.5 47 18.7 1.004 19.0 3.52 116 0 11.06 4.99 4.99 0.42 0.00 0.00 0.00 0.600 0.00 8 44 0 -128 122 0.00
139.441 32 1040 39.8 0 0.600 23.9 27.8 141 100 98 125 100 124 0 98 21.5 47 18.6 1.004 19.0 3.52 116 0 11.06 4.99 4.99 0.38 0.00 0.00 0.01 0.574 0.00 8 44 0 -128 122 0.00
139.519 32 1033 39.8 0 0.600 23.9 27.8 141 100 98 125 100 124 0 98 21.5 47 18.5 1.004 18.0 3.46 116 0 11.18 4.99 4.99 0.37 0.00 0.00 0.00 0.574 0.00 8 44 0 -128 122 0.00
139.604 32 1023 39.8 0 0.600 23.9 27.8 141 100 98 125 100 124 0 98 21.5 47 18.3 1.004 19.0 3.46 116 0 11.18 4.99 4.99 0.39 0.00 0.00 0.00 0.574 0.00 8 44 0 -128 122 0.00
139.682 32 1023 39.8 0 0.600 23.9 27.8 141 100 98 125 100 124 0 98 21.5 47 18.3 1.004 19.0 3.46 116 0 11.18 5.00 5.00 0.42 0.00 0.00 0.02 0.574 0.00 8 44 0 -128 122 0.00
139.744 32 1018 40.0 0 0.600 23.9 27.8 141 100 98 125 100 124 0 98 21.5 47 18.2 1.004 19.0 3.52 116 0 11.06 4.99 5.00 0.39 0.00 0.00 0.02 0.574 0.00 8 44 0 -128 122 0.00
139.829 32 1025 39.8 0 0.600 23.9 27.8 141 100 98 124 100 123 0 98 21.5 47 18.4 1.004 19.0 3.46 115 0 11.18 4.99 4.99 0.36 0.00 0.01 0.00 0.574 0.00 8 44 0 -128 122 0.00
139.914 32 1023 39.8 0 0.600 23.9 27.8 141 100 98 124 100 123 0 98 21.5 47 18.3 1.004 19.0 3.46 115 0 11.18 4.99 4.99 0.40 0.00 0.00 0.00 0.574 0.00 8 44 0 -128 122 0.00
139.985 33 1022 40.0 0 0.600 23.9 27.8 141 100 98 124 100 123 0 98 21.5 47 18.3 1.004 19.0 3.46 116 0 11.18 4.99 4.99 0.41 0.00 0.00 0.00 0.574 0.00 8 44 0 -128 122 0.00
140.064 33 1022 39.8 0 0.600 23.9 27.8 141 100 98 123 100 122 0 98 20.5 47 17.4 1.004 19.0 3.46 116 0 11.18 4.99 5.00 0.37 0.00 0.00 0.00 0.600 0.00 8 44 0 -128 122 0.00
140.142 33 1028 40.0 0 0.600 23.9 27.8 141 100 98 123 100 122 0 98 21.5 47 18.4 1.004 18.0 3.46 115 0 11.18 4.99 4.99 0.40 0.00 0.01 0.00 0.600 0.00 8 44 0 -128 122 0.00
140.235 33 1032 40.0 0 0.600 23.9 27.8 141 100 98 123 100 122 0 98 21.5 47 18.5 1.004 18.0 3.46 115 0 11.18 4.99 4.99 0.39 0.00 0.02 0.00 0.600 0.00 8 44 0 -128 122 0.00
140.305 33 1029 39.8 0 0.600 23.9 27.8 141 100 98 123 100 122 0 98 20.5 47 17.6 1.004 18.0 3.46 115 0 11.18 4.99 4.99 0.43 0.00 0.00 0.00 0.600 0.00 8 44 0 -128 122 0.00
140.390 33 1018 39.8 0 0.600 23.9 27.8 141 100 98 123 100 122 0 98 21.5 47 18.2 1.004 19.0 3.46 115 0 11.18 4.98 4.99 0.38 0.00 0.01 0.02 0.596 0.00 8 44 0 -128 122 0.00
140.475 33 1023 39.8 0 0.600 23.9 27.8 141 100 98 121 100 120 0 98 20.5 47 17.5 1.004 19.0 3.46 115 0 11.18 4.99 4.99 0.44 0.00 0.00 0.00 0.574 0.00 8 44 0 -128 122 0.00
140.552 33 1023 39.5 0 0.600 23.9 27.8 141 100 98 121 100 120 0 98 20.5 47 17.5 1.004 19.0 3.46 115 0 11.18 4.99 4.99 0.41 0.00 0.00 0.00 0.574 0.00 8 44 0 -128 122 0.00
140.622 33 1025 39.8 0 0.600 23.9 27.8 141 100 98 121 100 120 0 98 20.5 47 17.5 1.004 19.0 3.46 115 0 11.18 4.99 4.99 0.40 0.00 0.00 0.01 0.596 0.00 8 44 0 -128 122 0.00
140.700 33 1027 40.3 0 0.600 23.9 27.8 141 100 98 121 100 120 0 98 20.5 47 17.5 1.004 18.0 3.46 115 0 11.18 4.99 4.99 0.37 0.00 0.00 0.00 0.574 0.00 8 44 0 -128 122 0.00
140.785 33 1023 40.3 0 0.600 23.9 28.3 141 100 98 120 100 119 0 98 20.5 47 17.5 1.004 19.0 3.46 115 0 11.18 4.99 4.99 0.39 0.00 0.01 0.00 0.574 0.00 8 44 0 -128 122 0.00
140.870 33 1016 40.3 0 0.600 23.9 28.3 141 100 98 120 100 119 0 98 20.5 47 17.3 1.004 19.0 3.46 115 0 11.18 4.99 4.99 0.40 0.00 0.00 0.00 0.596 0.00 8 44 0 -128 122 0.00
140.941 33 1025 40.0 0 0.600 23.9 28.3 141 100 98 119 100 118 0 98 20.5 47 17.5 1.004 19.0 3.46 115 0 11.18 4.99 4.99 0.41 0.00 0.00 0.00 0.574 0.00 8 44 0 -128 122 0.00
141.018 34 1020 40.0 0 0.600 23.9 28.3 141 100 98 119 100 118 0 98 20.5 47 17.4 1.004 19.0 3.46 115 0 11.18 4.99 4.99 0.38 0.00 0.00 0.00 0.574 0.00 8 44 0 -128 122 0.00
141.087 34 1022 40.0 0 0.600 23.9 28.3 141 100 98 119 100 118 0 98 20.5 47 17.4 1.004 19.0 3.46 115 0 11.18 4.99 4.99 0.39 0.01 0.00 0.00 0.574 0.00 8 44 0 -128 122 0.00
141.157 34 1024 40.3 0 0.600 23.9 28.3 141 100 98 119 100 118 0 98 20.5 47 17.5 1.004 19.0 3.46 115 0 11.18 4.99 5.00 0.37 0.00 0.02 0.00 0.574 0.00 8 44 0 -128 122 0.00
141.235 34 1013 39.8 0 0.600 23.9 28.3 137 100 98 119 100 118 0 98 20.5 47 17.3 1.004 19.0 3.46 115 0 11.18 4.99 4.99 0.39 0.00 0.00 0.00 0.574 0.00 8 44 0 -128 122 0.00
141.314 34 1013 40.3 0 0.600 23.9 28.3 137 100 98 119 100 118 0 98 20.5 47 17.3 1.004 19.0 3.46 115 0 11.18 4.99 5.00 0.39 0.00 0.00 0.01 0.574 0.00 8 44 0 -128 122 0.00
141.383 34 1004 39.8 0 0.600 23.9 28.3 137 100 98 119 100 118 0 98 20.5 47 17.1 1.004 19.0 3.46 116 0 11.18 4.99 4.99 0.39 0.00 0.00 0.01 0.574 0.00 8 44 0 -128 122 0.00
141.461 34 993 40.8 0 0.600 23.9 28.3 137 100 98 119 100 118 0 98 20.5 47 16.9 1.004 19.0 3.46 115 0 11.18 4.99 4.99 0.38 0.00 0.00 0.00 0.596 0.00 8 44 0 -128 122 0.00
141.539 34 996 41.3 0 0.600 23.9 28.3 137 100 98 119 100 118 0 98 21.5 47 17.8 1.004 18.0 3.46 115 0 11.18 4.99 4.99 0.39 0.00 0.00 0.00 0.600 0.00 0 44 0 -128 -128 0.00
141.639 34 995 46.8 4 0.600 23.9 28.3 9 100 98 119 100 118 0 99 23.6 0 19.5 1.004 18.0 3.46 115 0 11.18 4.99 4.99 0.39 0.00 0.00 0.00 0.600 0.00 0 48 0 -128 -128 0.00
141.733 34 998 59.3 9 0.600 23.9 28.3 25 100 98 119 100 118 7 102 34.8 0 29.0 1.004 18.0 3.46 115 0 11.18 4.99 4.99 0.44 0.00 0.00 0.00 0.600 0.00 0 52 0 -128 -128 0.00
141.825 34 938 71.0 9 0.600 23.9 28.3 25 100 98 119 100 118 21 106 55.4 0 43.3 1.004 16.0 3.46 115 0 11.18 4.99 4.99 0.43 0.00 0.00 0.00 0.596 0.00 0 52 0 -128 -128 0.00
141.925 34 912 77.5 9 0.600 23.9 28.3 25 100 98 119 100 118 21 109 58.5 0 44.4 1.004 16.0 3.52 116 0 11.06 4.99 4.99 0.44 0.00 0.00 0.00 0.596 0.00 0 52 0 -128 -128 0.00
142.018 35 1027 80.3 10 0.600 23.9 28.3 9 100 98 119 100 118 0 113 38.9 0 33.3 1.004 17.0 3.46 117 0 11.18 4.98 5.00 0.44 0.00 0.00 0.00 0.553 0.00 0 56 0 -128 -128 0.00
142.126 35 1040 81.0 10 0.600 23.9 28.3 9 100 98 119 100 118 0 113 39.9 0 34.6 1.004 18.0 3.46 119 0 11.18 4.99 4.99 0.44 0.00 0.00 0.00 0.553 0.00 0 56 0 -128 -128 0.00
142.219 35 922 83.5 10 0.600 23.9 28.3 9 100 98 119 100 118 0 117 42.0 0 32.3 0.969 16.0 3.46 121 0 11.18 4.99 4.99 0.46 0.00 0.00 0.00 0.600 0.00 0 56 0 -128 -128 0.00
142.311 35 783 87.8 10 0.600 23.9 28.3 9 100 98 119 100 118 0 125 48.1 0 31.4 0.949 13.0 3.46 124 0 11.18 5.00 4.99 0.46 0.00 0.00 0.00 0.596 0.00 0 56 0 -128 -128 0.00
142.404 35 695 90.8 10 0.600 23.9 28.3 9 100 98 119 100 118 0 127 50.2 0 29.1 0.945 12.0 3.46 126 0 11.18 5.00 5.00 0.43 0.00 0.00 0.00 0.596 0.00 0 56 0 -128 -128 0.00
142.497 35 620 93.0 10 0.600 23.9 28.3 9 100 98 119 100 118 0 129 52.2 0 27.0 0.938 12.0 3.46 126 0 11.18 5.00 5.00 0.44 0.00 0.00 0.00 0.571 0.00 0 56 0 -128 -128 0.00
142.582 35 689 92.8 10 0.600 23.9 28.3 9 100 98 119 100 118 0 129 52.2 0 30.0 0.938 12.0 3.46 127 0 11.18 4.99 4.99 0.43 0.00 0.00 0.00 0.571 0.00 0 56 0 -128 -128 0.00
142.660 35 789 91.3 9 0.600 23.9 28.3 9 100 98 119 100 118 0 128 51.2 0 33.7 0.945 13.0 3.46 128 0 11.18 4.99 4.99 0.42 0.00 0.01 0.00 0.596 0.00 0 52 0 -128 -128 0.00
142.760 35 1060 81.8 7 0.600 23.9 28.3 9 100 98 119 100 118 0 114 39.9 0 35.3 1.004 18.0 3.46 130 0 11.18 4.99 4.99 0.39 0.00 0.00 0.00 0.578 0.00 0 52 0 -128 -128 0.00
142.860 35 1355 72.5 6 0.600 23.9 28.3 9 100 98 119 100 118 0 113 35.8 0 40.5 1.004 20.0 3.46 134 0 11.18 4.99 4.99 0.45 0.00 0.00 0.01 0.605 0.00 0 52 0 -128 -128 0.00
142.962 36 1561 63.8 6 0.600 23.9 28.3 9 100 98 119 100 118 0 112 31.7 0 41.3 1.004 24.0 3.46 137 0 11.18 4.99 4.99 0.45 0.00 0.00 0.00 0.581 0.00 0 56 0 -128 -128 0.00
143.055 36 1764 59.3 7 0.600 23.9 28.3 9 100 98 118 100 117 0 113 30.7 0 45.2 1.004 29.0 3.46 141 0 11.18 4.99 4.99 0.45 0.01 0.00 0.00 0.581 0.00 0 64 0 -128 -128 0.00
143.154 36 1783 55.8 11 0.600 23.9 28.3 25 100 98 118 100 117 7 110 35.9 0 53.3 1.004 30.0 3.52 144 0 11.06 4.99 4.99 0.47 0.00 0.00 0.00 0.581 0.00 0 72 0 -128 -128 0.00
143.263 36 1811 61.8 13 0.600 23.9 28.3 25 100 98 118 100 117 18 115 50.2 0 75.8 1.004 29.0 3.52 148 0 11.06 4.99 4.99 0.45 0.00 0.00 0.02 0.581 0.00 0 72 0 -128 -128 0.00
143.363 36 1854 63.5 13 0.600 23.9 28.3 25 100 98 118 100 117 18 116 51.3 0 79.2 1.004 29.0 3.46 151 0 11.18 4.99 4.99 0.46 0.00 0.00 0.00 0.581 0.00 0 76 0 -128 -128 0.00
143.457 36 1859 63.5 13 0.600 23.9 28.9 9 100 98 118 100 117 0 117 32.8 0 50.8 1.004 29.0 3.46 154 0 11.18 4.99 5.00 0.44 0.00 0.01 0.00 0.581 0.00 0 76 0 -128 -128 0.00
143.542 36 1811 64.3 12 0.600 23.9 28.9 9 100 98 118 100 117 0 117 33.8 0 51.0 1.004 28.0 3.46 156 0 11.18 4.99 5.00 0.48 0.00 0.00 0.01 0.581 0.00 0 68 0 -128 -128 0.00
143.642 36 1732 59.3 8 0.600 23.9 28.9 9 100 98 118 100 117 0 113 30.7 0 44.3 1.004 28.0 3.46 160 0 11.18 4.99 4.99 0.42 0.00 0.00 0.00 0.581 0.00 0 60 0 -128 -128 0.00
143.735 36 1644 56.5 7 0.600 23.9 28.9 9 100 98 119 100 118 0 110 28.7 0 39.3 1.004 26.0 3.46 162 0 11.18 4.99 5.00 0.44 0.00 0.00 0.00 0.581 0.00 0 56 0 -128 -128 0.00
143.835 36 1515 57.0 7 0.600 23.9 28.9 9 100 98 119 100 118 0 108 28.7 0 36.2 1.004 23.0 3.46 163 0 11.18 4.99 4.99 0.43 0.01 0.00 0.00 0.581 0.00 0 56 0 -128 -128 0.00
143.920 36 1430 58.5 7 0.600 23.9 28.9 9 100 98 119 100 118 0 108 29.7 0 35.4 1.004 21.0 3.46 164 0 11.18 4.99 4.99 0.46 0.00 0.00 0.00 0.581 0.00 0 52 0 -128 -128 0.00
144.013 37 1351 61.0 7 0.600 23.9 28.9 9 100 98 119 100 118 0 108 29.7 0 33.4 1.004 20.0 3.46 166 0 11.18 4.99 4.99 0.42 0.00 0.00 0.00 0.556 0.00 0 52 0 -128 -128 0.00
144.099 37 1294 62.5 7 0.600 23.9 28.9 9 100 98 119 100 118 0 108 30.7 0 33.1 1.004 20.0 3.52 167 0 10.94 4.99 4.99 0.43 0.00 0.00 0.00 0.581 0.00 0 52 0 -128 -128 0.00
144.192 37 1278 64.0 7 0.600 23.9 28.9 9 100 98 119 100 118 0 109 31.7 0 33.8 1.004 20.0 3.46 167 0 11.18 4.99 5.00 0.42 0.00 0.00 0.00 0.578 0.00 0 52 0 -128 -128 0.00
144.292 37 1357 63.5 6 0.600 23.9 28.9 9 100 98 119 100 118 0 109 31.7 0 35.9 1.004 21.0 3.46 168 0 11.18 4.99 5.00 0.43 0.00 0.00 0.00 0.605 0.00 0 48 0 -128 -128 0.00
144.385 37 1408 60.3 5 0.600 23.9 28.9 9 100 98 119 100 118 0 109 29.7 0 34.8 1.004 21.0 3.46 169 0 11.18 4.99 4.99 0.44 0.00 0.00 0.00 0.578 0.00 0 48 0 -128 -128 0.00
144.478 37 1422 58.3 5 0.600 23.9 28.9 9 100 98 119 100 118 0 108 28.7 0 34.0 1.004 22.0 3.46 170 0 11.18 4.99 5.00 0.44 0.00 0.00 0.00 0.605 0.00 0 48 0 -128 -128 0.00
144.571 37 1452 56.8 5 0.600 23.9 28.9 9 100 98 119 100 118 0 107 28.7 0 34.7 1.004 22.0 3.52 172 0 11.06 4.99 4.99 0.43 0.00 0.00 0.00 0.581 0.00 0 52 0 -128 -128 0.00
144.664 37 1504 54.5 4 0.600 23.9 28.9 9 100 98 119 100 118 0 107 27.6 0 34.7 1.004 24.0 3.46 173 0 11.18 5.00 4.98 0.44 0.00 0.00 0.00 0.605 0.00 0 48 0 -128 -128 0.00
144.773 37 1530 51.3 3 0.600 23.9 28.9 9 100 98 119 100 118 0 106 25.6 0 32.6 1.004 25.0 3.46 174 0 11.18 4.99 4.99 0.43 0.00 0.00 0.00 0.581 0.00 0 52 0 -128 -128 0.00
144.873 37 1553 49.0 3 0.600 23.9 28.9 9 100 98 119 100 118 0 104 24.6 0 31.8 1.004 25.0 3.46 175 0 11.18 5.00 4.98 0.46 0.00 0.01 0.00 0.581 0.00 0 52 0 -128 -128 0.00
144.967 38 1586 48.0 3 0.600 23.9 28.9 9 100 98 119 100 118 0 105 24.6 0 32.5 1.004 26.0 3.46 176 0 11.18 5.00 5.00 0.45 0.00 0.01 0.00 0.605 0.00 0 52 0 -128 -128 0.00
145.060 38 1579 47.0 3 0.600 23.9 28.9 9 100 98 119 100 118 0 104 24.6 0 32.3 1.004 26.0 3.46 176 0 11.18 4.99 4.99 0.43 0.00 0.00 0.01 0.581 0.00 0 52 0 -128 -128 0.00
145.138 38 1594 46.3 2 0.600 23.9 28.9 9 100 98 119 100 118 0 104 23.6 0 31.3 1.004 26.0 3.46 176 0 11.18 4.99 4.99 0.44 0.01 0.00 0.00 0.605 0.00 0 52 0 -128 -128 0.00
145.231 38 1611 44.5 1 0.600 23.9 28.9 9 100 98 119 100 118 0 104 23.6 0 31.6 1.004 27.0 3.46 176 0 11.18 4.99 4.99 0.39 0.00 0.00 0.01 0.581 0.00 0 52 0 -128 -128 0.00
145.323 38 1626 43.0 1 0.600 23.9 28.9 9 100 98 119 100 118 0 104 22.5 0 30.5 1.004 27.0 3.46 176 0 11.18 4.99 4.99 0.43 0.00 0.00 0.00 0.605 0.00 0 52 0 -128 -128 0.00
145.408 38 1625 42.8 1 0.600 23.9 28.9 9 100 98 119 100 118 0 104 22.5 0 30.5 1.004 27.0 3.46 177 0 11.18 4.99 4.99 0.44 0.00 0.00 0.02 0.605 0.00 0 52 0 -128 -128 0.00
145.486 38 1636 42.3 1 0.600 23.9 28.9 9 100 98 119 100 118 0 105 22.5 0 30.7 1.004 28.0 3.52 176 0 11.06 5.00 5.00 0.42 0.02 0.00 0.00 0.581 0.00 0 52 0 -128 -128 0.00
145.579 38 1651 41.8 1 0.600 23.9 28.9 9 100 98 119 100 118 0 105 22.5 0 31.0 1.004 28.0 3.46 176 0 11.18 4.99 4.99 0.39 0.00 0.00 0.01 0.605 0.00 0 52 0 -128 -128 0.00
145.672 38 1651 40.8 1 0.600 23.9 28.9 9 100 98 119 100 118 0 105 21.5 0 29.6 1.004 28.0 3.46 176 0 11.18 4.99 4.99 0.43 0.00 0.00 0.00 0.605 0.00 0 52 0 -128 -128 0.00
145.749 38 1650 40.3 1 0.600 23.9 28.9 9 100 98 119 100 118 0 105 21.5 0 29.6 1.004 28.0 3.46 176 0 11.18 4.99 4.99 0.44 0.00 0.00 0.00 0.581 0.00 0 52 0 -128 -128 0.00
145.827 38 1648 40.5 1 0.600 23.9 28.9 9 100 98 119 100 118 0 105 21.5 0 29.5 1.004 28.0 3.46 176 0 11.18 4.99 4.98 0.39 0.02 0.00 0.00 0.605 0.00 0 52 0 -128 -128 0.00
145.905 38 1657 39.8 1 0.600 23.9 28.9 9 100 98 119 100 118 0 105 21.5 0 29.7 1.004 28.0 3.46 175 0 11.18 4.99 4.99 0.41 0.01 0.00 0.01 0.605 0.00 0 52 0 -128 -128 0.00
145.984 39 1666 39.8 1 0.600 23.9 28.9 9 100 98 119 100 118 0 105 21.5 0 29.9 1.004 28.0 3.46 176 0 11.18 4.99 4.99 0.40 0.00 0.02 0.00 0.581 0.00 0 52 0 -128 -128 0.00
146.054 39 1659 39.8 1 0.600 23.9 28.9 9 100 98 119 100 118 0 105 21.5 0 29.7 1.004 28.0 3.46 176 0 11.18 4.99 4.99 0.43 0.00 0.00 0.00 0.605 0.00 0 52 0 -128 -128 0.00
146.123 39 1645 39.5 1 0.600 23.9 28.9 9 100 98 119 100 118 0 105 21.5 0 29.5 1.004 28.0 3.52 176 0 11.06 4.98 4.99 0.39 0.00 0.00 0.00 0.581 0.00 0 52 0 -128 -128 0.00
146.208 39 1653 39.8 1 0.600 23.9 28.9 9 100 98 119 100 118 0 105 21.5 0 29.6 1.004 28.0 3.46 176 0 11.18 4.99 4.99 0.38 0.00 0.00 0.00 0.581 0.00 0 52 0 -128 -128 0.00
146.293 39 1658 39.5 1 0.600 23.9 28.9 9 100 98 119 100 118 0 105 21.5 0 29.7 1.004 28.0 3.46 176 0 11.18 4.99 4.99 0.44 0.00 0.00 0.00 0.581 0.00 0 52 0 -128 -128 0.00
146.371 39 1657 40.0 1 0.600 23.9 28.9 9 100 98 119 100 118 0 105 21.5 0 29.7 1.004 28.0 3.52 176 0 11.06 4.99 4.99 0.41 0.00 0.00 0.00 0.581 0.00 0 52 0 -128 -128 0.00
146.464 39 1640 42.8 4 0.600 23.9 28.9 25 100 98 119 100 118 7 105 29.7 0 40.6 1.004 28.0 3.46 176 0 11.18 4.99 4.99 0.39 0.00 0.00 0.00 0.581 0.00 0 56 0 -128 -128 0.00
146.565 39 1653 45.3 4 0.600 23.9 28.9 25 100 98 119 100 118 7 106 30.7 0 42.4 1.004 28.0 3.46 176 0 11.18 4.99 4.99 0.43 0.01 0.00 0.00 0.581 0.00 0 56 0 -128 -128 0.00
146.651 39 1697 46.3 4 0.600 23.9 28.9 25 100 98 119 100 118 7 107 31.8 0 44.9 1.004 29.0 3.46 177 0 11.18 5.00 4.99 0.44 0.00 0.00 0.00 0.581 0.00 0 56 0 -128 -128 0.00
146.750 39 1689 47.5 5 0.600 23.9 28.9 9 100 98 119 100 118 0 107 24.6 0 34.6 1.004 29.0 3.46 176 0 11.18 5.00 4.99 0.42 0.00 0.00 0.02 0.581 0.00 0 60 0 -128 -128 0.00
146.843 39 1688 49.3 6 0.600 23.9 28.9 9 100 98 119 100 118 0 107 25.6 0 36.0 1.004 29.0 3.46 177 0 11.18 4.99 4.99 0.44 0.00 0.00 0.01 0.556 0.00 0 60 0 -128 -128 0.00
146.937 39 1722 49.0 6 0.600 23.9 28.9 9 100 98 118 100 117 0 108 25.6 0 36.7 1.004 29.0 3.46 178 0 11.18 4.99 4.99 0.43 0.00 0.00 0.00 0.581 0.00 0 60 0 -128 -128 0.00
147.014 40 1737 49.3 6 0.600 23.9 28.9 9 100 98 118 100 117 0 108 25.6 0 37.1 1.004 30.0 3.46 179 0 11.18 4.99 4.99 0.44 0.00 0.00 0.00 0.581 0.00 0 60 0 -128 -128 0.00
147.099 40 1745 48.5 6 0.600 23.9 28.9 9 100 98 118 100 117 0 108 25.6 0 37.2 1.004 30.0 3.46 180 0 11.18 4.99 4.99 0.40 0.00 0.00 0.00 0.605 0.00 0 60 0 -128 -128 0.00
147.177 40 1754 48.5 6 0.600 23.9 28.9 9 100 98 118 100 117 0 108 25.6 0 37.4 1.004 30.0 3.52 180 0 11.06 4.99 4.99 0.42 0.00 0.00 0.00 0.581 0.00 0 60 0 -128 -128 0.00
147.255 40 1785 48.5 6 0.600 23.9 28.9 9 100 98 118 100 117 0 108 25.6 0 38.1 1.004 31.0 3.46 181 0 11.18 4.99 4.99 0.40 0.00 0.00 0.01 0.605 0.00 0 60 0 -128 -128 0.00
147.340 40 1783 47.8 6 0.600 23.9 28.9 9 100 98 118 100 117 0 109 24.6 0 36.5 1.004 31.0 3.46 182 0 11.18 4.99 4.99 0.39 0.00 0.01 0.00 0.581 0.00 0 60 0 -128 -128 0.00
147.425 40 1796 48.0 6 0.600 23.9 28.9 9 100 98 118 100 117 0 108 25.6 0 38.3 1.004 31.0 3.46 184 0 11.18 4.99 4.99 0.41 0.00 0.00 0.00 0.581 0.00 0 60 0 -128 -128 0.00
147.510 40 1803 47.5 6 0.600 23.9 28.9 9 100 98 118 100 117 0 109 24.6 0 36.9 1.004 32.0 3.46 185 0 11.18 5.00 4.99 0.41 0.00 0.00 0.00 0.581 0.00 0 60 0 -128 -128 0.00
147.603 40 1819 47.3 6 0.600 23.9 28.9 9 100 98 118 100 117 0 110 24.6 0 37.3 1.004 32.0 3.46 186 0 11.18 4.99 4.99 0.41 0.00 0.00 0.00 0.581 0.00 0 64 0 -128 -128 0.00
147.681 40 1833 46.5 6 0.600 23.9 28.9 9 100 98 118 100 117 0 110 24.6 0 37.5 1.004 32.0 3.46 186 0 11.18 4.99 4.99 0.44 0.02 0.00 0.02 0.581 0.00 0 64 0 -128 -128 0.00
147.759 40 1854 46.5 6 0.600 23.9 28.9 9 100 98 118 100 117 0 111 24.6 0 38.0 1.004 33.0 3.46 188 0 11.18 4.99 4.99 0.44 0.00 0.00 0.00 0.558 0.00 0 64 0 -128 -128 0.00
147.837 40 1858 46.3 6 0.600 23.9 28.9 9 100 98 118 100 117 0 111 24.6 0 38.1 1.004 33.0 3.46 188 0 11.18 4.99 4.99 0.40 0.00 0.00 0.00 0.581 0.00 0 64 0 -128 -128 0.00
147.914 40 1864 46.3 6 0.600 23.9 28.9 9 100 98 118 100 117 0 111 24.6 0 38.2 1.004 33.0 3.46 189 0 11.18 4.99 4.99 0.39 0.00 0.00 0.00 0.581 0.00 0 64 0 -128 -128 0.00
147.985 41 1858 46.3 6 0.600 23.9 28.9 9 100 98 118 100 117 0 111 24.6 0 38.1 1.004 33.0 3.46 190 0 11.18 4.99 5.00 0.40 0.00 0.00 0.00 0.581 0.00 0 64 0 -128 -128 0.00
148.054 41 1871 46.0 6 0.600 23.9 28.9 9 100 98 118 100 117 0 111 25.6 0 39.9 1.004 33.0 3.65 191 0 10.47 4.99 4.99 0.37 0.00 0.00 0.00 0.581 0.00 0 64 0 -128 -128 0.00
148.147 41 1887 45.5 6 0.600 23.9 28.9 9 100 98 118 100 117 0 113 24.6 0 38.6 1.004 34.0 3.46 191 0 11.18 4.99 4.99 0.38 0.00 0.01 0.00 0.581 0.00 0 64 0 -128 -128 0.00
148.247 41 1904 45.5 6 0.600 23.9 28.9 9 100 98 118 100 117 0 114 24.6 0 39.0 1.004 34.0 3.26 192 0 11.76 4.99 4.99 0.43 0.00 0.00 0.00 0.581 0.00 0 64 0 -128 -128 0.00
148.325 41 1897 45.5 6 0.600 23.9 28.9 9 100 98 118 100 117 0 114 24.6 0 38.9 1.004 34.0 3.14 192 0 12.35 5.00 4.99 0.49 0.00 0.00 0.00 0.605 0.00 0 64 0 -128 -128 0.00
148.401 41 1890 45.3 6 0.600 23.9 28.9 9 100 98 118 100 117 0 113 23.6 0 37.1 1.004 34.0 3.07 193 0 12.59 4.99 4.99 0.40 0.00 0.00 0.01 0.605 0.00 0 64 0 -128 -128 0.00
148.495 41 1906 45.3 6 0.600 23.9 28.9 9 100 98 118 100 117 0 114 23.6 0 37.4 1.004 34.0 3.01 194 0 12.71 4.99 4.99 0.41 0.01 0.00 0.00 0.605 0.00 0 64 0 -128 -128 0.00
148.573 41 1918 45.0 6 0.600 23.9 28.9 9 100 98 118 100 117 0 114 24.6 0 39.3 1.004 35.0 3.07 194 0 12.59 4.99 4.99 0.46 0.00 0.00 0.00 0.581 0.00 0 64 0 -128 -128 0.00
148.673 41 1923 44.3 6 0.600 23.9 29.4 9 100 98 117 100 116 0 114 23.6 0 37.7 1.004 35.0 3.01 195 0 12.71 4.98 4.99 0.41 0.01 0.00 0.00 0.581 0.00 0 68 0 -128 -128 0.00
148.773 41 1932 44.0 6 0.600 23.9 29.4 9 100 98 117 100 116 0 114 23.6 0 37.9 1.004 35.0 3.01 197 0 12.71 4.99 4.99 0.45 0.00 0.00 0.00 0.581 0.00 0 68 0 -128 -128 0.00
148.851 41 1929 44.0 5 0.600 23.9 29.4 9 100 98 117 100 116 0 114 23.6 0 37.9 1.004 35.0 3.07 196 0 12.59 4.99 4.99 0.44 0.02 0.01 0.00 0.581 0.00 0 64 0 -128 -128 0.00
148.936 41 1928 41.0 3 0.600 23.9 29.4 9 100 98 117 100 116 0 118 22.5 0 36.2 1.004 35.0 3.01 197 0 12.71 4.99 4.99 0.41 0.00 0.00 0.00 0.581 0.00 0 60 0 -128 -128 0.00
149.036 42 1924 39.0 3 0.600 23.9 29.4 9 100 98 117 100 116 0 120 22.5 0 36.1 1.004 35.0 3.01 198 0 12.82 4.99 5.00 0.41 0.00 0.00 0.00 0.581 0.00 0 60 0 -128 -128 0.00
149.121 42 1921 38.5 3 0.600 23.9 29.4 9 100 98 117 100 116 0 120 21.5 0 34.4 1.004 35.0 3.01 198 0 12.82 4.99 4.99 0.45 0.00 0.00 0.00 0.581 0.00 0 60 0 -128 -128 0.00
149.206 42 1915 38.3 3 0.600 23.9 29.4 9 100 98 117 100 116 0 119 21.5 0 34.3 1.004 35.0 3.01 198 0 12.82 4.98 5.00 0.46 0.00 0.01 0.00 0.581 0.00 0 60 0 -128 -128 0.00
149.284 42 1900 38.0 3 0.600 23.9 29.4 9 100 98 117 100 116 0 118 21.5 0 34.0 1.004 34.0 3.01 198 0 12.82 4.99 4.99 0.41 0.00 0.00 0.00 0.581 0.00 0 60 0 -128 -128 0.00
149.369 42 1893 37.8 3 0.600 23.9 29.4 9 100 98 117 100 116 0 119 21.5 0 33.9 1.004 34.0 3.01 197 0 12.82 4.99 4.99 0.39 0.00 0.00 0.00 0.581 0.00 0 60 0 -128 -128 0.00
149.446 42 1888 38.0 3 0.600 23.9 29.4 9 100 98 117 100 116 0 118 21.5 0 33.8 1.004 34.0 3.01 197 0 12.82 4.99 4.99 0.42 0.00 0.00 0.00 0.605 0.00 0 60 0 -128 -128 0.00
149.525 42 1887 38.0 3 0.600 23.9 29.4 9 100 98 117 100 116 0 118 21.5 0 33.8 1.004 34.0 3.01 197 0 12.82 4.99 4.99 0.40 0.00 0.00 0.00 0.595 0.00 0 60 0 -128 -128 0.00
149.595 42 1896 38.3 2 0.600 23.9 29.4 9 100 98 117 100 116 0 119 21.5 0 34.0 1.004 34.0 3.01 196 0 12.82 4.99 4.99 0.40 0.00 0.00 0.00 0.581 0.00 0 60 0 -128 -128 0.00
149.680 42 1914 37.5 2 0.600 23.9 29.4 9 100 98 117 100 116 0 121 21.5 0 34.3 1.004 35.0 3.01 195 0 12.82 4.99 4.99 0.37 0.00 0.00 0.00 0.605 0.00 0 60 0 -128 -128 0.00
149.765 42 1906 36.8 1 0.600 23.9 29.4 9 100 98 117 100 116 0 120 21.5 0 34.2 1.004 35.0 3.01 195 0 12.82 5.00 4.99 0.41 0.00 0.00 0.00 0.581 0.00 0 60 0 -128 -128 0.00
149.851 42 1886 36.5 1 0.600 23.9 29.4 9 100 98 117 100 116 0 119 20.5 0 32.2 1.004 34.0 3.01 195 0 12.82 4.99 4.99 0.41 0.00 0.02 0.00 0.581 0.00 0 60 0 -128 -128 0.00
149.943 42 1876 36.5 1 0.600 23.9 29.4 9 100 98 117 100 116 0 119 20.5 0 32.0 1.004 34.0 3.01 195 0 12.82 4.99 4.99 0.41 0.00 0.00 0.00 0.581 0.00 0 56 0 -128 -128 0.00
150.014 43 1867 37.0 1 0.600 23.9 29.4 9 100 98 117 100 116 0 118 21.5 0 33.5 1.004 34.0 3.01 195 0 12.82 4.99 4.99 0.44 0.00 0.01 0.00 0.581 0.00 0 56 0 -128 -128 0.00
150.099 43 1865 37.0 1 0.600 23.9 29.4 9 100 98 117 100 116 0 118 21.5 0 33.4 1.004 34.0 3.01 194 0 12.82 4.99 4.99 0.37 0.00 0.00 0.00 0.595 0.00 0 56 0 -128 -128 0.00
150.169 43 1860 37.0 1 0.600 23.9 29.4 9 100 98 117 100 116 0 118 20.5 0 31.7 1.004 33.0 3.01 194 0 12.82 4.99 4.99 0.42 0.00 0.00 0.00 0.581 0.00 0 56 0 -128 -128 0.00
150.254 43 1850 37.5 1 0.600 23.9 29.4 9 100 98 117 100 116 0 116 21.5 0 33.2 1.004 33.0 3.01 193 0 12.82 4.99 4.99 0.37 0.00 0.00 0.00 0.581 0.00 0 56 0 -128 -128 0.00
150.339 43 1840 37.3 1 0.600 23.9 29.4 9 100 98 117 100 116 0 116 20.5 0 31.4 1.004 33.0 3.01 193 0 12.82 4.99 4.99 0.41 0.00 0.00 0.00 0.581 0.00 0 56 0 -128 -128 0.00
150.424 43 1838 36.5 1 0.600 23.9 29.4 9 100 98 117 100 116 0 116 20.5 0 31.4 1.004 33.0 3.01 193 0 12.82 4.99 4.99 0.41 0.00 0.00 0.00 0.581 0.00 0 56 0 -128 -128 0.00
150.509 43 1833 36.3 1 0.600 23.9 29.4 9 100 98 117 100 116 0 116 20.5 0 31.3 1.004 33.0 2.94 192 0 12.94 4.99 4.99 0.42 0.00 0.00 0.00 0.581 0.00 0 56 0 -128 -128 0.00
150.602 43 1811 36.0 0 0.600 23.9 29.4 9 100 98 117 100 116 0 114 20.5 0 30.9 1.004 32.0 3.01 192 0 12.82 4.99 5.00 0.41 0.01 0.01 0.00 0.581 0.00 0 56 0 -128 -128 0.00
150.701 43 1786 33.5 0 0.600 23.9 29.4 137 100 98 117 100 116 0 114 0.0 49 0.0 1.004 32.0 3.01 192 0 12.82 4.99 4.99 0.42 0.00 0.00 0.00 0.581 0.00 8 52 0 -128 -128 0.00
150.795 43 1735 30.8 0 0.600 23.9 29.4 137 100 98 117 100 116 0 111 0.0 49 0.0 1.004 30.0 3.01 191 0 12.82 4.99 4.99 0.46 0.00 0.00 0.00 0.581 0.00 8 52 0 -128 -128 0.00
150.880 43 1683 31.0 0 0.600 23.9 30.0 137 100 98 118 100 116 0 106 0.0 49 0.0 1.004 29.0 3.01 191 0 12.82 4.99 4.99 0.42 0.00 0.00 0.00 0.581 0.00 8 52 0 -128 -128 0.00
150.972 44 1694 32.0 0 0.600 23.9 30.0 137 100 98 118 100 116 0 107 0.0 49 0.0 1.004 29.0 3.01 189 0 12.82 4.99 4.99 0.43 0.00 0.00 0.00 0.581 0.00 8 52 0 -128 -128 0.00
151.050 44 1648 32.0 0 0.600 23.9 30.0 137 100 98 118 100 116 0 103 0.0 49 0.0 1.004 28.0 3.01 188 0 12.82 4.99 4.99 0.42 0.00 0.00 0.00 0.581 0.00 8 48 0 -128 -128 0.00
151.127 44 1572 32.8 0 0.600 23.9 30.0 137 100 98 118 100 116 0 98 0.0 49 0.0 1.004 26.0 3.01 186 0 12.82 4.99 4.99 0.40 0.00 0.00 0.00 0.605 0.00 8 48 0 -128 -128 0.00
151.212 44 1513 34.3 0 0.600 23.9 30.0 137 100 98 118 100 116 0 94 0.0 49 0.0 1.004 24.0 3.01 184 0 12.82 4.99 5.00 0.40 0.00 0.00 0.00 0.605 0.00 8 44 0 -128 -128 0.00
151.297 44 1482 35.0 0 0.600 23.9 30.0 137 100 98 118 100 116 0 92 0.0 49 0.0 1.004 24.0 2.94 182 0 12.94 4.99 4.99 0.41 0.00 0.00 0.02 0.605 0.00 8 44 0 -128 -128 0.00
151.383 44 1445 35.8 0 0.600 23.9 30.0 137 100 98 118 100 116 0 89 0.0 49 0.0 1.004 23.0 3.01 180 0 12.82 4.99 4.99 0.42 0.00 0.00 0.00 0.605 0.00 8 44 0 -128 -128 0.00
151.476 44 1389 36.5 0 0.600 23.9 30.0 137 100 98 118 100 116 0 89 0.0 49 0.0 1.004 21.0 3.01 178 0 12.71 4.99 5.00 0.40 0.00 0.00 0.00 0.578 0.00 8 44 0 -128 -128 0.00
151.568 44 1325 37.8 0 0.600 23.9 30.0 137 100 98 118 100 116 0 90 0.0 49 0.0 1.004 21.0 3.01 176 0 12.82 4.99 4.99 0.44 0.00 0.00 0.00 0.578 0.00 8 44 0 -128 -128 0.00
151.653 44 1270 38.5 0 0.600 23.9 30.0 137 100 98 118 100 117 0 94 18.4 47 19.5 1.004 18.0 3.01 175 0 12.82 4.99 4.99 0.43 0.01 0.00 0.00 0.578 0.00 8 44 0 -128 127 0.00
151.746 44 1241 39.8 0 0.600 23.9 30.0 137 100 98 118 100 117 0 94 18.4 47 19.1 1.004 18.0 2.94 173 0 12.94 4.99 4.99 0.42 0.00 0.00 0.00 0.605 0.00 8 44 0 -128 126 0.00
151.831 44 1232 39.8 0 0.600 23.9 30.0 137 100 98 118 100 117 0 94 18.4 47 18.9 1.004 18.0 2.94 171 0 12.94 5.00 4.99 0.43 0.00 0.00 0.00 0.578 0.00 8 44 0 -128 125 0.00
151.901 44 1234 39.0 0 0.600 23.9 30.0 137 100 98 118 100 117 0 94 18.4 47 19.0 1.004 18.0 3.01 171 0 12.82 4.99 4.99 0.41 0.00 0.00 0.00 0.578 0.00 8 44 0 -128 125 0.00
151.986 45 1207 39.3 0 0.600 23.9 30.0 137 100 98 118 100 117 0 94 18.4 47 18.5 1.004 18.0 3.01 170 0 12.82 4.99 5.00 0.38 0.01 0.02 0.02 0.578 0.00 8 44 0 -128 125 0.00
152.065 45 1148 39.8 0 0.600 23.9 30.0 137 100 98 118 100 117 0 95 19.5 47 18.6 1.004 18.0 2.94 170 0 12.94 4.99 4.99 0.41 0.00 0.00 0.00 0.578 0.00 8 44 0 -128 124 0.00
152.157 45 1105 40.5 0 0.600 23.9 30.0 137 100 98 118 100 117 0 97 19.5 47 17.9 1.004 18.0 2.94 169 0 12.94 4.99 4.99 0.40 0.00 0.00 0.00 0.578 0.00 8 44 0 -128 124 0.00
152.235 45 1130 40.5 0 0.600 23.9 30.0 137 100 98 118 100 117 0 97 19.5 47 18.3 1.004 18.0 3.01 169 0 12.82 4.99 4.99 0.42 0.02 0.01 0.00 0.578 0.00 8 44 0 -128 124 0.00
152.314 45 1162 40.8 0 0.600 23.9 30.0 137 100 98 118 100 117 0 96 19.5 46 18.8 1.004 18.0 2.94 169 0 12.94 4.99 4.99 0.40 0.00 0.00 0.00 0.605 0.00 8 44 0 -128 124 0.00
152.399 45 1133 40.8 0 0.600 23.9 30.0 137 100 98 118 100 117 0 97 19.5 46 18.4 1.004 18.0 2.94 169 0 12.94 4.99 4.99 0.39 0.00 0.00 0.00 0.605 0.00 8 44 0 -128 123 0.00
152.468 45 1101 41.5 0 0.600 23.9 30.0 137 100 98 118 100 117 0 97 19.5 46 17.9 1.004 18.0 2.94 169 0 13.06 4.99 4.99 0.44 0.01 0.00 0.00 0.578 0.00 8 44 0 -128 123 0.00
152.553 45 1078 42.0 0 0.600 23.9 30.0 137 100 98 118 100 117 0 98 20.5 46 18.4 1.004 18.0 2.94 169 0 12.94 4.99 4.99 0.38 0.01 0.01 0.00 0.600 0.00 8 44 0 -128 123 0.00
152.647 45 1071 42.5 0 0.600 23.9 30.0 137 100 98 118 100 117 0 98 20.5 46 18.3 1.004 18.0 2.94 169 0 12.94 4.99 4.99 0.41 0.00 0.00 0.00 0.578 0.00 8 44 0 -128 123 0.00
152.724 45 1073 43.0 0 0.600 23.9 30.0 137 100 98 118 100 117 0 98 20.5 46 18.3 1.004 18.0 2.94 169 0 12.94 4.99 4.99 0.43 0.00 0.00 0.00 0.578 0.00 8 44 0 -128 123 0.00
152.801 45 1085 43.0 0 0.600 23.9 30.0 137 100 98 118 100 117 0 98 20.5 46 18.5 1.004 18.0 2.94 168 0 12.94 4.99 4.99 0.40 0.00 0.00 0.00 0.628 0.00 8 44 0 -128 122 0.00
152.871 45 1073 43.0 0 0.600 23.9 30.0 137 100 98 118 100 117 0 98 20.5 46 18.3 1.004 18.0 2.94 168 0 12.94 5.00 4.98 0.39 0.00 0.00 0.00 0.605 0.00 8 44 0 -128 122 0.00
152.942 45 1064 43.5 0 0.600 23.9 30.0 137 100 98 118 100 117 0 99 20.5 46 18.2 1.004 18.0 2.94 168 0 12.94 4.99 4.98 0.41 0.02 0.00 0.01 0.605 0.00 8 44 0 -128 122 0.00
153.020 46 1049 43.3 0 0.600 23.9 30.0 137 100 98 118 100 117 0 99 20.5 46 17.9 1.004 19.0 2.94 168 0 13.06 4.99 4.99 0.38 0.00 0.00 0.00 0.628 0.00 8 44 0 -128 122 0.00
153.112 46 1040 43.8 0 0.600 23.9 30.0 137 100 98 118 100 117 0 99 20.5 46 17.7 1.004 19.0 2.94 168 0 13.06 4.99 4.99 0.39 0.00 0.00 0.00 0.578 0.00 8 44 0 -128 122 0.00
153.191 46 1030 43.5 0 0.600 23.9 30.0 137 100 98 118 100 117 0 98 20.5 46 17.6 1.004 18.0 3.01 167 0 12.82 4.99 4.99 0.42 0.00 0.00 0.00 0.578 0.00 8 44 0 -128 122 0.00
153.283 46 1027 44.0 0 0.600 23.9 30.0 137 100 98 118 100 117 0 99 21.5 46 18.4 1.004 18.0 2.94 167 0 12.94 4.99 4.99 0.41 0.00 0.00 0.00 0.578 0.00 8 44 0 -128 122 0.00
153.376 46 1023 44.0 0 0.600 23.9 30.0 137 100 98 118 100 117 0 99 21.5 46 18.3 1.004 18.0 2.94 166 0 12.94 4.99 4.99 0.42 0.00 0.00 0.00 0.578 0.00 8 44 0 -128 121 0.00
153.446 46 1022 44.0 0 0.600 23.9 30.0 137 100 98 118 100 117 0 99 21.5 46 18.3 1.004 18.0 3.01 166 0 12.82 4.99 4.99 0.44 0.01 0.00 0.00 0.605 0.00 8 44 0 -128 121 0.00
153.525 46 1016 45.0 0 0.600 23.9 30.0 137 100 98 118 100 117 0 99 21.5 46 18.2 1.004 18.0 3.01 166 0 12.71 4.99 4.99 0.38 0.01 0.00 0.00 0.605 0.00 8 44 0 -128 121 0.00
153.610 46 1011 44.5 0 0.600 23.9 30.0 137 100 98 118 100 117 0 99 21.5 46 18.1 1.004 19.0 3.14 165 0 12.35 4.99 4.99 0.39 0.00 0.00 0.00 0.578 0.00 8 44 0 -128 121 0.00
153.702 46 1014 44.8 0 0.600 23.9 30.0 137 100 98 118 100 117 0 99 21.5 46 18.2 1.004 19.0 3.14 165 0 12.24 5.00 5.00 0.41 0.00 0.00 0.00 0.578 0.00 8 44 0 -128 121 0.00
153.787 46 1011 44.8 0 0.600 23.9 30.0 137 100 98 118 100 117 0 99 21.5 46 18.1 1.004 19.0 3.14 165 0 12.24 4.99 5.00 0.44 0.00 0.00 0.00 0.578 0.00 8 44 0 -128 121 0.00
153.859 46 1008 44.8 0 0.600 23.9 30.0 137 100 98 118 100 117 0 99 21.5 46 18.1 1.004 19.0 3.14 165 0 12.24 4.99 4.99 0.45 0.00 0.00 0.00 0.578 0.00 8 44 0 -128 121 0.00
153.928 46 1007 44.5 0 0.600 23.9 30.0 137 100 98 118 100 117 0 99 21.5 46 18.0 1.004 19.0 3.14 165 0 12.24 4.99 4.99 0.38 0.00 0.00 0.00 0.578 0.00 8 44 0 -128 121 0.00
154.006 47 1003 45.0 0 0.600 23.9 30.0 137 100 98 118 100 117 0 99 21.5 46 18.0 1.004 18.0 3.14 164 0 12.24 4.99 4.99 0.38 0.02 0.00 0.00 0.578 0.00 8 44 0 -128 121 0.00
154.091 47 986 44.8 0 0.600 23.9 30.0 137 100 98 118 100 117 0 98 21.5 46 17.7 1.004 18.0 3.14 163 0 12.24 4.99 4.99 0.40 0.01 0.00 0.00 0.600 0.00 8 44 0 -128 121 0.00
154.169 47 974 45.0 0 0.600 23.9 30.0 137 100 98 118 100 117 0 98 21.5 47 17.5 1.004 18.0 3.14 163 0 12.24 4.99 4.99 0.41 0.00 0.02 0.00 0.578 0.00 8 44 0 -128 122 0.00
154.247 47 960 45.5 0 0.600 23.9 30.0 137 100 98 118 100 117 0 97 21.5 47 17.2 1.004 18.0 3.14 163 0 12.35 5.00 5.00 0.40 0.00 0.00 0.00 0.578 0.00 8 44 0 -128 122 0.00
154.332 47 954 45.3 0 0.600 23.9 30.0 137 100 98 118 100 117 0 97 21.5 47 17.1 1.004 18.0 3.07 162 0 12.59 5.00 4.99 0.40 0.01 0.00 0.01 0.600 0.00 8 44 0 -128 123 0.00
154.418 47 964 46.3 0 0.600 23.9 30.0 137 100 98 118 100 117 0 98 21.5 47 17.3 1.004 19.0 3.01 162 0 12.71 4.99 4.99 0.42 0.00 0.00 0.00 0.605 0.00 8 44 0 -128 123 0.00
154.511 47 968 46.3 0 0.600 23.9 30.0 137 100 98 118 100 117 0 98 21.5 48 17.3 1.004 19.0 3.01 162 0 12.71 4.99 4.99 0.42 0.00 0.00 0.01 0.605 0.00 8 44 0 -128 124 0.00
154.581 47 967 46.3 0 0.600 23.9 30.0 137 100 98 118 100 117 0 98 21.5 48 17.3 1.004 19.0 3.01 162 0 12.82 4.99 4.99 0.43 0.00 0.00 0.00 0.600 0.00 8 44 0 -128 124 0.00
154.659 47 961 47.0 0 0.600 23.9 30.0 137 100 98 118 100 117 0 98 21.5 48 17.2 1.004 18.0 3.01 161 0 12.82 4.99 4.99 0.37 0.00 0.00 0.00 0.578 0.00 8 44 0 -128 125 0.00
154.744 47 956 47.3 0 0.600 23.9 30.0 137 100 98 118 100 117 0 97 21.5 48 17.1 1.004 18.0 3.01 161 0 12.82 4.99 5.00 0.40 0.01 0.00 0.00 0.578 0.00 8 44 0 -128 125 0.00
154.821 47 946 48.0 0 0.600 23.9 30.0 137 100 98 118 100 117 0 97 22.5 49 17.8 1.004 19.0 3.01 160 0 12.82 4.99 4.99 0.40 0.00 0.00 0.00 0.600 0.00 8 44 0 -128 125 0.00
154.915 47 941 48.8 0 0.600 23.9 30.0 137 100 98 118 100 117 0 97 22.5 49 17.7 1.004 18.0 2.94 161 0 12.94 4.99 4.99 0.41 0.00 0.00 0.00 0.600 0.00 8 44 0 -128 126 0.00
155.008 48 937 49.3 0 0.600 23.9 30.0 137 100 98 118 100 117 0 97 22.5 50 17.6 1.004 18.0 2.94 160 0 13.06 4.99 4.99 0.42 0.00 0.00 0.01 0.600 0.00 8 44 0 -128 127 0.00
155.093 48 944 49.8 0 0.600 23.9 30.0 137 100 98 118 100 117 0 97 22.5 50 17.7 1.004 19.0 2.94 159 0 13.06 4.99 4.99 0.43 0.00 0.01 0.00 0.600 0.00 8 44 0 -128 -128 0.00
155.178 48 955 50.3 0 0.600 23.9 30.6 137 100 98 117 100 116 0 98 22.5 50 17.9 1.004 18.0 2.88 159 0 13.18 4.99 4.99 0.43 0.00 0.00 0.00 0.600 0.00 8 44 0 -128 -127 0.00
155.277 48 968 50.8 0 0.600 23.9 30.6 137 100 98 117 100 116 0 99 22.5 50 18.2 1.004 19.0 2.88 159 0 13.18 4.99 4.99 0.41 0.00 0.00 0.00 0.600 0.00 8 44 0 -128 -127 0.00
155.362 48 972 50.5 0 0.600 23.9 30.6 137 100 98 117 100 116 0 99 22.5 50 18.2 1.004 18.0 2.88 159 0 13.18 5.00 5.00 0.46 0.02 0.00 0.01 0.600 0.00 8 44 0 -128 -126 0.00
155.447 48 970 51.3 0 0.600 23.9 30.6 137 100 98 117 100 116 0 99 23.6 50 19.0 1.004 18.0 2.94 159 0 13.06 4.99 4.99 0.42 0.00 0.01 0.00 0.578 0.00 8 44 0 -128 -126 0.00
155.541 48 940 51.3 0 0.600 23.9 30.6 137 100 98 117 100 116 0 97 22.5 50 17.6 1.004 18.0 2.88 159 0 13.18 4.99 4.99 0.45 0.00 0.00 0.00 0.578 0.00 8 44 0 -128 -125 0.00
155.626 48 932 52.8 0 0.600 23.9 30.6 137 100 98 117 100 116 0 98 23.6 52 18.3 1.004 18.0 2.88 159 0 13.18 4.99 4.99 0.44 0.00 0.01 0.00 0.578 0.00 8 44 0 -128 -124 0.00
155.711 48 945 52.8 0 0.600 23.9 30.6 137 100 98 117 100 116 0 98 23.6 52 18.5 1.004 18.0 2.88 159 0 13.18 4.99 4.99 0.42 0.00 0.00 0.00 0.578 0.00 8 44 0 -128 -124 0.00
155.780 48 987 53.3 0 0.600 23.9 30.6 137 100 98 117 100 116 0 100 23.6 51 19.4 1.004 18.0 2.88 159 0 13.18 5.00 4.99 0.41 0.00 0.00 0.00 0.578 0.00 8 44 0 -128 -124 0.00
155.860 48 1020 52.5 0 0.600 23.9 30.6 137 100 98 117 100 116 0 101 23.6 51 20.0 1.004 18.0 2.88 159 0 13.18 4.99 4.99 0.38 0.00 0.00 0.01 0.578 0.00 8 44 0 -128 -124 0.00
155.938 48 1010 52.8 0 0.600 23.9 30.6 137 100 98 117 100 116 0 100 23.6 51 19.8 1.004 18.0 2.88 159 0 13.18 4.99 4.99 0.39 0.00 0.00 0.00 0.605 0.00 8 44 0 -128 -124 0.00
156.016 49 978 53.3 0 0.600 23.9 30.6 137 100 98 117 100 116 0 99 23.6 51 19.2 1.004 18.0 2.88 160 0 13.18 5.00 4.99 0.41 0.00 0.00 0.00 0.605 0.00 8 44 0 -128 -124 0.00
156.094 49 977 53.3 0 0.600 23.9 30.6 137 100 98 117 100 116 0 99 23.6 52 19.2 1.004 18.0 2.88 160 0 13.18 5.00 5.00 0.40 0.00 0.01 0.00 0.578 0.00 8 44 0 -128 -124 0.00
156.163 49 1020 53.5 0 0.600 23.9 30.6 137 100 98 117 100 116 0 101 24.6 52 20.9 1.004 18.0 2.88 161 0 13.18 5.00 5.00 0.41 0.00 0.00 0.00 0.578 0.00 8 44 0 -128 -124 0.00
156.248 49 1055 52.0 0 0.600 23.9 30.6 137 100 98 117 100 116 0 101 23.6 50 20.7 1.004 18.0 2.94 161 0 13.06 4.99 4.99 0.37 0.00 0.01 0.00 0.578 0.00 8 44 0 -128 -124 0.00
156.342 49 1050 52.0 0 0.600 23.9 30.6 137 100 98 117 100 116 0 101 23.6 50 20.6 1.004 18.0 2.88 161 0 13.18 4.99 4.99 0.40 0.00 0.00 0.01 0.578 0.00 8 44 0 -128 -124 0.00
156.420 49 1050 51.0 0 0.600 23.9 30.6 137 100 98 117 100 116 0 101 23.6 50 20.6 1.004 18.0 2.88 161 0 13.18 4.99 4.99 0.44 0.00 0.00 0.01 0.578 0.00 8 44 0 -128 -124 0.00
156.489 49 1071 50.5 0 0.600 23.9 30.6 137 100 98 117 100 116 0 101 23.6 50 21.0 1.004 18.0 2.88 162 0 13.18 4.99 4.99 0.40 0.00 0.02 0.00 0.578 0.00 8 44 0 -128 -125 0.00
156.568 49 1084 50.5 0 0.600 23.9 30.6 137 100 98 117 100 116 0 101 23.6 50 21.3 1.004 18.0 2.88 163 0 13.18 4.99 4.99 0.38 0.00 0.00 0.01 0.578 0.00 8 44 0 -128 -125 0.00
156.638 49 1096 49.5 0 0.600 23.9 30.6 137 100 98 117 100 116 0 100 22.5 50 20.6 1.004 18.0 2.88 163 0 13.18 4.99 4.99 0.39 0.00 0.01 0.00 0.578 0.00 8 44 0 -128 -125 0.00
156.723 49 1106 49.3 0 0.600 23.9 30.6 137 100 98 117 100 116 0 100 22.5 50 20.8 1.004 18.0 2.88 163 0 13.18 4.99 4.99 0.41 0.00 0.00 0.00 0.578 0.00 8 44 0 -128 -125 0.00
156.801 49 1111 48.5 0 0.600 23.9 30.6 137 100 98 117 100 116 0 100 22.5 50 20.9 1.004 18.0 2.88 163 0 13.18 4.99 4.99 0.41 0.00 0.00 0.00 0.578 0.00 8 44 0 -128 -125 0.00
156.879 49 1111 48.3 0 0.600 23.9 30.6 137 100 98 117 100 116 0 100 22.5 50 20.9 1.004 18.0 2.88 163 0 13.18 5.00 4.99 0.40 0.00 0.00 0.02 0.578 0.00 8 44 0 -128 -126 0.00
156.948 50 1122 47.3 0 0.600 23.9 30.6 137 100 98 117 100 116 0 99 21.5 49 20.1 1.004 18.0 2.88 164 0 13.18 4.99 4.99 0.39 0.02 0.00 0.01 0.578 0.00 8 44 0 -128 -126 0.00
157.033 50 1131 47.3 0 0.600 23.9 30.6 137 100 98 117 100 116 0 99 21.5 49 20.3 1.004 18.0 2.88 164 0 13.18 4.99 4.99 0.38 0.01 0.00 0.00 0.605 0.00 8 44 0 -128 -126 0.00
157.104 50 1129 46.8 0 0.600 23.9 30.6 137 100 98 117 100 116 0 99 21.5 49 20.2 1.004 18.0 2.94 164 0 13.06 4.99 4.99 0.41 0.00 0.00 0.02 0.605 0.00 8 44 0 -128 -126 0.00
157.189 50 1139 47.0 0 0.600 23.9 30.6 137 100 98 117 100 116 0 99 21.5 49 20.4 1.004 18.0 2.88 164 0 13.18 4.99 4.99 0.38 0.00 0.00 0.00 0.605 0.00 8 44 0 -128 -127 0.00
157.275 50 1148 46.3 0 0.600 23.9 30.6 137 100 98 117 100 116 0 99 21.5 49 20.6 1.004 18.0 2.88 165 0 13.18 4.99 4.99 0.41 0.00 0.00 0.00 0.578 0.00 8 44 0 -128 -127 0.00
157.352 50 1144 46.3 0 0.600 23.9 30.6 137 100 98 117 100 116 0 99 21.5 49 20.5 1.004 18.0 2.88 165 0 13.18 4.99 4.99 0.42 0.00 0.00 0.00 0.578 0.00 8 44 0 -128 -128 0.00
157.421 50 1130 46.0 0 0.600 23.9 30.6 137 100 98 117 100 116 0 99 21.5 49 20.2 1.004 18.0 2.88 165 0 13.18 4.99 4.99 0.41 0.00 0.00 0.00 0.578 0.00 8 44 0 -128 -128 0.00
157.499 50 1138 45.8 0 0.600 23.9 30.6 137 100 98 117 100 116 0 98 21.5 49 20.4 1.004 18.0 2.88 165 0 13.18 4.99 4.99 0.38 0.00 0.00 0.00 0.578 0.00 8 44 0 -128 -128 0.00
157.577 50 1153 45.5 0 0.600 23.9 30.6 137 100 98 117 100 116 0 98 21.5 48 20.7 1.004 18.0 2.88 165 0 13.18 4.98 4.99 0.39 0.00 0.00 0.00 0.578 0.00 8 44 0 -128 -128 0.00
157.655 50 1159 45.5 0 0.600 23.9 30.6 137 100 98 117 100 116 0 98 21.5 48 20.8 1.004 18.0 2.88 165 0 13.18 4.99 5.00 0.39 0.00 0.01 0.00 0.578 0.00 8 44 0 -128 127 0.00
157.726 50 1163 44.3 0 0.600 23.9 31.1 137 100 98 117 100 116 0 98 20.5 48 19.8 1.004 18.0 2.88 165 0 13.18 5.00 5.00 0.39 0.00 0.00 0.01 0.605 0.00 8 44 0 -128 127 0.00
157.818 50 1178 44.5 0 0.600 23.9 31.1 137 100 98 117 100 116 0 98 20.5 47 20.1 1.004 18.0 2.94 166 0 13.06 5.00 4.99 0.38 0.00 0.00 0.00 0.605 0.00 8 44 0 -128 127 0.00
157.903 50 1190 43.8 0 0.600 23.9 31.1 137 100 98 117 100 116 0 97 20.5 47 20.3 1.004 18.0 2.94 166 0 13.06 4.99 4.99 0.43 0.00 0.00 0.00 0.581 0.00 8 44 0 -128 126 0.00
157.982 51 1201 43.8 0 0.600 23.9 31.1 137 100 98 117 100 116 0 97 20.5 47 20.5 1.004 18.0 2.94 166 0 13.06 4.99 5.00 0.41 0.00 0.00 0.00 0.578 0.00 8 44 0 -128 126 0.00
158.051 51 1206 42.5 0 0.600 23.9 31.1 137 100 98 117 100 116 0 97 19.5 46 19.6 1.004 18.0 2.88 166 0 13.18 4.99 4.99 0.39 0.00 0.00 0.01 0.578 0.00 8 44 0 -128 125 0.00
158.144 51 1213 42.3 0 0.600 23.9 31.1 137 100 98 117 100 116 0 96 19.5 46 19.7 1.004 18.0 2.88 166 0 13.18 5.00 4.99 0.39 0.00 0.00 0.01 0.605 0.00 8 44 0 -128 124 0.00
158.221 51 1204 42.0 0 0.600 23.9 31.1 137 100 98 117 100 116 0 97 19.5 46 19.5 1.004 18.0 2.94 166 0 13.06 5.00 4.99 0.42 0.00 0.00 0.00 0.605 0.00 8 44 0 -128 124 0.00
158.307 51 1208 41.3 0 0.600 23.9 31.1 137 100 98 117 100 116 0 96 19.5 46 19.6 1.004 18.0 2.94 166 0 13.06 4.99 4.99 0.41 0.00 0.00 0.00 0.605 0.00 8 44 0 -128 124 0.00
158.384 51 1205 41.3 0 0.600 23.9 31.1 137 100 98 117 100 116 0 96 19.5 45 19.5 1.004 18.0 2.94 166 0 12.94 4.99 4.99 0.42 0.00 0.00 0.01 0.581 0.00 8 44 0 -128 123 0.00
158.462 51 1200 41.5 0 0.600 23.9 31.1 137 100 98 117 100 116 0 96 19.5 45 19.5 1.004 18.0 2.94 166 0 13.06 5.00 5.00 0.39 0.00 0.00 0.00 0.578 0.00 8 44 0 -128 123 0.00
158.547 51 1190 41.3 0 0.600 23.9 31.1 137 100 98 117 100 116 0 96 19.5 45 19.3 1.004 18.0 2.94 166 0 13.06 4.99 4.99 0.39 0.00 0.00 0.00 0.578 0.00 8 44 0 -128 122 0.00
158.625 51 1187 41.3 0 0.600 23.9 31.1 137 100 98 117 100 116 0 96 19.5 45 19.2 1.004 18.0 2.88 166 0 13.18 4.99 4.99 0.42 0.00 0.00 0.00 0.556 0.00 8 44 0 -128 122 0.00
158.703 51 1185 41.0 0 0.600 23.9 31.1 137 100 98 117 100 116 0 96 19.5 45 19.2 1.004 18.0 2.94 166 0 13.06 4.99 4.99 0.39 0.01 0.00 0.00 0.605 0.00 8 44 0 -128 122 0.00
158.788 51 1173 40.8 0 0.600 23.9 31.1 137 100 98 117 100 116 0 96 19.5 45 19.0 1.004 18.0 2.94 166 0 13.06 4.99 4.99 0.39 0.02 0.00 0.00 0.578 0.00 8 44 0 -128 121 0.00
158.866 51 1165 41.3 0 0.600 23.9 31.1 137 100 98 117 100 116 0 96 19.5 44 18.9 1.004 18.0 2.88 165 0 13.18 4.99 5.00 0.43 0.00 0.00 0.00 0.578 0.00 8 44 0 -128 121 0.00
158.951 52 1156 41.5 0 0.600 23.9 31.1 137 100 98 117 100 116 0 96 19.5 44 18.7 1.004 18.0 2.94 166 0 13.06 5.00 4.99 0.39 0.02 0.00 0.00 0.581 0.00 8 44 0 -128 120 0.00
159.036 52 1143 41.0 0 0.600 23.9 31.1 137 100 98 117 100 116 0 97 19.5 44 18.5 1.004 18.0 2.94 166 0 13.06 4.99 4.99 0.42 0.00 0.00 0.02 0.605 0.00 8 44 0 -128 120 0.00
159.114 52 1135 41.8 0 0.600 23.9 31.1 137 100 98 117 100 116 0 97 19.5 44 18.4 1.004 18.0 2.94 165 0 13.06 4.99 4.99 0.41 0.00 0.00 0.00 0.578 0.00 8 44 0 -128 120 0.00
159.193 52 1132 41.8 0 0.600 23.9 31.1 137 100 98 117 100 116 0 97 19.5 44 18.4 1.004 18.0 2.94 166 0 13.06 4.99 4.99 0.40 0.00 0.01 0.00 0.605 0.00 8 44 0 -128 119 0.00
159.262 52 1130 41.8 0 0.600 23.9 31.1 137 100 98 117 100 116 0 97 19.5 44 18.3 1.004 18.0 2.94 165 0 13.06 4.99 4.99 0.39 0.00 0.00 0.00 0.605 0.00 8 44 0 -128 119 0.00
159.332 52 1117 41.8 0 0.600 23.9 31.1 137 100 98 117 100 116 0 97 19.5 44 18.1 1.004 18.0 2.88 165 0 13.18 5.00 4.98 0.38 0.00 0.00 0.00 0.578 0.00 8 44 0 -128 119 0.00
159.410 52 1115 41.8 0 0.600 23.9 31.1 137 100 98 117 100 116 0 97 19.5 43 18.1 1.004 18.0 2.94 165 0 13.06 4.99 4.99 0.37 0.00 0.00 0.00 0.578 0.00 8 44 0 -128 119 0.00
159.488 52 1111 41.5 0 0.600 23.9 31.1 137 100 98 117 100 116 0 97 19.5 43 18.0 1.004 18.0 2.94 165 0 12.94 4.99 4.99 0.39 0.00 0.00 0.00 0.578 0.00 8 44 0 -128 118 0.00
159.573 52 1107 41.8 0 0.600 23.9 31.1 137 100 98 117 100 116 0 97 19.5 43 17.9 1.004 18.0 2.88 165 0 13.18 5.00 4.99 0.40 0.00 0.00 0.00 0.578 0.00 8 44 0 -128 118 0.00
159.658 52 1101 42.0 0 0.600 23.9 31.1 137 100 98 117 100 116 0 98 20.5 43 18.8 1.004 18.0 2.94 165 0 13.06 5.00 5.00 0.43 0.00 0.00 0.00 0.605 0.00 8 44 0 -128 118 0.00
159.750 52 1096 42.0 0 0.600 23.9 31.1 137 100 98 117 100 116 0 97 19.5 43 17.8 1.004 18.0 2.94 165 0 13.06 4.99 5.00 0.41 0.00 0.00 0.00 0.605 0.00 8 44 0 -128 118 0.00
159.828 52 1096 42.0 0 0.600 23.9 31.7 137 100 98 116 100 115 0 97 19.5 43 17.8 1.004 18.0 2.94 165 0 13.06 4.99 4.99 0.44 0.00 0.00 0.00 0.605 0.00 8 44 0 -128 117 0.00
159.898 52 1091 41.8 0 0.600 23.9 31.7 137 100 98 116 100 115 0 97 19.5 43 17.7 1.004 18.0 2.88 165 0 13.18 4.98 4.99 0.39 0.00 0.00 0.00 0.581 0.00 8 44 0 -128 117 0.00
159.985 53 1083 42.5 0 0.600 23.9 31.7 137 100 98 116 100 115 0 98 19.5 43 17.6 1.004 18.0 2.88 165 0 13.18 4.99 4.99 0.38 0.02 0.00 0.00 0.578 0.00 8 44 0 -128 117 0.00
160.062 53 1084 42.3 0 0.600 23.9 31.7 137 100 98 116 100 115 0 98 19.5 43 17.6 1.004 18.0 2.88 165 0 13.18 4.99 4.99 0.41 0.00 0.00 0.00 0.578 0.00 8 44 0 -128 117 0.00
160.140 53 1082 42.5 0 0.600 23.9 31.7 137 100 98 116 100 115 0 98 19.5 43 17.5 1.004 18.0 2.88 164 0 13.18 4.99 4.99 0.44 0.00 0.00 0.00 0.578 0.00 8 44 0 -128 117 0.00
160.218 53 1074 42.8 0 0.600 23.9 31.7 137 100 98 116 100 115 0 98 20.5 43 18.3 1.004 18.0 2.94 164 0 13.06 4.99 4.99 0.40 0.01 0.00 0.00 0.605 0.00 8 44 0 -128 117 0.00
160.310 53 1073 42.8 0 0.600 23.9 31.7 137 100 98 116 100 115 0 98 19.5 43 17.4 1.004 18.0 2.88 163 0 13.18 4.99 4.99 0.41 0.00 0.00 0.00 0.578 0.00 8 44 0 -128 116 0.00
160.396 53 1073 42.0 0 0.600 23.9 31.7 137 100 98 116 100 115 0 98 19.5 43 17.4 1.004 18.0 2.94 164 0 13.06 4.99 4.99 0.45 0.00 0.00 0.00 0.605 0.00 8 44 0 -128 116 0.00
160.473 53 1077 43.0 0 0.600 23.9 31.7 137 100 98 116 100 115 0 98 20.5 42 18.4 1.004 18.0 2.88 163 0 13.18 4.99 4.99 0.41 0.01 0.00 0.00 0.605 0.00 8 44 0 -128 116 0.00
160.566 53 1072 42.0 0 0.600 23.9 31.7 137 100 98 116 100 115 0 98 19.5 42 17.4 1.004 18.0 2.88 163 0 13.18 4.99 4.99 0.40 0.01 0.00 0.01 0.605 0.00 8 44 0 -128 116 0.00
160.651 53 1072 42.5 0 0.600 23.9 31.7 137 100 98 116 100 115 0 98 19.5 42 17.4 1.004 18.0 2.88 163 0 13.18 4.99 4.99 0.44 0.00 0.00 0.00 0.578 0.00 8 44 0 -128 116 0.00
160.722 53 1067 42.8 0 0.600 23.9 31.7 137 100 98 116 100 115 0 99 19.5 42 17.3 1.004 18.0 2.88 163 0 13.18 5.00 4.99 0.42 0.00 0.00 0.00 0.605 0.00 8 44 0 -128 116 0.00
160.800 53 1067 42.0 0 0.600 23.9 31.7 137 100 98 116 100 115 0 99 19.5 42 17.3 1.004 18.0 2.94 163 0 13.06 4.99 4.99 0.39 0.00 0.02 0.00 0.605 0.00 8 44 0 -128 115 0.00
160.878 53 1069 42.8 0 0.600 23.9 31.7 137 100 98 116 100 115 0 98 19.5 42 17.3 1.004 18.0 2.88 163 0 13.18 4.99 5.00 0.40 0.00 0.00 0.00 0.578 0.00 8 44 0 -128 115 0.00
160.963 54 1071 42.5 0 0.600 23.9 31.7 137 100 98 116 100 115 0 98 19.5 42 17.4 1.004 18.0 2.88 163 0 13.18 4.98 4.99 0.39 0.00 0.00 0.01 0.578 0.00 8 44 0 -128 115 0.00
161.041 54 1066 42.0 0 0.600 23.9 31.7 137 100 98 116 100 115 0 99 19.5 42 17.3 1.004 18.0 2.88 163 0 13.18 4.99 5.00 0.42 0.00 0.00 0.00 0.578 0.00 8 44 0 -128 115 0.00
161.119 54 1064 42.5 0 0.600 23.9 31.7 137 100 98 116 100 115 0 99 20.5 42 18.2 1.004 18.0 2.94 162 0 13.06 4.99 4.99 0.40 0.00 0.00 0.00 0.578 0.00 8 44 0 -128 115 0.00
161.212 54 1061 42.3 0 0.600 23.9 31.7 137 100 98 116 100 115 0 98 19.5 42 17.2 1.004 18.0 2.94 162 0 13.06 4.99 4.99 0.40 0.00 0.00 0.00 0.556 0.00 8 44 0 -128 115 0.00
161.297 54 1058 42.5 0 0.600 23.9 31.7 137 100 98 116 100 115 0 99 20.5 41 18.1 1.004 18.0 2.94 161 0 13.06 4.99 4.99 0.44 0.00 0.00 0.00 0.578 0.00 8 44 0 -128 114 0.00
161.382 54 1062 42.3 0 0.600 23.9 31.7 137 100 98 116 100 115 0 98 19.5 41 17.2 1.004 18.0 2.94 161 0 13.06 4.99 4.99 0.42 0.00 0.00 0.00 0.578 0.00 8 44 0 -128 114 0.00
161.467 54 1065 42.0 0 0.600 23.9 31.7 137 100 98 116 100 115 0 99 19.5 41 17.3 1.004 18.0 2.88 161 0 13.18 4.99 4.99 0.41 0.00 0.00 0.00 0.556 0.00 8 44 0 -128 114 0.00
161.552 54 1065 42.0 0 0.600 23.9 31.7 137 100 98 116 100 115 0 99 19.5 41 17.3 1.004 18.0 2.88 161 0 13.18 5.00 5.00 0.42 0.00 0.00 0.00 0.578 0.00 8 44 0 -128 114 0.00
161.614 54 1065 42.3 0 0.600 23.9 31.7 137 100 98 116 100 115 0 99 19.5 41 17.3 1.004 18.0 2.88 161 0 13.18 4.99 5.00 0.45 0.00 0.00 0.00 0.578 0.00 8 44 0 -128 114 0.00
161.685 54 1057 42.3 0 0.600 23.9 31.7 137 100 98 116 100 115 0 99 19.5 41 17.1 1.004 18.0 2.94 161 0 13.06 4.99 4.99 0.37 0.00 0.00 0.00 0.556 0.00 8 44 0 -128 114 0.00
161.763 54 1054 41.8 0 0.600 23.9 31.7 137 100 98 116 100 115 0 98 19.5 41 17.1 1.004 18.0 2.88 161 0 13.18 4.99 4.99 0.37 0.01 0.00 0.00 0.578 0.00 8 44 0 -128 113 0.00
161.849 54 1049 42.0 0 0.600 23.9 31.7 137 100 98 116 100 115 0 99 19.5 41 17.0 1.004 18.0 2.88 161 0 13.18 4.99 4.99 0.41 0.00 0.00 0.00 0.578 0.00 8 44 0 -128 113 0.00
161.927 54 1043 41.8 0 0.600 23.9 31.7 137 100 98 116 100 115 0 98 19.5 41 16.9 1.004 18.0 2.88 160 0 13.18 4.99 4.99 0.41 0.00 0.01 0.00 0.605 0.00 8 44 0 -128 113 0.00
162.005 55 1046 42.5 0 0.600 23.9 31.7 137 100 98 116 100 115 0 98 20.5 41 17.9 1.004 18.0 2.94 161 0 13.06 4.99 4.99 0.41 0.00 0.00 0.01 0.605 0.00 8 44 0 -128 113 0.00
162.098 55 1043 42.3 0 0.600 23.9 31.7 137 100 98 116 100 115 0 99 19.5 41 16.9 1.004 18.0 2.88 161 0 13.18 4.99 4.99 0.39 0.00 0.00 0.00 0.581 0.00 8 44 0 -128 113 0.00
162.191 55 1037 42.3 0 0.600 23.9 31.7 137 100 98 116 100 115 0 98 19.5 41 16.8 1.004 19.0 2.94 160 0 13.06 4.99 4.99 0.43 0.00 0.00 0.00 0.581 0.00 8 44 0 -128 113 0.00
162.276 55 1033 42.5 0 0.600 23.9 31.7 137 100 98 116 100 115 0 99 20.5 41 17.6 1.004 18.0 2.94 159 0 13.06 4.99 5.00 0.44 0.00 0.00 0.00 0.578 0.00 8 44 0 -128 113 0.00
162.369 55 1029 42.5 0 0.600 23.9 31.7 137 100 98 116 100 115 0 98 19.5 41 16.7 1.004 18.0 2.88 159 0 13.18 5.00 5.00 0.42 0.00 0.01 0.00 0.578 0.00 8 44 0 -128 113 0.00
162.454 55 1030 42.0 0 0.600 23.9 31.7 137 100 98 116 100 115 0 98 19.5 41 16.7 1.004 18.0 2.88 158 0 13.18 4.99 4.99 0.43 0.01 0.00 0.00 0.605 0.00 8 44 0 -128 113 0.00
162.532 55 1030 42.3 0 0.600 23.9 31.7 137 100 98 116 100 115 0 98 19.5 41 16.7 1.004 18.0 2.94 158 0 13.06 4.99 4.99 0.46 0.00 0.00 0.01 0.605 0.00 8 44 0 -128 112 0.00
162.610 55 1029 42.3 0 0.600 23.9 31.7 137 100 98 116 100 115 0 98 19.5 41 16.7 1.004 18.0 2.94 159 0 13.06 4.99 4.99 0.40 0.00 0.00 0.00 0.581 0.00 8 44 0 -128 112 0.00
162.681 55 1037 42.3 0 0.600 23.9 31.7 137 100 98 116 100 115 0 98 19.5 41 16.8 1.004 19.0 2.94 159 0 13.06 4.99 4.99 0.40 0.00 0.00 0.00 0.578 0.00 8 44 0 -128 112 0.00
162.759 55 1035 42.5 0 0.600 23.9 31.7 137 100 98 116 100 115 0 99 20.5 41 17.7 1.004 18.0 2.88 158 0 13.18 4.99 4.99 0.42 0.00 0.00 0.00 0.578 0.00 8 44 0 -128 112 0.00
162.859 55 1038 42.5 0 0.600 23.9 31.7 137 100 98 116 100 115 0 98 20.5 41 17.7 1.004 19.0 2.94 158 0 12.94 4.98 4.99 0.40 0.00 0.00 0.00 0.605 0.00 8 44 0 -128 112 0.00
162.943 55 1038 42.0 0 0.600 23.9 31.7 137 100 98 116 100 115 0 98 19.5 41 16.8 1.004 19.0 2.88 158 0 13.18 4.99 4.99 0.44 0.00 0.00 0.00 0.605 0.00 8 44 0 -128 112 0.00
163.028 56 1030 42.3 0 0.600 23.9 31.7 137 100 98 116 100 115 0 98 19.5 41 16.7 1.004 18.0 2.88 157 0 13.18 4.99 5.00 0.42 0.00 0.00 0.00 0.578 0.00 8 44 0 -128 112 0.00
163.113 56 1032 42.3 0 0.600 23.9 31.7 137 100 98 116 100 115 0 99 20.5 41 17.6 1.004 18.0 2.94 158 0 12.94 4.99 5.00 0.42 0.00 0.00 0.00 0.578 0.00 8 44 0 -128 112 0.00
163.198 56 1032 42.3 0 0.600 23.9 31.7 137 100 98 116 100 115 0 99 20.5 40 17.6 1.004 18.0 2.94 157 0 13.06 4.99 4.99 0.42 0.00 0.01 0.00 0.581 0.00 8 44 0 -128 112 0.00
163.269 56 1030 42.0 0 0.600 23.9 31.7 137 100 98 116 100 115 0 98 19.5 40 16.7 1.004 18.0 2.88 157 0 13.18 4.99 4.99 0.41 0.00 0.00 0.00 0.605 0.00 8 44 0 -128 112 0.00
163.361 56 1030 41.8 0 0.600 23.9 31.7 137 100 98 116 100 115 0 98 19.5 40 16.7 1.004 18.0 2.94 157 0 13.06 4.99 4.99 0.39 0.01 0.00 0.00 0.628 0.00 8 44 0 -128 112 0.00
163.440 56 1029 42.3 0 0.600 23.9 31.7 137 100 98 116 100 115 0 98 19.5 40 16.7 1.004 18.0 2.94 157 0 13.06 5.00 4.99 0.43 0.00 0.00 0.00 0.628 0.00 8 44 0 -128 112 0.00
163.518 56 1029 42.0 0 0.600 23.9 31.7 137 100 98 116 100 115 0 98 19.5 40 16.7 1.004 18.0 2.94 157 0 13.06 4.99 4.99 0.39 0.00 0.00 0.01 0.605 0.00 8 44 0 -128 112 0.00
163.587 56 1028 42.3 0 0.600 23.9 31.7 137 100 98 116 100 115 0 98 19.5 40 16.7 1.004 18.0 2.88 156 0 13.18 4.99 4.99 0.40 0.00 0.00 0.00 0.605 0.00 8 44 0 -128 111 0.00
163.672 56 1026 42.3 0 0.600 23.9 31.7 137 100 98 116 100 115 0 99 20.5 40 17.5 1.004 18.0 2.94 156 0 12.94 4.99 4.99 0.39 0.00 0.01 0.00 0.605 0.00 8 44 0 -128 111 0.00
163.757 56 1021 41.8 0 0.600 23.9 31.7 137 100 98 116 100 115 0 98 19.5 40 16.6 1.004 18.0 2.94 156 0 13.06 4.99 4.99 0.41 0.00 0.01 0.01 0.556 0.00 8 44 0 -128 111 0.00
163.851 56 1026 41.8 0 0.600 23.9 31.7 137 100 98 116 100 115 0 98 19.5 40 16.6 1.004 18.0 2.88 156 0 13.18 4.99 4.99 0.42 0.00 0.00 0.00 0.581 0.00 8 44 0 -128 111 0.00
163.929 56 1029 42.3 0 0.600 23.9 31.7 137 100 98 116 100 115 0 98 20.5 40 17.6 1.004 18.0 2.94 156 0 12.94 4.99 4.99 0.44 0.01 0.00 0.00 0.581 0.00 8 44 0 -128 111 0.00
164.022 57 1023 42.5 0 0.600 23.9 31.7 137 100 98 116 100 115 0 98 19.5 40 16.6 1.004 18.0 2.88 156 0 13.18 4.99 4.99 0.44 0.01 0.00 0.00 0.581 0.00 8 44 0 -128 111 0.00
164.114 57 1023 41.8 0 0.600 23.9 31.7 137 100 98 116 100 115 0 98 19.5 40 16.6 1.004 18.0 2.88 155 0 13.18 4.99 4.99 0.44 0.00 0.00 0.00 0.605 0.00 12 44 0 -128 111 0.00
164.185 57 1024 42.3 0 0.600 23.9 31.7 137 105 98 116 100 121 0 99 20.5 40 17.5 1.004 18.0 2.88 156 0 13.18 4.99 4.99 0.43 0.00 0.00 0.00 0.578 0.00 12 44 0 -128 111 0.00
164.270 57 1020 42.0 0 0.600 23.9 31.7 137 105 98 116 100 121 0 98 20.5 40 17.4 1.004 18.0 2.88 155 0 13.18 4.99 4.99 0.39 0.00 0.00 0.00 0.578 0.00 12 44 0 -128 111 0.00
164.347 57 1017 41.8 0 1.020 23.9 31.7 137 105 98 116 100 121 0 98 20.5 40 17.4 1.004 18.0 2.94 155 0 13.06 4.99 4.99 0.40 0.00 0.00 0.00 0.600 0.00 12 44 0 -128 111 0.00
164.436 57 1015 42.0 0 1.020 23.9 31.7 137 105 98 116 100 121 0 99 20.5 40 17.3 1.004 19.0 2.88 155 0 13.18 4.99 4.99 0.40 0.00 0.00 0.00 0.578 0.00 12 44 0 -128 111 0.00
164.528 57 1015 41.8 0 0.750 23.9 31.7 137 102 98 116 100 117 0 98 19.5 40 16.5 1.004 19.0 2.88 155 0 13.18 4.99 4.99 0.43 0.00 0.01 0.00 0.574 0.00 12 44 0 -128 111 0.00
164.610 57 1009 42.3 0 0.750 23.9 31.7 137 102 98 116 100 117 0 99 20.5 40 17.2 1.004 19.0 2.88 154 0 13.18 4.99 4.99 0.43 0.00 0.00 0.00 0.574 0.00 12 44 0 -128 111 0.00
164.694 57 1017 41.8 0 0.750 23.9 31.7 137 102 98 116 100 117 0 98 19.5 40 16.5 1.004 18.0 2.88 154 0 13.18 4.99 4.99 0.44 0.00 0.00 0.00 0.600 0.00 12 44 0 -128 111 0.00
164.787 57 1021 41.8 0 0.900 23.9 31.7 137 100 98 116 100 116 0 98 19.5 40 16.6 1.004 18.0 2.88 154 0 13.18 4.99 4.99 0.42 0.00 0.00 0.00 0.600 0.00 12 44 0 -128 111 0.00
164.860 57 1014 41.5 0 0.900 23.9 32.2 137 100 98 116 100 116 0 98 19.5 40 16.4 1.004 19.0 2.88 154 0 13.18 5.00 5.00 0.44 0.00 0.00 0.00 0.600 0.00 12 44 0 -128 111 0.00
164.952 58 1005 42.0 0 0.810 23.9 32.2 137 98 98 116 100 112 0 99 19.5 40 16.3 1.004 19.0 2.88 153 0 13.18 4.99 4.99 0.39 0.00 0.01 0.00 0.574 0.00 12 44 0 -128 111 0.00
165.033 58 1001 41.8 0 0.810 23.9 32.2 137 98 98 116 100 112 0 99 19.5 40 16.2 1.004 18.0 2.94 153 0 13.06 4.99 4.99 0.44 0.02 0.00 0.00 0.574 0.00 12 44 0 -128 111 0.00
165.126 58 1003 42.5 0 0.830 23.9 32.2 137 95 98 116 100 110 0 99 19.5 40 16.3 1.004 18.0 2.88 154 0 13.18 4.99 4.99 0.41 0.01 0.00 0.00 0.574 0.00 12 44 0 -128 111 0.00
165.214 58 994 42.8 0 0.830 23.9 32.2 137 95 98 116 100 110 0 98 19.5 40 16.1 1.004 18.0 2.88 153 0 13.18 4.99 4.99 0.44 0.01 0.00 0.01 0.574 0.00 12 44 0 -128 111 0.00
165.292 58 995 42.5 0 0.830 23.9 32.2 137 95 98 116 100 110 0 98 19.5 40 16.1 1.004 18.0 2.88 153 0 13.18 4.99 4.99 0.43 0.00 0.00 0.00 0.600 0.00 12 44 0 -128 111 0.00
165.370 58 996 42.3 0 0.860 23.9 32.2 137 93 98 116 100 107 0 98 18.4 40 15.3 1.004 18.0 2.88 153 0 13.18 4.99 4.99 0.40 0.00 0.00 0.00 0.600 0.00 12 44 0 -128 111 0.00
165.458 58 986 43.0 0 0.860 23.9 32.2 137 93 98 116 100 107 0 98 19.5 40 16.0 1.004 18.0 2.88 152 0 13.18 4.99 4.99 0.40 0.01 0.00 0.00 0.600 0.00 12 44 0 -128 111 0.00
165.543 58 985 43.0 0 0.850 23.9 32.2 137 91 98 116 100 105 0 98 18.4 40 15.1 1.004 18.0 2.88 152 0 13.18 4.99 4.99 0.42 0.00 0.00 0.00 0.600 0.00 12 44 0 -128 111 0.00
165.624 58 990 43.0 0 0.850 23.9 32.2 137 91 98 116 100 105 0 98 18.4 40 15.2 1.004 18.0 2.88 152 0 13.18 4.99 4.99 0.43 0.00 0.00 0.00 0.600 0.00 12 44 0 -128 111 0.00
165.694 58 991 43.0 0 0.850 23.9 32.2 137 91 98 116 100 105 0 98 18.4 40 15.2 1.004 18.0 2.88 152 0 13.18 4.99 4.99 0.40 0.00 0.00 0.00 0.600 0.00 12 44 0 -128 112 0.00
165.764 58 992 43.0 0 0.860 23.9 32.2 137 89 98 116 100 103 0 98 18.4 40 15.2 1.004 18.0 2.88 152 0 13.18 4.99 4.99 0.39 0.00 0.00 0.00 0.578 0.00 12 44 0 -128 112 0.00
165.837 58 991 43.0 0 0.860 23.9 32.2 137 89 98 116 100 103 0 98 18.4 40 15.2 1.004 18.0 2.94 152 0 13.06 5.00 4.98 0.38 0.02 0.00 0.00 0.578 0.00 12 44 0 -128 112 0.00
165.914 58 992 43.0 0 0.880 23.9 32.2 137 88 98 116 100 101 0 98 18.4 40 15.2 1.004 18.0 2.88 152 0 13.18 4.99 4.99 0.39 0.01 0.00 0.00 0.553 0.00 12 44 0 -128 112 0.00
165.995 59 996 42.5 0 0.880 23.9 32.2 137 88 98 116 100 101 0 98 18.4 40 15.3 1.004 18.0 2.88 152 0 13.18 4.99 4.99 0.40 0.02 0.01 0.00 0.600 0.00 12 44 0 -128 112 0.00
166.073 59 1000 43.0 0 0.880 23.9 32.2 137 88 98 116 100 101 0 99 18.4 40 15.4 1.004 18.0 2.88 151 0 13.18 5.00 5.00 0.43 0.00 0.00 0.00 0.600 0.00 12 44 0 -128 112 0.00
166.151 59 996 43.0 0 0.890 23.9 32.2 137 86 98 116 100 99 0 98 18.4 40 15.3 1.004 18.0 2.88 151 0 13.18 4.99 4.99 0.40 0.00 0.00 0.00 0.600 0.00 12 44 0 -128 112 0.00
166.224 59 990 43.0 0 0.890 23.9 32.2 137 86 98 116 100 99 0 98 18.4 40 15.2 1.004 18.0 2.88 152 0 13.18 4.99 4.99 0.40 0.02 0.00 0.00 0.574 0.00 12 44 0 -128 112 0.00
166.294 59 977 42.5 0 0.910 23.9 32.2 137 85 98 116 100 98 0 98 17.4 41 14.2 1.004 18.0 2.88 152 0 13.18 4.99 4.99 0.39 0.00 0.00 0.00 0.574 0.00 12 44 0 -128 112 0.00
166.382 59 966 42.8 0 0.910 23.9 32.2 137 85 98 116 100 98 0 97 17.4 41 14.0 1.004 19.0 2.88 152 0 13.18 4.99 4.99 0.38 0.00 0.00 0.00 0.574 0.00 12 44 0 -128 113 0.00
166.467 59 962 43.5 0 0.910 23.9 32.2 137 85 98 116 100 98 0 97 18.4 42 14.8 1.004 19.0 2.88 152 0 13.18 5.00 4.99 0.41 0.00 0.00 0.00 0.600 0.00 12 44 0 -128 113 0.00
166.553 59 945 43.5 0 0.930 23.9 32.2 137 85 98 116 100 98 0 96 17.4 43 13.7 1.004 19.0 2.88 152 0 13.18 4.99 4.99 0.42 0.00 0.00 0.00 0.600 0.00 12 44 0 -128 114 0.00
166.634 59 932 44.0 0 0.930 23.9 32.2 137 85 98 116 100 98 0 96 18.4 43 14.3 1.004 19.0 2.88 152 0 13.18 4.99 4.99 0.42 0.00 0.00 0.00 0.622 0.00 12 44 0 -128 115 0.00
166.720 59 925 44.3 0 0.950 23.9 32.2 137 85 98 116 100 98 0 96 18.4 43 14.2 1.004 19.0 2.88 152 0 13.18 4.99 4.99 0.41 0.00 0.00 0.00 0.600 0.00 12 44 0 -128 115 0.00
166.801 59 925 46.0 0 0.950 23.9 32.2 137 85 98 116 100 98 0 96 18.4 44 14.2 1.004 19.0 2.88 151 0 13.18 4.99 4.99 0.42 0.02 0.00 0.00 0.600 0.00 12 44 0 -128 116 0.00
166.872 59 911 45.5 0 0.950 23.9 32.2 137 85 98 116 100 98 0 95 18.4 45 14.0 1.004 19.0 2.88 151 0 13.18 4.99 4.99 0.42 0.00 0.00 0.00 0.600 0.00 12 44 0 -128 118 0.00
166.950 60 887 46.5 0 0.970 23.9 32.2 137 85 98 116 100 98 0 94 18.4 47 13.6 1.004 19.0 2.88 151 0 13.18 4.99 5.00 0.38 0.00 0.00 0.00 0.600 0.00 12 44 0 -128 119 0.00
167.030 60 874 48.0 0 0.970 23.9 32.8 137 85 98 116 100 98 0 94 18.4 47 13.4 1.004 19.0 2.88 152 0 13.18 4.99 4.99 0.40 0.00 0.00 0.00 0.600 0.00 12 44 0 -128 121 0.00
167.115 60 861 49.0 0 1.000 23.9 32.8 137 85 98 116 100 98 0 94 19.5 47 14.0 1.004 19.0 2.88 151 0 13.18 4.99 4.99 0.41 0.00 0.00 0.00 0.596 0.00 12 44 0 -128 121 0.00
167.204 60 849 50.8 0 1.000 23.9 32.8 137 85 98 116 100 98 0 93 19.5 49 13.8 1.004 18.0 2.88 151 0 13.18 4.99 4.99 0.42 0.00 0.00 0.00 0.596 0.00 12 44 0 -128 123 0.00
167.290 60 837 52.8 0 1.040 23.9 32.8 137 85 98 116 100 98 0 94 20.5 50 14.3 1.004 18.0 2.88 151 0 13.18 4.99 4.99 0.45 0.00 0.00 0.00 0.574 0.00 12 44 0 -128 126 0.00
167.378 60 824 54.3 0 1.040 23.9 32.8 137 85 98 116 100 98 0 95 20.5 52 14.1 1.004 18.0 2.88 151 0 13.18 5.00 4.98 0.42 0.00 0.00 0.00 0.574 0.00 12 44 0 -128 -128 0.00
167.456 60 807 56.0 0 1.040 23.9 32.8 137 85 98 116 100 98 0 95 21.5 53 14.5 1.004 18.0 2.88 151 0 13.18 5.00 4.99 0.43 0.00 0.01 0.00 0.596 0.00 8 44 0 -128 -125 0.00
167.541 60 761 58.8 0 1.100 23.9 32.8 137 88 98 116 100 102 0 95 22.5 53 14.3 1.004 17.0 2.94 152 0 13.06 4.99 4.99 0.40 0.00 0.01 0.00 0.596 0.00 8 44 0 -128 -124 0.00
167.644 60 722 61.8 0 1.100 23.9 32.8 137 88 98 116 100 102 0 95 23.6 55 14.2 1.004 16.0 2.94 152 0 13.06 5.00 5.00 0.42 0.01 0.01 0.00 0.596 0.00 8 44 0 -128 -124 0.00
167.736 60 709 65.8 0 1.170 23.9 32.8 137 92 98 116 100 106 0 98 26.6 56 15.7 1.004 16.0 2.88 152 0 13.18 4.99 4.99 0.50 0.00 0.00 0.00 0.551 0.00 8 44 0 -128 -124 0.00
167.833 60 666 69.0 0 1.170 23.9 32.8 137 92 98 116 100 106 0 102 28.7 56 15.9 1.004 16.0 2.94 152 0 13.06 4.99 4.99 0.45 0.00 0.00 0.00 0.551 0.00 8 44 0 -128 -124 0.00
167.926 60 597 73.8 0 1.240 23.9 32.8 137 96 98 116 100 110 0 105 31.7 57 15.8 1.004 15.0 2.94 152 0 12.94 4.99 4.99 0.44 0.00 0.00 0.00 0.571 0.00 8 44 0 -128 -124 0.00
168.028 61 663 76.8 0 1.240 23.9 32.8 137 96 98 116 100 110 0 108 33.8 58 18.7 1.004 15.0 3.01 153 0 12.82 4.99 4.99 0.44 0.00 0.00 0.00 0.571 0.00 8 44 0 -128 -124 0.00
168.121 61 699 76.5 0 1.300 23.9 32.8 137 100 98 116 100 115 0 108 34.8 56 20.3 1.004 15.0 3.01 153 0 12.82 4.99 4.99 0.45 0.00 0.01 0.00 0.551 0.00 8 44 0 -128 -124 0.00
168.210 61 749 77.5 0 1.300 23.9 32.8 137 100 98 116 100 115 0 109 34.8 56 21.7 1.004 16.0 3.01 153 0 12.82 4.99 4.99 0.45 0.00 0.00 0.00 0.551 0.00 8 44 0 -128 -124 0.00
168.295 61 863 74.8 0 1.350 23.9 32.8 137 104 98 116 100 120 0 108 34.8 54 25.0 1.004 17.0 3.01 154 0 12.82 4.99 4.99 0.44 0.00 0.01 0.00 0.574 0.00 12 44 0 -128 -124 0.00
168.383 61 1000 69.5 0 1.350 23.9 32.8 137 104 98 116 100 120 0 106 32.8 50 27.3 1.004 18.0 3.01 155 0 12.82 4.99 4.99 0.41 0.00 0.00 0.00 0.600 0.00 12 44 0 -128 -124 0.00
168.476 61 1129 62.8 0 1.240 23.9 32.8 137 107 98 116 100 124 0 105 30.7 49 28.9 1.004 17.0 3.01 156 0 12.82 4.99 4.99 0.42 0.00 0.00 0.00 0.600 0.00 12 44 0 -128 -124 0.00
168.571 61 1275 54.8 0 1.240 23.9 32.8 137 107 98 116 100 124 0 104 26.6 48 28.3 1.004 17.0 3.01 158 0 12.82 4.99 5.00 0.44 0.00 0.00 0.01 0.578 0.00 12 44 0 -128 -125 0.00
168.656 61 1356 49.0 0 1.120 23.9 32.8 137 109 98 116 100 125 0 102 24.6 48 27.8 1.004 21.0 2.94 160 0 13.06 4.99 4.99 0.45 0.00 0.00 0.00 0.578 0.00 12 44 0 -128 -125 0.00
168.760 61 1379 45.0 0 1.120 23.9 32.8 137 109 98 116 100 125 0 97 22.5 48 25.9 1.004 21.0 2.88 162 0 13.18 4.99 4.99 0.42 0.00 0.00 0.00 0.581 0.00 12 44 0 -128 -125 0.00
168.854 61 1364 43.0 0 0.920 23.9 32.8 137 107 98 116 100 124 0 96 20.5 48 23.3 1.004 21.0 2.88 163 0 13.18 4.99 4.99 0.45 0.00 0.01 0.01 0.581 0.00 12 44 0 -128 -125 0.00
168.943 61 1348 41.8 0 0.920 23.9 32.8 137 107 98 116 100 124 0 94 20.5 48 23.0 1.004 21.0 2.88 163 0 13.18 4.98 4.99 0.44 0.00 0.00 0.00 0.605 0.00 12 44 0 -128 -125 0.00
169.021 62 1348 41.0 0 0.920 23.9 32.8 137 107 98 116 100 124 0 94 19.5 48 21.9 1.004 21.0 2.88 164 0 13.18 4.99 4.99 0.44 0.00 0.00 0.00 0.605 0.00 12 44 0 -128 -125 0.00
169.099 62 1355 40.5 0 0.800 23.9 32.8 137 105 98 116 100 120 0 94 19.5 48 22.0 1.004 21.0 2.88 164 0 13.18 5.00 4.99 0.40 0.00 0.00 0.00 0.556 0.00 12 44 0 -128 -125 0.00
169.180 62 1360 40.3 0 0.800 23.9 32.8 137 105 98 116 100 120 0 94 19.5 48 22.1 1.004 21.0 2.94 164 0 13.06 4.99 4.99 0.40 0.00 0.00 0.00 0.605 0.00 12 44 0 -128 -125 0.00
169.265 62 1357 39.8 0 0.780 23.9 32.8 137 101 98 116 100 117 0 91 18.4 48 20.8 1.004 21.0 2.94 164 0 13.06 4.99 4.99 0.43 0.00 0.00 0.00 0.605 0.00 12 44 0 -128 -125 0.00
169.353 62 1354 39.5 0 0.780 23.9 32.8 137 101 98 116 100 117 0 92 18.4 48 20.8 1.004 21.0 2.88 164 0 13.18 4.99 4.99 0.42 0.00 0.00 0.00 0.605 0.00 12 44 0 -128 -125 0.00
169.438 62 1354 39.5 0 0.800 23.9 32.8 137 99 98 116 100 114 0 92 17.4 48 19.6 1.004 21.0 2.88 164 0 13.18 4.99 5.00 0.43 0.00 0.00 0.00 0.605 0.00 12 44 0 -128 -125 0.00
169.511 62 1351 39.3 0 0.800 23.9 32.8 137 99 98 116 100 114 0 91 17.4 48 19.6 1.004 21.0 2.88 164 0 13.18 4.99 4.99 0.42 0.01 0.00 0.00 0.605 0.00 12 44 0 -128 -125 0.00
169.588 62 1353 39.3 0 0.800 23.9 32.8 137 99 98 116 100 114 0 92 17.4 48 19.6 1.004 21.0 2.88 164 0 13.18 4.99 4.99 0.40 0.00 0.01 0.00 0.605 0.00 12 44 0 -128 -125 0.00
169.658 62 1351 39.0 0 0.820 23.9 32.8 137 96 98 116 100 111 0 91 17.4 48 19.6 1.004 21.0 2.88 164 0 13.18 4.99 4.99 0.39 0.00 0.00 0.00 0.605 0.00 12 44 0 -128 -125 0.00
169.739 62 1353 39.0 0 0.820 23.9 32.8 137 96 98 116 100 111 0 92 17.4 48 19.6 1.004 21.0 2.88 165 0 13.18 4.99 4.99 0.38 0.00 0.01 0.00 0.605 0.00 12 44 0 -128 -125 0.00
169.810 62 1336 39.0 0 0.820 23.9 32.8 137 96 98 116 100 111 0 92 17.4 48 19.4 1.004 21.0 2.94 165 0 13.06 4.99 4.99 0.41 0.00 0.00 0.00 0.605 0.00 12 44 0 -128 -125 0.00
169.888 62 1322 39.8 0 0.860 23.9 32.8 137 94 98 116 100 109 0 92 17.4 48 19.2 1.004 21.0 2.88 165 0 13.18 4.99 4.99 0.37 0.00 0.00 0.00 0.605 0.00 12 44 0 -128 -125 0.00
169.976 63 1312 39.5 0 0.860 23.9 32.8 137 94 98 116 100 109 0 92 17.4 48 19.0 1.004 21.0 2.88 165 0 13.18 4.99 4.99 0.40 0.00 0.00 0.00 0.581 0.00 12 44 0 -128 -125 0.00
170.053 63 1312 39.8 0 0.890 23.9 32.8 137 93 98 116 100 107 0 92 17.4 48 19.0 1.004 21.0 2.94 165 0 12.94 4.99 5.00 0.43 0.00 0.00 0.00 0.578 0.00 12 44 0 -128 -125 0.00
170.134 63 1301 39.8 0 0.890 23.9 32.8 137 93 98 116 100 107 0 92 17.4 48 18.9 1.004 21.0 2.88 165 0 13.18 4.99 4.99 0.40 0.00 0.00 0.00 0.605 0.00 12 44 0 -128 -125 0.00
170.211 63 1281 39.8 0 0.890 23.9 32.8 137 93 98 116 100 107 0 93 17.4 48 18.6 1.004 17.0 2.94 166 0 13.06 4.99 4.99 0.41 0.00 0.00 0.01 0.605 0.00 12 44 0 -128 -125 0.00
170.297 63 1261 40.0 0 0.910 23.9 32.8 137 92 98 116 100 106 0 95 17.4 48 18.3 1.004 18.0 2.88 166 0 13.18 4.99 4.99 0.40 0.00 0.00 0.00 0.605 0.00 12 44 0 -128 -126 0.00
170.394 63 1239 40.8 0 0.910 23.9 32.8 137 92 98 116 100 106 0 95 17.4 48 18.0 1.004 18.0 2.88 166 0 13.18 4.99 4.99 0.42 0.00 0.00 0.00 0.578 0.00 12 44 0 -128 -126 0.00
170.471 63 1220 41.3 0 0.950 23.9 32.8 137 91 98 116 100 105 0 95 17.4 47 17.7 1.004 18.0 2.88 167 0 13.18 4.99 4.99 0.47 0.00 0.00 0.00 0.578 0.00 12 44 0 -128 -127 0.00
170.552 63 1204 42.0 0 0.950 23.9 32.8 137 91 98 116 100 105 0 97 18.4 47 18.5 1.004 18.0 2.88 167 0 13.18 4.99 4.99 0.41 0.00 0.00 0.00 0.628 0.00 12 44 0 -128 -128 0.00
170.637 63 1192 42.3 0 0.980 23.9 32.8 137 91 98 116 100 104 0 97 18.4 47 18.3 1.004 18.0 2.88 167 0 13.18 4.99 4.99 0.43 0.00 0.00 0.00 0.578 0.00 12 44 0 -128 -128 0.00
170.718 63 1170 43.0 0 0.980 23.9 32.8 137 91 98 116 100 104 0 97 18.4 47 18.0 1.004 18.0 2.88 167 0 13.18 5.00 5.00 0.42 0.00 0.00 0.00 0.605 0.00 12 44 0 -128 -128 0.00
170.796 63 1170 43.3 0 0.980 23.9 32.8 137 91 98 116 100 104 0 97 18.4 47 18.0 1.004 18.0 2.88 168 0 13.18 4.99 4.99 0.41 0.00 0.00 0.00 0.578 0.00 12 44 0 -128 127 0.00
170.867 63 1174 43.5 0 1.000 23.9 32.8 137 91 98 116 100 104 0 97 18.4 47 18.0 1.004 18.0 2.88 168 0 13.18 4.99 4.99 0.41 0.00 0.00 0.00 0.578 0.00 12 44 0 -128 127 0.00
170.948 64 1173 43.0 0 1.000 23.9 32.8 137 91 98 116 100 104 0 97 18.4 46 18.0 1.004 18.0 2.88 168 0 13.18 4.99 4.99 0.40 0.02 0.02 0.00 0.605 0.00 12 44 0 -128 126 0.00
171.026 64 1160 43.5 0 1.010 23.9 32.8 137 91 98 116 100 104 0 97 18.4 46 17.8 1.004 18.0 2.88 169 0 13.18 5.00 4.99 0.41 0.00 0.00 0.00 0.578 0.00 12 44 0 -128 126 0.00
171.108 64 1174 43.8 0 1.010 23.9 32.8 137 91 98 116 100 104 0 97 18.4 46 18.0 1.004 18.0 2.88 169 0 13.18 4.99 5.00 0.40 0.00 0.00 0.00 0.578 0.00 12 44 0 -128 126 0.00
171.185 64 1169 43.5 0 1.010 23.9 32.8 137 91 98 116 100 104 0 97 19.5 46 19.0 1.004 18.0 2.94 169 0 13.06 4.99 4.99 0.42 0.00 0.01 0.00 0.578 0.00 12 44 0 -128 125 0.00
171.278 64 1179 43.0 0 1.010 23.9 32.8 137 91 98 116 100 104 0 97 18.4 45 18.1 1.004 18.0 2.88 169 0 13.18 4.99 4.99 0.40 0.00 0.00 0.00 0.578 0.00 12 44 0 -128 125 0.00
171.371 64 1174 43.8 0 1.010 23.9 32.8 137 91 98 116 100 104 0 97 18.4 45 18.0 1.004 18.0 2.88 170 0 13.18 5.00 5.00 0.44 0.00 0.01 0.01 0.578 0.00 12 44 0 -128 124 0.00
171.449 64 1175 43.0 0 1.000 23.9 32.8 137 91 98 116 100 104 0 97 18.4 45 18.0 1.004 18.0 2.94 170 0 13.06 4.99 4.99 0.45 0.00 0.00 0.01 0.578 0.00 12 44 0 -128 124 0.00
171.538 64 1183 42.8 0 1.000 23.9 32.8 137 91 98 116 100 104 0 97 18.4 45 18.2 1.004 18.0 2.88 170 0 13.18 4.99 4.99 0.42 0.00 0.00 0.00 0.605 0.00 12 44 0 -128 123 0.00
171.623 64 1174 42.8 0 0.990 23.9 32.8 137 91 98 116 100 104 0 97 18.4 45 18.0 1.004 18.0 2.88 171 0 13.18 4.99 4.99 0.42 0.00 0.01 0.00 0.605 0.00 12 44 0 -128 123 0.00
171.696 64 1179 42.8 0 0.990 23.9 32.8 137 91 98 116 100 104 0 97 18.4 45 18.1 1.004 18.0 2.88 171 0 13.18 4.99 4.99 0.43 0.00 0.00 0.00 0.605 0.00 12 44 0 -128 123 0.00
171.766 64 1182 42.0 0 0.990 23.9 32.8 137 91 98 116 100 104 0 97 18.4 44 18.2 1.004 18.0 2.94 171 0 13.06 5.00 4.99 0.38 0.00 0.00 0.00 0.605 0.00 12 44 0 -128 122 0.00
171.852 64 1165 42.3 0 0.970 23.9 32.8 137 90 98 116 100 104 0 97 18.4 44 17.9 1.004 18.0 2.88 171 0 13.18 4.99 4.99 0.39 0.00 0.00 0.00 0.605 0.00 12 44 0 -128 122 0.00
171.941 64 1159 42.3 0 0.970 23.9 32.8 137 90 98 116 100 104 0 97 18.4 44 17.8 1.004 18.0 2.88 171 0 13.18 5.00 4.98 0.41 0.00 0.00 0.01 0.605 0.00 12 44 0 -128 121 0.00
172.011 65 1160 41.8 0 0.960 23.9 32.8 137 90 98 116 100 103 0 96 18.4 44 17.8 1.004 18.0 2.88 172 0 13.18 4.99 4.99 0.43 0.00 0.00 0.00 0.578 0.00 12 44 0 -128 121 0.00
172.092 65 1154 42.3 0 0.960 23.9 32.8 137 90 98 116 100 103 0 97 18.4 43 17.7 1.004 18.0 2.88 172 0 13.18 4.99 4.99 0.38 0.01 0.00 0.00 0.578 0.00 12 44 0 -128 121 0.00
172.170 65 1146 42.0 0 0.960 23.9 32.8 137 90 98 116 100 103 0 97 18.4 43 17.6 1.004 18.0 2.88 171 0 13.18 4.99 4.99 0.42 0.00 0.00 0.00 0.578 0.00 12 44 0 -128 120 0.00
172.248 65 1146 41.8 0 0.960 23.9 32.8 137 89 98 116 100 102 0 96 17.4 43 16.6 1.004 18.0 2.88 172 0 13.18 5.00 5.00 0.39 0.00 0.00 0.00 0.578 0.00 12 44 0 -128 120 0.00
172.329 65 1141 41.3 0 0.960 23.9 32.8 137 89 98 116 100 102 0 97 18.4 43 17.5 1.004 18.0 2.94 173 0 12.94 4.99 4.99 0.44 0.02 0.00 0.02 0.578 0.00 12 44 0 -128 119 0.00
172.422 65 1129 42.3 0 0.960 23.9 32.8 137 89 98 116 100 102 0 97 18.4 43 17.3 1.004 18.0 2.88 172 0 13.18 4.99 4.99 0.41 0.01 0.00 0.00 0.578 0.00 12 44 0 -128 119 0.00
172.510 65 1118 41.8 0 0.960 23.9 33.3 137 89 98 115 100 101 0 97 17.4 43 16.2 1.004 18.0 2.94 172 0 13.06 4.99 4.99 0.44 0.00 0.00 0.00 0.578 0.00 12 44 0 -128 119 0.00
172.610 65 1107 42.0 0 0.960 23.9 33.3 137 88 98 115 100 101 0 97 18.4 43 17.0 1.004 18.0 2.94 172 0 13.06 4.99 4.99 0.46 0.00 0.00 0.00 0.578 0.00 12 44 0 -128 119 0.00
172.694 65 1095 41.8 0 0.960 23.9 33.3 137 88 98 115 100 101 0 97 18.4 43 16.8 1.004 18.0 2.94 172 0 12.94 4.99 4.99 0.46 0.00 0.00 0.00 0.578 0.00 12 44 0 -128 118 0.00
172.779 65 1074 42.0 0 0.970 23.9 33.3 137 88 98 115 100 100 0 98 18.4 43 16.5 1.004 18.0 2.94 172 0 13.06 4.99 4.99 0.45 0.00 0.00 0.00 0.600 0.00 12 44 0 -128 118 0.00
172.869 65 1072 42.3 0 0.970 23.9 33.3 137 88 98 115 100 100 0 98 18.4 43 16.5 1.004 18.0 2.88 172 0 13.18 4.99 5.00 0.43 0.00 0.01 0.00 0.553 0.00 12 44 0 -128 118 0.00
172.954 66 1056 43.0 0 0.970 23.9 33.3 137 88 98 115 100 100 0 99 18.4 43 16.2 1.004 18.0 2.88 172 0 13.18 4.99 4.99 0.43 0.00 0.00 0.00 0.553 0.00 12 44 0 -128 118 0.00
173.031 66 1042 43.3 0 0.990 23.9 33.3 137 88 98 115 100 100 0 99 18.4 43 16.0 1.004 18.0 2.88 172 0 13.18 4.99 4.99 0.42 0.01 0.00 0.00 0.600 0.00 12 44 0 -128 117 0.00
173.112 66 1043 43.5 0 0.990 23.9 33.3 137 88 98 115 100 100 0 99 18.4 42 16.0 1.004 18.0 2.88 173 0 13.18 4.99 4.99 0.40 0.00 0.00 0.00 0.578 0.00 12 44 0 -128 117 0.00
173.191 66 1031 43.3 0 0.980 23.9 33.3 137 87 98 115 100 100 0 98 18.4 42 15.8 1.004 18.0 2.94 172 0 13.06 4.99 4.99 0.42 0.00 0.00 0.00 0.578 0.00 12 44 0 -128 117 0.00
173.279 66 1024 43.5 0 0.980 23.9 33.3 137 87 98 115 100 100 0 99 18.4 42 15.7 1.004 18.0 2.88 172 0 13.18 4.99 4.99 0.41 0.00 0.00 0.00 0.600 0.00 12 44 0 -128 117 0.00
173.364 66 1027 44.0 0 0.980 23.9 33.3 137 87 98 115 100 100 0 99 18.4 42 15.8 1.004 18.0 2.88 172 0 13.18 4.98 4.99 0.43 0.00 0.00 0.00 0.578 0.00 12 44 0 -128 117 0.00
173.443 66 1019 44.3 0 0.990 23.9 33.3 137 87 98 115 100 100 0 99 18.4 42 15.7 1.004 18.0 2.88 172 0 13.18 4.99 4.99 0.43 0.00 0.00 0.00 0.578 0.00 12 44 0 -128 117 0.00
173.524 66 1014 44.0 0 0.990 23.9 33.3 137 87 98 115 100 100 0 99 18.4 42 15.6 1.004 18.0 2.88 171 0 13.18 4.99 4.99 0.43 0.00 0.00 0.00 0.600 0.00 12 44 0 -128 117 0.00
173.601 66 1020 44.3 0 0.990 23.9 33.3 137 87 98 115 100 100 0 99 18.4 42 15.7 1.004 18.0 2.88 171 0 13.18 4.99 4.99 0.41 0.00 0.00 0.00 0.600 0.00 12 44 0 -128 117 0.00
173.679 66 1023 44.3 0 0.990 23.9 33.3 137 87 98 115 100 100 0 99 18.4 42 15.7 1.004 18.0 2.88 171 0 13.18 4.99 4.99 0.41 0.00 0.00 0.00 0.600 0.00 12 44 0 -128 117 0.00
173.749 66 1011 44.0 0 0.990 23.9 33.3 137 87 98 115 100 100 0 99 18.4 42 15.5 1.004 18.0 2.88 171 0 13.18 4.99 4.99 0.40 0.00 0.00 0.01 0.578 0.00 12 44 0 -128 117 0.00
173.826 66 1017 44.3 0 1.000 23.9 33.3 137 87 98 115 100 100 0 99 18.4 42 15.6 1.004 18.0 2.88 171 0 13.18 4.99 4.99 0.39 0.00 0.00 0.00 0.600 0.00 12 44 0 -128 117 0.00
173.907 66 1029 44.5 0 1.000 23.9 33.3 137 87 98 115 100 100 0 99 18.4 42 15.8 1.004 18.0 2.88 171 0 13.18 4.99 4.99 0.40 0.00 0.00 0.00 0.600 0.00 12 44 0 -128 117 0.00
173.985 67 1035 44.0 0 0.990 23.9 33.3 137 87 98 115 100 100 0 99 18.4 42 15.9 1.004 18.0 2.88 171 0 13.18 4.99 4.99 0.43 0.00 0.00 0.00 0.600 0.00 12 44 0 -128 117 0.00
174.067 67 1039 44.0 0 0.990 23.9 33.3 137 87 98 115 100 100 0 99 18.4 42 16.0 1.004 18.0 2.88 171 0 13.18 4.99 4.99 0.39 0.00 0.00 0.00 0.578 0.00 12 44 0 -128 116 0.00
174.137 67 1038 44.0 0 0.990 23.9 33.3 137 87 98 115 100 100 0 99 18.4 42 15.9 1.004 18.0 2.88 170 0 13.18 4.99 4.99 0.44 0.00 0.00 0.01 0.578 0.00 12 44 0 -128 116 0.00
174.206 67 1033 44.0 0 0.970 23.9 33.3 137 87 98 115 100 99 0 99 18.4 42 15.9 1.004 18.0 2.88 170 0 13.18 4.99 4.99 0.39 0.00 0.00 0.00 0.600 0.00 12 44 0 -128 116 0.00
174.279 67 1037 43.8 0 0.970 23.9 33.3 137 87 98 115 100 99 0 98 18.4 42 15.9 1.004 18.0 2.88 170 0 13.18 4.98 4.99 0.39 0.00 0.00 0.00 0.578 0.00 12 44 0 -128 116 0.00
174.358 67 1028 43.5 0 0.980 23.9 33.3 137 87 98 115 100 99 0 98 18.4 42 15.8 1.004 18.0 2.88 170 0 13.18 4.99 4.99 0.39 0.00 0.00 0.00 0.578 0.00 12 44 0 -128 116 0.00
174.439 67 1030 44.0 0 0.980 23.9 33.3 137 87 98 115 100 99 0 99 18.4 42 15.8 1.004 18.0 2.94 170 0 13.06 4.99 4.99 0.39 0.00 0.00 0.01 0.600 0.00 12 44 0 -128 116 0.00
174.525 67 1035 43.5 0 0.980 23.9 33.3 137 87 98 115 100 99 0 99 18.4 42 15.9 1.004 18.0 2.88 170 0 13.18 4.99 4.99 0.41 0.00 0.01 0.00 0.600 0.00 12 44 0 -128 116 0.00
174.610 67 1041 44.0 0 0.980 23.9 33.3 137 86 98 115 100 98 0 99 18.4 41 16.0 1.004 18.0 2.88 170 0 13.18 4.99 4.99 0.42 0.00 0.02 0.00 0.600 0.00 12 44 0 -128 116 0.00
174.688 67 1034 43.0 0 0.980 23.9 33.3 137 86 98 115 100 98 0 99 18.4 41 15.9 1.004 18.0 2.94 170 0 13.06 4.99 4.99 0.42 0.00 0.00 0.00 0.600 0.00 12 44 0 -128 116 0.00
174.773 67 1030 43.0 0 0.990 23.9 33.3 137 86 98 115 100 98 0 98 18.4 41 15.8 1.004 18.0 2.88 170 0 13.18 4.99 4.99 0.43 0.00 0.00 0.01 0.600 0.00 12 44 0 -128 116 0.00
174.854 67 1033 43.3 0 0.990 23.9 33.3 137 86 98 115 100 98 0 99 18.4 41 15.9 1.004 18.0 2.88 170 0 13.18 5.00 4.99 0.43 0.00 0.00 0.00 0.600 0.00 12 44 0 -128 115 0.00
174.932 67 1027 44.0 0 0.990 23.9 33.3 137 86 98 115 100 98 0 99 18.4 41 15.8 1.004 18.0 2.88 170 0 13.18 4.99 4.99 0.40 0.02 0.00 0.00 0.600 0.00 12 44 0 -128 115 0.00
175.010 68 1016 43.0 0 0.980 23.9 33.3 137 85 98 115 100 98 0 99 18.4 41 15.6 1.004 18.0 2.88 170 0 13.18 4.99 4.99 0.41 0.00 0.00 0.00 0.574 0.00 12 44 0 -128 115 0.00
175.091 68 1011 43.5 0 0.980 23.9 33.3 137 85 98 115 100 98 0 99 18.4 41 15.5 1.004 18.0 2.88 170 0 13.18 4.99 4.99 0.43 0.01 0.00 0.00 0.600 0.00 12 44 0 -128 115 0.00
175.168 68 994 44.3 0 0.980 23.9 33.3 137 85 98 115 100 97 0 99 18.4 41 15.3 1.004 18.0 2.88 169 0 13.18 5.00 4.99 0.41 0.00 0.00 0.01 0.600 0.00 12 44 0 -128 115 0.00
175.246 68 990 43.8 0 0.980 23.9 33.3 137 85 98 115 100 97 0 98 18.4 41 15.2 1.004 18.0 2.88 170 0 13.18 4.99 5.00 0.40 0.00 0.01 0.00 0.600 0.00 12 44 0 -128 115 0.00
175.324 68 989 43.8 0 0.980 23.9 33.3 137 85 98 115 100 97 0 98 18.4 41 15.2 1.004 18.0 2.94 170 0 12.94 4.99 4.99 0.41 0.01 0.00 0.00 0.574 0.00 12 44 0 -128 115 0.00
175.402 68 970 44.5 0 0.990 23.9 33.3 137 85 98 115 100 97 0 98 18.4 42 14.9 1.004 18.0 2.88 169 0 13.18 4.99 4.99 0.40 0.00 0.00 0.00 0.574 0.00 12 44 0 -128 115 0.00
175.491 68 964 44.8 0 0.990 23.9 33.9 137 85 98 115 100 97 0 97 18.4 42 14.8 1.004 18.0 2.88 169 0 13.18 4.99 4.99 0.40 0.00 0.00 0.00 0.600 0.00 12 44 0 -128 116 0.00
175.577 68 965 45.3 0 1.010 23.9 33.9 137 85 98 115 100 97 0 97 18.4 42 14.8 1.004 18.0 2.88 169 0 13.18 5.00 4.99 0.43 0.01 0.00 0.00 0.605 0.00 12 44 0 -128 116 0.00
175.658 68 957 45.8 0 1.010 23.9 33.9 137 85 98 115 100 97 0 98 18.4 43 14.7 1.004 18.0 2.88 169 0 13.18 4.99 4.99 0.42 0.00 0.00 0.00 0.605 0.00 12 44 0 -128 117 0.00
175.736 68 953 45.5 0 1.020 23.9 33.9 137 85 98 115 100 98 0 97 18.4 43 14.6 1.004 18.0 2.88 169 0 13.18 4.99 4.99 0.42 0.00 0.00 0.00 0.600 0.00 12 44 0 -128 117 0.00
175.818 68 947 45.8 0 1.020 23.9 33.9 137 85 98 115 100 98 0 97 18.4 43 14.5 1.004 18.0 2.88 169 0 13.18 4.99 4.99 0.40 0.00 0.02 0.01 0.600 0.00 12 44 0 -128 117 0.00
175.896 68 931 46.3 0 1.020 23.9 33.9 137 85 98 115 100 98 0 96 18.4 43 14.3 1.004 18.0 2.88 168 0 13.18 4.99 4.99 0.40 0.00 0.00 0.01 0.574 0.00 12 44 0 -128 118 0.00
175.974 69 912 46.5 0 1.040 23.9 33.9 137 86 98 115 100 98 0 95 18.4 44 14.0 1.004 18.0 2.88 169 0 13.18 4.99 5.00 0.41 0.00 0.00 0.00 0.600 0.00 12 44 0 -128 119 0.00
176.054 69 914 47.0 0 1.040 23.9 33.9 137 86 98 115 100 98 0 95 18.4 45 14.0 1.004 18.0 2.88 169 0 13.18 4.99 4.99 0.39 0.00 0.00 0.00 0.600 0.00 12 44 0 -128 120 0.00
176.132 69 906 47.8 0 1.050 23.9 33.9 137 86 98 115 100 98 0 95 18.4 45 13.9 1.004 19.0 2.88 169 0 13.18 4.99 4.99 0.42 0.00 0.00 0.00 0.574 0.00 12 44 0 -128 121 0.00
176.220 69 910 48.8 0 1.050 23.9 33.9 137 86 98 115 100 98 0 95 19.5 46 14.8 1.004 19.0 2.88 168 0 13.18 4.99 4.99 0.40 0.00 0.00 0.01 0.553 0.00 12 44 0 -128 121 0.00
176.306 69 908 50.5 0 1.050 23.9 33.9 137 86 98 115 100 98 0 96 19.5 47 14.7 1.004 19.0 2.88 168 0 13.18 4.99 4.99 0.42 0.00 0.00 0.00 0.553 0.00 12 44 0 -128 123 0.00
176.384 69 918 50.5 0 1.050 23.9 33.9 137 87 98 115 100 99 0 96 20.5 47 15.7 1.004 18.0 2.88 168 0 13.18 4.99 4.99 0.42 0.00 0.00 0.00 0.574 0.00 12 44 0 -128 124 0.00
176.469 69 923 51.3 0 1.050 23.9 33.9 137 87 98 115 100 99 0 97 20.5 47 15.8 1.004 18.0 2.88 168 0 13.18 4.99 4.99 0.41 0.00 0.00 0.00 0.574 0.00 12 44 0 -128 125 0.00
176.547 69 914 51.5 0 1.070 23.9 33.9 137 87 98 115 100 100 0 96 20.5 48 15.6 1.004 18.0 2.88 168 0 13.18 4.99 4.99 0.41 0.00 0.00 0.00 0.600 0.00 12 44 0 -128 126 0.00
176.628 69 929 51.8 0 1.070 23.9 33.9 137 87 98 115 100 100 0 97 20.5 48 15.9 1.004 18.0 2.88 169 0 13.18 4.99 4.99 0.42 0.00 0.00 0.00 0.600 0.00 12 44 0 -128 -128 0.00
176.706 69 911 51.8 0 1.070 23.9 33.9 137 87 98 115 100 100 0 96 20.5 49 15.5 1.004 18.0 2.88 169 0 13.18 4.99 4.99 0.40 0.00 0.00 0.00 0.600 0.00 12 44 0 -128 -128 0.00
176.776 69 939 52.8 0 1.080 23.9 33.9 137 88 98 115 100 101 0 98 21.5 49 16.8 1.004 18.0 2.88 169 0 13.18 4.99 4.99 0.41 0.00 0.00 0.00 0.574 0.00 12 44 0 -128 -127 0.00
176.865 69 941 52.3 0 1.080 23.9 33.9 137 88 98 115 100 101 0 98 21.5 49 16.9 1.004 18.0 2.88 170 0 13.18 4.99 4.99 0.40 0.00 0.00 0.00 0.574 0.00 12 44 0 -128 -127 0.00
176.943 69 956 52.8 0 1.100 23.9 33.9 137 89 98 115 100 102 0 98 21.5 49 17.1 1.004 18.0 2.88 170 0 13.18 4.99 4.99 0.44 0.00 0.00 0.00 0.574 0.00 12 44 0 -128 -126 0.00
177.025 70 993 52.5 0 1.100 23.9 33.9 137 89 98 115 100 102 0 100 21.5 49 17.8 1.004 18.0 2.88 170 0 13.18 4.99 4.99 0.40 0.00 0.00 0.01 0.574 0.00 12 44 0 -128 -126 0.00
177.102 70 1026 51.8 0 1.100 23.9 33.9 137 91 98 115 100 102 0 100 21.5 49 18.4 1.004 18.0 2.88 170 0 13.18 4.99 4.99 0.42 0.00 0.00 0.00 0.574 0.00 12 44 0 -128 -126 0.00
177.180 70 1047 50.5 0 1.100 23.9 33.9 137 91 98 115 100 103 0 101 21.5 48 18.8 1.004 18.0 2.88 171 0 13.18 4.99 4.99 0.43 0.00 0.00 0.00 0.600 0.00 12 44 0 -128 -126 0.00
177.258 70 1085 49.5 0 1.100 23.9 33.9 137 91 98 115 100 103 0 100 21.5 48 19.4 1.004 18.0 2.88 171 0 13.18 4.99 4.99 0.43 0.00 0.01 0.00 0.600 0.00 12 44 0 -128 -126 0.00
177.336 70 1123 48.5 0 1.100 23.9 33.9 137 92 98 115 100 105 0 100 20.5 48 19.2 1.004 18.0 2.88 171 0 13.18 5.00 4.99 0.41 0.00 0.00 0.00 0.600 0.00 12 44 0 -128 -127 0.00
177.421 70 1151 46.8 0 1.100 23.9 33.9 137 92 98 115 100 105 0 99 20.5 47 19.6 1.004 18.0 2.94 172 0 12.94 4.99 4.99 0.41 0.00 0.00 0.00 0.600 0.00 12 44 0 -128 -127 0.00
177.506 70 1181 45.8 0 1.050 23.9 33.9 137 92 98 115 100 106 0 98 19.5 47 19.1 1.004 18.0 2.88 173 0 13.18 4.99 4.99 0.42 0.02 0.00 0.00 0.628 0.00 12 44 0 -128 -127 0.00
177.602 70 1206 44.8 0 1.050 23.9 33.9 137 92 98 115 100 106 0 98 19.5 47 19.6 1.004 18.0 2.88 173 0 13.18 4.99 4.99 0.42 0.00 0.00 0.00 0.600 0.00 12 44 0 -128 -128 0.00
177.680 70 1215 43.3 0 1.050 23.9 33.9 137 92 98 115 100 106 0 96 18.4 46 18.7 1.004 18.0 2.88 173 0 13.18 4.99 4.99 0.45 0.00 0.00 0.00 0.578 0.00 12 44 0 -128 127 0.00
177.765 70 1228 42.8 0 1.010 23.9 33.9 137 92 98 115 100 106 0 97 18.4 46 18.9 1.004 18.0 2.88 174 0 13.18 4.99 4.99 0.41 0.02 0.00 0.00 0.578 0.00 12 44 0 -128 127 0.00
177.846 70 1239 41.8 0 1.010 23.9 33.9 137 92 98 115 100 106 0 95 18.4 45 19.0 1.004 18.0 2.88 174 0 13.18 4.99 4.99 0.41 0.00 0.00 0.00 0.605 0.00 12 44 0 -128 126 0.00
177.924 70 1236 41.5 0 0.970 23.9 33.9 137 92 98 115 100 105 0 95 18.4 45 19.0 1.004 18.0 2.88 174 0 13.18 4.99 5.00 0.42 0.00 0.01 0.00 0.605 0.00 12 44 0 -128 126 0.00
178.005 71 1224 40.8 0 0.970 23.9 33.9 137 92 98 115 100 105 0 95 17.4 45 17.8 1.004 18.0 2.88 174 0 13.18 4.99 4.99 0.40 0.00 0.00 0.00 0.578 0.00 12 44 0 -128 125 0.00
178.090 71 1212 40.8 0 0.950 23.9 33.9 137 91 98 115 100 104 0 96 17.4 45 17.6 1.004 18.0 2.94 175 0 13.06 5.00 4.99 0.42 0.00 0.00 0.01 0.578 0.00 12 44 0 -128 125 0.00
178.171 71 1200 40.8 0 0.950 23.9 33.9 137 91 98 115 100 104 0 96 17.4 45 17.4 1.004 18.0 2.88 175 0 13.18 4.99 4.99 0.42 0.00 0.00 0.01 0.600 0.00 12 44 0 -128 124 0.00
178.249 71 1193 40.8 0 0.950 23.9 34.4 137 91 98 114 100 103 0 96 17.4 45 17.3 1.004 18.0 2.88 175 0 13.18 4.99 4.99 0.41 0.00 0.00 0.00 0.578 0.00 12 44 0 -128 124 0.00
178.327 71 1178 41.0 0 0.940 23.9 34.4 137 91 98 114 100 102 0 96 17.4 45 17.1 1.004 18.0 2.88 176 0 13.18 4.99 4.99 0.41 0.00 0.02 0.00 0.578 0.00 12 44 0 -128 123 0.00
178.408 71 1163 40.5 0 0.940 23.9 34.4 137 91 98 114 100 102 0 96 17.4 44 16.9 1.004 18.0 2.88 176 0 13.18 4.99 4.99 0.40 0.00 0.00 0.00 0.578 0.00 12 44 0 -128 123 0.00
178.485 71 1155 41.3 0 0.950 23.9 34.4 137 90 98 114 100 102 0 96 17.4 44 16.8 1.004 18.0 2.88 176 0 13.18 4.99 4.99 0.41 0.00 0.02 0.00 0.578 0.00 12 44 0 -128 123 0.00
178.567 71 1131 41.5 0 0.950 23.9 34.4 137 90 98 114 100 102 0 97 18.4 44 17.4 1.004 18.0 2.94 176 0 12.94 4.99 5.00 0.41 0.00 0.01 0.00 0.600 0.00 12 44 0 -128 122 0.00
178.661 71 1086 42.0 0 0.950 23.9 34.4 137 90 98 114 100 102 0 98 18.4 44 16.7 1.004 18.0 2.88 176 0 13.18 4.99 4.98 0.42 0.00 0.00 0.00 0.578 0.00 12 44 0 -128 122 0.00
178.747 71 1088 42.8 0 0.970 23.9 34.4 137 89 98 114 100 101 0 98 18.4 44 16.7 1.004 18.0 2.88 175 0 13.18 4.99 4.99 0.44 0.00 0.00 0.02 0.578 0.00 12 44 0 -128 122 0.00
178.828 71 1080 42.5 0 0.970 23.9 34.4 137 89 98 114 100 101 0 98 18.4 44 16.6 1.004 18.0 2.88 176 0 13.18 4.99 4.99 0.43 0.00 0.00 0.00 0.600 0.00 12 44 0 -128 121 0.00
178.905 71 1079 43.0 0 0.990 23.9 34.4 137 89 98 114 100 101 0 98 18.4 44 16.6 1.004 18.0 2.88 176 0 13.18 5.00 4.99 0.42 0.00 0.00 0.00 0.600 0.00 12 44 0 -128 121 0.00
178.986 72 1082 43.0 0 0.990 23.9 34.4 137 89 98 114 100 101 0 98 18.4 43 16.6 1.004 18.0 2.88 176 0 13.18 4.99 4.99 0.41 0.00 0.00 0.01 0.553 0.00 12 44 0 -128 121 0.00
179.057 72 1073 43.3 0 0.990 23.9 34.4 137 89 98 114 100 101 0 98 18.4 43 16.5 1.004 18.0 2.88 176 0 13.18 4.99 4.99 0.44 0.00 0.00 0.00 0.553 0.00 12 44 0 -128 121 0.00
179.135 72 1066 43.3 0 0.990 23.9 34.4 137 89 98 114 100 101 0 99 18.4 43 16.4 1.004 18.0 2.88 176 0 13.18 4.99 4.99 0.39 0.00 0.00 0.00 0.574 0.00 12 44 0 -128 121 0.00
179.205 72 1069 43.5 0 0.990 23.9 34.4 137 89 98 114 100 101 0 98 18.4 43 16.4 1.004 18.0 2.88 176 0 13.18 4.99 5.00 0.40 0.00 0.00 0.00 0.600 0.00 12 44 0 -128 121 0.00
179.282 72 1074 43.3 0 0.990 23.9 34.4 137 89 98 114 100 101 0 98 18.4 43 16.5 1.004 18.0 2.88 176 0 13.18 4.99 4.99 0.39 0.00 0.00 0.00 0.600 0.00 12 44 0 -128 120 0.00
179.360 72 1069 43.8 0 0.990 23.9 34.4 137 89 98 114 100 101 0 98 18.4 43 16.4 1.004 18.0 2.94 175 0 13.06 4.99 4.99 0.39 0.00 0.00 0.00 0.600 0.00 12 44 0 -128 120 0.00
179.445 72 1071 43.3 0 0.990 23.9 34.4 137 89 98 114 100 101 0 98 18.4 43 16.5 1.004 18.0 2.88 176 0 13.18 4.99 4.99 0.41 0.00 0.00 0.00 0.600 0.00 12 44 0 -128 120 0.00
179.530 72 1057 43.3 0 0.990 23.9 34.4 137 89 98 114 100 100 0 99 18.4 43 16.2 1.004 18.0 2.88 176 0 13.18 4.99 4.99 0.42 0.00 0.00 0.00 0.600 0.00 12 44 0 -128 120 0.00
179.601 72 1053 43.5 0 0.990 23.9 34.4 137 89 98 114 100 100 0 98 18.4 43 16.2 1.004 18.0 2.88 176 0 13.18 4.99 4.99 0.43 0.00 0.00 0.01 0.574 0.00 12 44 0 -128 120 0.00
179.679 72 1046 43.8 0 0.980 23.9 34.4 137 88 98 114 100 100 0 98 18.4 43 16.1 1.004 18.0 2.88 176 0 13.18 5.00 4.99 0.39 0.00 0.00 0.00 0.578 0.00 12 44 0 -128 120 0.00
179.760 72 1050 44.0 0 0.980 23.9 34.4 137 88 98 114 100 100 0 99 18.4 43 16.1 1.004 18.0 2.88 176 0 13.18 4.99 4.99 0.40 0.00 0.00 0.00 0.578 0.00 12 44 0 -128 119 0.00
179.838 72 1054 43.8 0 0.980 23.9 34.4 137 88 98 114 100 100 0 98 18.4 43 16.2 1.004 18.0 2.88 176 0 13.18 5.00 4.99 0.41 0.00 0.00 0.00 0.600 0.00 12 44 0 -128 119 0.00
179.916 72 1048 44.0 0 0.980 23.9 34.4 137 88 98 114 100 99 0 99 18.4 43 16.1 1.004 18.0 2.88 176 0 13.18 4.99 4.99 0.39 0.01 0.00 0.00 0.600 0.00 12 44 0 -128 119 0.00
179.993 73 1036 43.5 0 0.980 23.9 34.4 137 88 98 114 100 99 0 98 18.4 43 15.9 1.004 18.0 2.88 176 0 13.18 4.99 5.00 0.44 0.01 0.02 0.00 0.600 0.00 12 44 0 -128 119 0.00
180.070 73 1023 44.3 0 0.970 23.9 34.4 137 87 98 114 100 99 0 99 18.4 43 15.7 1.004 18.0 2.88 175 0 13.18 4.99 4.99 0.41 0.00 0.00 0.00 0.600 0.00 12 44 0 -128 119 0.00
180.151 73 1024 44.3 0 0.970 23.9 34.4 137 87 98 114 100 99 0 99 18.4 43 15.7 1.004 18.0 2.88 176 0 13.18 4.99 4.99 0.42 0.00 0.00 0.00 0.600 0.00 12 44 0 -128 119 0.00
180.222 73 1015 44.5 0 0.970 23.9 34.4 137 87 98 114 100 99 0 99 18.4 43 15.6 1.004 19.0 2.88 176 0 13.18 4.99 4.99 0.42 0.00 0.00 0.01 0.600 0.00 12 44 0 -128 119 0.00
180.307 73 1003 44.8 0 0.990 23.9 34.4 137 87 98 114 100 99 0 99 18.4 43 15.4 1.004 18.0 2.88 176 0 13.18 4.99 4.99 0.39 0.00 0.00 0.00 0.578 0.00 12 44 0 -128 119 0.00
180.395 73 1015 44.0 0 0.990 23.9 34.4 137 87 98 114 100 99 0 99 18.4 43 15.6 1.004 18.0 2.88 176 0 13.18 4.99 4.99 0.42 0.00 0.00 0.00 0.578 0.00 12 44 0 -128 119 0.00
180.473 73 1017 44.8 0 1.000 23.9 34.4 137 87 98 114 100 99 0 99 18.4 43 15.6 1.004 18.0 2.88 175 0 13.18 4.99 4.99 0.43 0.00 0.00 0.00 0.574 0.00 12 44 0 -128 119 0.00
180.554 73 1009 45.0 0 1.000 23.9 34.4 137 87 98 114 100 99 0 99 18.4 43 15.5 1.004 18.0 2.88 175 0 13.18 4.99 4.99 0.40 0.00 0.00 0.00 0.574 0.00 12 44 0 -128 119 0.00
180.632 73 1004 44.3 0 1.000 23.9 34.4 137 87 98 114 100 99 0 99 18.4 43 15.4 1.004 19.0 2.88 175 0 13.18 4.99 4.99 0.42 0.01 0.00 0.00 0.578 0.00 12 44 0 -128 119 0.00
180.717 73 1011 45.0 0 1.010 23.9 34.4 137 87 98 114 100 99 0 99 18.4 43 15.5 1.004 18.0 2.88 175 0 13.18 4.99 5.00 0.40 0.00 0.00 0.00 0.600 0.00 12 44 0 -128 119 0.00
180.805 73 1023 44.5 0 1.010 23.9 34.4 137 87 98 114 100 99 0 99 18.4 43 15.7 1.004 18.0 2.94 175 0 13.06 4.99 4.99 0.43 0.00 0.00 0.00 0.600 0.00 12 44 0 -128 119 0.00
180.890 73 998 44.8 0 1.020 23.9 34.4 137 87 98 114 100 99 0 99 18.4 43 15.3 1.004 18.0 2.88 175 0 13.18 4.99 5.00 0.43 0.00 0.00 0.00 0.578 0.00 12 44 0 -128 119 0.00
180.978 74 1008 45.0 0 1.020 23.9 35.0 137 87 98 114 100 99 0 99 18.4 43 15.5 1.004 18.0 2.94 175 0 13.06 4.99 4.99 0.43 0.00 0.00 0.00 0.600 0.00 12 44 0 -128 119 0.00
181.070 74 1020 44.8 0 1.010 23.9 35.0 137 87 98 114 100 99 0 99 18.4 42 15.7 1.004 18.0 2.88 175 0 13.18 4.99 5.00 0.42 0.00 0.01 0.02 0.578 0.00 12 44 0 -128 118 0.00
181.158 74 1018 44.0 0 1.010 23.9 35.0 137 87 98 114 100 99 0 99 18.4 42 15.6 1.004 18.0 2.88 175 0 13.18 4.99 4.99 0.44 0.00 0.00 0.00 0.578 0.00 12 44 0 -128 118 0.00
181.236 74 1024 44.8 0 1.010 23.9 35.0 137 87 98 114 100 99 0 99 18.4 42 15.7 1.004 18.0 2.88 175 0 13.18 4.99 4.99 0.43 0.00 0.00 0.00 0.578 0.00 12 44 0 -128 118 0.00
181.315 74 1031 44.5 0 1.010 23.9 35.0 137 87 98 114 100 99 0 99 18.4 42 15.8 1.004 18.0 2.88 175 0 13.18 4.99 4.99 0.43 0.00 0.00 0.00 0.600 0.00 12 44 0 -128 118 0.00
181.393 74 1031 44.0 0 1.010 23.9 35.0 137 87 98 114 100 99 0 99 18.4 42 15.8 1.004 18.0 2.94 175 0 13.06 4.99 4.98 0.42 0.00 0.00 0.00 0.600 0.00 12 44 0 -128 118 0.00
181.471 74 1006 44.3 0 0.990 23.9 35.0 137 87 98 114 100 99 0 99 18.4 42 15.5 1.004 18.0 2.88 174 0 13.18 4.99 4.99 0.40 0.00 0.00 0.00 0.600 0.00 12 44 0 -128 118 0.00
181.559 74 1006 44.0 0 0.990 23.9 35.0 137 87 98 114 100 99 0 99 18.4 42 15.5 1.004 18.0 2.94 175 0 13.06 4.99 4.99 0.40 0.00 0.00 0.00 0.578 0.00 12 44 0 -128 118 0.00
181.637 74 1005 44.3 0 1.000 23.9 35.0 137 87 98 114 100 99 0 99 18.4 42 15.4 1.004 19.0 2.94 175 0 12.94 4.99 4.99 0.43 0.00 0.00 0.01 0.578 0.00 12 44 0 -128 118 0.00
181.733 74 991 44.5 0 1.000 23.9 35.0 137 87 98 114 100 99 0 99 18.4 42 15.2 1.004 18.0 2.94 174 0 13.06 4.99 4.99 0.41 0.00 0.00 0.00 0.600 0.00 12 44 0 -128 118 0.00
181.825 74 1005 44.3 0 1.010 23.9 35.0 137 87 98 114 100 99 0 99 18.4 42 15.4 1.004 19.0 2.88 174 0 13.18 4.99 4.99 0.44 0.00 0.00 0.00 0.578 0.00 12 44 0 -128 118 0.00
181.921 74 1025 44.3 0 1.010 23.9 35.0 137 87 98 114 100 99 0 99 18.4 42 15.7 1.004 18.0 2.88 174 0 13.18 4.99 5.00 0.45 0.00 0.00 0.00 0.578 0.00 12 44 0 -128 118 0.00
181.999 75 1030 44.0 0 1.010 23.9 35.0 137 87 98 114 100 99 0 99 18.4 42 15.8 1.004 18.0 2.88 175 0 13.18 4.99 4.99 0.45 0.00 0.00 0.00 0.578 0.00 12 44 0 -128 118 0.00
182.077 75 1034 43.8 0 1.010 23.9 35.0 137 87 98 114 100 99 0 99 18.4 42 15.9 1.004 18.0 2.88 174 0 13.18 4.99 4.99 0.41 0.00 0.00 0.00 0.600 0.00 12 44 0 -128 118 0.00
182.155 75 1037 44.0 0 1.010 23.9 35.0 137 87 98 114 100 99 0 99 18.4 41 15.9 1.004 18.0 2.94 174 0 13.06 4.99 4.99 0.42 0.00 0.01 0.00 0.578 0.00 12 44 0 -128 117 0.00
182.240 75 1041 43.0 0 1.000 23.9 35.0 137 87 98 114 100 99 0 99 18.4 41 16.0 1.004 18.0 2.88 174 0 13.18 4.99 4.99 0.41 0.00 0.00 0.00 0.605 0.00 12 44 0 -128 117 0.00
182.329 75 1044 43.3 0 1.000 23.9 35.0 137 87 98 114 100 99 0 98 18.4 41 16.0 1.004 18.0 2.88 174 0 13.18 4.99 4.99 0.42 0.00 0.00 0.00 0.605 0.00 12 44 0 -128 117 0.00
182.407 75 1038 43.8 0 1.000 23.9 35.0 137 87 98 114 100 99 0 98 18.4 41 15.9 1.004 18.0 2.88 174 0 13.18 4.99 4.99 0.43 0.00 0.00 0.00 0.600 0.00 12 44 0 -128 117 0.00
182.485 75 1031 43.3 0 0.990 23.9 35.0 137 87 98 114 100 99 0 98 18.4 41 15.8 1.004 18.0 2.88 175 0 13.18 4.99 4.99 0.42 0.00 0.00 0.00 0.600 0.00 12 44 0 -128 117 0.00
182.567 75 1029 43.5 0 0.990 23.9 35.0 137 87 98 114 100 99 0 98 18.4 41 15.8 1.004 18.0 2.94 175 0 13.06 5.00 4.99 0.41 0.00 0.00 0.00 0.600 0.00 12 44 0 -128 117 0.00
182.651 75 1020 43.3 0 0.980 23.9 35.0 137 87 98 114 100 99 0 98 18.4 41 15.7 1.004 18.0 2.88 174 0 13.18 5.00 4.99 0.42 0.00 0.00 0.00 0.600 0.00 12 44 0 -128 117 0.00
182.740 75 1021 43.3 0 0.980 23.9 35.0 137 87 98 114 100 99 0 98 18.4 41 15.7 1.004 18.0 2.94 175 0 13.06 4.99 4.99 0.42 0.00 0.00 0.00 0.600 0.00 12 44 0 -128 117 0.00
182.818 75 1015 43.0 0 0.990 23.9 35.0 137 87 98 114 100 99 0 99 18.4 41 15.6 1.004 18.0 2.88 174 0 13.18 4.99 4.99 0.43 0.00 0.00 0.00 0.600 0.00 12 44 0 -128 117 0.00
182.906 75 996 44.0 0 0.990 23.9 35.0 137 87 98 114 100 99 0 99 18.4 41 15.3 1.004 18.0 2.88 174 0 13.18 4.99 5.00 0.40 0.02 0.00 0.00 0.600 0.00 12 44 0 -128 117 0.00
182.985 76 999 43.8 0 0.990 23.9 35.0 137 87 98 114 100 99 0 98 18.4 41 15.3 1.004 18.0 2.88 174 0 13.18 4.99 4.99 0.44 0.00 0.00 0.00 0.600 0.00 12 44 0 -128 117 0.00