## Munkalap1
BMW | M20B25 | motronic55 VR/HALL (4IGBT, 1 knock, 1EGT) |  |  |  | 2018-09
AAN/ABY | 3B | BMW | color | EC18/36 | note | Function / Assignment
52 | 52 |  |  | - | not used | Idle throttle position switch (F60/G69 Pin #6)
|  | 1 | vastag piros | EC36-34,36 | Ignch2,3 | BMW Ignition IGBT output
30 | 10 | 2 | fekete | EC36-26 | GND | 0V Reference Signal (AAN: sensor)
3 | 3 | 3 | vastag barna | EC36-18 | INJ-F | Fuel pump relay control
|  | 4 | FLYBACK DIODE | EC36-9 | INJ-E (was STEPPER B) | FLYBACK-DIODE BMW IAC opening
5 | 5 | 5 | kék | EC36-24 | Ignch6 | Carbon canister frequency valve control
40 | 6 | 6 | piros | EC36-4 | P259/0 | BMW Tachometer output, 1k Pullup 12V
11 | 11 | 11 | átlátszó | Knock1 |  | Knock Sensor 1 (AAN: cylinder: 1,3)
|  | 53 | Vekony piros | EC36-28 | Sensor 5V | +5V for TPS
12 | 12 | 12 | Vekony piros | EC36-28 | Sensor 5V | +5V for HALL, altitude sensor, coding plug
16 | 34 | 16 | vastag barnás piros | EC36-07 | INJ-A | Fuel injector #5 control (switched 0V)
35 | 35 | 17 | vastag barnás piros | EC36-19 | INJ-B | Fuel injector #4 control (switched 0V)
|  | 22 | FLYBACK DIODE | EC36-20 | INJ-D (was STEPPER A) | FLYBACK DIODE BMW IAC closing
24 | 24 | 24 | vastag fekete |  | GND5 | Ground #4 (0V)
27 | 27 | 27 | vastag piros | EC36-25 | VBATT | +12V Ignition ON (Terminal 15)
|  | 29 |  | EC18/8 |  | wheelspeed
31 | 32 | 32 | átlátszó | S259pin6 | 1k * 10uF | Fuel consumption signal for trip computer (J128)
37 | 37 | 37 | barna | EC36-23 | Flyback | +12V battery feed, via Fuse S28
45 | 45 | 45 | átlátszó | EC36-14 | CLT | Coolant temperature sensor
49 | 47 | 47 | kék | EC36-27 | Prim. Trigger | 60-2 VR
48 | 48 | 48 | fekete | LM1815-GND | GND | Trigger ground for VR sensors
53 | 53 | 52 | barnás piros | EC36-01 | TPS | Throttle valve position (F60/G69 Pin #3)
14 | 30 | 55 | vastag fekete |  | GND5 | 0V Reference Signal (AAN: sensor)
44 | 44 | 44 / hatul | kék | EC36-02 | MAT | Intake air temperature sensor, 429 Ohm pullup
47 | 49 | 8 nemkell | barnás piros | LM1815sectrig |  | Crankhome-VR 62 BTDC cyl1
AAN/ABY | 3B | BMW | color | EC18/36 | note | Function / Assignment
|  | 36 | átlátszó | EC36-06 | INJ-G | BMW Main relay
SSC5 female WBO2 (1 heater FET)
| EC10 apa | EC10/1 | sectrig HALL
| male | EC10/2 | Mch6 |  | pullup
|  | EC10/3 | Mch7 |  | pullup
|  | EC10/4 | EC36-35 | ignch0 | BMW extra ign
|  | EC10/5 | EC36-33 | Ignch1 | BMW extra ign
|  | EC10/6 | thirdtrig HALL
|  | EC10/7 | wheelspeed2
|  | Ec10/8 | 2nd RS232 TX
|  | EC10/9 | +5V
|  | EC10/10 | GND