## input
VEMS v1.0 12x12 kpa=2,2
Time SecL RPM MAP TP lambda MAT CLT Engine Gego Gair Gwarm Gbaro Gammae TPSacc Gve PW IacDC DutyCycle1 lambdaTarget Spark Dwell EGT #1 EGT #2 Vbatt Exhaust Pressure Fuel Pressure Misc 1 Misc 2 Misc 3 Misc 4 Knock Diff Knock Adjust StatusBits BoostTgt BoostDC BoostInt IacInt
1194.700 33 1249 76.0 38 0.960 22.8 91.1 1 97 99 100 100 97 0 40 4.8 0 5.0 1.004 9.0 3.01 525 0 13.76 4.97 4.98 1.25 0.00 0.00 0.00 1000000.000 1.00 0 232 0 -1 -128
1194.907 33 1305 81.3 22 1.050 22.8 91.1 17 98 99 100 100 98 10 41 6.3 0 6.9 1.004 10.0 3.07 526 0 13.65 4.97 4.98 1.42 0.00 0.00 0.00 1000000.000 1.00 0 216 0 -1 -128
1195.106 33 1425 83.0 34 0.960 22.8 91.1 17 98 99 100 100 98 10 43 6.7 0 8.0 1.004 10.0 3.07 527 0 13.65 4.97 4.98 1.44 0.01 0.00 0.00 1000000.000 1.00 0 228 0 -1 -128
1195.265 33 1570 81.5 34 0.950 22.8 91.1 1 99 99 100 100 99 0 44 5.8 0 7.6 1.004 12.0 3.07 529 0 13.65 4.96 4.98 1.41 0.00 0.00 0.00 1000000.000 1.00 0 232 0 -1 -128
1195.425 33 1658 79.5 34 0.960 22.8 91.1 1 98 99 100 100 99 0 45 5.8 0 8.0 1.004 13.0 3.07 530 0 13.65 4.97 4.98 1.05 0.00 0.00 0.00 1000000.000 1.00 4 232 0 -1 -128
1195.567 34 1410 83.0 34 0.920 22.8 91.1 1 97 99 100 100 97 0 43 5.6 0 6.6 1.004 10.0 3.01 532 0 13.76 4.97 4.98 1.06 0.00 0.00 0.00 1000000.000 1.00 4 228 0 -1 -128
1195.733 34 1679 82.0 35 0.960 22.8 91.1 1 96 99 100 100 97 0 47 6.0 0 8.4 1.004 13.0 3.07 534 0 13.65 4.97 4.98 1.10 0.00 0.00 0.00 1000000.000 1.00 4 232 0 -1 -128
1195.938 34 1748 82.0 35 1.040 22.8 91.1 1 97 99 100 100 97 0 49 6.3 0 9.2 1.004 14.0 3.07 537 0 13.65 4.97 4.98 1.44 0.00 0.00 0.00 1000000.000 1.00 4 232 0 -1 -128
1196.095 34 1898 79.8 35 1.010 22.8 91.1 1 97 99 100 100 97 0 51 6.3 0 10.0 1.004 17.0 3.07 540 0 13.65 4.97 4.97 1.28 0.00 0.00 0.00 1000000.000 1.00 4 236 0 -1 -128
1196.273 34 2024 78.8 35 1.010 22.8 91.1 1 97 99 100 100 97 0 53 6.4 0 10.8 1.004 18.0 3.07 544 0 13.65 4.98 4.98 1.39 0.00 0.00 0.00 1000000.000 1.00 4 236 0 -1 -128
1196.425 34 2175 77.0 37 0.960 22.8 91.1 1 96 99 100 100 96 0 53 6.3 0 11.4 1.004 19.0 3.07 546 0 13.53 4.97 4.98 1.42 0.00 0.00 0.00 1000000.000 1.00 4 236 0 -1 -128
1196.631 35 2333 78.3 37 0.930 22.8 91.1 1 95 99 100 100 95 0 55 6.5 0 12.6 1.004 20.0 3.07 550 0 13.65 4.97 4.98 1.44 0.00 0.00 0.00 1000000.000 1.00 4 240 0 -1 -128
1196.838 35 2506 77.5 38 0.920 22.8 91.1 1 94 99 100 100 94 0 55 6.4 0 13.4 1.004 21.0 3.07 555 0 13.53 4.97 4.98 1.42 0.00 0.00 0.00 1000000.000 1.00 4 240 0 -1 -128
1197.044 35 2719 75.0 38 0.920 22.8 91.1 1 92 99 100 100 93 0 56 6.2 0 14.0 1.004 22.0 3.07 560 0 13.53 4.98 4.98 1.12 0.00 0.00 0.00 1000000.000 1.00 4 240 0 -1 -128
1197.202 35 2826 74.0 38 0.930 22.8 91.1 1 91 99 100 100 92 0 56 6.1 0 14.4 1.004 22.0 3.07 565 0 13.65 4.97 4.98 1.13 0.00 0.01 0.01 1000000.000 1.00 4 240 0 -1 -128
1197.337 35 2928 60.0 19 0.940 22.8 91.1 1 91 99 100 100 91 0 54 4.9 0 12.0 1.004 24.0 3.14 568 0 13.41 4.98 4.98 1.43 0.00 0.00 0.00 1000000.000 1.00 4 208 0 -1 -128
1197.560 36 2584 30.3 0 0.860 22.8 91.1 129 93 99 100 100 91 0 48 0.0 21 0.0 1.004 21.0 3.07 570 0 13.53 4.97 4.98 1.41 0.01 0.00 0.00 1000000.000 1.00 8 192 0 -1 -128
1197.777 36 2158 41.0 21 1.080 22.8 91.1 17 95 99 100 100 95 10 46 4.1 0 7.4 1.004 18.0 3.07 563 0 13.65 4.97 4.98 1.43 0.00 0.00 0.00 1000000.000 1.00 0 224 0 -1 -128
1197.972 36 2254 69.8 38 2.080 22.8 91.1 1 97 99 100 100 97 0 51 5.6 0 10.5 1.004 19.0 3.07 554 0 13.65 4.97 4.98 1.30 0.00 0.00 0.00 1000000.000 1.00 0 240 0 -1 -128
1198.163 36 1761 86.3 39 0.930 22.8 91.1 1 96 99 100 100 96 0 52 6.8 0 10.0 1.004 15.0 3.07 551 0 13.65 4.97 4.98 1.43 0.01 0.00 0.00 1000000.000 1.00 4 236 0 -1 -128
1198.356 36 1917 102.0 49 1.010 22.8 91.1 17 98 99 100 100 99 21 65 12.4 0 19.8 1.004 17.0 3.07 552 0 13.53 4.97 4.98 1.42 0.00 0.00 0.00 1000000.000 1.00 0 248 0 -1 -128
1198.551 37 1971 103.8 51 1.010 22.8 91.1 17 98 99 100 100 99 10 67 11.6 0 19.1 1.004 18.0 3.07 556 0 13.65 4.97 4.98 1.43 0.00 0.00 0.00 1000000.000 1.00 0 256 0 -1 -128
1198.742 37 2071 105.0 51 0.810 22.8 93.3 17 98 99 100 100 99 10 69 12.0 0 20.7 1.012 19.0 3.07 558 0 13.53 4.98 4.98 0.95 0.00 0.00 0.00 1000000.000 1.00 0 256 0 -1 -128
1198.924 37 2168 107.3 54 0.810 22.8 93.3 1 96 99 100 100 96 0 72 11.3 0 20.4 1.012 19.0 3.07 560 0 13.53 4.98 4.98 1.42 0.01 0.00 0.00 1000000.000 1.00 4 260 0 -1 -128
1199.077 37 2234 108.3 55 0.840 22.8 93.3 17 98 99 100 100 99 10 74 13.0 0 24.2 1.020 19.0 3.07 562 0 13.65 4.97 4.98 1.28 0.00 0.00 0.01 1000000.000 1.00 0 260 0 -1 -128
1199.241 37 2318 111.3 55 0.810 22.8 93.3 1 96 99 100 100 96 0 76 12.2 0 23.6 1.020 19.0 3.07 565 0 13.65 4.97 4.98 0.91 0.00 0.00 0.00 1000000.000 1.00 4 260 0 -1 -128
1199.371 37 2393 113.0 55 0.810 22.8 93.3 1 96 99 100 100 96 0 77 12.6 0 25.1 1.023 20.0 3.07 567 0 13.53 4.97 4.98 1.28 0.00 0.00 0.00 1000000.000 1.00 4 260 0 -1 -128
1199.533 38 2497 114.5 55 0.820 22.8 93.3 1 93 99 100 100 93 0 80 12.8 0 26.6 1.023 20.0 3.07 570 0 13.53 4.97 4.98 0.91 0.00 0.01 0.00 1000000.000 1.00 4 260 0 -1 -128
1199.669 38 2597 113.3 55 0.820 22.8 93.3 1 91 99 100 100 91 0 78 12.0 0 26.0 1.023 21.0 3.07 572 0 13.53 4.97 4.98 0.93 0.00 0.00 0.00 1000000.000 1.00 4 260 0 -1 -128
1199.875 38 2715 116.3 55 0.840 22.8 93.3 1 91 99 100 100 91 0 82 12.8 0 29.0 1.035 21.0 3.07 576 0 13.53 4.97 4.98 1.27 0.00 0.00 0.00 1000000.000 1.00 4 260 0 -1 -128
1200.017 38 2828 118.5 55 0.840 22.8 93.3 1 91 99 100 100 91 0 83 13.3 0 31.3 1.039 22.0 3.14 580 0 13.41 4.97 4.98 1.41 0.00 0.00 0.00 1000000.000 1.00 4 264 0 -1 -128
1200.189 38 2922 122.8 55 0.870 22.8 93.3 1 91 99 100 100 91 0 85 14.0 0 34.1 1.035 22.0 3.07 585 0 13.53 4.97 4.98 1.27 0.00 0.00 0.00 1000000.000 1.00 4 264 0 -1 -128
1200.367 38 3051 123.8 55 0.870 22.8 93.3 1 91 99 100 100 91 0 85 14.1 0 35.8 1.023 23.0 3.07 591 0 13.53 4.97 4.98 1.41 0.00 0.01 0.00 1000000.000 1.00 4 264 0 -1 -128
1200.532 39 3157 129.5 55 0.860 22.8 93.3 1 91 99 100 100 91 0 85 15.2 0 40.0 1.012 23.0 3.07 597 0 13.53 4.97 4.98 1.28 0.00 0.00 0.00 1000000.000 1.00 4 264 0 -1 -128
1200.675 39 3252 131.3 55 0.860 22.8 93.3 1 91 99 100 100 91 0 86 15.5 0 42.0 1.004 23.0 3.14 602 0 13.41 4.97 4.98 1.13 0.00 0.00 0.00 1000000.000 1.00 4 264 0 -1 -128
1200.809 39 3392 134.3 55 0.860 22.8 93.3 1 91 99 100 100 91 0 86 16.1 0 45.5 0.988 23.0 3.07 606 0 13.53 4.97 4.98 1.28 0.00 0.00 0.00 1000000.000 1.00 4 264 0 -1 -128
1200.942 39 3469 136.8 54 0.860 22.8 93.3 1 91 99 100 100 91 0 87 16.7 0 48.3 0.984 23.0 3.14 611 0 13.41 4.97 4.98 0.89 0.00 0.00 0.00 1000000.000 1.00 4 264 0 -1 -128
1201.114 39 3642 138.8 51 0.870 22.8 93.3 1 91 99 100 100 91 0 87 17.2 0 52.2 0.977 24.0 3.14 619 0 13.41 4.97 4.98 1.26 0.00 0.00 0.00 1000000.000 1.00 4 260 0 -1 -128
1201.328 39 3826 139.0 48 0.870 23.3 93.3 1 91 99 100 100 91 0 88 17.4 0 55.5 0.977 25.0 3.14 628 0 13.41 4.97 4.98 1.38 0.00 0.00 0.00 1000000.000 1.00 4 256 0 -1 -128
1201.536 40 3978 142.0 47 0.850 23.3 93.3 1 91 98 100 100 90 0 88 17.8 0 59.0 0.965 25.0 3.14 637 0 13.41 4.96 4.98 0.94 0.00 0.00 0.00 1000000.000 1.00 4 256 0 -1 -128
1201.721 40 4175 146.3 47 0.900 23.3 93.3 1 91 98 100 100 90 0 89 18.7 0 65.1 0.957 26.0 3.14 647 0 13.41 4.97 4.98 1.12 0.00 0.00 0.00 1000000.000 1.00 4 256 0 -1 -128
1201.896 40 4315 151.0 47 0.910 23.9 93.3 1 91 98 100 100 90 0 90 19.5 0 70.1 0.949 26.0 3.14 657 0 13.29 4.97 4.98 1.29 0.00 0.00 0.00 1000000.000 1.00 4 256 0 -1 -128
1202.083 40 4548 155.0 47 0.910 24.4 93.3 1 91 98 100 100 90 0 91 20.5 0 77.7 0.945 27.0 3.14 667 0 13.41 4.98 4.98 1.29 0.00 0.00 0.00 1000000.000 1.00 4 256 0 -1 -128
1202.258 40 4242 96.3 5 0.910 25.0 93.3 1 91 98 100 100 90 0 75 0.0 0 0.0 0.996 28.0 3.14 677 0 13.41 4.97 4.98 1.33 0.00 0.00 0.00 1000000.000 1.00 4 196 0 -1 -128
1202.480 41 3875 27.8 1 0.840 25.0 93.3 129 92 98 100 100 90 0 53 0.0 21 0.0 1.004 29.0 3.07 670 0 13.65 4.99 4.98 1.27 0.00 0.00 0.00 1000000.000 1.00 8 204 0 -1 -128
1202.683 41 3163 76.3 47 0.810 25.0 93.3 17 95 98 100 100 94 37 59 10.4 0 27.4 1.004 24.0 3.07 659 0 13.53 4.98 4.98 1.41 0.00 0.01 0.00 1000000.000 1.00 0 256 0 -1 -128
1202.907 41 3064 130.5 60 1.020 25.0 93.3 17 95 98 100 100 94 10 85 16.9 0 43.2 1.012 22.0 3.14 654 0 13.41 4.97 4.97 1.25 0.00 0.00 0.00 1000000.000 1.00 4 268 0 -1 -128
1203.124 41 3127 133.3 60 0.910 24.4 93.3 1 98 98 100 100 98 0 86 17.0 0 44.3 1.004 22.0 3.14 655 0 13.41 4.97 4.98 1.42 0.01 0.00 0.00 1000000.000 1.00 0 272 0 -1 -128
1203.267 41 3201 139.5 61 0.820 24.4 93.3 1 96 98 100 100 95 0 86 17.7 0 47.2 0.984 22.0 3.14 656 0 13.41 4.97 4.98 0.97 0.00 0.00 0.00 1000000.000 1.00 4 272 0 -1 -128
1203.441 41 3259 144.0 61 0.840 24.4 93.3 1 94 98 100 100 93 0 87 18.4 0 50.0 0.969 22.0 3.14 658 0 13.41 4.97 4.98 1.24 0.00 0.00 0.00 1000000.000 1.00 4 272 0 -1 -128
1203.577 42 3311 147.8 61 0.850 24.4 93.3 1 92 98 100 100 92 0 87 18.7 0 51.6 0.965 22.0 3.14 659 0 13.41 4.97 4.98 1.04 0.00 0.00 0.00 1000000.000 1.00 4 272 0 -1 -128
1203.713 42 3360 150.8 61 0.850 24.4 93.3 1 92 98 100 100 92 0 88 19.4 0 54.3 0.957 22.0 3.14 662 0 13.41 4.97 4.98 0.95 0.00 0.00 0.00 1000000.000 1.00 4 272 0 -1 -128
1203.839 42 3407 155.0 61 0.860 24.4 93.3 1 91 98 100 100 90 0 89 19.9 0 56.5 0.949 22.0 3.14 665 0 13.41 4.98 4.98 1.28 0.00 0.00 0.00 1000000.000 1.00 4 272 0 -1 -128
1203.977 42 3465 160.3 61 0.880 24.4 93.3 1 91 98 100 100 90 0 90 20.9 0 60.3 0.938 22.0 3.14 669 0 13.41 4.97 4.97 1.27 0.01 0.00 0.00 1000000.000 1.00 4 272 0 -1 -128
1204.122 42 3532 167.3 61 0.880 24.4 93.3 1 91 98 100 100 90 0 93 22.5 0 66.2 0.938 22.0 3.14 673 0 13.41 4.97 4.98 0.97 0.00 0.00 0.00 1000000.000 1.00 4 272 0 -1 -128
1204.258 42 3607 174.8 61 0.920 25.0 93.3 1 91 98 100 100 90 0 97 24.7 0 74.2 0.938 23.0 3.14 679 0 13.29 4.97 4.98 1.25 0.00 0.00 0.00 1000000.000 1.00 4 272 0 -1 -128
1204.460 43 3701 186.3 61 0.940 25.0 93.3 1 91 98 100 100 90 0 105 3.1 0 9.6 0.918 24.0 3.14 689 0 13.41 4.97 4.98 1.26 0.00 0.00 0.00 1000000.000 1.00 4 272 99 -1 -128
1204.622 43 3793 176.3 61 0.920 25.0 93.3 1 91 98 100 100 90 0 99 25.4 0 80.3 0.938 24.0 3.14 695 0 13.29 4.97 4.98 1.27 0.00 0.01 0.00 1000000.000 1.00 4 272 0 -1 -128
1204.750 43 3850 181.8 60 0.910 25.0 93.3 1 91 98 100 100 90 0 103 1.4 0 4.5 0.938 24.0 3.14 700 0 13.29 4.97 4.98 1.39 0.00 0.00 0.00 1000000.000 1.00 4 272 0 -1 -128
1204.909 43 3941 186.3 60 0.910 25.6 93.3 1 91 98 100 100 90 0 105 3.3 0 10.8 0.926 25.0 3.14 706 0 13.29 4.97 4.98 1.26 0.00 0.00 0.00 1000000.000 1.00 4 272 99 -1 -128
1205.063 43 4008 176.8 60 0.960 26.1 93.3 1 91 98 100 100 90 0 101 0.3 0 1.0 0.938 25.0 3.14 711 0 13.29 4.97 4.98 1.25 0.00 0.00 0.00 1000000.000 1.00 4 272 0 -1 -128
1205.227 43 4148 189.0 60 0.900 26.1 93.3 1 91 98 100 100 90 0 106 4.0 0 13.8 0.918 26.0 3.14 717 0 13.29 4.97 4.98 1.25 0.00 0.00 0.00 1000000.000 1.00 4 272 99 -1 -128
1205.389 43 4171 176.5 59 0.970 26.1 93.3 1 91 98 100 100 90 0 101 0.3 0 1.0 0.938 25.0 3.14 722 0 13.29 4.97 4.98 0.90 0.00 0.00 0.00 1000000.000 1.00 4 272 0 -1 -128
1205.583 44 4288 189.0 58 0.910 26.1 93.3 1 91 97 100 100 89 0 106 3.7 0 13.2 0.918 26.0 3.20 729 0 13.18 4.97 4.98 1.25 0.00 0.00 0.01 1000000.000 1.00 4 272 99 -1 -128
1205.785 44 4347 173.8 58 0.980 26.7 93.3 1 91 97 100 100 89 0 98 24.6 0 89.1 0.938 26.0 3.14 735 0 13.29 4.97 4.97 0.95 0.00 0.00 0.00 1000000.000 1.00 4 272 0 -1 -128
1205.921 44 4416 187.3 58 0.950 26.7 93.3 1 91 97 100 100 89 0 105 3.3 0 12.1 0.918 27.0 3.14 740 0 13.29 4.97 4.98 1.20 0.00 0.00 0.00 1000000.000 1.00 4 272 99 -1 -128
1206.083 44 4509 175.5 58 0.950 26.7 96.1 1 91 97 100 100 89 0 100 25.2 0 94.7 0.938 27.0 3.14 745 0 13.29 4.97 4.98 0.89 0.00 0.00 0.00 1000000.000 1.00 4 272 0 -1 -128
1206.244 44 4584 184.8 58 1.010 27.2 96.1 1 92 97 100 100 90 0 104 2.6 0 9.9 0.918 27.0 3.14 750 0 13.29 4.97 4.98 1.06 0.00 0.00 0.00 1000000.000 1.00 4 272 99 -1 -128
1206.379 44 4649 186.3 58 0.950 27.2 96.1 1 92 97 100 100 90 0 104 3.2 0 12.4 0.918 28.0 3.14 752 0 13.29 4.97 4.98 1.27 0.00 0.00 0.00 1000000.000 1.00 4 272 99 -1 -128
1206.548 45 4696 175.0 57 1.040 27.8 96.1 1 93 97 100 100 92 0 100 0.2 0 0.8 0.938 27.0 3.20 756 0 13.18 4.97 4.98 1.05 0.00 0.00 0.00 1000000.000 1.00 4 268 0 -1 -128
1206.764 45 4263 58.0 0 0.880 27.8 93.3 129 94 97 100 100 92 0 61 0.0 21 0.0 1.004 29.0 3.07 755 0 13.65 4.97 4.98 0.96 0.01 0.00 0.00 1000000.000 1.00 8 196 0 -1 -128
1206.987 45 3571 46.0 40 0.830 27.8 93.3 17 92 97 100 100 90 10 53 4.8 0 14.3 1.004 26.0 3.07 737 0 13.65 4.97 4.97 1.24 0.00 0.00 0.00 1000000.000 1.00 4 248 0 -1 -128
1207.201 45 3318 126.0 63 0.900 26.7 93.3 1 96 97 100 100 94 0 86 15.4 0 42.6 1.012 24.0 3.07 726 0 13.53 4.98 4.98 1.40 0.00 0.00 0.00 1000000.000 1.00 0 276 0 -1 -128
1207.425 45 3366 131.8 65 0.900 26.7 93.3 17 98 97 100 100 96 10 86 17.5 0 49.1 1.004 23.0 3.14 722 0 13.41 4.97 4.98 1.24 0.00 0.00 0.00 1000000.000 1.00 0 276 0 -1 -128
1207.632 46 3381 136.0 66 0.810 26.7 93.3 1 95 97 100 100 94 0 86 17.0 0 47.9 0.988 23.0 3.14 718 0 13.41 4.97 4.98 1.37 0.00 0.00 0.00 1000000.000 1.00 4 276 0 -1 -128
1207.806 46 3412 140.5 66 0.820 26.7 93.3 1 93 97 100 100 91 0 87 17.4 0 49.5 0.977 23.0 3.14 716 0 13.41 4.97 4.97 0.90 0.00 0.00 0.00 1000000.000 1.00 4 276 0 -1 -128
1207.943 46 3432 145.5 65 0.830 26.1 93.3 1 91 97 100 100 89 0 87 17.8 0 50.9 0.965 23.0 3.14 716 0 13.41 4.97 4.98 1.37 0.00 0.00 0.00 1000000.000 1.00 4 276 0 -1 -128
1208.122 46 3459 153.0 65 0.860 26.1 93.3 1 91 97 100 100 89 0 89 19.3 0 55.6 0.949 22.0 3.14 715 0 13.41 4.97 4.98 1.24 0.00 0.00 0.00 1000000.000 1.00 4 276 0 -1 -128
1208.297 46 3491 161.3 65 0.890 26.1 93.3 1 91 97 100 100 89 0 90 20.8 0 60.5 0.938 22.0 3.14 717 0 13.41 4.97 4.97 1.16 0.00 0.00 0.00 1000000.000 1.00 4 276 0 -1 -128
1208.434 46 3522 167.8 64 0.890 26.1 93.3 1 91 97 100 100 89 0 93 22.4 0 65.7 0.938 22.0 3.14 719 0 13.41 4.97 4.98 0.91 0.00 0.00 0.00 1000000.000 1.00 4 276 0 -1 -128
1208.600 47 3544 174.5 64 0.920 26.1 93.3 1 91 97 100 100 89 0 97 24.4 0 72.1 0.938 23.0 3.14 723 0 13.41 4.97 4.98 0.90 0.00 0.00 0.00 1000000.000 1.00 4 276 0 -1 -128
1208.774 47 3598 184.0 64 0.940 26.1 93.3 1 91 97 100 100 89 0 103 1.8 0 5.4 0.926 23.0 3.14 727 0 13.41 4.97 4.98 0.92 0.00 0.00 0.00 1000000.000 1.00 4 276 99 -1 -128
1208.951 47 3619 178.8 64 0.940 26.1 93.3 1 91 97 100 100 89 0 100 0.0 0 0.0 0.938 23.0 3.14 731 0 13.29 4.97 4.98 1.37 0.00 0.00 0.00 1000000.000 1.00 4 276 0 -1 -128
1209.083 47 3651 183.3 64 0.880 26.1 93.3 1 91 97 100 100 89 0 102 1.5 0 4.6 0.926 23.0 3.14 733 0 13.41 4.97 4.98 1.24 0.00 0.00 0.00 1000000.000 1.00 4 276 99 -1 -128
1209.227 47 3685 180.5 64 0.880 26.7 93.3 1 91 97 100 100 89 0 102 0.8 0 2.5 0.938 23.0 3.14 735 0 13.41 4.97 4.98 1.22 0.00 0.00 0.01 1000000.000 1.00 4 276 0 -1 -128
1209.359 47 3722 178.0 64 0.950 26.7 93.3 1 91 97 100 100 89 0 101 0.1 0 0.3 0.938 24.0 3.14 737 0 13.41 4.97 4.98 1.20 0.00 0.00 0.00 1000000.000 1.00 4 276 0 -1 -128
1209.572 48 3761 183.5 63 0.890 26.7 93.3 1 91 97 100 100 89 0 103 1.7 0 5.3 0.930 24.0 3.14 740 0 13.41 4.96 4.98 0.99 0.00 0.00 0.00 1000000.000 1.00 4 276 99 -1 -128
1209.754 48 3791 179.8 62 0.940 26.7 93.3 1 91 97 100 100 89 0 101 0.4 0 1.3 0.938 24.0 3.14 742 0 13.41 4.97 4.98 1.10 0.00 0.00 0.00 1000000.000 1.00 4 276 0 -1 -128
1209.931 48 3840 184.0 60 0.900 26.7 93.3 1 91 97 100 100 89 0 104 2.2 0 7.0 0.930 24.0 3.14 742 0 13.41 4.97 4.98 0.97 0.00 0.00 0.00 1000000.000 1.00 4 272 0 -1 -128
1210.105 48 3861 180.3 60 0.920 26.7 93.3 1 91 97 100 100 89 0 103 1.0 0 3.2 0.938 24.0 3.14 744 0 13.41 4.97 4.98 1.22 0.00 0.01 0.00 1000000.000 1.00 4 272 0 -1 -128
1210.240 48 3912 185.8 60 0.920 26.7 93.3 1 91 97 100 100 89 0 104 2.4 0 7.8 0.918 25.0 3.14 745 0 13.29 4.97 4.98 1.04 0.00 0.00 0.00 1000000.000 1.00 4 272 99 -1 -128
1210.409 48 3914 174.5 60 0.930 26.7 93.3 1 91 97 100 100 89 0 99 24.9 0 81.2 0.938 24.0 3.14 746 0 13.41 4.97 4.98 1.35 0.00 0.01 0.00 1000000.000 1.00 4 272 0 -1 -128
1210.590 49 3980 186.0 60 0.900 26.7 93.3 1 91 97 100 100 89 0 106 3.0 0 9.9 0.926 25.0 3.14 747 0 13.41 4.97 4.98 1.36 0.00 0.00 0.00 1000000.000 1.00 4 272 99 -1 -128
1210.808 49 4017 180.8 60 0.950 26.7 93.3 1 91 97 100 100 89 0 104 1.2 0 4.0 0.938 25.0 3.14 749 0 13.41 4.97 4.98 0.95 0.00 0.00 0.00 1000000.000 1.00 4 272 99 -1 -128
1210.944 49 4056 186.8 60 0.890 27.2 93.3 1 91 97 100 100 89 0 105 3.1 0 10.5 0.918 25.0 3.14 750 0 13.29 4.97 4.98 0.92 0.00 0.00 0.00 1000000.000 1.00 4 272 99 -1 -128
1211.093 49 4073 176.8 60 0.940 27.2 93.3 1 91 97 100 100 89 0 101 25.5 0 86.6 0.938 25.0 3.14 750 0 13.29 4.97 4.98 1.40 0.00 0.00 0.00 1000000.000 1.00 4 272 0 -1 -128
1211.230 49 4071 185.5 60 0.910 27.2 93.3 1 91 97 100 100 89 0 105 2.5 0 8.5 0.918 25.0 3.14 750 0 13.41 4.98 4.98 0.90 0.00 0.00 0.00 1000000.000 1.00 4 272 99 -1 -128
1211.374 49 4116 179.3 59 0.910 27.2 93.3 1 91 97 100 100 89 0 101 0.5 0 1.7 0.938 25.0 3.14 752 0 13.41 4.97 4.98 1.25 0.00 0.00 0.01 1000000.000 1.00 4 272 0 -1 -128
1211.550 50 4143 182.3 59 0.930 27.2 93.3 1 91 97 100 100 89 0 104 1.8 0 6.2 0.938 26.0 3.14 753 0 13.29 4.97 4.98 1.25 0.00 0.00 0.01 1000000.000 1.00 4 272 99 -1 -128
1211.755 50 4204 180.0 59 0.920 27.8 93.3 1 91 97 100 100 89 0 103 1.1 0 3.9 0.938 26.0 3.14 754 0 13.41 4.97 4.98 1.04 0.00 0.00 0.00 1000000.000 1.00 4 272 0 -1 -128
1211.888 50 4227 177.5 59 0.920 27.8 93.3 1 91 97 100 100 89 0 101 0.1 0 0.4 0.938 25.0 3.14 755 0 13.29 4.97 4.98 1.38 0.00 0.00 0.00 1000000.000 1.00 4 272 0 -1 -128
1212.040 50 4261 189.8 58 0.940 27.8 91.1 1 91 97 100 100 89 0 105 3.7 0 13.1 0.918 26.0 3.14 756 0 13.29 4.97 4.97 1.39 0.00 0.00 0.00 1000000.000 1.00 4 272 99 -1 -128
1212.235 50 4290 175.5 57 0.930 27.8 91.1 1 91 97 100 100 89 0 100 25.1 0 89.7 0.938 26.0 3.14 757 0 13.41 4.97 4.98 0.93 0.00 0.00 0.00 1000000.000 1.00 4 268 0 -1 -128
1212.403 50 4330 189.5 57 0.930 27.8 91.1 1 91 97 100 100 89 0 106 3.8 0 13.7 0.918 26.0 3.14 758 0 13.29 4.97 4.98 1.26 0.00 0.00 0.00 1000000.000 1.00 4 268 99 -1 -128
1212.561 51 4335 175.8 57 0.940 27.8 93.3 1 91 97 100 100 89 0 100 25.2 0 91.0 0.938 26.0 3.14 759 0 13.41 4.97 4.98 1.41 0.00 0.01 0.00 1000000.000 1.00 4 268 0 -1 -128
1212.735 51 4375 187.3 57 0.940 27.8 93.3 1 91 97 100 100 89 0 105 2.9 0 10.6 0.918 26.0 3.14 760 0 13.41 4.97 4.98 1.02 0.00 0.00 0.00 1000000.000 1.00 4 268 99 -1 -128
1212.864 51 4398 179.5 57 0.940 27.8 84.4 1 91 97 100 100 89 0 102 0.6 0 2.2 0.938 26.0 3.14 761 0 13.29 4.97 4.97 1.06 0.00 0.00 0.00 1000000.000 1.00 4 268 0 -1 -128
1213.013 51 4295 92.0 0 0.890 27.8 93.3 1 92 97 100 100 89 0 74 0.0 0 0.0 0.996 28.0 3.07 760 0 13.65 4.97 4.98 0.93 0.00 0.00 0.00 1000000.000 1.00 0 196 0 -1 -128
1213.237 51 3939 36.8 31 0.810 27.8 91.1 145 95 97 100 100 93 10 54 4.2 21 13.8 1.004 29.0 3.07 747 0 13.65 4.97 4.98 1.36 0.00 0.02 0.00 1000000.000 1.00 0 240 0 -1 -128
1213.459 52 3610 114.8 54 0.820 27.2 91.1 17 92 97 100 100 91 10 82 14.0 0 42.1 1.012 25.0 3.07 734 0 13.53 4.97 4.98 1.38 0.00 0.00 0.00 1000000.000 1.00 4 264 0 -1 -128
1213.688 52 3602 127.3 62 0.930 27.2 93.3 1 98 97 100 100 96 0 86 15.9 0 47.7 1.004 25.0 3.14 730 0 13.41 4.97 4.98 1.06 0.01 0.00 0.00 1000000.000 1.00 0 272 0 -1 -128
1213.877 52 3619 135.0 64 0.720 26.7 93.3 1 94 97 100 100 93 0 86 16.8 0 50.7 0.984 24.0 3.14 728 0 13.41 4.97 4.97 1.28 0.00 0.00 0.00 1000000.000 1.00 4 276 0 -1 -128
1214.094 52 3628 143.5 64 0.830 26.7 93.3 1 92 97 100 100 91 0 87 17.9 0 54.1 0.969 24.0 3.14 726 0 13.41 4.96 4.98 1.03 0.00 0.00 0.00 1000000.000 1.00 4 276 0 -1 -128
1214.358 52 3637 151.3 64 0.870 26.7 93.3 1 91 97 100 100 89 0 88 19.0 0 57.6 0.949 23.0 3.14 727 0 13.41 4.97 4.98 0.98 0.00 0.00 0.00 1000000.000 1.00 4 276 0 -1 -128
1214.529 53 3678 168.3 64 0.890 26.7 93.3 1 91 97 100 100 89 0 94 22.7 0 69.6 0.938 23.0 3.14 731 0 13.41 4.97 4.98 1.29 0.01 0.00 0.00 1000000.000 1.00 4 276 0 -1 -128
1214.657 53 3674 175.3 64 0.910 26.7 93.3 1 91 97 100 100 89 0 98 24.6 0 75.3 0.938 23.0 3.14 733 0 13.41 4.97 4.98 1.27 0.00 0.01 0.00 1000000.000 1.00 4 276 0 -1 -128
1214.783 53 3685 181.5 63 0.910 26.7 93.3 1 91 97 100 100 89 0 102 1.0 0 3.1 0.938 23.0 3.14 736 0 13.41 4.98 4.98 1.36 0.01 0.00 0.01 1000000.000 1.00 4 276 0 -1 -128
1214.965 53 3700 182.8 62 0.910 26.7 93.3 1 91 97 100 100 89 0 103 1.5 0 4.6 0.938 24.0 3.14 737 0 13.41 4.97 4.98 1.25 0.00 0.00 0.00 1000000.000 1.00 4 272 0 -1 -128
1215.150 53 3740 180.3 62 0.910 26.7 93.3 1 91 97 100 100 89 0 102 0.8 0 2.5 0.938 24.0 3.14 738 0 13.41 4.97 4.97 1.24 0.00 0.00 0.00 1000000.000 1.00 4 272 0 -1 -128
1215.271 53 3733 186.0 61 0.870 26.7 93.3 1 91 97 100 100 89 0 105 2.9 0 9.0 0.918 24.0 3.14 738 0 13.41 4.97 4.98 1.02 0.00 0.00 0.00 1000000.000 1.00 4 272 99 -1 -128
1215.433 53 3765 175.5 60 0.920 26.7 93.3 1 91 97 100 100 89 0 98 24.8 0 77.8 0.938 24.0 3.14 739 0 13.41 4.97 4.98 1.37 0.00 0.00 0.00 1000000.000 1.00 4 272 0 -1 -128
1215.595 54 3780 184.8 60 0.860 26.7 93.3 1 91 97 100 100 89 0 104 2.2 0 6.9 0.918 24.0 3.14 739 0 13.41 4.97 4.98 0.92 0.00 0.00 0.00 1000000.000 1.00 4 272 99 -1 -128
1215.728 54 3785 179.5 60 0.860 26.7 93.3 1 91 97 100 100 89 0 101 0.4 0 1.3 0.938 24.0 3.14 739 0 13.29 4.97 4.98 1.25 0.00 0.00 0.00 1000000.000 1.00 4 272 0 -1 -128
1215.887 54 3820 183.0 58 0.910 26.7 93.3 1 91 97 100 100 89 0 103 1.7 0 5.4 0.930 24.0 3.14 739 0 13.41 4.97 4.97 1.03 0.00 0.00 0.01 1000000.000 1.00 4 268 99 -1 -128
1216.056 54 3820 176.0 57 0.870 26.7 93.3 1 91 97 100 100 89 0 100 25.2 0 80.2 0.938 24.0 3.14 737 0 13.41 4.97 4.97 0.91 0.00 0.01 0.00 1000000.000 1.00 4 268 0 -1 -128
1216.193 54 3854 182.0 57 0.880 26.7 93.3 1 91 97 100 100 89 0 103 1.6 0 5.1 0.930 24.0 3.14 739 0 13.41 4.97 4.98 1.41 0.00 0.00 0.00 1000000.000 1.00 4 268 99 -1 -128
1216.369 54 3844 177.3 57 0.890 26.7 93.3 1 91 97 100 100 89 0 100 25.4 0 81.4 0.938 24.0 3.14 737 0 13.41 4.97 4.97 1.40 0.00 0.00 0.00 1000000.000 1.00 4 268 0 -1 -128
1216.507 55 3863 177.8 57 0.870 26.7 93.3 1 91 97 100 100 89 0 100 25.5 0 82.1 0.938 24.0 3.14 738 0 13.41 4.97 4.98 1.07 0.00 0.00 0.00 1000000.000 1.00 4 268 0 -1 -128
1216.643 55 3854 186.5 57 0.870 26.7 93.3 1 91 97 100 100 89 0 105 2.9 0 9.3 0.926 24.0 3.14 737 0 13.41 4.97 4.98 0.89 0.00 0.00 0.00 1000000.000 1.00 4 268 99 -1 -128
1216.770 55 3912 178.8 57 0.910 27.2 93.3 1 91 97 100 100 89 0 101 0.4 0 1.3 0.938 24.0 3.14 737 0 13.41 4.97 4.98 1.39 0.00 0.00 0.00 1000000.000 1.00 4 268 0 -1 -128
1216.919 55 3912 178.5 57 0.880 27.2 93.3 1 91 97 100 100 89 0 101 0.4 0 1.3 0.938 24.0 3.14 737 0 13.41 4.97 4.98 1.39 0.00 0.00 0.00 1000000.000 1.00 4 268 0 -1 -128
1217.001 55 3924 184.0 57 0.880 27.2 93.3 1 91 97 100 100 89 0 104 2.2 0 7.2 0.926 25.0 3.14 737 0 13.41 4.97 4.98 1.35 0.00 0.00 0.00 1000000.000 1.00 4 268 99 -1 -128
1217.175 55 3930 178.0 57 0.910 27.2 93.3 1 91 97 100 100 89 0 102 0.5 0 1.6 0.938 25.0 3.14 737 0 13.41 4.97 4.98 1.35 0.00 0.00 0.00 1000000.000 1.00 4 268 0 -1 -128
1217.320 55 3912 181.3 57 0.880 27.2 93.3 1 91 97 100 100 89 0 103 1.2 0 3.9 0.938 25.0 3.14 737 0 13.41 4.97 4.98 1.39 0.00 0.00 0.00 1000000.000 1.00 4 268 0 -1 -128
1217.467 56 3978 185.0 57 0.880 27.2 93.3 1 91 97 100 100 89 0 105 2.5 0 8.3 0.930 25.0 3.14 737 0 13.41 4.97 4.98 1.24 0.00 0.00 0.00 1000000.000 1.00 4 268 99 -1 -128
1217.601 56 3951 175.5 56 0.910 27.2 93.3 1 91 97 100 100 89 0 99 25.0 0 82.3 0.938 24.0 3.14 737 0 13.41 4.97 4.98 1.27 0.00 0.00 0.00 1000000.000 1.00 4 268 0 -1 -128
1217.838 56 4004 182.8 55 0.860 27.2 88.9 1 91 97 100 100 89 0 104 1.7 0 5.7 0.930 25.0 3.14 738 0 13.29 4.97 4.98 1.25 0.00 0.00 0.00 1000000.000 1.00 4 264 0 -1 -128
1218.036 56 4023 180.8 55 0.910 27.8 84.4 1 91 97 100 100 89 0 104 1.2 0 4.0 0.930 25.0 3.14 741 0 13.41 4.97 4.98 0.94 0.01 0.00 0.00 1000000.000 1.00 4 264 99 -1 -128
1218.171 56 3983 183.3 55 0.860 27.8 88.9 1 91 97 100 100 89 0 104 1.9 0 6.3 0.930 25.0 3.14 742 0 13.41 4.96 4.98 0.96 0.00 0.00 0.00 1000000.000 1.00 4 264 99 -1 -128
1218.299 56 4027 175.8 55 0.910 27.8 84.4 1 91 97 100 100 89 0 99 25.0 0 83.9 0.938 25.0 3.14 744 0 13.41 4.97 4.98 1.05 0.00 0.00 0.00 1000000.000 1.00 4 264 0 -1 -128
1218.480 57 4032 184.0 55 0.910 27.8 86.7 1 91 97 100 100 89 0 105 2.3 0 7.7 0.926 25.0 3.14 746 0 13.41 4.97 4.98 1.41 0.00 0.00 0.00 1000000.000 1.00 4 264 99 -1 -128
1218.639 57 4030 174.8 55 0.880 27.8 88.9 1 91 97 100 100 89 0 99 24.9 0 83.6 0.938 25.0 3.14 750 0 13.41 4.97 4.97 0.88 0.00 0.00 0.00 1000000.000 1.00 4 264 0 -1 -128
1218.777 57 4087 184.3 55 0.880 27.8 88.9 1 91 97 100 100 89 0 104 2.2 0 7.5 0.926 25.0 3.14 754 0 13.41 4.97 4.98 1.42 0.00 0.00 0.00 1000000.000 1.00 4 264 99 -1 -128
1218.899 57 4105 184.5 55 0.890 27.8 77.8 1 91 97 100 100 89 0 104 2.3 0 7.9 0.926 25.0 3.14 757 0 13.41 4.97 4.98 1.25 0.00 0.00 0.00 1000000.000 1.00 4 264 99 -1 -128
1219.030 57 4054 175.0 54 0.890 27.8 79.4 1 91 97 100 100 89 0 99 24.9 0 84.1 0.938 25.0 3.14 760 0 13.29 4.97 4.98 1.05 0.00 0.01 0.00 1000000.000 1.00 4 264 0 -1 -128
1219.191 57 4132 186.3 54 0.870 27.8 82.8 1 91 97 100 100 89 0 105 3.0 0 10.3 0.918 25.0 3.14 764 0 13.41 4.97 4.98 1.02 0.00 0.00 0.00 1000000.000 1.00 4 264 99 -1 -128
1219.327 57 4080 181.0 53 0.900 27.8 86.7 1 91 97 100 100 89 0 104 1.3 0 4.4 0.938 25.0 3.14 767 0 13.41 4.98 4.97 1.38 0.00 0.00 0.00 1000000.000 1.00 4 264 0 -1 -128
1219.496 58 4060 180.3 52 0.850 27.8 82.8 1 91 97 100 100 89 0 104 1.1 0 3.7 0.938 25.0 3.14 772 0 13.41 4.97 4.98 0.93 0.00 0.00 0.00 1000000.000 1.00 4 264 0 -1 -128
1219.662 58 4155 183.3 52 0.900 27.8 81.1 1 91 97 100 100 89 0 103 1.7 0 5.9 0.930 25.0 3.14 776 0 13.41 4.97 4.98 1.05 0.00 0.00 0.01 1000000.000 1.00 4 264 0 -1 -128
1219.803 58 4096 176.0 52 0.900 27.8 88.9 1 91 97 100 100 89 0 101 25.4 0 86.7 0.938 25.0 3.14 779 0 13.41 4.97 4.98 1.36 0.00 0.00 0.00 1000000.000 1.00 4 260 0 -1 -128
1219.929 58 4109 185.3 52 0.860 27.8 91.1 1 91 97 100 100 89 0 105 2.5 0 8.6 0.926 25.0 3.14 781 0 13.41 4.97 4.98 0.90 0.00 0.00 0.00 1000000.000 1.00 4 264 99 -1 -128
1220.064 58 4168 178.8 52 0.910 28.3 93.3 1 91 97 100 100 89 0 102 0.6 0 2.1 0.938 25.0 3.14 785 0 13.41 4.97 4.97 1.25 0.00 0.00 0.00 1000000.000 1.00 4 264 0 -1 -128
1220.204 58 4125 184.0 53 0.910 28.3 93.3 1 91 97 100 100 89 0 104 2.2 0 7.6 0.926 25.0 3.14 787 0 13.41 4.97 4.97 0.91 0.00 0.00 0.00 1000000.000 1.00 4 264 99 -1 -128
1220.362 58 4189 183.3 53 0.850 28.3 93.3 1 91 97 100 100 89 0 104 1.8 0 6.3 0.930 25.0 3.14 791 0 13.41 4.97 4.98 1.25 0.00 0.00 0.00 1000000.000 1.00 4 264 0 -1 -128
1220.500 59 4173 177.0 52 0.890 28.3 93.3 1 91 97 100 100 89 0 100 25.5 0 88.7 0.938 25.0 3.14 795 0 13.41 4.97 4.98 0.89 0.00 0.00 0.00 1000000.000 1.00 4 264 0 -1 -128
1220.675 59 4199 187.3 51 0.860 28.3 93.3 1 91 97 100 100 89 0 105 3.0 0 10.5 0.918 26.0 3.14 798 0 13.41 4.97 4.98 1.04 0.00 0.00 0.01 1000000.000 1.00 4 260 99 -1 -128
1220.892 59 4096 176.3 51 0.880 28.3 91.1 1 91 97 100 100 89 0 101 25.4 0 86.7 0.938 25.0 3.14 803 0 13.41 4.97 4.98 0.90 0.00 0.00 0.00 1000000.000 1.00 4 260 0 -1 -128
1221.072 59 4187 188.8 51 0.870 28.3 93.3 1 91 97 100 100 89 0 106 3.7 0 12.9 0.918 26.0 3.14 807 0 13.29 4.97 4.98 1.07 0.00 0.00 0.00 1000000.000 1.00 4 260 99 -1 -128
1221.297 59 4082 179.0 51 0.870 28.3 93.3 1 91 97 100 100 89 0 102 0.7 0 2.4 0.938 25.0 3.14 812 0 13.41 4.97 4.98 0.92 0.00 0.00 0.00 1000000.000 1.00 4 260 0 -1 -128
1221.467 60 4125 185.0 51 0.870 28.9 93.3 1 91 97 100 100 89 0 104 2.3 0 7.9 0.926 25.0 3.14 817 0 13.41 4.97 4.98 0.90 0.00 0.00 0.00 1000000.000 1.00 4 260 99 -1 -128
1221.639 60 4118 174.0 51 0.860 28.9 93.3 1 91 97 100 100 89 0 99 24.8 0 85.1 0.938 25.0 3.14 820 0 13.41 4.97 4.98 1.07 0.00 0.00 0.00 1000000.000 1.00 4 260 0 -1 -128
1221.782 60 4118 180.0 48 0.860 28.9 93.3 1 91 97 100 100 89 0 103 1.1 0 3.8 0.938 25.0 3.14 823 0 13.41 4.97 4.98 1.09 0.00 0.00 0.00 1000000.000 1.00 4 256 0 -1 -128
1221.910 60 4123 184.5 48 0.880 28.9 93.3 1 91 97 100 100 89 0 105 2.5 0 8.6 0.926 25.0 3.14 825 0 13.41 4.97 4.98 1.26 0.00 0.01 0.00 1000000.000 1.00 4 256 99 -1 -128
1222.046 60 4134 167.3 45 0.870 28.9 93.3 1 91 97 100 100 89 0 94 22.7 0 78.2 0.938 25.0 3.14 826 0 13.41 4.98 4.98 0.88 0.00 0.00 0.00 1000000.000 1.00 4 252 0 -1 -128
1222.220 60 4132 136.8 40 0.750 28.9 91.1 1 91 97 100 100 89 0 88 16.7 0 57.5 0.977 26.0 3.07 827 0 13.53 4.97 4.98 1.26 0.00 0.00 0.00 1000000.000 1.00 4 248 0 -1 -128
1222.449 61 4109 93.3 27 0.720 28.9 91.1 1 91 97 100 100 89 0 72 9.4 0 32.2 0.996 27.0 3.07 822 0 13.53 4.97 4.98 1.33 0.00 0.00 0.00 1000000.000 1.00 4 224 0 -1 -128
1222.671 61 4069 28.3 0 0.730 28.9 91.1 129 92 97 100 100 89 0 54 0.0 21 0.0 1.004 30.0 3.07 805 0 13.65 4.97 4.98 1.09 0.00 0.01 0.00 1000000.000 1.00 8 196 0 -1 -128
1222.898 61 4091 26.8 0 0.800 27.8 91.1 129 95 97 100 100 89 0 54 0.0 21 0.0 1.004 30.0 3.07 790 0 13.65 4.97 4.98 1.28 0.00 0.00 0.00 1000000.000 1.00 8 196 0 -1 -128
1223.025 61 4062 26.8 0 1.660 27.8 91.1 129 97 97 100 100 89 0 54 0.0 21 0.0 1.004 30.0 3.07 780 0 13.65 4.97 4.97 1.23 0.00 0.00 0.00 1000000.000 1.00 8 196 0 -1 -128
1223.134 61 4071 26.8 0 1.660 27.8 91.1 129 97 97 100 100 89 0 54 0.0 21 0.0 1.004 30.0 3.07 770 0 13.65 4.97 4.98 1.22 0.00 0.00 0.00 1000000.000 1.00 8 196 0 -1 -128
1223.233 61 4056 26.5 0 2.670 27.8 91.1 129 100 97 100 100 89 0 54 0.0 21 0.0 1.004 30.0 3.07 762 0 13.65 4.97 4.98 1.21 0.00 0.00 0.00 1000000.000 1.00 8 196 0 -1 -128
1223.347 61 4030 26.3 0 2.670 27.2 91.1 129 100 97 100 100 89 0 54 0.0 21 0.0 1.004 30.0 3.07 752 0 13.65 4.97 4.98 1.23 0.00 0.00 0.00 1000000.000 1.00 8 196 0 -1 -128
1223.458 62 4002 26.0 0 3.770 27.2 91.1 129 100 97 100 100 89 0 54 0.0 21 0.0 1.004 30.0 3.01 743 0 13.76 4.97 4.97 0.99 0.01 0.01 0.00 1000000.000 1.00 8 196 0 -1 -128
1223.587 62 3985 26.0 0 5.670 27.2 91.1 129 100 97 100 100 89 0 54 0.0 21 0.0 1.004 30.0 3.01 733 0 13.76 4.97 4.98 1.34 0.00 0.01 0.00 1000000.000 1.00 8 196 0 -1 -128
1223.701 62 3980 26.3 0 5.670 27.2 91.1 129 100 97 100 100 89 0 54 0.0 21 0.0 1.004 30.0 3.01 726 0 13.76 4.97 4.98 1.35 0.00 0.00 0.00 1000000.000 1.00 8 196 0 -1 -128
1223.811 62 3932 26.5 0 7.400 27.2 91.1 129 100 97 100 100 89 0 53 0.0 21 0.0 1.004 29.0 3.01 717 0 13.76 4.97 4.98 1.05 0.00 0.00 0.00 1000000.000 1.00 8 196 0 -1 -128
1223.973 62 3908 26.3 0 10.020 27.2 91.1 129 100 97 100 100 89 0 53 0.0 21 0.0 1.004 29.0 3.01 705 0 13.76 4.97 4.98 1.34 0.00 0.00 0.00 1000000.000 1.00 8 196 0 -1 -128
1224.094 62 3894 26.8 0 10.020 26.7 91.1 129 100 97 100 100 89 0 53 0.0 21 0.0 1.004 29.0 3.01 698 0 13.76 4.97 4.98 1.41 0.00 0.01 0.01 1000000.000 1.00 8 196 0 -1 -128
1224.211 62 3873 26.8 0 10.020 26.7 91.1 129 100 97 100 100 89 0 53 0.0 21 0.0 1.004 29.0 3.01 691 0 13.76 4.97 4.98 1.39 0.00 0.00 0.00 1000000.000 1.00 8 196 0 -1 -128
1224.314 62 3818 26.5 0 10.020 26.7 91.1 129 100 97 100 100 89 0 53 0.0 21 0.0 1.004 29.0 3.01 685 0 13.76 4.97 4.97 1.21 0.00 0.00 0.00 1000000.000 1.00 8 196 0 -1 -128
1224.424 63 3803 26.8 0 10.020 26.7 91.1 129 100 97 100 100 89 0 53 0.0 21 0.0 1.004 28.0 3.01 678 0 13.76 4.97 4.98 1.36 0.01 0.00 0.01 1000000.000 1.00 8 196 0 -1 -128
1224.575 63 3795 26.5 0 8.590 26.7 91.1 129 100 97 100 100 89 0 53 0.0 21 0.0 1.004 28.0 3.01 670 0 13.76 4.97 4.98 1.38 0.00 0.00 0.01 1000000.000 1.00 8 196 0 -1 -128
1224.696 63 3750 26.5 0 8.590 26.7 91.1 129 100 97 100 100 89 0 53 0.0 21 0.0 1.004 28.0 3.07 663 0 13.65 4.98 4.98 1.38 0.00 0.00 0.00 1000000.000 1.00 8 196 0 -1 -128
1224.809 63 3722 27.0 0 10.020 26.7 91.1 129 100 97 100 100 89 0 53 0.0 21 0.0 1.004 28.0 3.01 658 0 13.76 4.97 4.98 1.38 0.00 0.00 0.00 1000000.000 1.00 8 196 0 -1 -128
1224.937 63 3701 26.8 0 10.020 26.7 91.1 129 100 97 100 100 89 0 53 0.0 21 0.0 1.004 28.0 3.01 651 0 13.76 4.97 4.98 1.34 0.00 0.00 0.00 1000000.000 1.00 8 196 0 -1 -128
1225.047 63 3681 27.0 0 10.020 26.7 91.1 129 100 97 100 100 89 0 52 0.0 21 0.0 1.004 28.0 3.01 645 0 13.76 4.97 4.98 1.22 0.00 0.01 0.00 1000000.000 1.00 8 196 0 -1 -128
1225.160 63 3651 27.3 0 10.020 26.7 91.1 129 100 97 100 100 89 0 52 0.0 21 0.0 1.004 27.0 3.07 641 0 13.65 4.97 4.98 1.35 0.00 0.00 0.00 1000000.000 1.00 8 196 0 -1 -128
1225.318 63 3605 27.5 0 10.020 26.7 91.1 129 100 97 100 100 89 0 52 0.0 21 0.0 1.004 27.0 3.01 634 0 13.76 4.97 4.98 1.20 0.00 0.00 0.00 1000000.000 1.00 8 196 0 -1 -128
1225.434 64 3561 27.5 0 10.020 26.7 91.1 129 100 97 100 100 89 0 52 0.0 21 0.0 1.004 27.0 3.07 629 0 13.65 4.97 4.98 1.23 0.00 0.00 0.00 1000000.000 1.00 8 196 0 -1 -128
1225.549 64 3547 27.8 0 10.020 26.7 91.1 129 100 97 100 100 89 0 52 0.0 21 0.0 1.004 27.0 3.07 624 0 13.65 4.97 4.98 1.41 0.00 0.00 0.00 1000000.000 1.00 8 196 0 -1 -128
1225.659 64 3499 27.8 0 10.020 26.7 91.1 129 100 97 100 100 89 0 52 0.0 21 0.0 1.004 26.0 3.01 619 0 13.76 4.97 4.98 1.30 0.00 0.00 0.00 1000000.000 1.00 8 196 0 -1 -128
1225.819 64 3453 28.3 0 10.020 26.7 91.1 129 100 97 100 100 89 0 52 0.0 21 0.0 1.004 26.0 3.07 614 0 13.65 4.97 4.98 1.40 0.00 0.00 0.00 1000000.000 1.00 8 196 0 -1 -128
1225.938 64 3399 28.3 0 10.020 26.7 91.1 129 100 97 100 100 89 0 51 0.0 21 0.0 1.004 26.0 3.01 609 0 13.76 4.97 4.98 1.40 0.00 0.00 0.00 1000000.000 1.00 8 196 0 -1 -128
1226.049 64 3349 28.3 0 10.020 26.7 91.1 129 100 97 100 100 89 0 51 0.0 21 0.0 1.004 25.0 3.01 604 0 13.76 4.97 4.98 0.92 0.00 0.00 0.00 1000000.000 1.00 8 196 0 -1 -128
1226.193 64 3325 28.8 0 11.830 26.7 91.1 129 100 97 100 100 89 0 51 0.0 21 0.0 1.004 25.0 3.07 601 0 13.65 4.97 4.98 1.27 0.00 0.00 0.00 1000000.000 1.00 8 196 0 -1 -128
1226.323 64 3282 28.8 0 13.990 26.7 91.1 129 100 97 100 100 89 0 51 0.0 21 0.0 1.004 25.0 3.01 596 0 13.76 4.97 4.97 1.29 0.00 0.00 0.00 1000000.000 1.00 8 196 0 -1 -128
1226.445 65 3225 29.0 0 13.990 26.7 91.1 129 100 97 100 100 89 0 51 0.0 21 0.0 1.004 25.0 3.07 592 0 13.65 4.97 4.98 1.43 0.00 0.00 0.01 1000000.000 1.00 8 196 0 -1 -128
1226.562 65 3194 29.0 0 13.990 26.7 91.1 129 100 97 100 100 89 0 51 0.0 21 0.0 1.004 24.0 3.01 588 0 13.76 4.97 4.98 1.29 0.00 0.00 0.00 1000000.000 1.00 8 196 0 -1 -128
1226.716 65 3130 29.0 0 16.670 26.7 91.1 129 100 97 100 100 89 0 50 0.0 21 0.0 1.004 24.0 3.07 583 0 13.65 4.97 4.98 1.40 0.00 0.00 0.00 1000000.000 1.00 8 192 0 -1 -128
1226.838 65 3100 28.8 0 16.670 26.7 91.1 129 100 97 100 100 89 0 50 0.0 21 0.0 1.004 24.0 3.01 580 0 13.76 4.97 4.98 1.43 0.01 0.00 0.00 1000000.000 1.00 8 192 0 -1 -128
1226.955 65 3053 28.8 0 16.670 26.7 91.1 129 100 97 100 100 89 0 50 0.0 21 0.0 1.004 24.0 3.01 577 0 13.76 4.97 4.98 1.40 0.01 0.00 0.00 1000000.000 1.00 8 192 0 -1 -128
1227.058 65 3016 29.0 0 16.670 26.7 91.1 129 100 97 100 100 89 0 50 0.0 21 0.0 1.004 23.0 3.01 574 0 13.76 4.97 4.97 1.39 0.00 0.00 0.00 1000000.000 1.00 8 192 0 -1 -128
1227.208 65 2972 29.0 0 16.670 26.7 91.1 129 100 97 100 100 89 0 50 0.0 21 0.0 1.004 23.0 3.01 570 0 13.76 4.97 4.98 1.27 0.00 0.01 0.00 1000000.000 1.00 8 192 0 -1 -128
1227.311 65 2935 29.8 0 16.670 26.7 91.1 129 100 97 100 100 89 0 49 0.0 21 0.0 1.004 23.0 3.01 567 0 13.76 4.97 4.98 1.44 0.00 0.00 0.00 1000000.000 1.00 8 192 0 -1 -128
1227.421 66 2889 29.5 0 16.670 26.7 91.1 129 100 97 100 100 89 0 49 0.0 21 0.0 1.004 23.0 3.01 565 0 13.76 4.97 4.98 1.41 0.00 0.00 0.00 1000000.000 1.00 8 192 0 -1 -128
1227.533 66 2862 30.3 0 19.910 26.7 91.1 129 100 97 100 100 89 0 49 0.0 21 0.0 1.004 22.0 3.01 561 0 13.76 4.97 4.98 1.42 0.00 0.00 0.00 1000000.000 1.00 8 192 0 -1 -128
1227.699 66 2783 30.0 0 19.910 26.7 91.1 129 100 97 100 100 89 0 49 0.0 21 0.0 1.004 22.0 3.01 558 0 13.76 4.97 4.98 1.41 0.01 0.00 0.00 1000000.000 1.00 8 192 0 -1 -128
1227.818 66 2717 30.8 0 19.910 26.7 91.1 129 100 97 100 100 89 0 48 0.0 21 0.0 1.004 22.0 3.01 555 0 13.76 4.97 4.98 1.43 0.00 0.00 0.01 1000000.000 1.00 8 192 0 -1 -128
1227.927 66 2690 31.3 0 19.910 26.7 91.1 129 100 97 100 100 89 0 48 0.0 21 0.0 1.004 21.0 3.01 553 0 13.76 4.97 4.98 1.41 0.01 0.00 0.00 1000000.000 1.00 8 192 0 -1 -128
1228.080 66 2642 32.3 0 19.910 26.7 91.1 129 100 97 100 100 89 0 48 0.0 21 0.0 1.004 21.0 3.01 549 0 13.76 4.97 4.98 1.41 0.00 0.00 0.00 1000000.000 1.00 8 192 0 -1 -128
1228.191 66 2541 32.0 0 16.670 26.7 91.1 129 100 97 100 100 89 0 47 0.0 21 0.0 1.004 21.0 3.01 547 0 13.76 4.97 4.98 1.30 0.00 0.00 0.00 1000000.000 1.00 8 192 0 -1 -128
1228.312 66 2504 32.0 0 19.910 26.7 91.1 129 100 97 100 100 89 0 47 0.0 21 0.0 1.004 20.0 3.01 544 0 13.76 4.97 4.98 1.43 0.00 0.00 0.00 1000000.000 1.00 8 192 0 -1 -128
1228.471 67 2454 32.8 0 19.910 26.7 91.1 129 100 97 100 100 89 0 47 0.0 21 0.0 1.004 20.0 3.01 541 0 13.76 4.97 4.98 1.44 0.00 0.00 0.00 1000000.000 1.00 8 192 0 -1 -128
1228.581 67 2390 33.3 0 19.910 26.7 91.1 129 100 97 100 100 89 0 47 0.0 21 0.0 1.004 20.0 3.01 539 0 13.76 4.97 4.98 1.43 0.00 0.01 0.00 1000000.000 1.00 8 192 0 -1 -128
1228.692 67 2354 33.3 0 19.910 26.7 91.1 129 100 97 100 100 89 0 47 0.0 21 0.0 1.004 20.0 3.01 537 0 13.76 4.97 4.98 1.43 0.00 0.00 0.00 1000000.000 1.00 8 192 0 -1 -128
1228.805 67 2302 33.0 0 19.910 26.7 91.1 129 100 97 100 100 89 0 46 0.0 21 0.0 1.004 19.0 3.01 535 0 13.76 4.98 4.98 1.27 0.00 0.00 0.01 1000000.000 1.00 8 192 0 -1 -128
1228.955 67 2244 34.0 0 19.910 26.7 91.1 129 100 97 100 100 89 0 46 0.0 21 0.0 1.004 19.0 3.01 532 0 13.76 4.97 4.97 1.28 0.00 0.00 0.00 1000000.000 1.00 8 192 0 -1 -128
1229.065 67 2194 34.8 0 19.910 26.7 91.1 129 100 97 100 100 89 0 46 0.0 21 0.0 1.004 19.0 3.01 530 0 13.76 4.97 4.98 1.05 0.00 0.00 0.00 1000000.000 1.00 8 192 0 -1 -128
1229.177 67 2148 35.8 0 19.910 26.7 91.1 129 100 97 100 100 89 0 46 0.0 21 0.0 1.004 18.0 3.01 528 0 13.76 4.97 4.98 1.40 0.00 0.00 0.00 1000000.000 1.00 8 192 0 -1 -128
1229.327 67 2054 37.0 0 16.670 26.7 91.1 129 100 97 100 100 89 0 45 0.0 21 0.0 1.004 18.0 3.01 526 0 13.76 4.97 4.97 1.07 0.00 0.00 0.00 1000000.000 1.00 8 192 0 -1 -128
1229.449 68 2015 37.3 0 16.670 26.7 91.1 129 100 97 100 100 89 0 45 0.0 21 0.0 1.004 18.0 3.07 524 0 13.65 4.97 4.98 1.44 0.01 0.00 0.01 1000000.000 1.00 8 192 0 -1 -128
1229.568 68 1957 37.5 0 19.910 26.7 91.1 129 100 97 100 100 89 0 44 0.0 21 0.0 1.004 17.0 3.01 522 0 13.76 4.97 4.97 1.44 0.00 0.00 0.00 1000000.000 1.00 8 192 0 -1 -128
1229.736 68 1881 38.5 0 19.910 26.1 91.1 129 100 97 100 100 89 0 43 0.0 21 0.0 1.004 16.0 3.01 520 0 13.76 4.97 4.98 1.30 0.00 0.00 0.00 1000000.000 1.00 8 192 0 -1 -128
1229.896 68 1814 40.3 0 19.910 26.1 91.1 129 100 97 100 100 89 0 43 0.0 21 0.0 1.004 15.0 3.01 517 0 13.76 4.97 4.98 1.15 0.00 0.01 0.00 1000000.000 1.00 8 192 0 -1 -128
1230.045 68 1748 41.8 0 19.910 26.1 91.1 129 100 97 100 100 89 0 42 0.0 21 0.0 1.004 14.0 3.01 514 0 13.76 4.97 4.98 1.45 0.01 0.01 0.00 1000000.000 1.00 8 192 0 -1 -128
1230.195 68 1682 42.3 0 19.910 26.1 91.1 129 100 97 100 100 89 0 41 0.0 21 0.0 1.004 13.0 3.01 513 0 13.76 4.97 4.98 1.46 0.00 0.00 0.00 1000000.000 1.00 8 192 0 -1 -128
1230.345 68 1531 43.8 0 19.910 26.1 91.1 129 100 97 100 100 89 0 39 0.0 21 0.0 1.004 11.0 3.01 510 0 13.76 4.97 4.98 1.43 0.01 0.00 0.00 1000000.000 1.00 8 192 0 -1 -128
1230.497 69 1297 48.5 0 16.670 26.1 91.1 129 101 98 100 100 100 0 39 3.2 21 3.5 1.004 9.0 3.01 508 0 13.76 4.97 4.98 1.46 0.00 0.00 0.00 1000000.000 1.00 12 192 0 -1 126
1230.687 69 1348 49.3 0 10.020 26.1 91.1 129 95 98 100 100 94 0 39 3.1 21 3.5 1.004 8.0 3.01 507 0 13.76 4.97 4.97 1.44 0.00 0.00 0.00 1000000.000 1.00 12 192 0 -1 125
1230.881 69 1266 48.8 0 1.550 26.1 91.1 129 101 98 100 100 100 0 38 3.2 21 3.4 1.004 9.0 3.01 510 0 13.76 4.97 4.98 1.47 0.00 0.00 0.00 1000000.000 1.00 12 192 0 -1 124
1231.070 69 1155 50.3 0 1.050 26.1 91.1 129 101 98 100 100 100 0 38 3.3 21 3.2 1.004 9.0 3.01 513 0 13.76 4.97 4.98 1.33 0.00 0.00 0.00 1000000.000 1.00 12 192 0 -1 124
1231.215 69 1073 54.3 0 1.050 26.1 91.1 129 101 98 100 100 100 0 37 3.4 21 3.0 1.004 10.0 3.01 515 0 13.76 4.97 4.98 1.46 0.00 0.00 0.00 1000000.000 1.00 12 192 0 -1 124
1231.392 69 1032 56.3 0 0.930 26.1 91.1 129 100 98 100 100 99 0 37 3.5 21 3.0 1.004 10.0 3.01 518 0 13.76 4.97 4.97 1.09 0.00 0.01 0.00 1000000.000 1.00 12 192 0 -1 125
1231.537 70 1004 56.5 0 0.880 26.1 91.1 129 98 98 100 100 97 0 37 3.5 21 2.9 1.004 10.0 3.01 520 0 13.76 4.97 4.98 1.31 0.00 0.00 0.00 1000000.000 1.00 12 192 0 -1 125
1231.658 70 1010 58.3 0 0.850 26.1 91.1 129 96 98 100 100 95 0 37 3.5 21 2.9 0.996 10.0 3.01 521 0 13.76 4.97 4.97 1.44 0.00 0.00 0.00 1000000.000 1.00 12 192 0 -1 125
1231.782 70 1010 59.3 0 0.850 26.1 91.1 129 96 98 100 100 95 0 37 3.5 21 2.9 1.004 10.0 3.01 522 0 13.76 4.97 4.98 1.44 0.00 0.00 0.00 1000000.000 1.00 12 192 0 -1 126
1231.853 70 1046 59.0 0 0.830 26.7 91.1 129 94 98 100 100 93 0 37 3.5 21 3.1 1.004 9.0 3.01 524 0 13.76 4.97 4.97 1.07 0.00 0.00 0.00 1000000.000 1.00 12 192 0 -1 126
1232.022 70 1078 58.5 0 0.830 26.1 91.1 129 91 98 100 100 91 0 37 3.4 21 3.1 1.004 9.0 3.01 526 0 13.76 4.97 4.98 1.40 0.00 0.01 0.00 1000000.000 1.00 12 192 0 -1 127
1232.162 70 1095 56.8 0 0.830 26.1 91.1 129 91 98 100 100 91 0 37 3.3 21 3.0 1.004 9.0 3.01 528 0 13.76 4.97 4.98 1.45 0.00 0.00 0.00 1000000.000 1.00 12 192 0 -1 127
1232.296 70 1117 55.8 0 0.840 26.7 91.1 129 91 98 100 100 90 0 38 3.2 21 3.0 1.004 9.0 3.01 529 0 13.76 4.97 4.98 1.45 0.00 0.00 0.00 1000000.000 1.00 12 192 0 -1 126
1232.453 71 1107 55.3 0 0.840 26.7 91.1 129 91 98 100 100 90 0 37 3.2 21 3.0 1.004 9.0 3.01 531 0 13.76 4.97 4.98 0.99 0.00 0.00 0.00 1000000.000 1.00 12 192 0 -1 126
1232.564 71 1109 55.3 0 0.840 26.7 91.1 129 91 98 100 100 90 0 38 3.2 21 3.0 1.004 9.0 3.01 533 0 13.76 4.97 4.98 1.45 0.00 0.00 0.01 1000000.000 1.00 12 192 0 -1 126
1232.666 71 1136 56.3 0 0.840 26.7 91.1 129 91 98 100 100 90 0 38 3.3 21 3.1 1.004 9.0 3.01 534 0 13.76 4.97 4.98 1.28 0.00 0.00 0.00 1000000.000 1.00 12 192 0 -1 126
1232.812 71 1147 54.3 0 0.850 26.7 91.1 129 91 98 100 100 90 0 38 3.2 21 3.1 1.004 9.0 3.01 535 0 13.76 4.97 4.98 1.42 0.00 0.00 0.00 1000000.000 1.00 12 192 0 -1 126
1232.956 71 1133 53.3 0 0.850 26.7 91.1 129 91 98 100 100 90 0 38 3.1 21 2.9 1.004 9.0 3.01 537 0 13.76 4.97 4.98 1.28 0.00 0.00 0.00 1000000.000 1.00 12 192 0 -1 126
1233.090 71 1119 54.5 0 0.850 26.7 91.1 129 91 98 100 100 90 0 38 3.2 21 3.0 1.004 9.0 3.01 539 0 13.76 4.97 4.98 1.42 0.00 0.00 0.00 1000000.000 1.00 12 192 0 -1 126
1233.226 71 1103 56.0 0 0.850 26.7 91.1 129 91 98 100 100 90 0 38 3.3 21 3.0 1.004 9.0 3.01 540 0 13.76 4.97 4.98 1.42 0.00 0.00 0.01 1000000.000 1.00 12 192 0 -1 126
1233.360 71 1121 54.5 0 0.850 26.7 91.1 129 91 98 100 100 90 0 38 3.2 21 3.0 1.004 9.0 3.01 541 0 13.76 4.97 4.98 1.43 0.00 0.00 0.00 1000000.000 1.00 12 192 0 -1 126
1233.494 72 1078 55.3 0 0.860 26.7 91.1 129 91 98 100 100 90 0 38 3.2 21 2.9 1.004 9.0 3.01 542 0 13.76 4.97 4.98 1.42 0.00 0.00 0.00 1000000.000 1.00 12 192 0 -1 126
1233.615 72 1083 54.3 0 0.860 26.1 91.1 129 91 98 100 100 90 0 37 3.2 21 2.9 1.004 9.0 3.01 544 0 13.76 4.97 4.97 1.43 0.01 0.00 0.00 1000000.000 1.00 12 192 0 -1 126
1233.733 72 1075 56.3 0 0.860 26.1 91.1 129 91 98 100 100 90 0 37 3.3 21 3.0 1.004 9.0 3.01 544 0 13.76 4.97 4.98 1.30 0.00 0.00 0.00 1000000.000 1.00 12 192 0 -1 126
1233.883 72 1089 56.8 0 0.860 26.7 91.1 129 91 98 100 100 90 0 37 3.3 21 3.0 1.004 9.0 3.01 545 0 13.76 4.97 4.97 1.42 0.00 0.00 0.00 1000000.000 1.00 12 192 0 -1 126
1234.000 72 1115 55.3 0 0.860 26.1 91.1 129 91 98 100 100 90 0 38 3.2 21 3.0 1.004 9.0 3.01 546 0 13.76 4.97 4.98 1.46 0.00 0.00 0.01 1000000.000 1.00 12 192 0 -1 126
1234.152 72 1109 54.3 0 0.860 26.1 91.1 129 91 98 100 100 90 0 38 3.2 21 3.0 1.004 9.0 3.01 547 0 13.76 4.97 4.98 1.42 0.00 0.00 0.00 1000000.000 1.00 12 192 0 -1 126
1234.262 72 1103 54.3 0 0.860 26.1 91.1 129 91 98 100 100 90 0 37 3.2 21 2.9 1.004 9.0 3.01 548 0 13.76 4.97 4.97 0.97 0.00 0.00 0.00 1000000.000 1.00 12 192 0 -1 126
1234.365 72 1105 55.8 0 0.860 26.1 91.1 129 91 98 100 100 90 0 37 3.2 21 2.9 1.004 9.0 3.01 548 0 13.76 4.97 4.97 1.08 0.00 0.00 0.00 1000000.000 1.00 12 192 0 -1 126
1234.477 73 1090 56.5 0 0.860 26.7 91.1 129 91 98 100 100 90 0 37 3.3 21 3.0 1.004 9.0 3.01 549 0 13.76 4.97 4.98 1.43 0.00 0.00 0.00 1000000.000 1.00 12 192 0 -1 126
1234.617 73 1113 55.0 0 0.860 26.7 91.1 129 91 98 100 100 90 0 38 3.2 21 3.0 1.004 9.0 3.01 549 0 13.76 4.97 4.98 1.41 0.00 0.00 0.00 1000000.000 1.00 12 192 0 -1 126
1234.750 73 1095 55.0 0 0.860 26.7 91.1 129 91 98 100 100 90 0 37 3.2 21 2.9 1.004 9.0 3.01 550 0 13.76 4.97 4.98 1.44 0.00 0.00 0.00 1000000.000 1.00 12 192 0 -1 126
1234.863 73 1070 54.5 0 0.870 26.7 91.1 129 91 98 100 100 90 0 37 3.2 21 2.9 1.004 9.0 3.01 550 0 13.76 4.97 4.98 1.42 0.00 0.00 0.00 1000000.000 1.00 12 192 0 -1 126
1234.989 73 1043 55.3 0 0.860 26.7 91.1 129 91 98 100 100 90 0 37 3.2 21 2.8 1.004 9.0 3.01 551 0 13.76 4.97 4.98 1.42 0.00 0.00 0.00 1000000.000 1.00 12 192 0 -1 126
1235.111 73 1062 56.8 0 0.860 26.7 91.1 129 91 98 100 100 90 0 37 3.3 21 2.9 1.004 9.0 3.01 551 0 13.76 4.97 4.97 1.07 0.00 0.00 0.00 1000000.000 1.00 12 192 0 -1 126
1235.251 73 1074 56.5 0 0.860 26.7 91.1 129 91 98 100 100 90 0 37 3.3 21 3.0 1.004 9.0 3.01 553 0 13.76 4.98 4.98 1.29 0.01 0.00 0.00 1000000.000 1.00 12 192 0 -1 126
1235.373 73 1097 54.3 0 0.860 26.7 91.1 129 91 98 100 100 90 0 38 3.2 21 2.9 1.004 9.0 3.01 552 0 13.76 4.97 4.97 1.09 0.00 0.00 0.00 1000000.000 1.00 12 192 0 -1 127
1235.523 74 1063 54.8 0 0.860 26.7 91.1 129 91 98 100 100 90 0 37 3.2 21 2.8 1.004 9.0 3.01 553 0 13.76 4.97 4.98 1.29 0.01 0.00 0.00 1000000.000 1.00 12 192 0 -1 127
1235.636 74 1087 55.3 0 0.870 26.7 91.1 129 91 98 100 100 90 0 37 3.2 21 2.9 1.004 9.0 3.01 553 0 13.76 4.97 4.98 1.28 0.00 0.00 0.00 1000000.000 1.00 12 192 0 -1 127
1235.766 74 1084 55.5 0 0.860 26.7 91.1 129 91 98 100 100 90 0 37 3.2 21 2.9 1.004 9.0 3.01 554 0 13.76 4.97 4.98 1.42 0.00 0.00 0.00 1000000.000 1.00 12 192 0 -1 127
1235.891 74 1106 55.5 0 0.860 26.7 91.1 129 91 98 100 100 90 0 37 3.2 21 2.9 1.004 9.0 3.01 554 0 13.76 4.97 4.97 1.06 0.01 0.00 0.00 1000000.000 1.00 12 192 0 -1 127
1235.994 74 1090 54.8 0 0.860 26.7 91.1 129 91 98 100 100 90 0 37 3.2 21 2.9 1.004 9.0 3.01 554 0 13.76 4.97 4.98 1.29 0.00 0.00 0.00 1000000.000 1.00 12 192 0 -1 127
1236.106 74 1066 53.5 0 0.870 26.7 91.1 129 91 98 100 100 90 0 38 3.1 21 2.8 1.004 9.0 3.01 555 0 13.76 4.97 4.98 1.40 0.00 0.00 0.00 1000000.000 1.00 12 192 0 -1 127
1236.252 74 1065 55.8 0 0.870 26.7 91.1 129 91 98 100 100 90 0 37 3.2 21 2.8 1.004 9.0 3.01 555 0 13.76 4.97 4.98 0.95 0.00 0.00 0.00 1000000.000 1.00 12 192 0 -1 127
1236.388 75 1116 56.5 0 0.860 26.7 91.1 129 91 98 100 100 90 0 37 3.3 21 3.1 1.004 9.0 3.01 555 0 13.76 4.97 4.98 1.41 0.00 0.00 0.00 1000000.000 1.00 12 192 0 -1 127
1236.535 75 1103 54.5 0 0.860 26.7 91.1 129 91 98 100 100 90 0 37 3.2 21 2.9 1.004 9.0 3.07 555 0 13.65 4.97 4.98 1.41 0.00 0.00 0.00 1000000.000 1.00 12 192 0 -1 127
1236.683 75 1101 53.5 0 0.870 26.7 91.1 129 91 98 100 100 90 0 38 3.2 21 2.9 1.004 9.0 3.01 555 0 13.76 4.97 4.98 1.08 0.00 0.00 0.00 1000000.000 1.00 12 192 0 -1 127
1236.814 75 1094 53.5 0 0.870 26.7 91.1 129 91 98 100 100 90 0 38 3.1 21 2.8 1.004 9.0 3.01 555 0 13.76 4.97 4.98 1.40 0.00 0.00 0.00 1000000.000 1.00 12 192 0 -1 127
1236.942 75 1085 54.5 0 0.870 26.7 91.1 129 91 98 100 100 90 0 37 3.2 21 2.9 1.004 9.0 3.01 556 0 13.76 4.96 4.98 1.40 0.00 0.00 0.01 1000000.000 1.00 12 192 0 -1 127
1237.076 75 1078 55.8 0 0.870 26.7 91.1 129 91 98 100 100 90 0 38 3.2 21 2.9 1.004 9.0 3.01 556 0 13.76 4.97 4.98 1.39 0.00 0.00 0.00 1000000.000 1.00 12 192 0 -1 127
1237.187 75 1066 55.0 0 0.870 26.7 91.1 129 91 98 100 100 90 0 37 3.2 21 2.8 1.004 9.0 3.01 556 0 13.76 4.97 4.98 1.26 0.00 0.00 0.00 1000000.000 1.00 12 192 0 -1 -128
1237.312 75 1068 54.5 0 0.870 26.7 91.1 129 91 98 100 100 90 0 37 3.2 21 2.8 1.004 9.0 3.01 556 0 13.76 4.97 4.98 1.24 0.00 0.00 0.00 1000000.000 1.00 12 192 0 -1 -128
1237.431 76 1074 54.3 0 0.870 26.7 91.1 129 91 98 100 100 90 0 37 3.1 21 2.8 1.004 9.0 3.01 557 0 13.76 4.97 4.98 1.27 0.00 0.00 0.00 1000000.000 1.00 12 192 0 -1 -128
1237.567 76 1070 55.3 0 0.870 26.7 91.1 129 91 98 100 100 90 0 37 3.2 21 2.9 1.004 9.0 3.01 556 0 13.76 4.98 4.98 1.26 0.01 0.01 0.00 1000000.000 1.00 12 192 0 -1 -128
1237.702 76 1098 55.8 0 0.870 26.7 91.1 129 91 98 100 100 90 0 38 3.2 21 2.9 1.004 9.0 3.01 556 0 13.76 4.97 4.98 1.25 0.00 0.00 0.00 1000000.000 1.00 12 192 0 -1 -128
1237.815 76 1092 54.0 0 0.870 26.7 91.1 129 91 98 100 100 90 0 37 3.2 21 2.9 1.004 9.0 3.01 556 0 13.76 4.97 4.98 1.07 0.00 0.00 0.00 1000000.000 1.00 12 192 0 -1 -128
1237.927 76 1085 53.8 0 0.870 26.7 91.1 129 91 98 100 100 90 0 37 3.1 21 2.8 1.004 9.0 3.01 556 0 13.76 4.97 4.97 1.25 0.00 0.00 0.00 1000000.000 1.00 12 192 0 -1 -128
1238.066 76 1065 53.8 0 0.870 26.7 91.1 129 91 98 100 100 90 0 38 3.1 21 2.8 1.004 9.0 3.01 556 0 13.76 4.97 4.98 1.38 0.00 0.00 0.01 1000000.000 1.00 12 192 0 -1 -128
1238.169 76 1072 55.8 0 0.870 26.1 91.1 129 91 98 100 100 90 0 37 3.2 21 2.9 1.004 9.0 3.01 556 0 13.76 4.97 4.98 1.39 0.00 0.01 0.00 1000000.000 1.00 12 192 0 -1 -128
1238.313 76 1098 55.0 0 0.860 26.1 91.1 129 91 98 100 100 90 0 38 3.2 21 2.9 1.004 9.0 3.01 556 0 13.76 4.97 4.98 0.93 0.00 0.00 0.00 1000000.000 1.00 12 192 0 -1 -128
1238.439 77 1089 54.8 0 0.860 26.1 91.1 129 91 98 100 100 90 0 37 3.2 21 2.9 1.004 9.0 3.01 556 0 13.76 4.97 4.98 1.25 0.00 0.00 0.00 1000000.000 1.00 12 192 0 -1 -127
1238.550 77 1095 54.3 0 0.870 26.1 91.1 129 91 98 100 100 90 0 37 3.2 21 2.9 1.004 9.0 3.01 556 0 13.76 4.97 4.98 1.34 0.00 0.00 0.00 1000000.000 1.00 12 192 0 -1 -127
1238.672 77 1082 53.5 0 0.870 26.1 91.1 129 91 98 100 100 90 0 38 3.1 21 2.8 1.004 9.0 3.01 556 0 13.76 4.97 4.98 1.38 0.00 0.00 0.00 1000000.000 1.00 12 192 0 -1 -127
1238.817 77 1103 55.3 0 0.870 26.1 91.1 129 91 98 100 100 90 0 37 3.2 21 2.9 1.004 9.0 3.01 556 0 13.76 4.97 4.98 1.21 0.01 0.00 0.00 1000000.000 1.00 12 192 0 -1 -127
1238.958 77 1093 55.8 0 0.870 26.1 91.1 129 91 98 100 100 90 0 37 3.2 21 2.9 1.004 9.0 3.01 556 0 13.76 4.97 4.98 1.08 0.00 0.00 0.00 1000000.000 1.00 12 192 0 -1 -127
1239.070 77 1096 55.3 0 0.870 26.1 91.1 129 91 98 100 100 90 0 38 3.2 21 2.9 1.004 9.0 3.01 556 0 13.76 4.97 4.98 1.39 0.00 0.00 0.01 1000000.000 1.00 12 192 0 -1 -127
1239.186 77 1093 53.8 0 0.870 26.1 91.1 129 91 98 100 100 90 0 38 3.1 21 2.8 1.004 9.0 3.01 556 0 13.76 4.97 4.97 1.37 0.00 0.00 0.00 1000000.000 1.00 12 192 0 -1 -127
1239.321 77 1055 54.0 0 0.880 26.1 91.1 129 91 98 100 100 90 0 37 3.1 21 2.7 1.004 9.0 3.01 556 0 13.76 4.97 4.98 1.38 0.00 0.00 0.01 1000000.000 1.00 12 192 0 -1 -127
1239.449 78 1067 56.0 0 0.880 26.1 91.1 129 91 98 100 100 90 0 37 3.2 21 2.8 1.004 9.0 3.01 556 0 13.76 4.97 4.97 1.04 0.00 0.01 0.00 1000000.000 1.00 12 192 0 -1 -127
1239.586 78 1097 55.8 0 0.880 26.1 91.1 129 91 98 100 100 90 0 38 3.2 21 2.9 1.004 9.0 3.01 556 0 13.76 4.98 4.98 1.25 0.00 0.00 0.00 1000000.000 1.00 12 192 0 -1 -127
1239.697 78 1097 55.5 0 0.880 26.1 91.1 129 91 98 100 100 90 0 38 3.2 21 2.9 1.004 9.0 3.01 556 0 13.76 4.97 4.98 1.26 0.00 0.01 0.00 1000000.000 1.00 12 192 0 -1 -127
1239.768 78 1106 54.0 0 0.880 26.1 91.1 129 91 98 100 100 90 0 37 3.2 21 2.9 1.004 9.0 3.01 556 0 13.76 4.97 4.98 1.21 0.00 0.00 0.00 1000000.000 1.00 12 192 0 -1 -127
1239.890 78 1064 53.3 0 0.880 26.1 91.1 129 91 98 100 100 90 0 38 3.1 21 2.7 1.004 9.0 3.01 556 0 13.76 4.96 4.98 1.21 0.00 0.00 0.01 1000000.000 1.00 12 192 0 -1 -127
1240.025 78 1067 54.3 0 0.880 26.1 91.1 129 91 98 100 100 90 0 37 3.2 21 2.8 1.004 9.0 3.01 556 0 13.76 4.97 4.98 0.89 0.00 0.00 0.00 1000000.000 1.00 12 192 0 -1 -127