## input
VEMS v1.0 12x12 kpa=2,1
Time SecL RPM MAP TP lambda MAT CLT Engine Gego Gair Gwarm Gbaro Gammae TPSacc Gve PW IacDC DutyCycle1 lambdaTarget Spark Dwell EGT #1 EGT #2 Vbatt Exhaust Pressure Fuel Pressure Misc 1 Misc 2 Misc 3 Misc 4 Knock Diff Knock Adjust StatusBits
596.517 44 1303 31.0 0 0.830 32.8 95.6 129 100 95 100 100 96 0 72 2.2 21 2.4 1.004 6.0 2.11 0 0 13.53 3.73 3.69 0.57 0.01 0.01 0.01 1.000 0.00 8
596.581 44 1270 31.3 0 0.830 32.8 95.6 129 100 95 100 100 96 0 72 2.2 21 2.3 1.004 6.0 2.11 0 0 13.53 3.74 3.69 0.76 0.01 0.01 0.01 1.000 0.00 8
596.643 44 1278 30.8 0 0.830 32.8 95.6 129 100 95 100 100 96 0 72 2.2 22 2.3 1.004 6.0 2.11 0 0 13.53 3.73 3.70 0.60 0.01 0.01 0.01 1.000 0.00 8
596.705 44 1278 31.5 0 0.830 32.8 95.6 129 100 95 100 100 96 0 72 2.2 22 2.3 1.004 6.0 2.11 0 0 13.53 3.73 3.69 0.58 0.01 0.01 0.01 1.000 0.00 8
596.767 44 1283 30.8 0 0.830 32.8 95.6 129 100 95 100 100 96 0 72 2.2 22 2.4 1.004 6.0 2.11 0 0 13.53 3.74 3.70 0.58 0.01 0.01 0.01 1.000 0.00 8
596.831 44 1246 30.8 0 0.830 32.8 95.6 129 100 95 100 100 96 0 72 2.2 22 2.3 1.004 6.0 2.11 0 0 13.53 3.73 3.69 0.60 0.01 0.01 0.01 1.000 0.00 8
596.893 44 1265 32.3 0 0.830 32.8 95.6 129 100 95 100 100 96 0 72 2.3 22 2.4 1.004 6.0 2.11 0 0 13.53 3.74 3.69 0.59 0.01 0.01 0.01 1.000 0.00 8
596.956 44 1284 31.0 0 0.830 32.8 95.6 129 100 95 100 100 96 0 72 2.2 22 2.4 1.004 6.0 2.11 0 0 13.53 3.74 3.69 0.58 0.01 0.01 0.01 1.000 0.00 8
597.018 44 1284 31.0 0 0.830 32.8 95.6 129 100 95 100 100 96 0 72 2.2 22 2.4 1.004 6.0 2.11 0 0 13.53 3.73 3.69 0.58 0.01 0.01 0.01 1.000 0.00 8
597.082 44 1293 31.8 0 0.830 32.8 95.6 129 100 95 100 100 96 0 72 2.2 22 2.4 1.004 6.0 2.11 0 0 13.53 3.73 3.69 0.59 0.01 0.01 0.01 1.000 0.00 8
597.145 44 1301 31.8 0 0.830 32.8 95.6 129 100 95 100 100 96 0 72 2.2 22 2.4 1.004 6.0 2.11 0 0 13.53 3.73 3.69 0.58 0.01 0.01 0.01 1.000 0.00 8
597.208 44 1309 30.3 0 0.830 32.8 95.6 129 100 95 100 100 96 0 72 2.2 22 2.4 1.004 6.0 2.11 0 0 13.53 3.74 3.69 0.58 0.01 0.01 0.01 1.000 0.00 8
597.269 45 1297 31.3 0 0.830 32.8 95.6 129 100 95 100 100 96 0 72 2.2 22 2.4 1.004 6.0 2.11 0 0 13.53 3.73 3.68 0.59 0.01 0.01 0.01 1.000 0.00 8
597.331 45 1304 30.5 0 0.830 32.8 95.6 129 100 95 100 100 96 0 72 2.2 21 2.4 1.004 6.0 2.11 0 0 13.53 3.74 3.69 0.58 0.01 0.01 0.01 1.000 0.00 8
597.393 45 1304 30.5 0 0.830 32.8 95.6 129 100 95 100 100 96 0 72 2.2 21 2.4 1.004 6.0 2.11 0 0 13.53 3.75 3.69 0.57 0.01 0.01 0.01 1.000 0.00 8
597.457 45 1302 31.0 0 0.840 32.8 95.6 129 100 95 100 100 96 0 72 2.2 21 2.4 1.004 6.0 2.11 0 0 13.41 3.74 3.68 0.60 0.01 0.01 0.01 1.000 0.00 8
597.519 45 1310 31.3 0 0.840 32.8 95.6 129 100 95 100 100 96 0 72 2.2 21 2.4 1.004 6.0 2.11 0 0 13.53 3.73 3.69 0.59 0.01 0.01 0.01 1.000 0.00 8
597.581 45 1269 31.3 0 0.840 32.8 95.6 129 100 95 100 100 96 0 72 2.2 21 2.3 1.004 6.0 2.11 0 0 13.53 3.73 3.69 0.58 0.01 0.01 0.01 1.000 0.00 8
597.643 45 1269 31.3 0 0.840 32.8 95.6 129 100 95 100 100 96 0 72 2.2 21 2.3 1.004 6.0 2.11 0 0 13.41 3.72 3.69 0.58 0.01 0.01 0.01 1.000 0.00 8
597.706 45 1257 32.0 0 0.840 32.8 95.6 129 100 95 100 100 96 0 72 2.3 21 2.4 1.004 6.0 2.11 0 0 13.53 3.73 3.69 0.58 0.01 0.00 0.01 1.000 0.00 8
597.767 45 1276 31.3 0 0.840 32.8 95.6 129 100 95 100 100 96 0 72 2.2 22 2.3 1.004 6.0 2.11 0 0 13.53 3.73 3.68 0.58 0.01 0.01 0.01 1.000 0.00 8
597.832 45 1280 31.3 0 0.840 32.8 95.6 129 100 95 100 100 96 0 72 2.2 22 2.3 1.004 6.0 2.11 0 0 13.53 3.71 3.69 0.58 0.01 0.00 0.01 1.000 0.00 8
597.892 45 1296 31.8 0 0.830 32.8 95.6 129 100 95 100 100 96 0 72 2.2 22 2.4 1.004 6.0 2.11 0 0 13.53 3.74 3.69 0.58 0.01 0.01 0.01 1.000 0.00 8
597.955 45 1266 31.3 0 0.830 32.8 95.6 129 100 95 100 100 96 0 72 2.2 22 2.3 1.004 6.0 2.05 0 0 13.65 3.73 3.69 0.58 0.01 0.01 0.01 1.000 0.00 8
598.017 45 1287 32.0 0 0.830 32.8 95.6 129 100 95 100 100 96 0 72 2.3 22 2.5 1.004 6.0 2.11 0 0 13.53 3.73 3.68 0.58 0.01 0.01 0.01 1.000 0.00 8
598.080 45 1280 31.8 0 0.830 32.8 95.6 129 100 95 100 100 96 0 72 2.2 22 2.3 1.004 6.0 2.05 0 0 13.65 3.73 3.69 0.58 0.01 0.01 0.01 1.000 0.00 8
598.142 45 1277 31.3 0 0.830 32.8 95.6 129 100 95 100 100 96 0 72 2.2 22 2.3 1.004 6.0 2.11 0 0 13.53 3.73 3.68 0.59 0.01 0.01 0.01 1.000 0.00 8
598.206 45 1299 30.5 0 0.830 32.8 95.6 129 100 95 100 100 96 0 75 2.2 22 2.4 1.004 10.0 2.11 0 0 13.53 3.73 3.68 0.57 0.01 0.01 0.01 1.000 0.00 8
598.267 46 1316 31.5 0 0.830 32.8 95.6 129 100 95 100 100 96 0 72 2.2 22 2.4 1.004 6.0 2.05 0 0 13.65 3.73 3.69 0.58 0.01 0.01 0.01 1.000 0.00 8
598.331 46 1256 31.3 0 0.830 32.8 95.6 129 100 95 100 100 96 0 72 2.2 22 2.3 1.004 6.0 2.05 0 0 13.65 3.74 3.69 0.58 0.01 0.01 0.01 1.000 0.00 8
598.393 46 1264 31.3 0 0.830 32.8 95.6 129 100 95 100 100 96 0 72 2.2 22 2.3 1.004 6.0 2.05 0 0 13.65 3.73 3.68 0.59 0.01 0.01 0.01 1.000 0.00 8
598.456 46 1293 32.0 0 0.840 32.8 95.6 129 100 95 100 100 96 0 72 2.2 22 2.4 1.004 6.0 2.05 0 0 13.65 3.73 3.68 0.59 0.01 0.01 0.01 1.000 0.00 8
598.518 46 1256 30.8 0 0.840 32.8 95.6 129 100 95 100 100 96 0 72 2.2 22 2.3 1.004 6.0 2.11 0 0 13.53 3.73 3.69 0.58 0.01 0.01 0.01 1.000 0.00 8
598.581 46 1282 31.5 0 0.840 32.8 95.6 129 100 95 100 100 96 0 72 2.2 22 2.4 1.004 6.0 2.05 0 0 13.65 3.74 3.69 0.58 0.01 0.01 0.01 1.000 0.00 8
598.642 46 1309 34.3 1 0.850 32.8 95.6 129 100 95 100 100 96 0 72 2.4 22 2.6 1.004 6.0 2.11 0 0 13.53 3.73 3.69 0.60 0.01 0.01 0.01 1.000 0.00 8
598.706 46 1326 39.3 3 0.850 32.8 95.6 129 100 95 100 100 96 0 73 2.6 22 2.9 1.004 6.0 2.11 0 0 13.53 3.74 3.68 0.58 0.01 0.01 0.01 1.000 0.00 0
598.768 46 1416 43.0 3 0.850 32.8 95.6 17 100 95 100 100 96 2 74 3.0 0 3.5 1.004 7.0 2.05 0 0 13.65 3.73 3.67 0.58 0.01 0.01 0.01 1.000 0.00 0
598.833 46 1502 43.5 3 0.860 32.8 95.6 17 100 95 100 100 96 2 75 3.1 0 3.9 1.004 8.0 2.11 0 0 13.53 3.73 3.69 0.58 0.01 0.01 0.01 1.000 0.00 0
598.892 46 1642 41.8 3 0.860 32.8 95.6 17 100 95 100 100 96 2 75 3.0 0 4.1 1.004 9.0 2.05 0 0 13.65 3.73 3.69 0.59 0.01 0.01 0.01 1.000 0.00 0
598.955 46 1735 42.3 4 0.860 32.8 95.6 17 100 95 100 100 96 2 76 3.0 0 4.3 1.004 10.0 2.11 0 0 13.53 3.74 3.70 0.57 0.01 0.01 0.01 1.000 0.00 0
599.017 46 1841 45.0 8 0.860 32.8 95.6 1 100 95 100 100 96 0 78 3.1 0 4.8 1.004 12.0 2.11 0 0 13.53 3.74 3.69 0.58 0.01 0.01 0.01 1.000 0.00 0
599.081 46 1934 51.5 10 0.860 32.8 95.6 1 100 95 100 100 96 0 80 3.5 0 5.6 1.004 14.0 2.11 0 0 13.53 3.74 3.69 0.58 0.01 0.01 0.01 1.000 0.00 0
599.143 46 2043 52.0 10 0.860 32.8 95.6 1 100 95 100 100 96 0 81 3.5 0 6.0 1.004 16.0 2.11 0 0 13.53 3.73 3.69 0.58 0.01 0.01 0.01 1.000 0.00 0
599.206 46 2185 52.3 10 0.860 32.8 95.6 1 100 95 100 100 96 0 82 3.6 0 6.6 1.004 18.0 2.11 0 0 13.53 3.74 3.69 0.59 0.01 0.01 0.01 1.000 0.00 0
599.268 47 2272 51.8 10 0.880 32.8 95.6 1 100 95 100 100 96 0 82 3.5 0 6.6 1.004 19.0 2.11 0 0 13.53 3.73 3.69 0.58 0.01 0.01 0.01 1.000 0.00 0
599.330 47 2354 49.8 10 0.880 32.8 95.6 1 100 95 100 100 96 0 82 3.4 0 6.7 1.004 20.0 2.11 0 0 13.53 3.73 3.69 0.58 0.01 0.01 0.01 1.000 0.00 0
599.392 47 2411 50.5 10 0.880 32.8 95.6 1 100 95 100 100 96 0 83 3.5 0 7.0 1.004 21.0 2.11 0 0 13.53 3.73 3.68 0.58 0.01 0.01 0.01 1.000 0.00 0
599.456 47 2433 49.3 10 0.900 32.8 95.6 1 100 95 100 100 96 0 83 3.4 0 6.9 1.004 21.0 2.11 0 0 13.53 3.73 3.69 0.58 0.01 0.02 0.01 1.000 0.00 0
599.518 47 2419 48.5 10 0.900 32.8 95.6 1 100 95 100 100 96 0 85 3.5 0 7.1 1.004 21.0 2.11 0 0 13.53 3.73 3.69 0.59 0.01 0.00 0.01 1.000 0.00 0
599.581 47 2375 50.5 10 0.900 32.8 95.6 1 100 95 100 100 96 0 83 3.5 0 6.9 1.004 20.0 2.11 0 0 13.53 3.73 3.69 0.58 0.01 0.01 0.01 1.000 0.00 0
599.644 47 2335 49.3 10 0.900 32.8 95.6 1 100 95 100 100 96 0 82 3.4 0 6.6 1.004 20.0 2.11 0 0 13.53 3.74 3.68 0.58 0.01 0.01 0.01 1.000 0.00 0
599.707 47 2293 51.0 10 0.900 32.8 95.6 1 100 95 100 100 96 0 82 3.5 0 6.7 1.004 19.0 2.11 0 0 13.53 3.75 3.69 0.58 0.01 0.01 0.01 1.000 0.00 0
599.770 47 2263 50.5 10 0.900 32.8 95.6 1 100 95 100 100 96 0 82 3.5 0 6.6 1.004 19.0 2.11 0 0 13.53 3.73 3.68 0.58 0.01 0.01 0.01 1.000 0.00 0
599.830 47 2241 52.0 10 0.860 32.8 95.6 1 100 95 100 100 96 0 82 3.6 0 6.7 1.004 19.0 2.11 0 0 13.53 3.73 3.69 0.58 0.01 0.01 0.01 1.000 0.00 0
599.892 47 2204 52.8 10 0.860 32.8 95.6 1 100 95 100 100 96 0 82 3.6 0 6.6 1.004 18.0 2.11 0 0 13.53 3.73 3.68 0.57 0.01 0.01 0.01 1.000 0.00 0
599.956 47 2175 52.8 10 0.860 32.8 95.6 1 100 95 100 100 96 0 82 3.6 0 6.5 1.004 18.0 2.11 0 0 13.53 3.73 3.69 0.57 0.01 0.01 0.01 1.000 0.00 0
600.018 47 2168 51.8 10 0.860 32.8 95.6 1 100 95 100 100 96 0 82 3.5 0 6.3 1.004 17.0 2.05 0 0 13.65 3.73 3.69 0.59 0.01 0.01 0.01 1.000 0.00 0
600.081 47 2145 52.3 10 0.860 32.8 95.6 1 100 95 100 100 96 0 82 3.6 0 6.4 1.004 17.0 2.11 0 0 13.53 3.74 3.69 0.58 0.00 0.01 0.01 1.000 0.00 0
600.143 47 2125 52.5 10 0.860 32.8 95.6 1 100 95 100 100 96 0 82 3.6 0 6.4 1.004 17.0 2.11 0 0 13.53 3.73 3.70 0.58 0.01 0.01 0.01 1.000 0.00 0
600.205 47 2108 54.0 10 0.880 32.8 95.6 1 100 95 100 100 96 0 82 3.7 0 6.5 1.004 17.0 2.11 0 0 13.53 3.73 3.69 0.58 0.01 0.01 0.01 1.000 0.00 0
600.267 48 2088 54.3 10 0.880 32.8 95.6 1 100 95 100 100 96 0 82 3.7 0 6.4 1.004 17.0 2.11 0 0 13.53 3.73 3.69 0.58 0.01 0.01 0.01 1.000 0.00 0
600.330 48 2065 53.3 10 0.880 32.8 95.6 1 100 95 100 100 96 0 81 3.6 0 6.2 1.004 16.0 2.11 0 0 13.53 3.72 3.69 0.57 0.01 0.01 0.01 1.000 0.00 0
600.392 48 2031 53.8 10 0.880 32.8 95.6 1 100 95 100 100 96 0 81 3.6 0 6.1 1.004 16.0 2.11 0 0 13.53 3.74 3.69 0.58 0.01 0.01 0.01 1.000 0.00 0
600.456 48 1997 54.0 10 0.890 32.8 95.6 1 100 95 100 100 96 0 81 3.6 0 6.0 1.004 15.0 2.11 0 0 13.53 3.73 3.66 0.58 0.01 0.01 0.01 1.000 0.00 0
600.519 48 1948 55.8 10 0.890 32.8 95.6 1 100 95 100 100 96 0 81 3.7 0 6.0 1.004 15.0 2.11 0 0 13.53 3.73 3.69 0.59 0.01 0.01 0.01 1.000 0.00 0
600.582 48 1903 57.5 10 0.890 32.8 95.6 1 100 95 100 100 96 0 81 3.8 0 6.0 1.004 14.0 2.11 0 0 13.53 3.74 3.68 0.59 0.01 0.01 0.01 1.000 0.00 0
600.644 48 1866 58.8 10 0.900 32.8 95.6 1 100 95 100 100 96 0 81 3.9 0 6.1 1.004 14.0 2.11 0 0 13.53 3.74 3.70 0.58 0.01 0.01 0.01 1.000 0.00 0
600.708 48 1842 60.8 10 0.900 32.8 95.6 1 100 95 100 100 96 0 82 4.0 0 6.1 1.004 13.0 2.11 0 0 13.53 3.73 3.69 0.58 0.01 0.01 0.01 1.000 0.00 0
600.770 48 1823 62.0 10 0.900 32.8 95.6 1 100 95 100 100 96 0 87 4.3 0 6.5 1.004 13.0 2.11 0 0 13.53 3.73 3.69 0.59 0.01 0.01 0.01 1.000 0.00 0
600.831 48 1839 60.8 10 0.910 32.8 95.6 1 100 95 100 100 96 0 82 4.0 0 6.1 1.004 13.0 2.11 0 0 13.53 3.74 3.69 0.58 0.01 0.01 0.01 1.000 0.00 0
600.893 48 1905 59.8 10 0.910 32.8 95.6 1 100 95 100 100 96 0 82 4.0 0 6.3 1.004 14.0 2.11 0 0 13.53 3.73 3.66 0.57 0.01 0.01 0.01 1.000 0.00 0
600.956 48 1896 60.5 10 0.910 32.8 95.6 1 100 95 100 100 96 0 83 4.1 0 6.5 1.004 14.0 2.11 0 0 13.53 3.73 3.69 0.58 0.01 0.01 0.01 1.000 0.00 0
601.018 48 1870 58.8 10 0.910 32.8 95.6 1 100 95 100 100 96 0 82 3.9 0 6.1 1.004 14.0 2.11 0 0 13.53 3.73 3.69 0.58 0.01 0.01 0.01 1.000 0.00 0
601.079 48 1920 60.0 10 0.910 32.8 95.6 1 100 95 100 100 96 0 83 4.0 0 6.4 1.004 14.0 2.11 0 0 13.53 3.73 3.69 0.58 0.01 0.01 0.01 1.000 0.00 0
601.142 48 1992 58.8 10 0.910 32.8 95.6 1 100 95 100 100 96 0 82 3.9 0 6.5 1.004 15.0 2.11 0 0 13.53 3.73 3.69 0.58 0.01 0.01 0.01 1.000 0.00 0
601.204 48 2010 56.0 10 0.890 32.8 95.6 1 100 95 100 100 96 0 84 3.9 0 6.5 1.004 16.0 2.11 0 0 13.53 3.73 3.68 0.59 0.01 0.01 0.01 1.000 0.00 0
601.267 49 1996 55.0 10 0.890 32.8 95.6 1 100 95 100 100 96 0 81 3.7 0 6.2 1.004 15.0 2.11 0 0 13.53 3.74 3.68 0.59 0.02 0.01 0.01 1.000 0.00 0
601.331 49 2110 54.5 10 0.890 32.8 95.6 1 100 95 100 100 96 0 82 3.7 0 6.5 1.004 17.0 2.11 0 0 13.53 3.74 3.69 0.58 0.01 0.01 0.01 1.000 0.00 0
601.393 49 2099 53.5 10 0.880 32.8 95.6 1 100 95 100 100 96 0 82 3.6 0 6.3 1.004 17.0 2.11 0 0 13.53 3.73 3.67 0.59 0.01 0.01 0.01 1.000 0.00 0
601.457 49 2066 54.0 10 0.880 32.8 95.6 1 100 95 100 100 96 0 82 3.7 0 6.4 1.004 16.0 2.11 0 0 13.53 3.73 3.69 0.58 0.01 0.01 0.01 1.000 0.00 0
601.520 49 2050 54.3 10 0.880 32.8 95.6 1 100 95 100 100 96 0 82 3.7 0 6.3 1.004 16.0 2.11 0 0 13.53 3.73 3.69 0.59 0.01 0.01 0.01 1.000 0.00 0
601.597 49 2140 53.3 10 0.890 32.8 95.6 1 100 95 100 100 96 0 82 3.6 0 6.4 1.004 17.0 2.11 0 0 13.53 3.72 3.68 0.59 0.01 0.01 0.01 1.000 0.00 0
601.654 49 2205 54.5 10 0.890 32.8 95.6 1 100 95 100 100 96 0 83 3.7 0 6.8 1.004 18.0 2.11 0 0 13.53 3.73 3.68 0.64 0.01 0.01 0.01 1.000 0.00 0
601.712 49 2263 52.3 10 0.890 32.8 95.6 1 100 95 100 100 96 0 82 3.6 0 6.8 1.004 19.0 2.11 0 0 13.53 3.73 3.71 0.57 0.01 0.01 0.01 1.000 0.00 0
601.768 49 2276 53.0 10 0.890 32.8 95.6 1 100 95 100 100 96 0 83 3.6 0 6.8 1.004 19.0 2.11 0 0 13.53 3.73 3.69 0.56 0.01 0.01 0.01 1.000 0.00 0
601.832 49 2291 52.0 10 0.890 32.8 95.6 1 100 95 100 100 96 0 83 3.6 0 6.9 1.004 19.0 2.11 0 0 13.53 3.73 3.69 0.55 0.01 0.01 0.01 1.000 0.00 0
601.894 49 2309 52.8 10 0.890 32.8 95.6 1 100 95 100 100 96 0 83 3.6 0 6.9 1.004 20.0 2.11 0 0 13.53 3.74 3.70 0.59 0.01 0.01 0.01 1.000 0.00 0
601.955 49 2355 51.0 10 0.890 32.8 95.6 1 100 95 100 100 96 0 83 3.5 0 6.9 1.004 20.0 2.11 0 0 13.53 3.73 3.68 0.58 0.01 0.01 0.01 1.000 0.00 0
602.018 49 2400 51.8 10 0.890 32.8 95.6 1 100 95 100 100 96 0 83 3.6 0 7.2 1.004 21.0 2.11 0 0 13.53 3.73 3.69 0.58 0.01 0.01 0.01 1.000 0.00 0
602.080 49 2410 51.8 10 0.890 32.8 95.6 1 100 95 100 100 96 0 83 3.6 0 7.2 1.004 21.0 2.11 0 0 13.53 3.73 3.69 0.58 0.01 0.01 0.01 1.000 0.00 0
602.143 49 2442 50.3 10 0.890 32.8 95.6 1 100 95 100 100 96 0 83 3.5 0 7.1 1.004 21.0 2.11 0 0 13.53 3.73 3.68 0.58 0.01 0.01 0.01 1.000 0.00 0
602.205 49 2460 50.5 10 0.860 32.8 95.6 1 100 95 100 100 96 0 83 3.5 0 7.2 1.004 22.0 2.11 0 0 13.53 3.73 3.69 0.58 0.01 0.01 0.01 1.000 0.00 0
602.269 50 2495 50.5 10 0.860 32.8 95.6 1 100 95 100 100 96 0 83 3.5 0 7.3 1.004 22.0 2.11 0 0 13.53 3.73 3.67 0.58 0.01 0.01 0.01 1.000 0.00 0
602.331 50 2535 50.0 10 0.860 32.8 95.6 1 100 95 100 100 96 0 84 3.5 0 7.4 1.004 22.0 2.11 0 0 13.53 3.73 3.68 0.58 0.01 0.01 0.01 1.000 0.00 0
602.395 50 2545 47.8 10 0.850 32.8 95.6 1 100 95 100 100 96 0 83 3.4 0 7.2 1.004 22.0 2.30 0 0 12.94 3.73 3.69 0.59 0.01 0.01 0.01 1.000 0.00 0
602.458 50 2562 48.5 10 0.850 32.8 95.6 1 100 95 100 100 96 0 86 3.5 0 7.5 1.004 23.0 2.24 0 0 13.18 3.73 3.69 0.58 0.01 0.01 0.01 1.000 0.00 0
602.520 50 2579 48.8 10 0.850 32.8 95.6 1 100 95 100 100 96 0 86 3.5 0 7.5 1.004 23.0 2.24 0 0 13.18 3.73 3.68 0.58 0.01 0.01 0.01 1.000 0.00 0
602.581 50 2608 46.8 10 0.840 32.8 95.6 1 100 95 100 100 96 0 83 3.3 0 7.2 1.004 22.0 2.24 0 0 13.18 3.73 3.69 0.58 0.01 0.01 0.01 1.000 0.00 0
602.643 50 2656 47.5 10 0.840 32.8 95.6 1 100 95 100 100 96 0 84 3.4 0 7.5 1.004 23.0 2.24 0 0 13.18 3.75 3.69 0.58 0.01 0.01 0.01 1.000 0.00 0
602.705 50 2686 45.8 10 0.840 32.8 95.6 1 100 95 100 100 96 0 83 3.3 0 7.4 1.004 23.0 2.18 0 0 13.29 3.73 3.69 0.60 0.01 0.01 0.01 1.000 0.00 0
602.768 50 2708 44.5 10 0.850 32.8 96.7 1 100 95 100 100 96 0 83 3.2 0 7.2 1.004 23.0 2.11 0 0 13.41 3.74 3.69 0.59 0.01 0.01 0.01 1.000 0.00 0
602.830 50 2713 43.8 10 0.850 32.8 95.6 1 100 95 100 100 96 0 83 3.1 0 7.0 1.004 23.0 2.11 0 0 13.41 3.73 3.69 0.58 0.01 0.01 0.01 1.000 0.00 0
602.893 50 2715 44.8 11 0.850 32.8 95.6 1 100 95 100 100 96 0 84 3.2 0 7.2 1.004 23.0 2.11 0 0 13.41 3.73 3.69 0.57 0.01 0.01 0.01 1.000 0.00 0
602.955 50 2775 44.8 12 0.840 32.8 95.6 1 100 95 100 100 96 0 83 3.2 0 7.4 1.004 24.0 2.11 0 0 13.41 3.73 3.68 0.58 0.01 0.01 0.01 1.000 0.00 0
603.018 50 2806 46.5 12 0.840 32.8 95.6 1 100 95 100 100 96 0 84 3.3 0 7.7 1.004 25.0 2.18 0 0 13.29 3.73 3.69 0.58 0.01 0.01 0.01 1.000 0.00 0
603.080 50 2860 45.3 12 0.840 32.8 95.6 1 100 95 100 100 96 0 84 3.3 0 7.9 1.004 25.0 2.11 0 0 13.53 3.73 3.69 0.58 0.01 0.01 0.01 1.000 0.00 0
603.144 50 2870 47.3 12 0.840 32.8 95.6 1 100 95 100 100 96 0 85 3.4 0 8.1 1.004 26.0 2.18 0 0 13.29 3.73 3.68 0.58 0.01 0.01 0.01 1.000 0.00 0
603.206 50 2918 45.3 12 0.870 32.8 95.6 1 100 95 100 100 96 0 85 3.3 0 8.0 1.004 26.0 2.11 0 0 13.41 3.74 3.68 0.58 0.01 0.01 0.01 1.000 0.00 0
603.270 51 2943 44.8 12 0.870 32.8 95.6 1 100 95 100 100 96 0 84 3.2 0 7.8 1.004 26.0 2.11 0 0 13.41 3.73 3.70 0.60 0.01 0.01 0.01 1.000 0.00 0
603.332 51 2978 36.0 2 0.870 32.8 95.6 1 100 95 100 100 96 0 82 2.7 0 6.7 1.004 27.0 2.11 0 0 13.53 3.73 3.69 0.61 0.01 0.01 0.01 1.000 0.00 0
603.395 51 2910 25.0 0 0.890 32.8 95.6 1 100 95 100 100 96 0 79 2.1 0 5.1 1.004 26.0 2.11 0 0 13.41 3.74 3.68 0.60 0.01 0.01 0.01 1.000 0.00 0
603.455 51 2821 19.8 0 0.890 32.8 95.6 129 100 95 100 100 96 0 77 1.7 22 4.0 1.004 24.0 2.11 0 0 13.41 3.73 3.69 0.59 0.01 0.01 0.01 1.000 0.00 8
603.518 51 2718 19.8 0 0.890 32.8 95.6 129 100 95 100 100 96 0 77 1.7 22 3.9 1.004 21.0 2.11 0 0 13.53 3.73 3.67 0.58 0.01 0.01 0.01 1.000 0.00 8
603.580 51 2637 19.3 0 0.910 32.8 96.7 129 100 95 100 100 96 0 77 1.7 22 3.7 1.004 19.0 2.11 0 0 13.53 3.73 3.69 0.58 0.01 0.01 0.01 1.000 0.00 8
603.643 51 2552 20.0 0 0.910 32.8 95.6 129 100 95 100 100 96 0 81 1.8 22 3.8 1.004 20.0 2.11 0 0 13.41 3.73 3.66 0.58 0.01 0.01 0.01 1.000 0.00 8
603.704 51 2450 20.8 0 0.910 32.8 95.6 129 100 95 100 100 96 0 81 1.8 22 3.7 1.004 18.0 2.11 0 0 13.53 3.74 3.68 0.58 0.00 0.01 0.01 1.000 0.00 8
603.816 51 2337 29.8 9 0.900 32.8 95.6 17 100 95 100 100 96 2 78 2.5 0 4.9 1.004 15.0 2.11 0 0 13.41 3.74 3.69 0.57 0.01 0.01 0.01 1.000 0.00 0
603.874 51 2345 44.0 15 0.900 32.8 95.6 17 100 95 100 100 96 2 81 3.3 0 6.4 1.004 18.0 2.11 0 0 13.53 3.73 3.68 0.68 0.01 0.01 0.01 1.000 0.00 0
603.932 51 2472 60.5 18 0.900 32.8 95.6 17 100 95 100 100 96 6 86 4.8 0 9.9 1.004 22.0 2.11 0 0 13.41 3.74 3.68 0.58 0.01 0.01 0.01 1.000 0.00 0
603.988 51 2706 67.5 20 0.890 32.8 95.6 17 100 95 100 100 96 6 89 5.3 0 12.0 0.984 23.0 2.11 0 0 13.41 3.73 3.68 0.56 0.01 0.01 0.00 1.000 0.00 0
604.048 51 3000 67.5 20 0.890 32.8 95.6 17 100 95 100 100 96 6 90 5.4 0 13.5 1.004 25.0 2.11 0 0 13.41 3.73 3.69 0.55 0.01 0.01 0.01 1.000 0.00 0
604.104 51 3269 63.3 19 0.890 32.8 95.6 17 100 95 100 100 96 6 90 5.1 0 13.9 0.996 27.0 2.18 0 0 13.29 3.73 3.69 0.57 0.01 0.01 0.01 1.000 0.00 0
604.161 51 3453 42.0 2 0.930 32.8 96.7 17 100 95 100 100 96 6 85 3.7 0 10.6 1.004 32.0 2.11 0 0 13.41 3.74 3.68 0.56 0.01 0.01 0.01 1.000 0.00 0
604.221 52 3327 30.0 0 0.930 32.8 96.7 145 100 95 100 100 96 6 82 3.0 22 8.3 1.004 32.0 2.11 0 0 13.41 3.73 3.69 0.56 0.01 0.01 0.01 1.000 0.00 8
604.277 52 3248 22.0 0 0.930 32.8 95.6 145 100 95 100 100 96 6 79 2.5 22 6.8 1.004 32.0 2.11 0 0 13.41 3.73 3.68 0.56 0.01 0.01 0.01 1.000 0.00 8
604.335 52 3126 19.8 0 0.870 32.8 96.7 129 100 95 100 100 96 0 78 1.8 22 4.7 1.004 31.0 2.11 0 0 13.41 3.73 3.69 0.56 0.01 0.01 0.01 1.000 0.00 8
604.393 52 3030 18.3 0 0.870 32.8 95.6 129 100 95 100 100 96 0 78 1.7 22 4.3 1.004 28.0 2.11 0 0 13.41 3.72 3.69 0.56 0.00 0.01 0.02 1.000 0.00 8
604.455 52 2913 16.8 0 0.870 32.8 95.6 129 100 95 100 100 96 0 78 1.6 22 3.9 1.004 26.0 2.11 0 0 13.41 3.71 3.69 0.57 0.01 0.01 0.01 1.000 0.00 8
604.518 52 2826 16.5 0 0.870 32.8 95.6 129 100 95 100 100 96 0 77 1.6 22 3.8 1.004 24.0 2.11 0 0 13.53 3.73 3.69 0.58 0.01 0.01 0.01 1.000 0.00 8
604.579 52 2716 17.3 0 0.810 32.8 96.7 129 100 95 100 100 96 0 77 1.6 22 3.6 1.004 21.0 2.11 0 0 13.41 3.73 3.69 0.58 0.01 0.01 0.01 1.000 0.00 8
604.642 52 2652 17.5 0 0.810 32.8 95.6 129 100 95 100 100 96 0 77 1.6 21 3.5 1.004 20.0 2.11 0 0 13.53 3.74 3.69 0.58 0.01 0.01 0.01 1.000 0.00 8
604.704 52 2555 19.0 0 0.810 32.8 96.7 129 100 95 100 100 96 0 76 1.7 21 3.6 1.004 17.0 2.11 0 0 13.53 3.74 3.69 0.58 0.01 0.01 0.01 1.000 0.00 8
604.767 52 2437 20.0 0 0.860 32.8 96.7 129 100 95 100 100 96 0 81 1.8 21 3.7 1.004 17.0 2.11 0 0 13.41 3.74 3.68 0.59 0.01 0.01 0.01 1.000 0.00 8
604.830 52 2348 21.5 0 0.860 32.8 96.7 129 100 95 100 100 96 0 75 1.8 21 3.5 1.004 14.0 2.11 0 0 13.41 3.73 3.68 0.58 0.01 0.02 0.01 1.000 0.00 8
604.894 52 2248 25.5 3 0.860 32.8 95.6 129 100 95 100 100 96 0 76 2.0 21 3.7 1.004 13.0 2.11 0 0 13.41 3.73 3.69 0.59 0.01 0.01 0.01 1.000 0.00 8
604.957 52 2283 37.3 14 0.880 32.8 95.6 17 100 95 100 100 96 2 79 2.9 0 5.5 1.004 15.0 2.11 0 0 13.53 3.73 3.69 0.61 0.01 0.01 0.01 1.000 0.00 0
605.020 52 2142 60.8 19 0.880 32.8 95.6 17 100 95 100 100 96 7 84 4.8 0 8.6 1.004 17.0 2.11 0 0 13.41 3.74 3.69 0.58 0.01 0.01 0.01 1.000 0.00 0
605.082 52 1987 72.5 19 0.880 32.8 95.6 17 100 95 100 100 96 7 87 5.6 0 9.3 0.977 14.0 2.11 0 0 13.53 3.73 3.67 0.58 0.01 0.01 0.01 1.000 0.00 0
605.145 52 1893 80.3 19 0.900 32.8 95.6 17 100 95 100 100 96 7 88 6.4 0 10.1 0.949 11.0 2.11 0 0 13.41 3.73 3.69 0.59 0.01 0.01 0.01 1.000 0.00 0
605.205 52 1793 80.8 19 0.900 32.8 95.6 17 100 95 100 100 96 7 88 6.4 0 9.6 0.949 10.0 2.11 0 0 13.41 3.74 3.68 0.57 0.01 0.01 0.01 1.000 0.00 0
605.268 53 1778 84.5 19 0.900 32.8 95.6 1 100 95 100 100 96 0 88 5.9 0 8.7 0.965 10.0 2.11 0 0 13.53 3.73 3.68 0.57 0.01 0.01 0.01 1.000 0.00 0
605.330 53 1841 82.5 19 0.960 32.8 95.6 1 100 95 100 100 96 0 88 5.7 0 8.7 0.965 11.0 2.11 0 0 13.53 3.73 3.69 0.58 0.01 0.01 0.01 1.000 0.00 0
605.393 53 1915 83.3 19 0.960 32.8 95.6 1 100 95 100 100 96 0 88 5.8 0 9.3 0.949 12.0 2.11 0 0 13.41 3.74 3.69 0.58 0.01 0.01 0.01 1.000 0.00 0
605.454 53 1922 81.0 19 0.960 32.8 95.6 1 100 95 100 100 96 0 87 5.6 0 9.0 0.977 12.0 2.11 0 0 13.41 3.74 3.69 0.58 0.01 0.01 0.01 1.000 0.00 0
605.517 53 1915 80.0 19 0.880 32.8 95.6 1 100 95 100 100 96 0 88 5.7 0 9.1 0.969 11.0 2.11 0 0 13.41 3.74 3.68 0.58 0.01 0.01 0.01 1.000 0.00 0
605.579 53 1968 81.0 19 0.880 32.8 95.6 1 100 95 100 100 96 0 88 5.6 0 9.2 0.977 13.0 2.11 0 0 13.41 3.73 3.69 0.58 0.01 0.01 0.01 1.000 0.00 0
605.642 53 2019 80.5 19 0.880 32.8 95.6 1 100 95 100 100 96 0 89 5.7 0 9.6 0.984 13.0 2.11 0 0 13.41 3.73 3.69 0.58 0.01 0.01 0.01 1.000 0.00 0
605.704 53 2033 80.3 19 0.860 32.8 95.6 1 100 95 100 100 96 0 89 5.7 0 9.7 0.984 13.0 2.11 0 0 13.53 3.74 3.69 0.58 0.01 0.01 0.01 1.000 0.00 0
605.768 53 2066 77.8 19 0.860 32.8 95.6 1 100 95 100 100 96 0 88 5.3 0 9.1 0.977 15.0 2.11 0 0 13.53 3.74 3.69 0.59 0.01 0.01 0.01 1.000 0.00 0
605.831 53 2089 77.3 20 0.860 32.8 96.7 1 100 95 100 100 96 0 88 5.3 0 9.2 0.984 15.0 2.11 0 0 13.53 3.73 3.70 0.58 0.01 0.01 0.01 1.000 0.00 0
605.895 53 2103 76.8 20 0.860 32.8 95.6 1 100 95 100 100 96 0 87 5.2 0 9.1 0.984 15.0 2.11 0 0 13.53 3.72 3.69 0.58 0.01 0.01 0.01 1.000 0.00 0
605.957 53 2130 78.0 20 0.880 32.8 96.7 1 100 95 100 100 96 0 88 5.4 0 9.6 0.984 15.0 2.11 0 0 13.53 3.73 3.68 0.59 0.01 0.01 0.01 1.000 0.00 0
606.020 53 2187 76.8 20 0.880 32.8 95.6 1 100 95 100 100 96 0 88 5.3 0 9.7 0.984 16.0 2.11 0 0 13.41 3.73 3.68 0.59 0.01 0.01 0.01 1.000 0.00 0
606.080 53 2194 79.3 20 0.880 32.8 96.7 1 100 95 100 100 96 0 88 5.5 0 10.1 0.984 16.0 2.18 0 0 13.29 3.73 3.69 0.58 0.01 0.01 0.01 1.000 0.00 0
606.143 53 2241 76.3 20 0.880 32.8 95.6 1 100 95 100 100 96 0 88 5.3 0 9.9 0.984 17.0 2.11 0 0 13.41 3.73 3.69 0.57 0.00 0.01 0.01 1.000 0.00 0
606.205 53 2261 78.5 20 0.880 32.8 95.6 1 100 95 100 100 96 0 89 5.5 0 10.4 0.984 17.0 2.11 0 0 13.53 3.73 3.69 0.57 0.01 0.01 0.01 1.000 0.00 0
606.268 54 2263 78.8 20 0.880 32.8 96.7 1 100 95 100 100 96 0 89 5.5 0 10.4 0.984 17.0 2.18 0 0 13.29 3.74 3.69 0.57 0.01 0.01 0.01 1.000 0.00 0
606.329 54 2304 76.5 20 0.880 32.8 96.7 1 100 95 100 100 96 0 88 5.3 0 10.2 0.977 18.0 2.11 0 0 13.53 3.73 3.68 0.58 0.01 0.01 0.01 1.000 0.00 0
606.392 54 2356 79.3 20 0.880 32.8 95.6 1 100 95 100 100 96 0 89 5.5 0 10.8 0.977 18.0 2.11 0 0 13.41 3.73 3.68 0.58 0.01 0.00 0.01 1.000 0.00 0
606.455 54 2365 76.0 20 0.880 32.8 95.6 1 100 95 100 100 96 0 89 5.3 0 10.4 0.984 19.0 2.11 0 0 13.53 3.74 3.66 0.60 0.01 0.01 0.01 1.000 0.00 0
606.517 54 2377 79.3 22 0.860 32.8 95.6 1 100 95 100 100 96 0 89 5.5 0 10.9 0.949 19.0 2.18 0 0 13.29 3.73 3.69 0.59 0.01 0.01 0.01 1.000 0.00 0
606.580 54 2417 80.5 23 0.860 32.8 95.6 1 100 95 100 100 96 0 91 5.9 0 11.9 0.977 18.0 2.11 0 0 13.41 3.73 3.68 0.58 0.01 0.01 0.01 1.000 0.00 0
606.643 54 2454 81.3 25 0.860 32.8 95.6 17 100 95 100 100 96 2 89 5.9 0 12.1 0.969 19.0 2.11 0 0 13.41 3.73 3.68 0.58 0.01 0.01 0.01 1.000 0.00 0
606.705 54 2493 88.0 34 0.850 32.8 95.6 17 100 95 100 100 96 2 92 6.7 0 13.9 0.914 18.0 2.18 0 0 13.29 3.73 3.69 0.59 0.01 0.01 0.01 1.000 0.00 0
606.768 54 2562 96.3 44 0.850 32.2 96.7 17 100 96 100 100 97 6 94 8.1 0 17.3 0.895 18.0 2.18 0 0 13.29 3.74 3.69 0.59 0.01 0.01 0.01 1.000 0.00 0
606.831 54 2614 97.3 54 0.850 32.8 95.6 17 100 95 100 100 96 8 94 8.4 0 18.3 0.891 18.0 2.24 0 0 13.18 3.73 3.69 0.58 0.01 0.01 0.00 1.000 0.00 0
606.894 54 2636 96.0 65 0.880 32.8 95.6 17 100 95 100 100 96 8 94 8.3 0 18.2 0.891 18.0 2.18 0 0 13.29 3.74 3.69 0.59 0.01 0.01 0.01 1.000 0.00 0
606.954 54 2750 97.3 69 0.880 32.8 95.6 1 100 95 100 100 96 0 94 7.6 0 17.4 0.891 19.0 2.18 0 0 13.29 3.72 3.69 0.59 0.01 0.01 0.01 1.000 0.00 0
607.017 54 2789 101.0 71 0.880 32.8 95.6 17 100 95 100 100 96 2 97 8.3 0 19.3 0.879 19.0 2.24 0 0 13.18 3.75 3.70 0.57 0.01 0.01 0.01 1.000 0.00 0
607.079 54 2832 96.0 75 0.800 32.8 96.7 17 100 95 100 100 96 2 95 7.8 0 18.4 0.891 20.0 2.18 0 0 13.29 3.74 3.69 0.59 0.01 0.01 0.02 1.000 0.00 0
607.142 54 2831 100.5 78 0.800 32.8 96.7 17 100 95 100 100 96 4 96 8.4 0 19.8 0.879 20.0 2.24 0 0 13.18 3.74 3.69 0.58 0.01 0.01 0.01 1.000 0.00 0
607.207 54 2872 97.5 79 0.800 32.8 95.6 17 100 95 100 100 96 4 95 8.2 0 19.6 0.883 20.0 2.11 0 0 13.41 3.74 3.68 0.58 0.01 0.01 0.01 1.000 0.00 0
607.270 55 2994 96.8 79 0.800 32.8 95.6 17 100 95 100 100 96 4 95 8.1 0 20.2 0.879 21.0 2.24 0 0 13.18 3.73 3.70 0.59 0.01 0.01 0.01 1.000 0.00 0
607.332 55 3027 96.5 66 0.840 32.8 95.6 17 100 95 100 100 96 4 95 8.1 0 20.4 0.879 21.0 2.24 0 0 13.18 3.73 3.69 0.58 0.01 0.01 0.01 1.000 0.00 0
607.392 55 3048 93.5 46 0.840 32.8 95.6 17 100 95 100 100 96 4 94 7.7 0 19.6 0.891 22.0 2.24 0 0 13.18 3.73 3.69 0.58 0.01 0.01 0.01 1.000 0.00 0
607.454 55 3046 90.0 37 0.840 32.8 95.6 17 100 95 100 100 96 4 93 7.2 0 18.3 0.914 22.0 2.24 0 0 13.18 3.73 3.68 0.57 0.01 0.01 0.01 1.000 0.00 0
607.518 55 3026 88.0 35 0.820 32.8 95.6 17 100 95 100 100 96 4 92 7.0 0 17.7 0.930 22.0 2.24 0 0 13.18 3.72 3.69 0.58 0.01 0.01 0.01 1.000 0.00 0
607.581 55 3087 86.5 34 0.820 32.8 95.6 17 100 95 100 100 96 4 93 7.2 0 18.5 0.895 22.0 2.24 0 0 13.18 3.74 3.69 0.59 0.00 0.01 0.01 1.000 0.00 0
607.643 55 3103 85.3 33 0.820 32.8 95.6 17 100 95 100 100 96 4 92 6.7 0 17.3 0.945 23.0 2.24 0 0 13.18 3.73 3.69 0.58 0.01 0.01 0.01 1.000 0.00 0
607.705 55 3139 83.5 33 0.780 32.8 95.6 17 100 95 100 100 96 4 92 6.5 0 17.0 0.957 24.0 2.11 0 0 13.41 3.74 3.70 0.59 0.01 0.01 0.01 1.000 0.00 0
607.768 55 3196 81.3 31 0.780 32.8 96.7 17 100 95 100 100 96 4 93 6.3 0 16.8 0.969 24.0 2.11 0 0 13.53 3.73 3.69 0.59 0.01 0.02 0.01 1.000 0.00 0
607.830 55 3202 78.0 27 0.780 32.8 95.6 17 100 95 100 100 96 4 92 6.0 0 16.0 0.977 25.0 2.18 0 0 13.29 3.74 3.70 0.58 0.01 0.01 0.01 1.000 0.00 0
607.892 55 3203 70.0 23 0.800 32.8 95.6 17 100 95 100 100 96 4 90 5.4 0 14.4 0.996 26.0 2.11 0 0 13.41 3.73 3.69 0.58 0.01 0.01 0.01 1.000 0.00 0
607.954 55 3177 64.3 22 0.800 32.8 96.7 17 100 95 100 100 96 4 90 5.0 0 13.2 1.004 27.0 2.11 0 0 13.41 3.74 3.69 0.58 0.01 0.01 0.01 1.000 0.00 0
608.017 55 3224 63.8 20 0.800 32.8 96.7 17 100 95 100 100 96 4 90 4.9 0 13.2 0.996 27.0 2.18 0 0 13.29 3.73 3.69 0.58 0.01 0.01 0.01 1.000 0.00 0
608.082 55 3199 54.5 16 0.790 32.8 96.7 17 100 95 100 100 96 4 89 4.4 0 11.7 1.004 28.0 2.11 0 0 13.41 3.74 3.70 0.59 0.01 0.01 0.01 1.000 0.00 0
608.145 55 3195 49.8 16 0.790 32.8 96.7 17 100 95 100 100 96 4 88 4.0 0 10.6 1.004 29.0 2.11 0 0 13.41 3.73 3.69 0.60 0.01 0.01 0.01 1.000 0.00 0
608.208 55 3229 47.5 14 0.790 32.8 96.7 17 100 95 100 100 96 4 87 3.9 0 10.5 1.004 29.0 2.18 0 0 13.29 3.73 3.68 0.58 0.01 0.01 0.01 1.000 0.00 0
608.267 56 3231 43.3 13 0.740 32.8 96.7 17 100 95 100 100 96 4 85 3.6 0 9.7 1.004 30.0 2.11 0 0 13.41 3.72 3.68 0.58 0.01 0.01 0.01 1.000 0.00 0
608.329 56 3228 40.5 13 0.740 32.8 96.7 17 100 95 100 100 96 4 85 3.4 0 9.1 1.004 31.0 2.11 0 0 13.53 3.74 3.68 0.58 0.01 0.01 0.01 1.000 0.00 0
608.393 56 3231 41.0 12 0.740 32.8 96.7 17 100 95 100 100 96 4 85 3.5 0 9.4 1.004 31.0 2.18 0 0 13.29 3.73 3.68 0.57 0.01 0.01 0.01 1.000 0.00 0
608.455 56 3246 39.3 12 0.710 32.8 96.7 17 100 95 100 100 96 4 84 3.3 0 8.9 1.004 31.0 2.11 0 0 13.53 3.73 3.68 0.58 0.01 0.01 0.01 1.000 0.00 0
608.518 56 3246 39.8 12 0.710 32.8 96.7 1 100 95 100 100 96 0 84 2.9 0 7.8 1.004 31.0 2.11 0 0 13.41 3.73 3.69 0.58 0.01 0.01 0.01 1.000 0.00 0
608.581 56 3248 39.5 12 0.710 32.8 96.7 1 100 95 100 100 96 0 84 2.9 0 7.8 1.004 31.0 2.11 0 0 13.41 3.73 3.70 0.58 0.01 0.01 0.01 1.000 0.00 0
608.643 56 3259 36.8 12 0.710 32.8 95.6 1 100 95 100 100 96 0 83 2.8 0 7.6 1.004 31.0 2.11 0 0 13.41 3.71 3.68 0.59 0.01 0.01 0.01 1.000 0.00 0
608.706 56 3262 37.3 12 0.710 32.8 96.7 1 100 95 100 100 96 0 84 2.8 0 7.6 1.004 31.0 2.11 0 0 13.41 3.74 3.66 0.57 0.01 0.01 0.01 1.000 0.00 0
608.769 56 3262 33.3 9 0.710 32.8 96.7 1 100 95 100 100 96 0 82 2.5 0 6.8 1.004 32.0 2.11 0 0 13.53 3.73 3.69 0.58 0.01 0.01 0.01 1.000 0.00 0
608.829 56 3238 32.0 9 0.710 32.8 95.6 1 100 95 100 100 96 0 82 2.5 0 6.7 1.004 32.0 2.18 0 0 13.29 3.73 3.70 0.58 0.01 0.01 0.01 1.000 0.00 0
608.892 56 3259 30.8 9 0.760 32.8 96.7 1 100 95 100 100 96 0 81 2.4 0 6.5 1.004 32.0 2.11 0 0 13.41 3.72 3.68 0.58 0.01 0.01 0.01 1.000 0.00 0
608.957 56 3265 29.3 7 0.760 32.8 95.6 1 100 95 100 100 96 0 81 2.3 0 6.3 1.004 32.0 2.11 0 0 13.41 3.74 3.68 0.58 0.01 0.01 0.01 1.000 0.00 0
609.020 56 3223 26.5 5 0.760 32.8 96.7 1 100 95 100 100 96 0 80 2.2 0 5.9 1.004 32.0 2.11 0 0 13.41 3.72 3.68 0.59 0.01 0.01 0.01 1.000 0.00 0
609.082 56 3225 24.5 5 0.820 32.8 96.7 1 100 95 100 100 96 0 79 2.0 0 5.4 1.004 32.0 2.11 0 0 13.53 3.73 3.69 0.59 0.01 0.01 0.01 1.000 0.00 0
609.142 56 3229 24.3 5 0.820 32.8 96.7 1 100 95 100 100 96 0 80 2.0 0 5.4 1.004 32.0 2.18 0 0 13.29 3.73 3.70 0.58 0.01 0.01 0.01 1.000 0.00 0
609.204 56 3182 23.3 4 0.820 32.8 95.6 1 100 95 100 100 96 0 79 1.9 0 5.0 1.004 32.0 2.11 0 0 13.53 3.73 3.68 0.57 0.01 0.01 0.01 1.000 0.00 0
609.268 57 3175 21.3 2 0.820 32.8 96.7 1 100 95 100 100 96 0 79 1.8 0 4.8 1.004 32.0 2.11 0 0 13.53 3.74 3.68 0.58 0.01 0.01 0.01 1.000 0.00 0
609.331 57 3128 19.5 1 0.820 32.8 96.7 1 100 95 100 100 96 0 78 1.8 0 4.7 1.004 31.0 2.11 0 0 13.41 3.73 3.69 0.58 0.01 0.01 0.01 1.000 0.00 0
609.393 57 3094 19.5 1 0.820 32.8 96.7 1 100 95 100 100 96 0 78 1.8 0 4.6 1.004 30.0 2.11 0 0 13.41 3.73 3.69 0.58 0.01 0.01 0.01 1.000 0.00 0
609.455 57 3184 19.5 1 0.810 32.8 96.7 1 100 95 100 100 96 0 79 1.8 0 4.8 1.004 32.0 2.11 0 0 13.53 3.74 3.69 0.59 0.01 0.01 0.01 1.000 0.00 0
609.518 57 3201 19.0 1 0.810 32.8 96.7 1 100 95 100 100 96 0 79 1.7 0 4.5 1.004 32.0 2.11 0 0 13.53 3.73 3.69 0.58 0.01 0.01 0.01 1.000 0.00 0
609.581 57 3173 18.3 1 0.810 32.8 96.7 1 100 95 100 100 96 0 79 1.7 0 4.5 1.004 32.0 2.11 0 0 13.53 3.73 3.68 0.58 0.01 0.01 0.01 1.000 0.00 0
609.644 57 3163 18.3 1 0.820 32.8 96.7 1 100 95 100 100 96 0 79 1.7 0 4.5 1.004 31.0 2.11 0 0 13.41 3.74 3.69 0.58 0.01 0.01 0.01 1.000 0.00 0
609.708 57 3140 18.5 1 0.820 32.8 96.7 1 100 95 100 100 96 0 78 1.7 0 4.4 1.004 31.0 2.11 0 0 13.41 3.73 3.68 0.59 0.01 0.01 0.01 1.000 0.00 0
609.770 57 3136 18.5 1 0.820 32.8 96.7 1 100 95 100 100 96 0 78 1.7 0 4.4 1.004 31.0 2.11 0 0 13.53 3.73 3.70 0.58 0.01 0.01 0.01 1.000 0.00 0
609.829 57 3164 17.8 1 0.820 32.8 96.7 1 100 95 100 100 96 0 79 1.6 0 4.2 1.004 31.0 2.11 0 0 13.53 3.74 3.69 0.58 0.01 0.01 0.01 1.000 0.00 0
609.892 57 3131 17.5 1 0.840 32.8 96.7 1 100 95 100 100 96 0 78 1.6 0 4.2 1.004 31.0 2.11 0 0 13.53 3.74 3.69 0.58 0.01 0.01 0.01 1.000 0.00 0
609.954 57 3108 17.8 1 0.840 32.8 96.7 1 100 95 100 100 96 0 78 1.7 0 4.4 1.004 30.0 2.11 0 0 13.41 3.73 3.69 0.58 0.01 0.01 0.01 1.000 0.00 0
610.017 57 3106 17.8 1 0.840 32.8 95.6 1 100 95 100 100 96 0 78 1.7 0 4.4 1.004 30.0 2.11 0 0 13.41 3.74 3.69 0.58 0.01 0.01 0.01 1.000 0.00 0
610.080 57 3096 18.0 1 0.870 32.8 96.7 1 100 95 100 100 96 0 78 1.7 0 4.4 1.004 30.0 2.11 0 0 13.41 3.73 3.69 0.59 0.00 0.01 0.01 1.000 0.00 0
610.143 57 3086 18.3 1 0.870 32.8 96.7 1 100 95 100 100 96 0 78 1.7 0 4.4 1.004 30.0 2.11 0 0 13.53 3.73 3.69 0.58 0.01 0.01 0.01 1.000 0.00 0
610.206 57 3058 18.0 1 0.870 32.8 96.7 1 100 95 100 100 96 0 78 1.7 0 4.3 1.004 29.0 2.11 0 0 13.53 3.73 3.69 0.59 0.01 0.01 0.01 1.000 0.00 8
610.268 58 3062 18.3 1 0.890 32.8 96.7 129 100 95 100 100 96 0 78 1.7 22 4.3 1.004 29.0 2.11 0 0 13.53 3.73 3.69 0.58 0.01 0.01 0.01 1.000 0.00 8
610.331 58 3085 17.8 1 0.890 32.8 96.7 1 100 95 100 100 96 0 78 1.7 0 4.4 1.004 30.0 2.11 0 0 13.41 3.74 3.69 0.59 0.01 0.01 0.01 1.000 0.00 0
610.393 58 3047 17.8 1 0.890 32.8 96.7 1 100 95 100 100 96 0 78 1.6 0 4.1 1.004 29.0 2.11 0 0 13.53 3.74 3.68 0.58 0.01 0.01 0.01 1.000 0.00 0
610.457 58 3022 18.3 1 0.890 32.8 96.7 1 100 95 100 100 96 0 78 1.7 0 4.3 1.004 28.0 2.11 0 0 13.53 3.73 3.69 0.58 0.01 0.01 0.01 1.000 0.00 0
610.519 58 3026 18.0 1 0.890 32.8 96.7 1 100 95 100 100 96 0 78 1.7 0 4.3 1.004 28.0 2.11 0 0 13.53 3.73 3.69 0.59 0.00 0.01 0.01 1.000 0.00 0
610.583 58 3041 17.8 1 0.890 32.8 96.7 1 100 95 100 100 96 0 78 1.6 0 4.1 1.004 29.0 2.11 0 0 13.53 3.73 3.69 0.59 0.01 0.01 0.01 1.000 0.00 0
610.645 58 3012 18.3 1 0.900 32.8 96.7 1 100 95 100 100 96 0 78 1.7 0 4.3 1.004 28.0 2.11 0 0 13.53 3.74 3.69 0.58 0.01 0.01 0.01 1.000 0.00 0
610.706 58 3012 18.5 1 0.900 32.8 96.7 1 100 95 100 100 96 0 78 1.7 0 4.3 1.004 28.0 2.11 0 0 13.53 3.73 3.69 0.59 0.01 0.01 0.01 1.000 0.00 0
610.769 58 3003 18.3 1 0.900 32.8 96.7 1 100 95 100 100 96 0 78 1.7 0 4.3 1.004 28.0 2.11 0 0 13.41 3.75 3.69 0.57 0.01 0.01 0.01 1.000 0.00 0
610.832 58 2985 18.0 1 0.900 32.8 96.7 1 100 95 100 100 96 0 78 1.7 0 4.2 1.004 27.0 2.11 0 0 13.41 3.73 3.68 0.58 0.01 0.01 0.01 1.000 0.00 0
610.892 58 2986 17.8 1 0.900 32.8 96.7 1 100 95 100 100 96 0 78 1.7 0 4.2 1.004 27.0 2.11 0 0 13.41 3.74 3.69 0.59 0.01 0.01 0.01 1.000 0.00 0
610.955 58 2960 17.8 1 0.900 32.8 96.7 1 100 95 100 100 96 0 78 1.6 0 3.9 1.004 27.0 2.11 0 0 13.53 3.74 3.69 0.57 0.01 0.01 0.01 1.000 0.00 0
611.018 58 2978 18.0 1 0.900 32.8 96.7 1 100 95 100 100 96 0 78 1.7 0 4.2 1.004 27.0 2.11 0 0 13.53 3.74 3.68 0.58 0.01 0.01 0.01 1.000 0.00 0
611.080 58 2948 18.3 1 0.900 32.8 96.7 1 100 95 100 100 96 0 78 1.7 0 4.2 1.004 26.0 2.11 0 0 13.41 3.73 3.69 0.60 0.01 0.01 0.01 1.000 0.00 0
611.143 58 2934 19.0 1 0.900 32.8 96.7 1 100 95 100 100 96 0 78 1.7 0 4.2 1.004 26.0 2.11 0 0 13.53 3.73 3.68 0.58 0.01 0.01 0.02 1.000 0.00 0
611.205 58 2965 18.3 1 0.900 32.8 96.7 1 100 95 100 100 96 0 78 1.7 0 4.2 1.004 27.0 2.11 0 0 13.41 3.74 3.69 0.58 0.01 0.01 0.01 1.000 0.00 0
611.268 59 2943 18.0 1 0.910 32.8 95.6 1 100 95 100 100 96 0 78 1.7 0 4.2 1.004 26.0 2.11 0 0 13.53 3.74 3.69 0.59 0.01 0.01 0.01 1.000 0.00 0
611.331 59 2923 18.8 1 0.910 32.8 96.7 1 100 95 100 100 96 0 78 1.7 0 4.1 1.004 26.0 2.11 0 0 13.53 3.73 3.69 0.58 0.01 0.01 0.01 1.000 0.00 0
611.394 59 2928 18.8 1 0.910 32.8 96.7 1 100 95 100 100 96 0 78 1.7 0 4.1 1.004 26.0 2.11 0 0 13.53 3.73 3.69 0.58 0.01 0.01 0.01 1.000 0.00 0
611.457 59 2921 18.5 1 0.910 32.8 96.7 1 100 95 100 100 96 0 78 1.7 0 4.1 1.004 26.0 2.11 0 0 13.41 3.73 3.68 0.58 0.01 0.01 0.01 1.000 0.00 0
611.520 59 2909 19.0 1 0.910 32.8 96.7 1 100 95 100 100 96 0 78 1.7 0 4.1 1.004 26.0 2.11 0 0 13.53 3.73 3.69 0.58 0.01 0.01 0.01 1.000 0.00 0
611.581 59 2920 18.8 1 0.910 32.8 96.7 1 100 95 100 100 96 0 78 1.7 0 4.1 1.004 26.0 2.11 0 0 13.53 3.73 3.69 0.58 0.01 0.01 0.01 1.000 0.00 0
611.644 59 2916 19.0 1 0.920 32.8 96.7 129 100 95 100 100 96 0 78 1.7 22 4.1 1.004 26.0 2.11 0 0 13.41 3.73 3.69 0.58 0.01 0.01 0.01 1.000 0.00 8
611.707 59 2893 18.8 1 0.920 32.8 96.7 129 100 95 100 100 96 0 78 1.7 22 4.1 1.004 25.0 2.11 0 0 13.53 3.73 3.69 0.58 0.01 0.01 0.01 1.000 0.00 0
611.769 59 2885 19.3 1 0.920 32.8 96.7 1 100 95 100 100 96 0 78 1.7 0 4.1 1.004 25.0 2.11 0 0 13.53 3.75 3.68 0.58 0.01 0.01 0.01 1.000 0.00 0
611.833 59 2882 19.3 1 0.910 32.8 96.7 1 100 95 100 100 96 0 78 1.7 0 4.1 1.004 25.0 2.11 0 0 13.41 3.74 3.69 0.58 0.01 0.00 0.01 1.000 0.00 0
611.893 59 2891 19.3 1 0.910 32.8 96.7 1 100 95 100 100 96 0 78 1.7 0 4.1 1.004 25.0 2.11 0 0 13.53 3.73 3.69 0.58 0.01 0.01 0.01 1.000 0.00 0
611.956 59 2895 19.5 1 0.910 32.8 96.7 1 100 95 100 100 96 0 78 1.7 0 4.1 1.004 25.0 2.11 0 0 13.53 3.74 3.69 0.57 0.01 0.01 0.01 1.000 0.00 0
612.018 59 2868 19.0 1 0.920 32.8 96.7 1 100 95 100 100 96 0 77 1.7 0 4.1 1.004 25.0 2.11 0 0 13.41 3.73 3.66 0.60 0.01 0.01 0.01 1.000 0.00 0
612.081 59 2840 19.5 1 0.920 32.8 96.7 1 100 95 100 100 96 0 77 1.7 0 4.0 1.004 24.0 2.11 0 0 13.53 3.73 3.67 0.58 0.01 0.01 0.01 1.000 0.00 0
612.143 59 2857 19.8 1 0.920 32.8 96.7 1 100 95 100 100 96 0 77 1.7 0 4.0 1.004 24.0 2.11 0 0 13.53 3.73 3.68 0.58 0.01 0.01 0.01 1.000 0.00 0
612.207 59 2849 19.5 1 0.930 32.8 96.7 1 100 95 100 100 96 0 77 1.7 0 4.0 1.004 24.0 2.11 0 0 13.53 3.73 3.68 0.58 0.01 0.01 0.01 1.000 0.00 0
612.269 60 2853 19.8 1 0.930 32.8 96.7 1 100 95 100 100 96 0 77 1.8 0 4.3 1.004 24.0 2.11 0 0 13.41 3.73 3.69 0.59 0.01 0.01 0.01 1.000 0.00 0
612.333 60 2816 19.3 0 0.930 32.8 96.7 129 100 95 100 100 96 0 77 1.7 22 4.0 1.004 23.0 2.11 0 0 13.53 3.73 3.69 0.57 0.00 0.01 0.01 1.000 0.00 8
612.395 60 2818 19.5 0 0.910 32.8 96.7 129 100 95 100 100 96 0 77 1.7 22 4.0 1.004 23.0 2.11 0 0 13.41 3.73 3.68 0.58 0.01 0.01 0.00 1.000 0.00 8
612.457 60 2835 18.5 1 0.910 32.8 96.7 129 100 95 100 100 96 0 77 1.7 22 4.0 1.004 24.0 2.11 0 0 13.53 3.73 3.69 0.58 0.01 0.01 0.01 1.000 0.00 8
612.519 60 2820 19.3 0 0.910 32.8 96.7 129 100 95 100 100 96 0 77 1.7 22 4.0 1.004 24.0 2.11 0 0 13.53 3.73 3.70 0.60 0.01 0.01 0.01 1.000 0.00 8
612.582 60 2783 18.8 0 0.910 32.8 96.7 129 100 95 100 100 96 0 77 1.7 22 3.9 1.004 23.0 2.11 0 0 13.53 3.75 3.68 0.59 0.01 0.01 0.01 1.000 0.00 8
612.644 60 2807 19.5 0 0.910 32.8 96.7 129 100 95 100 100 96 0 77 1.7 22 4.0 1.004 23.0 2.11 0 0 13.41 3.73 3.69 0.58 0.01 0.00 0.00 1.000 0.00 8
612.706 60 2778 19.0 0 0.910 32.8 96.7 129 100 95 100 100 96 0 77 1.7 22 3.9 1.004 22.0 2.11 0 0 13.53 3.74 3.69 0.58 0.01 0.01 0.00 1.000 0.00 8
612.767 60 2780 19.8 0 0.910 32.8 96.7 129 100 95 100 100 96 0 77 1.7 21 3.9 1.004 23.0 2.11 0 0 13.53 3.73 3.69 0.58 0.01 0.01 0.01 1.000 0.00 8
612.831 60 2768 19.3 0 0.910 32.8 96.7 129 100 95 100 100 96 0 77 1.7 20 3.9 1.004 22.0 2.11 0 0 13.53 3.73 3.69 0.58 0.01 0.01 0.01 1.000 0.00 8
612.893 60 2793 19.5 0 0.910 32.8 96.7 129 100 95 100 100 96 0 77 1.7 20 4.0 1.004 23.0 2.11 0 0 13.53 3.73 3.69 0.58 0.01 0.01 0.01 1.000 0.00 8
612.956 60 2752 19.8 0 0.910 32.8 96.7 129 100 95 100 100 96 0 77 1.7 20 3.9 1.004 22.0 2.11 0 0 13.53 3.74 3.68 0.59 0.01 0.01 0.01 1.000 0.00 8
613.018 60 2772 19.5 0 0.900 32.8 96.7 129 100 95 100 100 96 0 77 1.7 20 3.9 1.004 22.0 2.11 0 0 13.53 3.73 3.69 0.58 0.01 0.01 0.01 1.000 0.00 8
613.081 60 2761 20.0 0 0.900 32.8 96.7 129 100 95 100 100 96 0 82 1.8 20 4.1 1.004 23.0 2.11 0 0 13.41 3.73 3.69 0.58 0.01 0.01 0.01 1.000 0.00 8
613.144 60 2728 19.5 0 0.900 32.8 96.7 129 100 95 100 100 96 0 77 1.7 20 3.9 1.004 21.0 2.11 0 0 13.53 3.73 3.68 0.59 0.01 0.01 0.02 1.000 0.00 8
613.207 60 2718 20.0 0 0.890 32.8 95.6 129 100 95 100 100 96 0 82 1.8 20 4.1 1.004 22.0 2.11 0 0 13.41 3.73 3.69 0.58 0.01 0.01 0.01 1.000 0.00 8
613.270 61 2720 20.8 0 0.890 32.8 95.6 129 100 95 100 100 96 0 82 1.9 20 4.3 1.004 22.0 2.11 0 0 13.41 3.73 3.69 0.58 0.01 0.01 0.01 1.000 0.00 8
613.332 61 2718 20.0 0 0.890 32.8 96.7 129 100 95 100 100 96 0 82 1.8 20 4.1 1.004 22.0 2.11 0 0 13.53 3.74 3.69 0.59 0.01 0.01 0.01 1.000 0.00 8
613.394 61 2725 20.0 0 0.900 32.8 95.6 129 100 95 100 100 96 0 82 1.8 20 4.1 1.004 23.0 2.11 0 0 13.53 3.73 3.68 0.58 0.01 0.01 0.01 1.000 0.00 8
613.457 61 2708 20.8 0 0.900 32.8 95.6 129 100 95 100 100 96 0 82 1.8 20 4.1 1.004 22.0 2.11 0 0 13.53 3.73 3.68 0.58 0.01 0.01 0.01 1.000 0.00 8
613.519 61 2705 20.8 0 0.900 32.8 96.7 129 100 95 100 100 96 0 82 1.8 20 4.1 1.004 22.0 2.11 0 0 13.53 3.74 3.67 0.59 0.01 0.01 0.01 1.000 0.00 8
613.582 61 2676 20.0 0 0.910 32.8 95.6 129 100 95 100 100 96 0 82 1.8 20 4.0 1.004 22.0 2.11 0 0 13.53 3.73 3.69 0.59 0.01 0.01 0.02 1.000 0.00 8
613.642 61 2662 21.5 0 0.910 32.8 96.7 129 100 95 100 100 96 0 77 1.8 21 4.0 1.004 20.0 2.11 0 0 13.41 3.72 3.68 0.58 0.01 0.01 0.01 1.000 0.00 8
613.705 61 2721 22.0 0 0.910 32.8 96.7 129 100 95 100 100 96 0 77 1.9 21 4.3 1.004 21.0 2.11 0 0 13.53 3.73 3.68 0.58 0.01 0.00 0.01 1.000 0.00 8
613.767 61 2685 20.8 0 0.910 32.8 96.7 129 100 95 100 100 96 0 82 1.8 20 4.0 1.004 22.0 2.11 0 0 13.53 3.73 3.69 0.58 0.01 0.01 0.01 1.000 0.00 8
613.831 61 2636 21.5 0 0.910 32.8 95.6 129 100 95 100 100 96 0 77 1.8 21 4.0 1.004 19.0 2.11 0 0 13.53 3.73 3.69 0.59 0.01 0.00 0.01 1.000 0.00 8
613.893 61 2648 21.5 0 0.910 32.8 96.7 129 100 95 100 100 96 0 76 1.8 21 4.0 1.004 20.0 2.11 0 0 13.53 3.73 3.68 0.58 0.01 0.01 0.01 1.000 0.00 8
613.957 61 2644 21.0 0 0.910 32.8 96.7 129 100 95 100 100 96 0 77 1.8 20 4.0 1.004 20.0 2.11 0 0 13.53 3.73 3.68 0.59 0.01 0.01 0.01 1.000 0.00 8
614.019 61 2635 22.5 0 0.900 32.8 96.7 129 100 95 100 100 96 0 77 1.9 21 4.2 1.004 19.0 2.11 0 0 13.53 3.73 3.69 0.58 0.01 0.01 0.01 1.000 0.00 8
614.083 61 2624 22.0 0 0.900 32.8 96.7 129 100 95 100 100 96 0 77 1.9 21 4.2 1.004 19.0 2.11 0 0 13.53 3.74 3.68 0.58 0.01 0.01 0.01 1.000 0.00 8
614.145 61 2593 22.5 0 0.900 32.8 96.7 129 100 95 100 100 96 0 77 1.9 20 4.1 1.004 18.0 2.11 0 0 13.53 3.74 3.69 0.58 0.01 0.01 0.01 1.000 0.00 8
614.207 61 2615 22.5 0 0.910 32.8 96.7 129 100 95 100 100 96 0 77 1.9 20 4.1 1.004 19.0 2.11 0 0 13.53 3.74 3.69 0.58 0.01 0.01 0.01 1.000 0.00 8
614.269 62 2610 22.3 0 0.910 32.8 96.7 129 100 95 100 100 96 0 77 1.9 21 4.1 1.004 19.0 2.11 0 0 13.53 3.73 3.69 0.58 0.01 0.01 0.01 1.000 0.00 8
614.332 62 2582 22.0 0 0.910 32.8 96.7 129 100 95 100 100 96 0 77 1.9 20 4.1 1.004 18.0 2.11 0 0 13.53 3.73 3.68 0.60 0.01 0.01 0.01 1.000 0.00 8
614.394 62 2587 21.8 0 0.890 32.8 96.7 129 100 95 100 100 96 0 76 1.8 20 3.9 1.004 18.0 2.11 0 0 13.53 3.74 3.70 0.59 0.01 0.01 0.02 1.000 0.00 8
614.456 62 2570 22.5 0 0.890 32.8 96.7 129 100 95 100 100 96 0 77 1.9 20 4.1 1.004 18.0 2.11 0 0 13.53 3.74 3.68 0.58 0.01 0.01 0.01 1.000 0.00 8
614.517 62 2556 22.5 0 0.890 32.8 96.7 129 100 95 100 100 96 0 77 1.9 21 4.0 1.004 18.0 2.11 0 0 13.53 3.74 3.68 0.58 0.01 0.01 0.01 1.000 0.00 8
614.580 62 2552 22.5 0 0.880 32.8 96.7 129 100 95 100 100 96 0 77 1.9 21 4.0 1.004 18.0 2.11 0 0 13.53 3.73 3.68 0.57 0.01 0.01 0.01 1.000 0.00 8
614.642 62 2542 23.0 0 0.880 32.8 96.7 129 100 95 100 100 96 0 77 1.9 21 4.0 1.004 17.0 2.11 0 0 13.53 3.73 3.69 0.58 0.01 0.01 0.01 1.000 0.00 8
614.705 62 2524 23.8 0 0.880 32.8 96.7 129 100 95 100 100 96 0 76 1.9 21 4.0 1.004 17.0 2.11 0 0 13.41 3.73 3.68 0.58 0.01 0.01 0.01 1.000 0.00 8
614.767 62 2552 24.3 1 0.880 32.8 95.6 129 100 95 100 100 96 0 77 2.0 21 4.3 1.004 18.0 2.11 0 0 13.41 3.73 3.66 0.60 0.01 0.01 0.01 1.000 0.00 8
614.830 62 2515 24.8 1 0.880 32.8 96.7 129 100 95 100 100 96 0 77 2.0 20 4.2 1.004 17.0 2.11 0 0 13.53 3.73 3.68 0.59 0.01 0.01 0.01 1.000 0.00 8
614.893 62 2488 25.0 1 0.880 32.8 96.7 129 100 95 100 100 96 0 77 2.0 20 4.1 1.004 17.0 2.11 0 0 13.41 3.73 3.69 0.59 0.01 0.01 0.01 1.000 0.00 8
614.956 62 2485 25.5 2 0.850 32.8 95.6 129 100 95 100 100 96 0 77 2.0 21 4.1 1.004 16.0 2.11 0 0 13.53 3.72 3.69 0.58 0.01 0.01 0.01 1.000 0.00 8
615.018 62 2522 27.3 3 0.850 32.8 96.7 17 100 95 100 100 96 2 78 2.3 0 4.8 1.004 18.0 2.11 0 0 13.53 3.71 3.69 0.58 0.01 0.01 0.01 1.000 0.00 0
615.080 62 2540 28.0 3 0.850 32.8 96.7 17 100 95 100 100 96 2 78 2.4 0 5.1 1.004 18.0 2.11 0 0 13.53 3.73 3.69 0.58 0.01 0.01 0.01 1.000 0.00 0
615.142 62 2504 28.8 3 0.850 32.8 96.7 17 100 95 100 100 96 2 78 2.4 0 5.0 1.004 17.0 2.11 0 0 13.53 3.75 3.69 0.60 0.01 0.01 0.01 1.000 0.00 0
615.205 62 2486 34.5 10 0.850 32.8 96.7 17 100 95 100 100 96 2 80 2.8 0 5.8 1.004 18.0 2.11 0 0 13.53 3.74 3.67 0.58 0.01 0.01 0.01 1.000 0.00 0
615.267 63 2582 48.5 14 0.850 32.8 96.7 17 100 95 100 100 96 6 86 4.1 0 8.8 1.004 23.0 2.18 0 0 13.29 3.73 3.69 0.58 0.01 0.01 0.01 1.000 0.00 0
615.330 63 2655 54.0 14 0.850 32.8 96.7 1 100 95 100 100 96 0 85 3.8 0 8.4 1.004 23.0 2.11 0 0 13.53 3.73 3.69 0.58 0.01 0.01 0.01 1.000 0.00 0
615.393 63 2514 56.3 14 0.850 32.8 95.6 1 100 95 100 100 96 0 87 4.0 0 8.4 1.004 22.0 2.11 0 0 13.41 3.75 3.69 0.58 0.01 0.01 0.01 1.000 0.00 0
615.456 63 2491 58.5 14 0.850 32.8 96.7 1 100 95 100 100 96 0 85 4.1 0 8.5 1.004 22.0 2.11 0 0 13.41 3.73 3.69 0.59 0.01 0.00 0.01 1.000 0.00 0
615.518 63 2610 60.5 15 0.850 32.8 96.7 1 100 95 100 100 96 0 87 4.2 0 9.1 1.004 23.0 2.18 0 0 13.29 3.73 3.69 0.58 0.01 0.01 0.01 1.000 0.00 0
615.581 63 2605 60.0 15 0.840 32.8 95.6 1 100 95 100 100 96 0 87 4.2 0 9.1 1.004 23.0 2.11 0 0 13.41 3.73 3.69 0.59 0.01 0.01 0.02 1.000 0.00 0
615.643 63 2586 59.8 15 0.840 32.8 96.7 1 100 95 100 100 96 0 86 4.2 0 9.1 1.004 23.0 2.11 0 0 13.41 3.74 3.68 0.58 0.01 0.01 0.01 1.000 0.00 0
615.706 63 2623 60.3 15 0.840 32.8 96.7 1 100 95 100 100 96 0 87 4.2 0 9.2 1.004 23.0 2.11 0 0 13.41 3.74 3.69 0.58 0.01 0.01 0.01 1.000 0.00 0
615.769 63 2631 58.8 15 0.910 32.8 95.6 1 100 95 100 100 96 0 86 4.1 0 9.0 1.004 23.0 2.11 0 0 13.53 3.73 3.68 0.58 0.01 0.01 0.01 1.000 0.00 0
615.830 63 2632 57.8 15 0.910 32.8 96.7 1 100 95 100 100 96 0 86 4.0 0 8.8 1.004 23.0 2.11 0 0 13.53 3.73 3.69 0.58 0.01 0.01 0.01 1.000 0.00 0
615.892 63 2666 57.0 15 0.910 32.8 96.7 1 100 95 100 100 96 0 87 4.0 0 8.9 1.004 23.0 2.11 0 0 13.41 3.74 3.68 0.58 0.01 0.01 0.01 1.000 0.00 0
615.958 63 2674 57.3 15 0.890 32.8 96.7 1 100 95 100 100 96 0 87 4.0 0 8.9 1.004 23.0 2.11 0 0 13.41 3.73 3.69 0.58 0.01 0.01 0.01 1.000 0.00 0
616.020 63 2697 58.8 15 0.890 32.8 96.7 1 100 95 100 100 96 0 86 4.1 0 9.2 1.004 24.0 2.11 0 0 13.41 3.73 3.69 0.59 0.01 0.01 0.01 1.000 0.00 0
616.082 63 2698 56.8 15 0.890 32.8 96.7 1 100 95 100 100 96 0 88 4.0 0 9.0 1.004 23.0 2.11 0 0 13.41 3.73 3.69 0.58 0.01 0.01 0.01 1.000 0.00 0
616.142 63 2689 55.5 15 0.890 32.8 96.7 1 100 95 100 100 96 0 86 3.9 0 8.7 1.004 24.0 2.11 0 0 13.53 3.73 3.69 0.59 0.01 0.01 0.01 1.000 0.00 0
616.205 63 2713 56.3 15 0.890 32.8 96.7 1 100 95 100 100 96 0 88 4.0 0 9.0 1.004 23.0 2.11 0 0 13.41 3.74 3.69 0.57 0.01 0.01 0.01 1.000 0.00 0
616.268 64 2736 57.3 15 0.890 32.8 96.7 1 100 95 100 100 96 0 87 4.0 0 9.1 1.004 24.0 2.11 0 0 13.41 3.73 3.69 0.58 0.01 0.01 0.01 1.000 0.00 0
616.331 64 2742 55.0 15 0.890 32.8 96.7 1 100 95 100 100 96 0 86 3.9 0 8.9 1.004 24.0 2.11 0 0 13.53 3.73 3.69 0.59 0.01 0.01 0.01 1.000 0.00 0
616.393 64 2741 55.5 15 0.890 32.8 96.7 1 100 95 100 100 96 0 86 3.9 0 8.9 1.004 24.0 2.11 0 0 13.41 3.73 3.68 0.59 0.01 0.01 0.01 1.000 0.00 0
616.456 64 2777 55.8 15 0.890 32.8 96.7 1 100 95 100 100 96 0 86 3.9 0 9.0 1.004 24.0 2.11 0 0 13.53 3.73 3.69 0.58 0.01 0.01 0.01 1.000 0.00 0
616.518 64 2776 54.0 15 0.890 32.8 95.6 1 100 95 100 100 96 0 86 3.8 0 8.8 1.004 24.0 2.11 0 0 13.41 3.73 3.69 0.60 0.01 0.01 0.01 1.000 0.00 0
616.582 64 2782 55.5 15 0.890 32.8 96.7 1 100 95 100 100 96 0 86 3.9 0 9.0 1.004 24.0 2.18 0 0 13.29 3.73 3.69 0.60 0.01 0.01 0.01 1.000 0.00 0
616.644 64 2804 53.8 15 0.890 32.8 95.6 1 100 95 100 100 96 0 86 3.8 0 8.9 1.004 25.0 2.11 0 0 13.53 3.72 3.69 0.58 0.01 0.01 0.01 1.000 0.00 0
616.708 64 2830 55.3 15 0.890 32.8 95.6 1 100 95 100 100 96 0 87 3.9 0 9.2 1.004 25.0 2.18 0 0 13.29 3.73 3.69 0.58 0.01 0.01 0.01 1.000 0.00 0
616.770 64 2808 53.0 15 0.890 32.8 96.7 1 100 95 100 100 96 0 86 3.8 0 8.9 1.004 25.0 2.11 0 0 13.53 3.73 3.69 0.59 0.00 0.01 0.01 1.000 0.00 0
616.832 64 2818 54.8 15 0.890 32.8 95.6 1 100 95 100 100 96 0 86 3.9 0 9.2 1.004 25.0 2.18 0 0 13.29 3.73 3.68 0.58 0.01 0.01 0.01 1.000 0.00 0
616.895 64 2836 53.0 15 0.890 32.8 95.6 1 100 95 100 100 96 0 86 3.8 0 9.0 1.004 25.0 2.11 0 0 13.53 3.74 3.68 0.58 0.01 0.01 0.01 1.000 0.00 0
616.958 64 2850 54.8 15 0.900 32.8 96.7 1 100 95 100 100 96 0 87 3.9 0 9.3 1.004 25.0 2.11 0 0 13.41 3.73 3.68 0.58 0.01 0.01 0.01 1.000 0.00 0
617.017 64 2845 53.3 15 0.900 32.8 95.6 1 100 95 100 100 96 0 86 3.8 0 9.0 1.004 25.0 2.11 0 0 13.41 3.74 3.68 0.59 0.01 0.01 0.02 1.000 0.00 0
617.080 64 2875 53.0 15 0.900 32.8 95.6 1 100 95 100 100 96 0 87 3.8 0 9.1 1.004 25.0 2.11 0 0 13.53 3.73 3.69 0.58 0.00 0.01 0.01 1.000 0.00 0
617.143 64 2900 53.5 15 0.910 32.8 95.6 1 100 95 100 100 96 0 87 3.8 0 9.2 1.004 26.0 2.18 0 0 13.29 3.73 3.69 0.58 0.01 0.01 0.01 1.000 0.00 0
617.206 64 2925 51.3 15 0.910 32.8 96.7 1 100 95 100 100 96 0 86 3.7 0 9.0 1.004 26.0 2.11 0 0 13.41 3.73 3.69 0.59 0.01 0.01 0.01 1.000 0.00 0
617.268 65 2887 51.8 15 0.910 32.8 95.6 1 100 95 100 100 96 0 86 3.7 0 8.9 1.004 26.0 2.11 0 0 13.53 3.73 3.69 0.59 0.01 0.01 0.01 1.000 0.00 0
617.331 65 2897 53.3 15 0.910 32.8 95.6 1 100 95 100 100 96 0 87 3.8 0 9.2 1.004 26.0 2.18 0 0 13.29 3.74 3.69 0.59 0.01 0.01 0.01 1.000 0.00 0
617.393 65 2912 51.8 15 0.910 32.8 96.7 1 100 95 100 100 96 0 86 3.7 0 9.0 1.004 26.0 2.18 0 0 13.29 3.73 3.70 0.58 0.01 0.01 0.01 1.000 0.00 0
617.457 65 2923 51.5 15 0.910 32.8 96.7 1 100 95 100 100 96 0 86 3.7 0 9.0 1.004 26.0 2.11 0 0 13.53 3.72 3.68 0.58 0.01 0.01 0.01 1.000 0.00 0
617.519 65 2944 51.3 15 0.910 32.8 96.7 1 100 95 100 100 96 0 86 3.7 0 9.1 1.004 26.0 2.11 0 0 13.41 3.73 3.69 0.59 0.01 0.01 0.01 1.000 0.00 0
617.583 65 2944 52.5 15 0.910 32.8 96.7 1 100 95 100 100 96 0 87 3.8 0 9.3 1.004 26.0 2.18 0 0 13.29 3.73 3.69 0.59 0.00 0.00 0.01 1.000 0.00 0
617.645 65 2936 51.0 15 0.910 32.8 96.7 1 100 95 100 100 96 0 86 3.7 0 9.1 1.004 26.0 2.11 0 0 13.41 3.73 3.69 0.58 0.01 0.01 0.01 1.000 0.00 0
617.707 65 2984 50.3 15 0.910 32.8 96.7 1 100 95 100 100 96 0 86 3.6 0 9.0 1.004 27.0 2.11 0 0 13.53 3.73 3.66 0.58 0.01 0.01 0.01 1.000 0.00 0
617.769 65 2973 50.0 15 0.910 32.8 96.7 1 100 95 100 100 96 0 86 3.6 0 8.9 1.004 27.0 2.11 0 0 13.53 3.74 3.69 0.58 0.01 0.01 0.01 1.000 0.00 0
617.833 65 3002 51.5 16 0.910 32.8 95.6 1 100 95 100 100 96 0 87 3.7 0 9.3 1.004 27.0 2.11 0 0 13.53 3.73 3.69 0.58 0.01 0.01 0.01 1.000 0.00 0
617.892 65 2998 54.0 18 0.910 32.8 96.7 1 100 95 100 100 96 0 88 3.9 0 9.7 1.004 26.0 2.11 0 0 13.41 3.73 3.68 0.59 0.01 0.01 0.01 1.000 0.00 0
617.955 65 3032 64.0 22 0.910 32.8 96.7 17 100 95 100 100 96 2 89 4.7 0 11.9 1.004 25.0 2.18 0 0 13.29 3.73 3.69 0.57 0.01 0.01 0.01 1.000 0.00 0
618.018 65 3097 72.3 25 0.910 32.8 96.7 17 100 95 100 100 96 4 91 5.6 0 14.5 0.984 25.0 2.24 0 0 13.18 3.74 3.69 0.59 0.01 0.01 0.01 1.000 0.00 0
618.081 65 3132 76.0 27 0.910 32.8 95.6 17 100 95 100 100 96 4 92 5.9 0 15.4 0.984 25.0 2.11 0 0 13.41 3.73 3.69 0.58 0.01 0.01 0.01 1.000 0.00 0
618.143 65 3177 78.5 29 0.940 32.8 95.6 17 100 95 100 100 96 4 92 6.0 0 15.9 0.977 25.0 2.11 0 0 13.53 3.73 3.70 0.59 0.01 0.01 0.01 1.000 0.00 0
618.206 65 3205 81.0 30 0.940 32.8 95.6 17 100 95 100 100 96 4 93 6.3 0 16.8 0.969 24.0 2.11 0 0 13.41 3.73 3.69 0.59 0.02 0.01 0.01 1.000 0.00 0
618.268 66 3198 83.5 31 0.940 32.8 95.6 1 100 95 100 100 96 0 92 6.1 0 16.3 0.957 24.0 2.18 0 0 13.29 3.73 3.69 0.58 0.01 0.01 0.01 1.000 0.00 0
618.332 66 3248 81.0 31 0.960 32.8 96.7 1 100 95 100 100 96 0 92 5.9 0 16.0 0.938 25.0 2.11 0 0 13.41 3.74 3.69 0.58 0.01 0.01 0.01 1.000 0.00 0
618.394 66 3290 82.0 31 0.960 32.8 95.6 1 100 95 100 100 96 0 93 6.0 0 16.4 0.957 25.0 2.11 0 0 13.41 3.74 3.69 0.58 0.01 0.01 0.01 1.000 0.00 0
618.458 66 3303 80.8 31 0.960 32.8 96.7 1 100 95 100 100 96 0 93 6.1 0 16.8 0.930 24.0 2.18 0 0 13.29 3.73 3.69 0.59 0.01 0.01 0.01 1.000 0.00 0
618.520 66 3327 82.0 31 0.880 32.8 96.7 1 100 95 100 100 96 0 93 6.0 0 16.6 0.957 25.0 2.18 0 0 13.29 3.73 3.69 0.58 0.01 0.01 0.01 1.000 0.00 0
618.582 66 3366 79.8 31 0.880 32.8 96.7 1 100 95 100 100 96 0 92 5.8 0 16.3 0.969 25.0 2.11 0 0 13.41 3.73 3.69 0.59 0.01 0.01 0.01 1.000 0.00 0
618.644 66 3401 78.8 30 0.880 32.8 96.7 1 100 95 100 100 96 0 92 5.7 0 16.2 0.969 26.0 2.18 0 0 13.29 3.74 3.68 0.58 0.01 0.01 0.01 1.000 0.00 0
618.707 66 3390 78.0 28 0.890 32.8 95.6 1 100 95 100 100 96 0 92 5.7 0 16.1 0.969 26.0 2.18 0 0 13.29 3.73 3.69 0.58 0.01 0.01 0.01 1.000 0.00 0
618.769 66 3396 75.3 28 0.890 32.8 95.6 1 100 95 100 100 96 0 92 5.5 0 15.6 0.977 26.0 2.11 0 0 13.41 3.74 3.67 0.58 0.01 0.02 0.01 1.000 0.00 0
618.833 66 3467 72.0 26 0.890 32.8 95.6 1 100 95 100 100 96 0 91 5.2 0 15.0 0.984 27.0 2.11 0 0 13.41 3.73 3.68 0.58 0.01 0.01 0.01 1.000 0.00 0
618.893 66 3469 66.8 23 0.870 32.8 96.7 1 100 95 100 100 96 0 91 4.8 0 13.9 0.996 28.0 2.11 0 0 13.41 3.73 3.69 0.59 0.01 0.01 0.01 1.000 0.00 0
618.956 66 3459 66.5 23 0.870 32.8 95.6 1 100 95 100 100 96 0 91 4.8 0 13.8 0.988 28.0 2.11 0 0 13.41 3.74 3.69 0.57 0.01 0.01 0.02 1.000 0.00 0
619.017 66 3485 63.0 21 0.870 32.8 95.6 1 100 95 100 100 96 0 91 4.6 0 13.4 0.988 28.0 2.18 0 0 13.29 3.73 3.69 0.57 0.01 0.01 0.01 1.000 0.00 0
619.081 66 3481 60.8 21 0.840 32.8 95.6 1 100 95 100 100 96 0 91 4.5 0 13.1 0.996 29.0 2.37 0 0 12.82 3.74 3.68 0.58 0.01 0.01 0.01 1.000 0.00 0
619.142 66 3504 60.3 21 0.840 32.8 95.6 1 100 95 100 100 96 0 90 4.4 0 12.8 0.996 29.0 2.30 0 0 12.94 3.74 3.70 0.58 0.00 0.01 0.01 1.000 0.00 0
619.207 66 3568 59.5 21 0.840 32.8 95.6 1 100 95 100 100 96 0 90 4.4 0 13.1 0.996 29.0 2.30 0 0 12.94 3.74 3.69 0.58 0.01 0.01 0.01 1.000 0.00 0
619.268 67 3571 59.5 21 0.830 32.8 96.7 1 100 95 100 100 96 0 90 4.4 0 13.1 0.996 29.0 2.30 0 0 12.94 3.73 3.68 0.58 0.01 0.01 0.01 1.000 0.00 0
619.333 67 3561 59.5 21 0.830 32.8 95.6 1 100 95 100 100 96 0 90 4.4 0 13.1 0.996 29.0 2.30 0 0 13.06 3.73 3.68 0.59 0.01 0.01 0.00 1.000 0.00 0
619.395 67 3585 59.8 21 0.830 32.8 95.6 1 100 95 100 100 96 0 90 4.4 0 13.1 0.988 30.0 2.24 0 0 13.18 3.73 3.69 0.59 0.01 0.01 0.01 1.000 0.00 0
619.457 67 3586 59.3 21 0.830 32.8 96.7 1 100 95 100 100 96 0 90 4.3 0 12.8 0.996 30.0 2.24 0 0 13.18 3.73 3.69 0.58 0.01 0.01 0.01 1.000 0.00 0
619.518 67 3623 58.0 21 0.860 32.8 96.7 1 100 95 100 100 96 0 91 4.3 0 13.0 0.988 30.0 2.24 0 0 13.18 3.73 3.69 0.58 0.01 0.01 0.01 1.000 0.00 0
619.582 67 3640 58.3 21 0.860 32.8 95.6 1 100 95 100 100 96 0 91 4.3 0 13.0 0.988 30.0 2.24 0 0 13.18 3.74 3.69 0.58 0.01 0.01 0.01 1.000 0.00 0
619.643 67 3653 58.8 21 0.860 32.8 96.7 1 100 95 100 100 96 0 90 4.3 0 13.1 0.988 30.0 2.24 0 0 13.18 3.73 3.69 0.59 0.01 0.01 0.02 1.000 0.00 0
619.707 67 3680 58.5 21 0.860 32.8 96.7 1 100 95 100 100 96 0 90 4.3 0 13.2 0.988 30.0 2.24 0 0 13.18 3.73 3.69 0.58 0.01 0.01 0.01 1.000 0.00 0
619.766 67 3711 57.8 21 0.860 32.8 96.7 1 100 95 100 100 96 0 91 4.3 0 13.3 0.988 31.0 2.24 0 0 13.18 3.73 3.69 0.59 0.01 0.01 0.01 1.000 0.00 0
619.831 67 3687 57.8 20 0.860 32.8 96.7 1 100 95 100 100 96 0 90 4.2 0 12.9 0.988 30.0 2.24 0 0 13.18 3.74 3.69 0.57 0.01 0.01 0.01 1.000 0.00 0
619.892 67 3711 58.0 20 0.840 32.8 96.7 1 100 95 100 100 96 0 90 4.3 0 13.3 0.988 30.0 2.24 0 0 13.18 3.73 3.68 0.59 0.01 0.01 0.01 1.000 0.00 0
619.956 67 3727 55.5 20 0.840 32.8 96.7 1 100 95 100 100 96 0 90 4.1 0 12.7 0.988 31.0 2.24 0 0 13.18 3.73 3.69 0.59 0.01 0.01 0.01 1.000 0.00 0
620.017 67 3729 55.0 20 0.840 32.8 96.7 1 100 95 100 100 96 0 90 4.1 0 12.7 0.988 31.0 2.24 0 0 13.18 3.74 3.69 0.58 0.01 0.01 0.01 1.000 0.00 0
620.082 67 3753 54.5 20 0.840 32.8 96.7 1 100 95 100 100 96 0 90 4.0 0 12.5 0.996 31.0 2.24 0 0 13.18 3.74 3.69 0.58 0.01 0.01 0.01 1.000 0.00 0
620.143 67 3753 53.3 20 0.840 32.8 95.6 1 100 95 100 100 96 0 90 3.9 0 12.2 0.988 31.0 2.24 0 0 13.18 3.74 3.68 0.59 0.01 0.01 0.01 1.000 0.00 0
620.208 67 3759 53.5 20 0.840 32.8 95.6 1 100 95 100 100 96 0 90 4.0 0 12.5 0.996 31.0 2.24 0 0 13.18 3.73 3.69 0.58 0.01 0.01 0.02 1.000 0.00 0
620.269 68 3759 54.3 19 0.820 32.8 96.7 1 100 95 100 100 96 0 90 4.0 0 12.5 0.988 31.0 2.24 0 0 13.18 3.74 3.69 0.58 0.01 0.01 0.01 1.000 0.00 0
620.332 68 3789 54.3 19 0.820 32.8 95.6 1 100 95 100 100 96 0 90 4.0 0 12.6 0.996 31.0 2.24 0 0 13.18 3.75 3.69 0.58 0.01 0.01 0.01 1.000 0.00 0
620.393 68 3807 53.8 19 0.820 32.8 95.6 1 100 95 100 100 96 0 89 4.0 0 12.7 0.996 32.0 2.24 0 0 13.18 3.74 3.68 0.57 0.01 0.01 0.01 1.000 0.00 0
620.457 68 3809 52.5 19 0.830 32.8 96.7 1 100 95 100 100 96 0 89 3.9 0 12.4 0.996 32.0 2.24 0 0 13.18 3.73 3.69 0.60 0.01 0.01 0.01 1.000 0.00 0
620.518 68 3848 53.3 19 0.830 32.8 95.6 1 100 95 100 100 96 0 90 3.9 0 12.5 0.996 32.0 2.24 0 0 13.18 3.74 3.69 0.58 0.01 0.01 0.01 1.000 0.00 0
620.582 68 3858 52.5 19 0.830 32.8 96.7 1 100 95 100 100 96 0 90 3.9 0 12.5 0.988 32.0 2.24 0 0 13.18 3.73 3.68 0.58 0.01 0.02 0.01 1.000 0.00 0
620.641 68 3854 52.5 19 0.830 32.8 95.6 1 100 95 100 100 96 0 90 3.9 0 12.5 0.996 32.0 2.24 0 0 13.18 3.73 3.69 0.59 0.01 0.00 0.01 1.000 0.00 0
620.705 68 3877 60.3 25 0.830 32.8 95.6 1 100 95 100 100 96 0 92 4.5 0 14.5 0.988 31.0 2.24 0 0 13.18 3.73 3.69 0.58 0.01 0.01 0.01 1.000 0.00 0
620.766 68 3961 76.0 32 0.830 32.8 95.6 17 100 95 100 100 96 2 94 5.9 0 19.5 0.949 28.0 2.24 0 0 13.18 3.74 3.68 0.58 0.01 0.01 0.01 1.000 0.00 0
620.831 68 4014 82.0 35 0.830 32.8 95.6 17 100 95 100 100 96 6 95 6.9 0 23.1 0.930 28.0 2.24 0 0 13.18 3.74 3.69 0.59 0.01 0.02 0.01 1.000 0.00 0
620.892 68 4100 85.0 37 0.840 32.8 95.6 17 100 95 100 100 96 6 95 7.3 0 24.9 0.914 27.0 2.30 0 0 13.06 3.75 3.69 0.58 0.01 0.01 0.01 1.000 0.00 0
620.957 68 4080 85.0 37 0.840 32.8 95.6 17 100 95 100 100 96 6 96 7.3 0 24.8 0.918 27.0 2.30 0 0 13.06 3.74 3.69 0.58 0.01 0.01 0.01 1.000 0.00 0
621.018 68 4157 86.0 38 0.840 32.8 96.7 1 100 95 100 100 96 0 97 7.1 0 24.6 0.918 27.0 2.30 0 0 13.06 3.74 3.70 0.59 0.01 0.01 0.01 1.000 0.00 0
621.083 68 4168 82.0 35 0.920 32.8 95.6 1 100 95 100 100 96 0 96 6.4 0 22.2 0.938 28.0 2.30 0 0 13.06 3.73 3.67 0.58 0.01 0.01 0.01 1.000 0.00 0
621.144 68 4100 71.8 26 0.920 32.8 96.7 1 100 95 100 100 96 0 94 5.4 0 18.4 0.977 30.0 2.24 0 0 13.18 3.74 3.69 0.59 0.01 0.01 0.01 1.000 0.00 0
621.207 68 4078 57.0 18 0.920 32.8 96.7 1 100 95 100 100 96 0 92 4.3 0 14.6 0.988 32.0 2.24 0 0 13.18 3.74 3.69 0.58 0.01 0.01 0.01 1.000 0.00 0
621.268 69 3983 40.3 8 0.760 32.8 95.6 1 100 95 100 100 96 0 87 3.1 0 10.3 1.004 35.0 2.24 0 0 13.18 3.73 3.67 0.58 0.01 0.01 0.01 1.000 0.00 0
621.332 69 3856 32.3 7 0.760 32.8 95.6 1 100 95 100 100 96 0 85 2.6 0 8.4 1.004 35.0 2.24 0 0 13.18 3.73 3.69 0.58 0.01 0.01 0.01 1.000 0.00 0
621.393 69 3898 28.3 4 0.760 32.8 96.7 1 100 95 100 100 96 0 84 2.3 0 7.5 1.004 36.0 2.24 0 0 13.18 3.74 3.68 0.58 0.01 0.01 0.01 1.000 0.00 0
621.457 69 4038 24.5 3 0.720 32.8 96.7 1 100 95 100 100 96 0 83 2.1 0 7.1 1.004 37.0 2.24 0 0 13.18 3.73 3.66 0.58 0.01 0.01 0.01 1.000 0.00 0
621.516 69 4027 22.8 1 0.720 32.8 95.6 129 100 95 100 100 96 0 82 2.0 22 6.7 1.004 37.0 2.24 0 0 13.18 3.71 3.70 0.59 0.01 0.01 0.00 1.000 0.00 8
621.580 69 3934 20.5 0 0.720 32.8 95.6 129 100 95 100 100 96 0 87 2.0 22 6.6 1.004 35.0 2.24 0 0 13.18 3.73 3.69 0.57 0.01 0.01 0.01 1.000 0.00 8
621.641 69 3910 19.3 0 0.820 32.8 96.7 129 100 95 100 100 96 0 81 1.8 22 5.9 1.004 37.0 2.24 0 0 13.18 3.72 3.67 0.58 0.01 0.01 0.01 1.000 0.00 8
621.705 69 3937 19.0 0 0.820 32.8 95.6 129 100 95 100 100 96 0 81 1.8 22 5.9 1.004 37.0 2.24 0 0 13.18 3.73 3.69 0.58 0.01 0.01 0.01 1.000 0.00 8
621.766 69 3961 18.8 0 0.820 32.8 96.7 129 100 95 100 100 96 0 82 1.8 20 5.9 1.004 37.0 2.18 0 0 13.29 3.74 3.69 0.58 0.01 0.01 0.01 1.000 0.00 8
621.832 69 3928 18.5 0 0.940 32.8 96.7 129 100 95 100 100 96 0 81 1.8 19 5.9 1.004 37.0 2.24 0 0 13.18 3.75 3.68 0.59 0.01 0.01 0.01 1.000 0.00 8
621.893 69 3914 18.0 0 0.940 32.8 95.6 129 100 95 100 100 96 0 81 1.7 19 5.5 1.004 37.0 2.24 0 0 13.18 3.74 3.69 0.59 0.01 0.01 0.01 1.000 0.00 8
621.958 69 3867 18.3 0 0.940 32.8 96.7 129 100 95 100 100 96 0 81 1.7 19 5.5 1.004 37.0 2.18 0 0 13.29 3.73 3.69 0.58 0.01 0.01 0.01 1.000 0.00 8
622.019 69 3856 18.3 0 0.980 32.8 96.7 129 100 95 100 100 96 0 81 1.7 19 5.5 1.004 37.0 2.24 0 0 13.18 3.74 3.69 0.58 0.01 0.01 0.01 1.000 0.00 8
622.082 69 3856 18.0 0 0.980 32.8 96.7 129 100 95 100 100 96 0 81 1.7 19 5.5 1.004 37.0 2.24 0 0 13.18 3.73 3.69 0.58 0.01 0.01 0.01 1.000 0.00 8
622.143 69 3858 17.8 0 0.980 32.8 95.6 129 100 95 100 100 96 0 81 1.7 19 5.5 1.004 37.0 2.24 0 0 13.18 3.74 3.69 0.58 0.01 0.01 0.01 1.000 0.00 8
622.207 69 3828 18.3 0 0.980 32.8 96.7 129 100 95 100 100 96 0 81 1.7 19 5.4 1.004 36.0 2.30 0 0 13.06 3.73 3.70 0.61 0.00 0.01 0.01 1.000 0.00 8
622.268 70 3818 17.8 0 1.070 32.8 95.6 129 100 95 100 100 96 0 81 1.7 20 5.4 1.004 36.0 2.30 0 0 13.06 3.74 3.69 0.58 0.01 0.01 0.01 1.000 0.00 8
622.332 70 3807 17.8 0 1.070 32.8 96.7 129 100 95 100 100 96 0 81 1.7 20 5.4 1.004 36.0 2.24 0 0 13.18 3.74 3.70 0.58 0.01 0.01 0.01 1.000 0.00 8
622.391 70 3799 18.0 0 1.070 32.8 96.7 129 100 95 100 100 96 0 81 1.7 20 5.4 1.004 36.0 2.24 0 0 13.18 3.74 3.69 0.59 0.01 0.01 0.01 1.000 0.00 8
622.455 70 3740 18.3 0 1.120 32.8 95.6 129 100 95 100 100 96 0 81 1.7 20 5.3 1.004 36.0 2.24 0 0 13.18 3.74 3.68 0.57 0.01 0.01 0.02 1.000 0.00 8
622.516 70 3740 17.8 0 1.120 32.8 95.6 129 100 95 100 100 96 0 81 1.7 20 5.3 1.004 36.0 2.24 0 0 13.18 3.73 3.69 0.59 0.01 0.01 0.01 1.000 0.00 8
622.580 70 3751 17.8 0 1.120 32.8 96.7 129 100 95 100 100 96 0 81 1.7 20 5.3 1.004 36.0 2.24 0 0 13.18 3.73 3.68 0.58 0.01 0.01 0.01 1.000 0.00 8
622.641 70 3725 17.0 0 1.160 32.8 95.6 129 100 95 100 100 96 0 81 1.7 19 5.3 1.004 36.0 2.30 0 0 13.06 3.74 3.69 0.58 0.01 0.01 0.01 1.000 0.00 8
622.706 70 3647 17.5 0 1.160 32.8 95.6 129 100 95 100 100 96 0 80 1.7 19 5.2 1.004 35.0 2.24 0 0 13.18 3.73 3.68 0.58 0.01 0.01 0.01 1.000 0.00 8
622.767 70 3639 17.3 0 1.160 32.8 95.6 129 100 95 100 100 96 0 80 1.7 20 5.2 1.004 35.0 2.24 0 0 13.18 3.74 3.70 0.60 0.01 0.01 0.01 1.000 0.00 8
622.832 70 3635 17.0 0 1.210 32.8 95.6 129 100 95 100 100 96 0 80 1.7 20 5.1 1.004 35.0 2.24 0 0 13.18 3.73 3.69 0.58 0.01 0.01 0.01 1.000 0.00 8
622.894 70 3637 16.8 0 1.210 32.8 95.6 129 100 95 100 100 96 0 80 1.6 20 4.8 1.004 35.0 2.24 0 0 13.18 3.73 3.69 0.59 0.01 0.01 0.01 1.000 0.00 8
622.956 70 3590 17.0 0 1.210 32.8 96.7 129 100 95 100 100 96 0 80 1.7 20 5.1 1.004 35.0 2.30 0 0 13.06 3.73 3.69 0.58 0.01 0.02 0.01 1.000 0.00 8
623.017 70 3573 17.0 0 1.190 32.8 95.6 129 100 95 100 100 96 0 80 1.7 20 5.1 1.004 35.0 2.24 0 0 13.18 3.74 3.68 0.58 0.01 0.01 0.01 1.000 0.00 8
623.081 70 3549 16.5 0 1.190 32.8 95.6 129 100 95 100 100 96 0 80 1.6 20 4.7 1.004 35.0 2.24 0 0 13.18 3.73 3.69 0.58 0.01 0.01 0.01 1.000 0.00 8
623.142 70 3521 16.5 0 1.190 32.8 96.7 129 100 95 100 100 96 0 80 1.6 20 4.7 1.004 34.0 2.24 0 0 13.18 3.74 3.67 0.59 0.01 0.01 0.01 1.000 0.00 8
623.206 70 3504 16.0 0 1.170 32.8 96.7 129 100 95 100 100 96 0 80 1.6 20 4.7 1.004 34.0 2.24 0 0 13.18 3.74 3.69 0.58 0.01 0.01 0.01 1.000 0.00 8
623.268 71 3498 15.5 0 1.170 32.8 96.7 129 100 95 100 100 96 0 80 1.6 20 4.7 1.004 34.0 2.24 0 0 13.18 3.73 3.69 0.59 0.01 0.01 0.01 1.000 0.00 8
623.332 71 3407 15.5 0 1.170 32.8 96.7 129 100 95 100 100 96 0 79 1.6 20 4.5 1.004 34.0 2.24 0 0 13.18 3.75 3.70 0.59 0.01 0.01 0.01 1.000 0.00 8
623.394 71 3395 14.8 0 1.170 32.8 96.7 129 100 95 100 100 96 0 79 1.5 20 4.2 1.004 34.0 2.24 0 0 13.18 3.74 3.68 0.58 0.01 0.01 0.01 1.000 0.00 8
623.458 71 3424 15.0 0 1.160 32.8 96.7 129 100 95 100 100 96 0 80 1.6 20 4.6 1.004 34.0 2.24 0 0 13.18 3.72 3.68 0.59 0.01 0.01 0.01 1.000 0.00 8
623.520 71 3409 14.8 0 1.160 32.8 96.7 129 100 95 100 100 96 0 79 1.5 20 4.3 1.004 34.0 2.24 0 0 13.18 3.74 3.69 0.58 0.00 0.01 0.01 1.000 0.00 8
623.581 71 3333 14.5 0 1.160 32.8 95.6 129 100 95 100 100 96 0 79 1.5 20 4.2 1.004 33.0 2.24 0 0 13.18 3.73 3.68 0.58 0.01 0.01 0.01 1.000 0.00 8
623.642 71 3330 14.8 0 1.120 32.8 95.6 129 100 95 100 100 96 0 79 1.5 20 4.2 1.004 33.0 2.24 0 0 13.18 3.73 3.69 0.60 0.01 0.01 0.01 1.000 0.00 8
623.706 71 3293 14.8 0 1.120 32.8 95.6 129 100 95 100 100 96 0 79 1.5 20 4.1 1.004 33.0 2.24 0 0 13.18 3.73 3.67 0.58 0.01 0.01 0.01 1.000 0.00 8
623.768 71 3286 14.3 0 1.120 32.8 96.7 129 100 95 100 100 96 0 79 1.5 20 4.1 1.004 33.0 2.24 0 0 13.18 3.73 3.69 0.59 0.01 0.01 0.01 1.000 0.00 8
623.832 71 3280 14.5 0 1.070 32.8 95.6 129 100 95 100 100 96 0 79 1.5 20 4.1 1.004 33.0 2.24 0 0 13.18 3.74 3.69 0.58 0.01 0.01 0.01 1.000 0.00 8
623.894 71 3213 14.8 0 1.070 32.8 95.6 129 100 95 100 100 96 0 79 1.5 20 4.0 1.004 32.0 2.24 0 0 13.18 3.73 3.68 0.59 0.01 0.01 0.01 1.000 0.00 8
623.957 71 3167 14.3 0 1.070 32.8 95.6 129 100 95 100 100 96 0 79 1.5 20 4.0 1.004 31.0 2.24 0 0 13.18 3.73 3.69 0.58 0.01 0.01 0.01 1.000 0.00 8
624.018 71 3167 14.5 0 1.020 32.8 96.7 129 100 95 100 100 96 0 79 1.5 20 4.0 1.004 31.0 2.30 0 0 13.06 3.73 3.69 0.58 0.01 0.01 0.01 1.000 0.00 8
624.082 71 3176 15.3 0 1.020 32.8 95.6 129 100 95 100 100 96 0 79 1.5 20 4.0 1.004 32.0 2.24 0 0 13.18 3.73 3.68 0.59 0.01 0.01 0.01 1.000 0.00 8
624.141 71 3099 15.0 0 1.020 32.8 95.6 129 100 95 100 100 96 0 78 1.5 20 3.9 1.004 30.0 2.24 0 0 13.18 3.74 3.69 0.58 0.01 0.01 0.01 1.000 0.00 8
624.205 71 3080 14.8 0 1.020 32.8 95.6 129 100 95 100 100 96 0 78 1.5 20 3.9 1.004 29.0 2.24 0 0 13.18 3.73 3.68 0.57 0.01 0.01 0.01 1.000 0.00 8
624.267 72 3092 14.8 0 1.020 32.8 95.6 129 100 95 100 100 96 0 78 1.5 20 3.9 1.004 30.0 2.24 0 0 13.18 3.73 3.69 0.58 0.01 0.01 0.01 1.000 0.00 8
624.330 72 3085 14.5 0 1.020 32.8 95.6 129 100 95 100 100 96 0 78 1.5 20 3.9 1.004 30.0 2.24 0 0 13.18 3.73 3.68 0.59 0.01 0.01 0.01 1.000 0.00 8
624.392 72 3015 14.8 0 1.010 32.8 95.6 129 100 95 100 100 96 0 78 1.5 20 3.8 1.004 28.0 2.24 0 0 13.18 3.73 3.69 0.59 0.01 0.01 0.01 1.000 0.00 8
624.456 72 2985 14.8 0 1.010 32.8 95.6 129 100 95 100 100 96 0 78 1.5 20 3.7 1.004 27.0 2.24 0 0 13.18 3.74 3.69 0.59 0.01 0.01 0.01 1.000 0.00 8
624.517 72 2992 15.0 0 1.010 32.8 95.6 129 100 95 100 100 96 0 78 1.5 20 3.7 1.004 27.0 2.24 0 0 13.18 3.73 3.68 0.59 0.01 0.01 0.01 1.000 0.00 8
624.581 72 3009 15.3 0 1.000 32.8 95.6 129 100 95 100 100 96 0 78 1.5 20 3.8 1.004 28.0 2.24 0 0 13.18 3.73 3.69 0.58 0.01 0.01 0.01 1.000 0.00 8
624.642 72 2965 15.3 0 1.000 32.8 95.6 129 100 95 100 100 96 0 78 1.5 20 3.7 1.004 27.0 2.24 0 0 13.18 3.73 3.69 0.59 0.01 0.01 0.01 1.000 0.00 8
624.705 72 2938 14.8 0 1.000 32.8 95.6 129 100 95 100 100 96 0 78 1.5 20 3.7 1.004 26.0 2.24 0 0 13.18 3.73 3.69 0.59 0.01 0.01 0.01 1.000 0.00 8
624.767 72 2944 15.0 0 1.000 32.8 95.6 129 100 95 100 100 96 0 78 1.5 20 3.7 1.004 26.0 2.24 0 0 13.18 3.73 3.69 0.58 0.01 0.01 0.01 1.000 0.00 8
624.831 72 2921 15.0 0 1.010 32.8 95.6 129 100 95 100 100 96 0 78 1.5 20 3.7 1.004 26.0 2.24 0 0 13.18 3.73 3.69 0.58 0.01 0.01 0.01 1.000 0.00 8
624.892 72 2893 15.0 0 1.010 32.8 95.6 129 100 95 100 100 96 0 78 1.5 20 3.6 1.004 25.0 2.24 0 0 13.18 3.73 3.68 0.58 0.01 0.01 0.01 1.000 0.00 8
624.956 72 2881 15.0 0 1.010 32.8 95.6 129 100 95 100 100 96 0 78 1.5 20 3.6 1.004 25.0 2.24 0 0 13.18 3.73 3.69 0.59 0.01 0.01 0.01 1.000 0.00 8
625.018 72 2865 15.8 0 1.010 32.8 95.6 129 100 95 100 100 96 0 77 1.5 20 3.6 1.004 25.0 2.18 0 0 13.29 3.73 3.67 0.57 0.01 0.01 0.01 1.000 0.00 8
625.082 72 2877 15.5 0 1.010 32.8 95.6 129 100 95 100 100 96 0 77 1.6 20 3.8 1.004 25.0 2.24 0 0 13.18 3.74 3.68 0.60 0.01 0.01 0.01 1.000 0.00 8
625.144 72 2834 17.3 0 1.010 32.8 95.6 129 100 95 100 100 96 0 77 1.6 20 3.8 1.004 24.0 2.18 0 0 13.29 3.74 3.69 0.58 0.01 0.01 0.01 1.000 0.00 8
625.208 72 2852 21.3 3 1.020 32.8 95.6 129 100 95 100 100 96 0 78 1.8 20 4.3 1.004 24.0 2.24 0 0 13.18 3.75 3.69 0.59 0.01 0.01 0.01 1.000 0.00 0
625.269 73 2843 26.8 8 1.020 32.8 95.6 17 100 95 100 100 96 2 79 2.3 0 5.4 1.004 24.0 2.18 0 0 13.29 3.74 3.68 0.59 0.01 0.01 0.00 1.000 0.00 0
625.331 73 2880 35.3 11 1.020 32.8 95.6 17 100 95 100 100 96 5 81 3.1 0 7.4 1.004 25.0 2.24 0 0 13.18 3.74 3.68 0.58 0.01 0.01 0.01 1.000 0.00 0
625.393 73 2959 40.0 12 1.040 32.8 95.6 17 100 95 100 100 96 5 83 3.5 0 8.6 1.004 27.0 2.24 0 0 13.18 3.73 3.69 0.57 0.01 0.01 0.01 1.000 0.00 0
625.456 73 3009 41.0 12 1.040 32.8 95.6 17 100 95 100 100 96 5 84 3.5 0 8.8 1.004 27.0 2.24 0 0 13.18 3.73 3.69 0.59 0.01 0.01 0.01 1.000 0.00 0
625.518 73 2868 42.8 12 1.040 32.8 95.6 1 100 95 100 100 96 0 84 3.1 0 7.4 1.004 25.0 2.18 0 0 13.29 3.73 3.69 0.59 0.01 0.01 0.01 1.000 0.00 0
625.580 73 2890 45.8 12 0.970 32.8 95.6 1 100 95 100 100 96 0 84 3.3 0 7.9 1.004 26.0 2.24 0 0 13.18 3.74 3.69 0.58 0.01 0.01 0.01 1.000 0.00 0
625.641 73 2895 45.0 12 0.970 32.8 95.6 1 100 95 100 100 96 0 84 3.3 0 8.0 1.004 26.0 2.24 0 0 13.18 3.73 3.69 0.58 0.01 0.01 0.01 1.000 0.00 0
625.705 73 2877 46.0 13 0.970 32.8 95.6 1 100 95 100 100 96 0 85 3.3 0 7.9 1.004 26.0 2.18 0 0 13.29 3.74 3.69 0.58 0.01 0.01 0.01 1.000 0.00 0
625.767 73 2879 48.3 13 0.860 32.8 95.6 1 100 95 100 100 96 0 88 3.6 0 8.6 1.004 25.0 2.24 0 0 13.18 3.73 3.68 0.58 0.01 0.01 0.01 1.000 0.00 0
625.831 73 2921 46.8 13 0.860 32.8 95.6 1 100 95 100 100 96 0 85 3.4 0 8.3 1.004 26.0 2.24 0 0 13.18 3.73 3.69 0.58 0.01 0.01 0.01 1.000 0.00 0
625.893 73 2904 46.3 13 0.860 32.8 95.6 1 100 95 100 100 96 0 85 3.3 0 8.0 1.004 26.0 2.18 0 0 13.29 3.73 3.69 0.59 0.01 0.01 0.01 1.000 0.00 0
625.957 73 2899 48.5 13 0.920 32.8 95.6 1 100 95 100 100 96 0 88 3.6 0 8.7 1.004 25.0 2.24 0 0 13.18 3.74 3.69 0.58 0.01 0.01 0.01 1.000 0.00 0
626.019 73 2942 48.3 13 0.920 32.8 95.6 1 100 95 100 100 96 0 88 3.6 0 8.8 1.004 26.0 2.24 0 0 13.18 3.73 3.69 0.58 0.01 0.01 0.01 1.000 0.00 0
626.083 73 2946 45.8 13 0.920 32.8 95.6 1 100 95 100 100 96 0 85 3.3 0 8.1 1.004 26.0 2.24 0 0 13.18 3.73 3.69 0.59 0.01 0.01 0.01 1.000 0.00 0
626.144 73 2869 47.5 14 0.920 32.8 95.6 1 100 95 100 100 96 0 85 3.4 0 8.1 1.004 26.0 2.18 0 0 13.29 3.73 3.68 0.60 0.01 0.01 0.01 1.000 0.00 0
626.206 73 2916 53.5 16 0.940 32.8 95.6 1 100 95 100 100 96 0 87 3.8 0 9.2 1.004 26.0 2.24 0 0 13.18 3.73 3.68 0.58 0.01 0.01 0.01 1.000 0.00 0
626.267 74 2970 55.8 17 0.940 32.8 95.6 17 100 95 100 100 96 2 88 4.2 0 10.4 1.004 26.0 2.24 0 0 13.18 3.73 3.68 0.57 0.01 0.01 0.01 1.000 0.00 0
626.331 74 2934 57.3 18 0.940 32.8 95.6 17 100 95 100 100 96 2 88 4.3 0 10.5 1.004 26.0 2.24 0 0 13.18 3.74 3.68 0.59 0.01 0.01 0.01 1.000 0.00 0
626.392 74 2953 59.8 19 0.910 32.8 95.6 17 100 95 100 100 96 2 88 4.4 0 10.8 1.004 25.0 2.18 0 0 13.29 3.73 3.69 0.58 0.01 0.01 0.01 1.000 0.00 0
626.455 74 3008 60.5 19 0.910 32.8 95.6 17 100 95 100 100 96 2 88 4.5 0 11.3 1.004 26.0 2.24 0 0 13.18 3.74 3.68 0.59 0.01 0.01 0.01 1.000 0.00 0
626.517 74 3027 61.3 19 0.910 32.8 95.6 1 100 95 100 100 96 0 89 4.4 0 11.1 1.004 26.0 2.24 0 0 13.18 3.73 3.70 0.58 0.01 0.01 0.01 1.000 0.00 0
626.580 74 3026 62.0 19 0.950 32.8 95.6 1 100 95 100 100 96 0 90 4.5 0 11.3 1.004 25.0 2.24 0 0 13.18 3.73 3.69 0.58 0.01 0.01 0.01 1.000 0.00 0
626.641 74 2989 62.5 19 0.950 32.8 95.6 1 100 95 100 100 96 0 90 4.5 0 11.2 1.004 25.0 2.24 0 0 13.18 3.74 3.68 0.58 0.01 0.01 0.01 1.000 0.00 0
626.705 74 3041 62.0 19 0.950 32.8 95.6 1 100 95 100 100 96 0 90 4.5 0 11.4 1.004 25.0 2.18 0 0 13.29 3.73 3.69 0.59 0.01 0.01 0.01 1.000 0.00 0
626.768 74 3066 61.5 19 0.910 32.8 95.6 1 100 95 100 100 96 0 89 4.4 0 11.2 1.004 26.0 2.24 0 0 13.18 3.73 3.69 0.59 0.01 0.01 0.01 1.000 0.00 0
626.832 74 2997 61.3 19 0.910 32.8 95.6 1 100 95 100 100 96 0 88 4.3 0 10.7 1.004 26.0 2.24 0 0 13.18 3.73 3.69 0.58 0.01 0.01 0.01 1.000 0.00 0
626.895 74 3018 61.0 19 0.910 32.8 95.6 1 100 95 100 100 96 0 88 4.3 0 10.8 1.004 26.0 2.18 0 0 13.29 3.73 3.69 0.59 0.01 0.01 0.01 1.000 0.00 0
626.958 74 3085 60.3 19 0.910 32.8 95.6 1 100 95 100 100 96 0 89 4.3 0 11.1 1.004 26.0 2.18 0 0 13.29 3.74 3.68 0.59 0.01 0.01 0.01 1.000 0.00 0
627.020 74 3035 60.5 19 0.910 32.8 95.6 1 100 95 100 100 96 0 89 4.3 0 10.9 1.004 26.0 2.18 0 0 13.29 3.73 3.69 0.58 0.01 0.01 0.01 1.000 0.00 0
627.081 74 3012 60.5 20 0.910 32.8 95.6 1 100 95 100 100 96 0 88 4.3 0 10.8 1.004 26.0 2.18 0 0 13.29 3.73 3.69 0.58 0.01 0.01 0.01 1.000 0.00 0
627.143 74 3104 61.3 20 0.920 32.8 95.6 1 100 95 100 100 96 0 89 4.4 0 11.4 1.004 26.0 2.11 0 0 13.41 3.74 3.68 0.57 0.01 0.01 0.01 1.000 0.00 0
627.206 74 3169 62.0 20 0.920 32.8 95.6 1 100 95 100 100 96 0 91 4.5 0 11.9 1.004 26.0 2.18 0 0 13.29 3.73 3.69 0.59 0.01 0.01 0.01 1.000 0.00 0
627.267 75 3123 62.5 20 0.920 32.8 95.6 1 100 95 100 100 96 0 90 4.5 0 11.7 1.004 26.0 2.18 0 0 13.29 3.74 3.69 0.60 0.01 0.01 0.01 1.000 0.00 0
627.330 75 3086 62.3 20 0.940 32.8 95.6 1 100 95 100 100 96 0 90 4.5 0 11.6 1.004 25.0 2.18 0 0 13.29 3.73 3.69 0.58 0.01 0.01 0.01 1.000 0.00 0
627.391 75 3184 61.0 20 0.940 32.8 95.6 1 100 95 100 100 96 0 89 4.4 0 11.7 1.004 27.0 2.18 0 0 13.29 3.73 3.68 0.58 0.01 0.01 0.01 1.000 0.00 0
627.455 75 3234 59.8 20 0.940 32.8 95.6 1 100 95 100 100 96 0 89 4.3 0 11.6 0.996 28.0 2.18 0 0 13.29 3.73 3.69 0.58 0.01 0.01 0.01 1.000 0.00 0
627.517 75 3157 62.0 20 0.940 32.8 95.6 1 100 95 100 100 96 0 91 4.5 0 11.8 1.004 26.0 2.24 0 0 13.18 3.74 3.68 0.58 0.01 0.01 0.01 1.000 0.00 0
627.580 75 3148 64.3 22 0.910 32.8 95.6 1 100 95 100 100 96 0 89 4.6 0 12.1 1.004 26.0 2.18 0 0 13.29 3.74 3.69 0.58 0.01 0.01 0.01 1.000 0.00 0
627.643 75 3289 79.8 38 0.910 32.8 95.6 17 100 95 100 100 96 2 92 5.9 0 16.2 0.949 25.0 2.11 0 0 13.41 3.73 3.69 0.58 0.01 0.01 0.01 1.000 0.00 0
627.706 75 3334 98.0 59 0.910 32.8 95.6 17 100 95 100 100 96 2 100 8.4 0 23.3 0.871 23.0 2.24 0 0 13.18 3.73 3.69 0.59 0.01 0.01 0.01 1.000 0.00 0
627.767 75 3486 98.8 74 0.920 32.8 95.6 17 100 95 100 100 96 12 100 9.5 0 27.6 0.871 24.0 2.24 0 0 13.18 3.74 3.68 0.59 0.01 0.01 0.01 1.000 0.00 0
627.832 75 3531 98.5 80 0.920 32.8 95.6 17 100 95 100 100 96 12 100 9.5 0 28.0 0.863 24.0 2.24 0 0 13.18 3.74 3.70 0.58 0.01 0.01 0.01 1.000 0.00 0
627.894 75 3571 99.0 82 0.920 32.8 95.6 17 100 95 100 100 96 12 97 9.4 0 28.0 0.863 24.0 2.24 0 0 13.18 3.74 3.69 0.59 0.01 0.01 0.01 1.000 0.00 0
627.955 75 3595 98.8 79 0.960 32.8 95.6 1 100 95 100 100 96 0 100 8.3 0 24.9 0.863 24.0 2.24 0 0 13.18 3.74 3.69 0.59 0.01 0.01 0.01 1.000 0.00 0
628.016 75 3676 97.0 55 0.960 32.8 95.6 1 100 95 100 100 96 0 97 8.0 0 24.5 0.875 25.0 2.24 0 0 13.18 3.75 3.69 0.58 0.01 0.01 0.01 1.000 0.00 0
628.080 75 3665 86.0 37 0.960 32.8 95.6 1 100 95 100 100 96 0 95 6.9 0 21.1 0.930 25.0 2.24 0 0 13.18 3.74 3.69 0.58 0.01 0.01 0.01 1.000 0.00 0
628.141 75 3585 82.5 35 0.750 32.8 95.6 1 100 95 100 100 96 0 94 6.2 0 18.5 0.945 26.0 2.18 0 0 13.29 3.73 3.69 0.58 0.01 0.01 0.01 1.000 0.00 0
628.208 75 3578 85.0 36 0.750 32.8 95.6 1 100 95 100 100 96 0 94 6.4 0 19.1 0.926 25.0 2.18 0 0 13.29 3.74 3.68 0.58 0.01 0.00 0.01 1.000 0.00 0
628.269 76 3720 92.0 46 0.750 32.8 95.6 1 100 95 100 100 96 0 98 7.7 0 23.9 0.863 25.0 2.24 0 0 13.18 3.73 3.69 0.60 0.01 0.01 0.01 1.000 0.00 0
628.333 76 3727 96.5 68 0.800 32.8 95.6 17 100 95 100 100 96 2 97 8.1 0 25.2 0.875 25.0 2.24 0 0 13.18 3.74 3.69 0.61 0.01 0.01 0.01 1.000 0.00 0
628.392 76 3824 96.8 88 0.800 32.8 95.6 17 100 95 100 100 96 2 97 8.1 0 25.8 0.863 25.0 2.24 0 0 13.18 3.74 3.69 0.58 0.00 0.01 0.01 1.000 0.00 0
628.455 76 3879 97.8 97 0.800 32.8 95.6 17 100 95 100 100 96 12 98 9.3 0 30.1 0.859 26.0 2.24 0 0 13.18 3.73 3.68 0.57 0.01 0.01 0.01 1.000 0.00 0
628.517 76 3966 97.5 98 0.880 32.8 95.6 17 100 95 100 100 96 12 97 9.3 0 30.7 0.863 26.0 2.24 0 0 13.18 3.74 3.69 0.58 0.01 0.01 0.01 1.000 0.00 0
628.581 76 4014 97.0 99 0.880 32.8 95.6 17 100 95 100 100 96 12 98 9.3 0 31.1 0.863 26.0 2.24 0 0 13.18 3.74 3.70 0.58 0.01 0.01 0.01 1.000 0.00 0
628.643 76 4023 97.8 99 0.880 32.8 95.6 1 100 95 100 100 96 0 98 8.1 0 27.2 0.852 26.0 2.24 0 0 13.18 3.74 3.70 0.58 0.01 0.01 0.01 1.000 0.00 0
628.706 76 4017 97.8 99 0.740 32.8 95.6 1 100 95 100 100 96 0 98 8.1 0 27.1 0.859 26.0 2.24 0 0 13.18 3.73 3.68 0.59 0.01 0.01 0.01 1.000 0.00 0
628.768 76 4182 98.8 99 0.740 32.8 95.6 1 100 95 100 100 96 0 101 8.5 0 29.6 0.852 26.0 2.24 0 0 13.18 3.74 3.69 0.58 0.01 0.01 0.01 1.000 0.00 0
628.832 76 4114 98.0 99 0.740 32.8 95.6 1 100 95 100 100 96 0 101 8.4 0 28.8 0.852 26.0 2.24 0 0 13.18 3.74 3.69 0.58 0.01 0.01 0.01 1.000 0.00 0
628.893 76 4065 98.5 99 0.740 32.8 95.6 1 100 95 100 100 96 0 101 8.5 0 28.8 0.852 26.0 2.24 0 0 13.18 3.73 3.69 0.59 0.01 0.01 0.01 1.000 0.00 0
628.958 76 4143 97.8 99 0.780 32.8 95.6 1 100 95 100 100 96 0 99 8.2 0 28.3 0.859 26.0 2.24 0 0 13.18 3.74 3.69 0.59 0.01 0.01 0.01 1.000 0.00 0
629.019 76 4211 97.3 99 0.780 32.8 95.6 1 100 95 100 100 96 0 99 8.2 0 28.8 0.852 26.0 2.24 0 0 13.18 3.73 3.70 0.58 0.01 0.01 0.01 1.000 0.00 0
629.082 76 4168 98.8 99 0.780 32.8 95.6 1 100 95 100 100 96 0 101 8.5 0 29.5 0.852 26.0 2.24 0 0 13.18 3.74 3.69 0.59 0.01 0.01 0.01 1.000 0.00 0
629.144 76 4213 97.8 99 0.800 32.8 95.6 1 100 95 100 100 96 0 99 8.2 0 28.8 0.852 26.0 2.24 0 0 13.18 3.73 3.70 0.58 0.01 0.01 0.01 1.000 0.00 0
629.207 76 4285 97.0 99 0.800 32.8 95.6 1 100 95 100 100 96 0 99 8.2 0 29.3 0.852 26.0 2.24 0 0 13.18 3.74 3.68 0.58 0.01 0.01 0.01 1.000 0.00 0
629.269 77 4225 98.3 99 0.800 32.8 95.6 1 100 95 100 100 96 0 101 8.5 0 29.9 0.852 26.0 2.24 0 0 13.18 3.74 3.69 0.58 0.01 0.01 0.01 1.000 0.00 0
629.332 77 4232 97.8 99 0.790 32.8 95.6 1 100 95 100 100 96 0 99 8.2 0 28.9 0.852 26.0 2.24 0 0 13.18 3.74 3.69 0.58 0.01 0.01 0.01 1.000 0.00 0
629.392 77 4213 98.8 99 0.790 32.8 95.6 1 100 95 100 100 96 0 101 8.5 0 29.8 0.852 26.0 2.24 0 0 13.18 3.74 3.69 0.59 0.01 0.01 0.01 1.000 0.00 0
629.455 77 4288 97.3 99 0.790 32.8 95.6 1 100 95 100 100 96 0 99 8.2 0 29.3 0.848 26.0 2.24 0 0 13.18 3.74 3.69 0.58 0.01 0.01 0.01 1.000 0.00 0
629.517 77 4409 99.0 99 0.790 32.8 95.6 1 100 95 100 100 96 0 100 8.5 0 31.2 0.848 26.0 2.24 0 0 13.18 3.74 3.68 0.59 0.01 0.01 0.01 1.000 0.00 0
629.580 77 4373 98.3 99 0.790 32.8 95.6 1 100 95 100 100 96 0 102 8.6 0 31.3 0.852 26.0 2.24 0 0 13.18 3.75 3.69 0.59 0.01 0.02 0.01 1.000 0.00 0
629.642 77 4406 98.5 99 0.790 32.8 95.6 1 100 95 100 100 96 0 102 8.6 0 31.6 0.848 26.0 2.24 0 0 13.18 3.74 3.69 0.59 0.00 0.01 0.01 1.000 0.00 0
629.706 77 4480 98.8 99 0.800 32.8 95.6 1 100 95 100 100 96 0 102 8.7 0 32.5 0.848 26.0 2.24 0 0 13.18 3.74 3.69 0.58 0.01 0.01 0.01 1.000 0.00 0
629.768 77 4545 96.5 99 0.800 32.8 95.6 1 100 95 100 100 96 0 100 8.3 0 31.4 0.848 27.0 2.24 0 0 13.18 3.74 3.69 0.59 0.01 0.01 0.01 1.000 0.00 0
629.832 77 4523 98.5 99 0.800 32.8 95.6 1 100 95 100 100 96 0 103 8.7 0 32.8 0.848 26.0 2.24 0 0 13.18 3.74 3.69 0.60 0.01 0.01 0.01 1.000 0.00 0
629.893 77 4649 98.0 99 0.810 32.8 95.6 1 100 95 100 100 96 0 103 8.7 0 33.7 0.848 27.0 2.24 0 0 13.18 3.74 3.68 0.59 0.00 0.01 0.01 1.000 0.00 0
629.956 77 4629 96.5 99 0.810 32.8 95.6 1 100 95 100 100 96 0 100 8.3 0 32.0 0.848 27.0 2.24 0 0 13.18 3.74 3.70 0.58 0.01 0.01 0.01 1.000 0.00 0
630.018 77 4711 98.0 99 0.810 32.8 95.6 1 100 95 100 100 96 0 103 8.7 0 34.2 0.848 27.0 2.30 0 0 13.06 3.74 3.69 0.58 0.01 0.01 0.01 1.000 0.00 0
630.081 77 4693 98.0 99 0.810 32.8 95.6 1 100 95 100 100 96 0 103 8.7 0 34.0 0.848 27.0 2.30 0 0 13.06 3.75 3.69 0.59 0.01 0.01 0.01 1.000 0.00 0
630.143 77 4770 96.5 99 0.810 32.8 95.6 1 100 95 100 100 96 0 100 8.3 0 33.0 0.844 27.0 2.30 0 0 13.06 3.73 3.70 0.58 0.01 0.01 0.01 1.000 0.00 0
630.206 77 4755 98.5 99 0.810 32.8 95.6 1 100 95 100 100 96 0 103 8.8 0 34.9 0.848 27.0 2.24 0 0 13.18 3.73 3.70 0.60 0.01 0.01 0.01 1.000 0.00 0
630.268 78 4807 96.5 99 0.810 32.8 95.6 1 100 95 100 100 96 0 100 8.4 0 33.6 0.844 27.0 2.24 0 0 13.18 3.74 3.69 0.59 0.01 0.01 0.01 1.000 0.00 0
630.332 78 4826 97.0 99 0.810 32.8 95.6 1 100 95 100 100 96 0 101 8.5 0 34.2 0.844 27.0 2.24 0 0 13.18 3.74 3.70 0.59 0.00 0.01 0.01 1.000 0.00 0
630.395 78 4924 96.8 99 0.810 32.8 95.6 1 100 95 100 100 96 0 101 8.5 0 34.9 0.848 27.0 2.30 0 0 13.06 3.74 3.69 0.59 0.01 0.01 0.01 1.000 0.00 0
630.458 78 4879 96.3 99 0.810 32.8 95.6 1 100 95 100 100 96 0 101 8.4 0 34.2 0.844 27.0 2.30 0 0 13.06 3.74 3.69 0.59 0.01 0.01 0.01 1.000 0.00 0
630.519 78 4901 98.0 99 0.810 32.8 95.6 1 100 95 100 100 96 0 104 8.8 0 35.9 0.844 27.0 2.30 0 0 13.06 3.74 3.69 0.58 0.01 0.01 0.01 1.000 0.00 0
630.581 78 5026 98.0 99 0.810 32.8 95.6 1 100 95 100 100 96 0 104 8.8 0 36.9 0.844 27.0 2.30 0 0 13.06 3.73 3.67 0.58 0.01 0.01 0.01 1.000 0.00 0
630.643 78 5033 97.0 99 0.810 32.8 95.6 1 100 95 100 100 96 0 102 8.6 0 36.1 0.844 27.0 2.30 0 0 13.06 3.74 3.69 0.58 0.01 0.01 0.01 1.000 0.00 0
630.706 78 5000 98.0 99 0.810 32.8 95.6 1 100 95 100 100 96 0 104 8.8 0 36.7 0.844 27.0 2.30 0 0 13.06 3.73 3.70 0.58 0.01 0.01 0.01 1.000 0.00 0
630.768 78 5088 97.8 99 0.810 32.8 95.6 1 100 95 100 100 96 0 102 8.6 0 36.5 0.844 28.0 2.30 0 0 13.06 3.74 3.69 0.60 0.01 0.01 0.01 1.000 0.00 0
630.831 78 5112 97.3 99 0.810 32.8 95.6 1 100 95 100 100 96 0 102 8.6 0 36.6 0.844 28.0 2.30 0 0 13.06 3.73 3.69 0.58 0.01 0.01 0.02 1.000 0.00 0
630.893 78 5126 95.8 99 0.820 32.8 95.6 1 100 95 100 100 96 0 102 8.4 0 35.9 0.844 28.0 2.30 0 0 13.06 3.73 3.70 0.58 0.01 0.01 0.01 1.000 0.00 0
630.956 78 5208 98.0 99 0.820 32.8 95.6 1 100 95 100 100 96 0 105 8.9 0 38.6 0.844 27.0 2.30 0 0 13.06 3.74 3.69 0.58 0.01 0.01 0.01 1.000 0.00 0
631.018 78 5304 97.5 99 0.820 32.8 95.6 1 100 95 100 100 96 0 103 8.7 0 38.5 0.844 28.0 2.30 0 0 13.06 3.73 3.69 0.59 0.01 0.01 0.01 1.000 0.00 0
631.081 78 5252 95.8 99 0.820 32.8 95.6 1 100 95 100 100 96 0 102 8.5 0 37.2 0.844 28.0 2.30 0 0 13.06 3.74 3.69 0.58 0.01 0.01 0.01 1.000 0.00 0
631.144 78 5307 95.3 99 0.820 32.8 95.6 1 100 95 100 100 96 0 103 8.5 0 37.6 0.844 28.0 2.30 0 0 13.06 3.74 3.69 0.59 0.01 0.01 0.01 1.000 0.00 0
631.207 78 5376 97.8 99 0.820 32.8 95.6 1 100 95 100 100 96 0 103 8.7 0 39.0 0.844 28.0 2.30 0 0 13.06 3.73 3.70 0.58 0.01 0.01 0.01 1.000 0.00 0
631.270 79 5411 95.5 99 0.830 32.8 95.6 1 100 95 100 100 96 0 103 8.5 0 38.3 0.844 28.0 2.30 0 0 12.94 3.74 3.69 0.59 0.01 0.01 0.01 1.000 0.00 0
631.333 79 5458 95.8 99 0.830 32.8 95.6 1 100 95 100 100 96 0 103 8.6 0 39.1 0.844 28.0 2.30 0 0 13.06 3.74 3.69 0.58 0.01 0.01 0.01 1.000 0.00 0
631.395 79 5486 95.3 99 0.830 32.8 95.6 1 100 95 100 100 96 0 104 8.5 0 38.9 0.844 28.0 2.30 0 0 13.06 3.74 3.69 0.58 0.01 0.01 0.01 1.000 0.00 0
631.456 79 5376 95.8 99 0.830 32.8 95.6 1 100 95 100 100 96 0 103 8.5 0 38.1 0.844 28.0 2.30 0 0 13.06 3.74 3.69 0.59 0.01 0.01 0.01 1.000 0.00 0
631.517 79 5415 96.5 99 0.830 32.8 95.6 1 100 95 100 100 96 0 103 8.6 0 38.8 0.844 28.0 2.30 0 0 12.94 3.74 3.69 0.58 0.01 0.01 0.01 1.000 0.00 0
631.581 79 5617 96.3 99 0.830 32.8 95.6 1 100 95 100 100 96 0 105 8.7 0 40.7 0.844 29.0 2.30 0 0 13.06 3.75 3.69 0.59 0.01 0.01 0.01 1.000 0.00 0
631.643 79 5626 96.0 99 0.830 32.8 95.6 1 100 95 100 100 96 0 104 8.6 0 40.3 0.844 29.0 2.30 0 0 12.94 3.74 3.70 0.58 0.01 0.01 0.01 1.000 0.00 0
631.706 79 5634 97.3 99 0.830 32.8 95.6 1 100 95 100 100 96 0 105 8.8 0 41.3 0.844 28.0 2.30 0 0 12.94 3.74 3.69 0.58 0.01 0.02 0.01 1.000 0.00 0
631.767 79 5742 97.8 99 0.830 32.8 95.6 1 100 95 100 100 96 0 105 8.9 0 42.6 0.844 29.0 2.30 0 0 12.94 3.73 3.70 0.58 0.01 0.01 0.01 1.000 0.00 0
631.831 79 5699 96.5 99 0.830 32.8 95.6 1 100 95 100 100 96 0 105 8.8 0 41.8 0.895 29.0 2.30 0 0 12.94 3.74 3.69 0.59 0.01 0.01 0.01 1.000 0.00 0
631.893 79 5634 96.0 99 0.820 32.8 95.6 1 100 95 100 100 96 0 105 8.7 0 40.8 0.844 29.0 2.30 0 0 12.94 3.74 3.69 0.59 0.01 0.01 0.00 1.000 0.00 0
631.956 79 2783 98.8 99 0.820 32.8 95.6 1 100 95 100 100 96 0 99 8.1 0 18.8 0.844 19.0 2.24 0 0 13.18 3.74 3.69 0.59 0.01 0.01 0.01 1.000 0.00 0
632.019 79 5703 98.5 99 0.820 32.8 95.6 1 100 95 100 100 96 0 107 9.1 0 43.2 0.902 28.0 2.30 0 0 13.06 3.73 3.69 0.59 0.01 0.01 0.01 1.000 0.00 0
632.082 79 5707 97.0 99 0.940 32.8 95.6 1 100 95 100 100 96 0 106 8.8 0 41.9 0.844 29.0 2.30 0 0 12.94 3.73 3.69 0.58 0.01 0.01 0.01 1.000 0.00 0
632.145 79 5592 94.8 99 0.940 32.8 95.6 1 100 95 100 100 96 0 103 8.5 0 39.6 0.844 29.0 2.24 0 0 13.18 3.74 3.68 0.58 0.01 0.02 0.01 1.000 0.00 0
632.208 79 5664 94.3 99 0.940 32.8 95.6 1 100 95 100 100 96 0 104 8.5 0 40.1 0.844 29.0 2.30 0 0 12.94 3.74 3.69 0.59 0.01 0.01 0.01 1.000 0.00 0
632.269 80 5809 95.8 99 1.020 32.8 95.6 1 100 95 100 100 96 0 105 8.7 0 42.1 0.902 29.0 2.30 0 0 12.94 3.75 3.68 0.60 0.02 0.01 0.01 1.000 0.00 0
632.331 80 5694 94.8 99 1.020 32.8 95.6 1 100 95 100 100 96 0 104 8.5 0 40.3 0.844 29.0 2.30 0 0 12.94 3.73 3.69 0.59 0.01 0.01 0.01 1.000 0.00 0
632.393 80 5660 96.0 93 1.020 32.8 95.6 1 100 95 100 100 96 0 105 8.7 0 41.0 0.902 29.0 2.30 0 0 12.94 3.74 3.69 0.57 0.01 0.01 0.01 1.000 0.00 0
632.456 80 5733 95.0 83 0.940 32.8 95.6 1 100 95 100 100 96 0 105 8.6 0 41.1 0.844 29.0 2.30 0 0 12.94 3.74 3.70 0.59 0.01 0.01 0.01 1.000 0.00 0
632.518 80 1933 95.3 82 0.940 32.8 95.6 1 100 95 100 100 96 0 92 7.2 0 11.6 0.891 11.0 2.24 0 0 13.18 3.75 3.69 0.58 0.01 0.01 0.01 1.000 0.00 0
632.580 80 5764 96.8 82 0.940 32.8 95.6 1 100 95 100 100 96 0 105 8.8 0 42.3 0.844 29.0 2.30 0 0 12.94 3.75 3.69 0.58 0.01 0.01 0.01 1.000 0.00 0
632.642 80 5755 96.8 82 1.040 32.8 95.6 1 100 95 100 100 96 0 106 8.8 0 42.2 0.844 29.0 2.30 0 0 13.06 3.74 3.70 0.59 0.01 0.01 0.01 1.000 0.00 0
632.705 80 5877 92.8 80 1.040 32.8 95.6 1 100 95 100 100 96 0 107 8.5 0 41.6 0.844 29.0 2.30 0 0 12.94 3.74 3.70 0.59 0.01 0.01 0.01 1.000 0.00 0
632.767 80 5694 95.0 71 1.040 32.8 95.6 1 100 95 100 100 96 0 105 8.6 0 40.8 0.844 29.0 2.30 0 0 13.06 3.75 3.70 0.58 0.01 0.01 0.01 1.000 0.00 0
632.831 80 1440 93.8 66 1.040 32.8 95.6 1 100 95 100 100 96 0 89 6.9 0 8.3 0.895 4.0 2.24 0 0 13.18 3.74 3.69 0.58 0.01 0.01 0.01 1.000 0.00 0
632.893 80 5813 88.5 56 0.940 32.8 95.6 1 100 95 100 100 96 0 103 8.0 0 38.8 0.844 30.0 2.30 0 0 12.94 3.74 3.69 0.58 0.01 0.01 0.01 1.000 0.00 0
632.957 80 5928 81.5 48 0.940 32.8 95.6 1 100 95 100 100 96 0 102 7.3 0 36.1 0.844 32.0 2.30 0 0 12.94 3.74 3.69 0.58 0.01 0.01 0.01 1.000 0.00 0
633.019 80 5832 79.3 46 0.940 32.8 95.6 1 100 95 100 100 96 0 101 6.9 0 33.5 0.859 32.0 2.30 0 0 13.06 3.74 3.69 0.58 0.01 0.01 0.01 1.000 0.00 0
633.083 80 5882 79.0 45 0.980 32.8 95.6 1 100 95 100 100 96 0 102 7.0 0 34.3 0.859 32.0 2.30 0 0 13.06 3.74 3.69 0.58 0.01 0.01 0.01 1.000 0.00 0
633.145 80 5910 76.3 44 0.980 32.8 95.6 1 100 95 100 100 96 0 100 6.5 0 32.0 0.875 33.0 2.30 0 0 13.06 3.74 3.70 0.59 0.01 0.01 0.01 1.000 0.00 0
633.206 80 5818 77.3 44 0.980 32.8 95.6 1 100 95 100 100 96 0 100 6.6 0 32.0 0.879 33.0 2.30 0 0 12.94 3.75 3.69 0.58 0.02 0.01 0.01 1.000 0.00 0
633.268 81 5854 76.8 44 0.770 32.8 95.6 1 100 95 100 100 96 0 100 6.6 0 32.2 0.879 33.0 2.30 0 0 13.06 3.74 3.70 0.58 0.01 0.01 0.02 1.000 0.00 0
633.331 81 5873 75.3 42 0.770 32.8 95.6 1 100 95 100 100 96 0 100 6.4 0 31.3 0.852 33.0 2.30 0 0 13.06 3.74 3.70 0.58 0.01 0.01 0.01 1.000 0.00 0
633.393 81 5841 70.8 41 0.770 32.8 93.9 1 100 95 100 100 96 0 98 5.7 0 27.7 0.914 34.0 2.30 0 0 13.06 3.73 3.69 0.58 0.01 0.01 0.01 1.000 0.00 0
633.455 81 5854 72.3 40 0.880 32.8 95.6 1 100 95 100 100 96 0 99 6.0 0 29.3 0.914 34.0 2.30 0 0 13.06 3.73 3.69 0.58 0.01 0.01 0.01 1.000 0.00 0
633.517 81 5910 71.0 40 0.880 32.8 95.6 1 100 95 100 100 96 0 99 5.8 0 28.6 0.918 34.0 2.30 0 0 13.06 3.73 3.68 0.58 0.01 0.01 0.01 1.000 0.00 0
633.580 81 5850 72.0 39 0.880 32.8 95.6 1 100 95 100 100 96 0 99 6.0 0 29.2 0.914 34.0 2.30 0 0 13.06 3.74 3.70 0.60 0.01 0.01 0.01 1.000 0.00 0
633.642 81 5863 70.5 39 0.850 32.8 95.6 1 100 95 100 100 96 0 98 5.7 0 27.8 0.930 35.0 2.24 0 0 13.18 3.74 3.69 0.59 0.01 0.01 0.01 1.000 0.00 0
633.705 81 5947 70.8 39 0.850 32.8 95.6 1 100 95 100 100 96 0 99 5.7 0 28.2 0.930 35.0 2.24 0 0 13.18 3.74 3.69 0.58 0.01 0.01 0.01 1.000 0.00 0
633.768 81 5938 68.3 39 0.850 32.8 95.6 1 100 95 100 100 96 0 100 5.8 0 28.7 0.895 34.0 2.30 0 0 13.06 3.73 3.69 0.58 0.01 0.01 0.01 1.000 0.00 0
633.832 81 5905 69.0 38 0.890 32.8 95.6 1 100 95 100 100 96 0 98 5.5 0 27.1 0.945 35.0 2.24 0 0 13.18 3.74 3.69 0.58 0.01 0.01 0.01 1.000 0.00 0
633.895 81 6000 68.5 38 0.890 32.8 95.6 1 100 95 100 100 96 0 100 5.8 0 29.0 0.957 34.0 2.24 0 0 13.18 3.74 3.69 0.58 0.01 0.00 0.01 1.000 0.00 0
633.958 81 5961 67.8 38 0.890 32.8 95.6 1 100 95 100 100 96 0 97 5.3 0 26.3 0.957 35.0 2.30 0 0 13.06 3.74 3.69 0.59 0.01 0.01 0.01 1.000 0.00 0
634.020 81 5961 68.8 38 0.880 32.8 95.6 1 100 95 100 100 96 0 100 5.8 0 28.8 0.945 34.0 2.24 0 0 13.18 3.74 3.69 0.59 0.01 0.01 0.01 1.000 0.00 0
634.081 81 5971 69.8 38 0.880 32.8 95.6 1 100 95 100 100 96 0 98 5.6 0 27.9 0.895 35.0 2.24 0 0 13.18 3.74 3.69 0.59 0.01 0.01 0.02 1.000 0.00 0
634.143 81 6058 77.0 49 0.880 32.8 95.6 17 100 95 100 100 96 2 101 6.9 0 34.8 0.859 33.0 2.30 0 0 13.06 3.75 3.69 0.58 0.01 0.01 0.01 1.000 0.00 0
634.206 81 2047 89.5 66 0.880 32.8 95.6 17 100 95 100 100 96 2 90 6.7 0 11.4 0.844 13.0 2.24 0 0 13.18 3.75 3.67 0.58 0.01 0.01 0.00 1.000 0.00 0
634.268 82 5809 94.0 84 0.890 32.8 95.6 17 100 95 100 100 96 11 104 9.6 0 46.5 0.844 29.0 2.30 0 0 13.06 3.74 3.70 0.58 0.02 0.01 0.01 1.000 0.00 0
634.329 82 2886 98.0 88 0.890 32.2 95.6 17 100 96 100 100 97 11 99 9.3 0 22.4 0.844 20.0 2.30 0 0 13.06 3.74 3.69 0.59 0.01 0.01 0.01 1.000 0.00 0
634.392 82 5773 97.5 91 0.890 32.8 95.6 17 100 95 100 100 96 11 106 10.0 0 48.1 0.895 29.0 2.30 0 0 12.94 3.74 3.70 0.58 0.01 0.01 0.01 1.000 0.00 0
634.454 82 2934 94.5 93 1.400 32.8 95.6 1 100 95 100 100 96 0 93 7.3 0 17.8 0.844 21.0 2.24 0 0 13.18 3.74 3.67 0.58 0.01 0.01 0.01 1.000 0.00 0
634.517 82 1483 97.3 95 1.400 32.8 95.6 17 100 95 100 100 96 2 92 7.6 0 9.4 0.879 4.0 2.30 0 0 13.06 3.73 3.69 0.58 0.01 0.01 0.01 1.000 0.00 0
634.579 82 5677 96.0 95 1.400 32.8 95.6 17 100 95 100 100 96 2 105 8.9 0 42.1 0.844 29.0 2.30 0 0 13.06 3.73 3.69 0.58 0.01 0.01 0.01 1.000 0.00 0
634.643 82 5836 94.5 87 1.370 32.8 95.6 17 100 95 100 100 96 2 104 8.7 0 42.3 0.914 29.0 2.30 0 0 13.06 3.74 3.69 0.58 0.01 0.01 0.01 1.000 0.00 0
634.705 82 2890 94.5 66 1.370 32.8 95.6 17 100 95 100 100 96 2 94 7.6 0 18.3 0.844 21.0 2.30 0 0 13.06 3.74 3.69 0.59 0.01 0.01 0.01 1.000 0.00 0
634.768 82 5773 75.8 39 1.370 32.8 95.6 17 100 95 100 100 96 2 100 6.6 0 31.8 0.902 33.0 2.24 0 0 13.18 3.74 3.69 0.58 0.01 0.01 0.01 1.000 0.00 0
634.832 82 5707 33.0 3 1.520 32.8 95.6 17 100 95 100 100 96 2 91 3.0 0 14.3 0.977 41.0 2.24 0 0 13.18 3.75 3.69 0.59 0.01 0.01 0.01 1.000 0.00 0
634.894 82 5442 18.3 0 1.520 32.8 95.6 17 100 95 100 100 96 2 91 2.1 0 9.5 0.984 41.0 2.24 0 0 13.18 3.73 3.69 0.58 0.02 0.01 0.01 1.000 0.00 0
634.954 82 5506 15.0 0 1.520 32.8 95.6 145 100 95 100 100 96 2 92 1.9 14 8.7 0.977 41.0 2.18 0 0 13.29 3.73 3.69 0.59 0.01 0.01 0.01 1.000 0.00 8
635.017 82 5725 13.8 0 1.040 32.8 93.9 129 100 95 100 100 96 0 92 1.6 18 7.6 0.977 42.0 2.18 0 0 13.29 3.74 3.68 0.57 0.01 0.01 0.01 1.000 0.00 8
635.080 82 5716 13.5 0 1.040 32.8 95.6 129 100 95 100 100 96 0 92 1.6 18 7.6 0.977 42.0 2.18 0 0 13.29 3.74 3.70 0.60 0.01 0.01 0.00 1.000 0.00 8
635.142 82 5526 13.3 0 1.040 32.8 95.6 129 100 95 100 100 96 0 92 1.6 17 7.4 0.977 42.0 2.18 0 0 13.29 3.74 3.69 0.59 0.01 0.01 0.01 1.000 0.00 8
635.208 82 5438 13.3 0 0.900 32.8 95.6 129 100 95 100 100 96 0 91 1.6 17 7.3 0.984 41.0 2.18 0 0 13.29 3.73 3.69 0.58 0.00 0.01 0.01 1.000 0.00 8
635.270 83 5395 13.0 0 0.900 32.8 95.6 129 100 95 100 100 96 0 91 1.6 17 7.2 0.977 41.0 2.18 0 0 13.29 3.73 3.69 0.59 0.01 0.01 0.01 1.000 0.00 8
635.333 83 5572 13.0 0 0.900 32.8 95.6 129 100 95 100 100 96 0 92 1.6 18 7.4 0.977 42.0 2.18 0 0 13.29 3.73 3.69 0.59 0.01 0.01 0.01 1.000 0.00 8
635.392 83 5482 13.0 0 0.920 32.8 95.6 129 100 95 100 100 96 0 92 1.6 18 7.3 0.984 41.0 2.18 0 0 13.29 3.74 3.70 0.58 0.01 0.01 0.01 1.000 0.00 8
635.454 83 5551 13.0 0 0.920 32.8 95.6 129 100 95 100 100 96 0 92 1.6 18 7.4 0.977 42.0 2.18 0 0 13.29 3.74 3.69 0.57 0.01 0.01 0.01 1.000 0.00 8
635.518 83 5454 12.8 0 0.920 32.8 95.6 129 100 95 100 100 96 0 92 1.5 19 6.8 0.984 41.0 2.18 0 0 13.29 3.73 3.69 0.58 0.01 0.01 0.01 1.000 0.00 8
635.580 83 5338 13.3 0 0.920 32.8 95.6 129 100 95 100 100 96 0 91 1.5 19 6.7 0.984 41.0 2.18 0 0 13.29 3.73 3.69 0.59 0.01 0.01 0.01 1.000 0.00 8
635.643 83 5376 13.0 0 0.940 32.8 95.6 129 100 95 100 100 96 0 91 1.5 18 6.7 0.984 41.0 2.18 0 0 13.29 3.73 3.69 0.61 0.01 0.01 0.01 1.000 0.00 8
635.705 83 5326 13.0 0 0.940 32.8 95.6 129 100 95 100 100 96 0 91 1.5 18 6.7 0.984 41.0 2.18 0 0 13.29 3.73 3.69 0.58 0.00 0.01 0.01 1.000 0.00 8
635.768 83 5311 13.3 0 0.940 32.8 95.6 129 100 95 100 100 96 0 90 1.5 18 6.6 0.984 41.0 2.18 0 0 13.29 3.74 3.69 0.60 0.02 0.01 0.01 1.000 0.00 8
635.829 83 5244 13.0 0 0.980 32.8 95.6 129 100 95 100 100 96 0 90 1.5 18 6.6 0.984 41.0 2.18 0 0 13.29 3.74 3.69 0.59 0.01 0.01 0.01 1.000 0.00 8
635.892 83 5277 13.3 0 0.980 32.8 95.6 129 100 95 100 100 96 0 90 1.5 18 6.6 0.984 41.0 2.18 0 0 13.29 3.74 3.69 0.58 0.00 0.01 0.01 1.000 0.00 8
635.954 83 5197 13.5 0 0.980 32.8 95.6 129 100 95 100 100 96 0 90 1.6 18 6.9 0.988 41.0 2.18 0 0 13.29 3.73 3.70 0.58 0.01 0.01 0.01 1.000 0.00 8
636.017 83 5226 13.5 0 1.040 32.8 95.6 129 100 95 100 100 96 0 90 1.6 18 7.0 0.988 41.0 2.18 0 0 13.29 3.73 3.69 0.59 0.01 0.01 0.01 1.000 0.00 8
636.083 83 5244 13.0 0 1.040 32.8 93.9 129 100 95 100 100 96 0 90 1.5 18 6.6 0.988 41.0 2.18 0 0 13.29 3.73 3.68 0.58 0.01 0.01 0.01 1.000 0.00 8
636.145 83 5133 13.0 0 1.040 32.8 95.6 129 100 95 100 100 96 0 89 1.5 18 6.4 0.988 40.0 2.18 0 0 13.29 3.74 3.69 0.59 0.01 0.01 0.01 1.000 0.00 8
636.207 83 5119 13.5 0 1.100 32.8 93.9 129 100 95 100 100 96 0 89 1.6 18 6.8 0.988 40.0 2.11 0 0 13.41 3.74 3.69 0.58 0.01 0.01 0.01 1.000 0.00 8
636.267 84 5074 13.0 0 1.100 32.8 95.6 129 100 95 100 100 96 0 89 1.5 18 6.3 0.988 40.0 2.18 0 0 13.29 3.73 3.69 0.58 0.01 0.01 0.01 1.000 0.00 8
636.329 84 5081 13.3 0 1.100 32.8 93.9 129 100 95 100 100 96 0 89 1.5 18 6.4 0.988 40.0 2.18 0 0 13.29 3.74 3.68 0.57 0.01 0.02 0.01 1.000 0.00 8
636.393 84 5070 13.3 0 1.140 32.8 95.6 129 100 95 100 100 96 0 89 1.5 18 6.3 0.988 40.0 2.18 0 0 13.29 3.73 3.69 0.58 0.01 0.01 0.01 1.000 0.00 8
636.455 84 4986 13.3 0 1.140 32.8 93.9 129 100 95 100 100 96 0 88 1.5 18 6.2 0.988 40.0 2.18 0 0 13.29 3.73 3.68 0.59 0.01 0.01 0.01 1.000 0.00 8
636.518 84 4976 13.5 0 1.140 32.8 95.6 129 100 95 100 100 96 0 88 1.5 18 6.2 0.988 40.0 2.18 0 0 13.29 3.74 3.69 0.58 0.01 0.01 0.01 1.000 0.00 8
636.580 84 5003 13.5 0 1.170 32.8 93.9 129 100 95 100 100 96 0 88 1.5 18 6.3 0.988 40.0 2.18 0 0 13.29 3.74 3.68 0.58 0.01 0.01 0.01 1.000 0.00 8
636.643 84 4934 13.8 0 1.170 32.8 95.6 129 100 95 100 100 96 0 88 1.5 18 6.2 0.996 40.0 2.18 0 0 13.29 3.74 3.69 0.58 0.01 0.01 0.01 1.000 0.00 8
636.706 84 4934 13.8 0 1.170 32.8 95.6 129 100 95 100 100 96 0 88 1.5 18 6.2 0.996 40.0 2.11 0 0 13.41 3.73 3.69 0.58 0.01 0.01 0.01 1.000 0.00 8
636.769 84 4848 13.8 0 1.170 32.8 95.6 129 100 95 100 100 96 0 87 1.5 18 6.1 0.996 40.0 2.11 0 0 13.41 3.73 3.69 0.58 0.01 0.01 0.01 1.000 0.00 8
636.829 84 4879 14.3 0 1.170 32.8 93.9 129 100 95 100 100 96 0 87 1.6 19 6.5 0.996 40.0 2.11 0 0 13.41 3.73 3.68 0.58 0.01 0.01 0.01 1.000 0.00 8
636.892 84 4841 14.3 0 1.170 32.8 95.6 129 100 95 100 100 96 0 87 1.6 19 6.5 0.996 40.0 2.11 0 0 13.41 3.74 3.69 0.58 0.01 0.01 0.01 1.000 0.00 8
636.957 84 4813 14.0 0 1.170 32.8 95.6 129 100 95 100 100 96 0 87 1.6 18 6.4 0.996 40.0 2.18 0 0 13.29 3.74 3.68 0.59 0.01 0.01 0.01 1.000 0.00 8
637.020 84 4774 14.5 0 1.170 32.8 95.6 129 100 95 100 100 96 0 87 1.6 18 6.4 1.004 39.0 2.11 0 0 13.41 3.73 3.69 0.60 0.01 0.01 0.01 1.000 0.00 8
637.082 84 4758 14.5 0 1.170 32.8 95.6 129 100 95 100 100 96 0 86 1.6 18 6.3 1.004 39.0 2.11 0 0 13.41 3.73 3.69 0.59 0.01 0.01 0.01 1.000 0.00 8
637.142 84 4749 14.5 0 1.170 32.8 95.6 129 100 95 100 100 96 0 86 1.6 19 6.3 1.004 39.0 2.11 0 0 13.41 3.73 3.69 0.60 0.01 0.01 0.01 1.000 0.00 8
637.204 84 4743 14.8 0 1.170 32.8 95.6 129 100 95 100 100 96 0 86 1.6 19 6.3 1.004 39.0 2.11 0 0 13.41 3.74 3.69 0.58 0.01 0.01 0.01 1.000 0.00 8
637.268 85 4693 14.8 0 1.170 32.8 95.6 129 100 95 100 100 96 0 86 1.6 19 6.3 1.004 39.0 2.11 0 0 13.41 3.74 3.69 0.58 0.01 0.01 0.01 1.000 0.00 8
637.331 85 4725 14.5 0 1.170 32.8 95.6 129 100 95 100 100 96 0 86 1.6 18 6.3 1.004 39.0 2.11 0 0 13.41 3.73 3.69 0.59 0.01 0.01 0.01 1.000 0.00 8
637.393 85 4664 15.0 0 1.170 32.8 95.6 129 100 95 100 100 96 0 86 1.6 18 6.2 1.004 39.0 2.11 0 0 13.41 3.73 3.69 0.58 0.01 0.01 0.01 1.000 0.00 8
637.455 85 4578 14.8 0 1.170 32.8 95.6 129 100 95 100 100 96 0 85 1.6 19 6.1 1.004 39.0 2.11 0 0 13.41 3.74 3.69 0.58 0.01 0.01 0.01 1.000 0.00 8
637.518 85 4621 14.8 0 1.170 32.8 95.6 129 100 95 100 100 96 0 86 1.6 19 6.2 1.004 39.0 2.11 0 0 13.41 3.71 3.68 0.58 0.01 0.01 0.01 1.000 0.00 8
637.581 85 4595 14.8 0 1.190 32.8 95.6 129 100 95 100 100 96 0 85 1.6 19 6.1 1.004 39.0 2.11 0 0 13.41 3.73 3.69 0.59 0.01 0.01 0.01 1.000 0.00 8
637.644 85 4589 15.0 0 1.190 32.8 93.9 129 100 95 100 100 96 0 85 1.6 19 6.1 1.004 39.0 2.11 0 0 13.41 3.74 3.69 0.59 0.01 0.01 0.01 1.000 0.00 8
637.708 85 4515 15.0 0 1.190 32.8 95.6 129 100 95 100 100 96 0 85 1.6 19 6.0 1.004 39.0 2.11 0 0 13.41 3.73 3.69 0.58 0.01 0.01 0.01 1.000 0.00 8
637.770 85 4453 15.0 0 1.170 32.8 93.9 129 100 95 100 100 96 0 85 1.6 19 5.9 1.004 39.0 2.11 0 0 13.41 3.72 3.69 0.59 0.01 0.01 0.01 1.000 0.00 8
637.829 85 4515 14.8 0 1.170 32.8 95.6 129 100 95 100 100 96 0 85 1.6 19 6.0 1.004 39.0 2.11 0 0 13.41 3.73 3.69 0.58 0.01 0.01 0.01 1.000 0.00 8
637.892 85 4466 15.3 0 1.170 32.8 95.6 129 100 95 100 100 96 0 85 1.6 19 6.0 1.004 39.0 2.11 0 0 13.41 3.73 3.69 0.58 0.01 0.01 0.01 1.000 0.00 8
637.954 85 4414 15.3 0 1.160 32.8 95.6 129 100 95 100 100 96 0 84 1.6 19 5.9 1.004 39.0 2.11 0 0 13.41 3.74 3.69 0.58 0.01 0.01 0.01 1.000 0.00 8
638.017 85 4380 15.3 0 1.160 32.8 93.9 129 100 95 100 100 96 0 84 1.6 19 5.8 1.004 38.0 2.11 0 0 13.41 3.74 3.69 0.58 0.01 0.01 0.01 1.000 0.00 8
638.079 85 4393 15.5 0 1.160 32.8 95.6 129 100 95 100 100 96 0 84 1.6 19 5.9 1.004 38.0 2.11 0 0 13.41 3.74 3.69 0.58 0.01 0.01 0.01 1.000 0.00 8
638.143 85 4347 15.5 0 1.210 32.8 93.9 129 100 95 100 100 96 0 84 1.6 19 5.8 1.004 38.0 2.11 0 0 13.41 3.73 3.68 0.58 0.01 0.01 0.01 1.000 0.00 8
638.205 85 4307 15.5 0 1.210 32.8 95.6 129 100 95 100 100 96 0 84 1.6 19 5.7 1.004 38.0 2.18 0 0 13.29 3.73 3.69 0.59 0.01 0.01 0.01 1.000 0.00 8
638.268 86 4347 15.8 0 1.210 32.8 93.9 129 100 95 100 100 96 0 84 1.6 19 5.8 1.004 38.0 2.11 0 0 13.41 3.73 3.69 0.58 0.01 0.01 0.00 1.000 0.00 8
638.330 86 4283 15.5 0 1.210 32.8 95.6 129 100 95 100 100 96 0 83 1.6 19 5.7 1.004 38.0 2.11 0 0 13.41 3.73 3.69 0.58 0.01 0.01 0.01 1.000 0.00 8
638.393 86 4266 15.5 0 1.190 32.8 93.9 129 100 95 100 100 96 0 83 1.6 19 5.7 1.004 38.0 2.11 0 0 13.41 3.73 3.68 0.58 0.01 0.01 0.01 1.000 0.00 8
638.456 86 4222 15.8 0 1.190 32.8 95.6 129 100 95 100 100 96 0 83 1.6 19 5.6 1.004 38.0 2.11 0 0 13.41 3.73 3.68 0.58 0.01 0.01 0.00 1.000 0.00 8
638.519 86 4225 15.5 0 1.190 32.8 93.9 129 100 95 100 100 96 0 83 1.6 19 5.6 1.004 38.0 2.11 0 0 13.41 3.73 3.69 0.58 0.01 0.00 0.01 1.000 0.00 8
638.582 86 4213 15.8 0 1.190 32.8 93.9 129 100 95 100 100 96 0 83 1.6 19 5.6 1.004 38.0 2.11 0 0 13.41 3.73 3.70 0.58 0.01 0.01 0.01 1.000 0.00 8
638.645 86 4187 16.0 0 1.190 32.8 93.9 129 100 95 100 100 96 0 83 1.6 19 5.6 1.004 38.0 2.11 0 0 13.41 3.73 3.69 0.59 0.01 0.01 0.01 1.000 0.00 8
638.707 86 4173 15.8 0 1.190 32.8 93.9 129 100 95 100 100 96 0 83 1.6 19 5.6 1.004 38.0 2.11 0 0 13.41 3.73 3.67 0.59 0.01 0.01 0.01 1.000 0.00 8
638.769 86 4120 16.0 0 1.210 32.8 93.9 129 100 95 100 100 96 0 82 1.6 19 5.5 1.004 38.0 2.11 0 0 13.41 3.73 3.69 0.58 0.01 0.01 0.02 1.000 0.00 8
638.832 86 4073 16.5 0 1.210 32.8 95.6 129 100 95 100 100 96 0 82 1.6 19 5.4 1.004 38.0 2.11 0 0 13.41 3.72 3.68 0.58 0.01 0.01 0.01 1.000 0.00 8
638.892 86 4100 16.8 0 1.210 32.8 93.9 129 100 95 100 100 96 0 82 1.7 19 5.8 1.004 38.0 2.11 0 0 13.41 3.74 3.68 0.59 0.01 0.01 0.01 1.000 0.00 8
638.954 86 4087 16.3 0 1.210 32.8 93.9 129 100 95 100 100 96 0 82 1.6 19 5.4 1.004 38.0 2.11 0 0 13.41 3.73 3.69 0.57 0.01 0.01 0.01 1.000 0.00 8
639.018 86 4032 16.3 0 1.210 32.8 95.6 129 100 95 100 100 96 0 82 1.6 20 5.4 1.004 38.0 2.11 0 0 13.41 3.73 3.69 0.58 0.01 0.01 0.01 1.000 0.00 8
639.080 86 4034 16.5 0 1.210 32.8 95.6 129 100 95 100 100 96 0 82 1.6 20 5.4 1.004 38.0 2.11 0 0 13.41 3.74 3.69 0.59 0.01 0.01 0.01 1.000 0.00 8
639.143 86 4021 16.5 0 1.210 32.8 93.9 129 100 95 100 100 96 0 82 1.6 19 5.4 1.004 38.0 2.11 0 0 13.41 3.73 3.68 0.58 0.01 0.01 0.01 1.000 0.00 8
639.206 86 4002 16.3 0 1.210 32.8 95.6 129 100 95 100 100 96 0 82 1.6 19 5.3 1.004 38.0 2.11 0 0 13.41 3.73 3.68 0.59 0.01 0.01 0.01 1.000 0.00 8
639.268 87 3974 16.5 0 1.210 32.8 95.6 129 100 95 100 100 96 0 82 1.6 19 5.3 1.004 37.0 2.11 0 0 13.41 3.73 3.69 0.58 0.01 0.01 0.01 1.000 0.00 8
639.331 87 3941 16.5 0 1.210 32.8 95.6 129 100 95 100 100 96 0 81 1.6 19 5.3 1.004 37.0 2.11 0 0 13.41 3.73 3.68 0.59 0.01 0.01 0.01 1.000 0.00 8
639.394 87 3871 16.8 0 1.210 32.8 95.6 129 100 95 100 100 96 0 81 1.6 19 5.2 1.004 37.0 2.11 0 0 13.53 3.75 3.68 0.59 0.01 0.01 0.01 1.000 0.00 8
639.457 87 3908 16.8 0 1.210 32.8 95.6 129 100 95 100 100 96 0 81 1.6 20 5.2 1.004 37.0 2.11 0 0 13.41 3.73 3.69 0.60 0.01 0.01 0.01 1.000 0.00 8
639.520 87 3906 16.5 0 1.210 32.8 93.9 129 100 95 100 100 96 0 81 1.6 19 5.2 1.004 37.0 2.11 0 0 13.41 3.74 3.69 0.58 0.01 0.01 0.01 1.000 0.00 8
639.581 87 3879 16.8 0 1.210 32.8 95.6 129 100 95 100 100 96 0 81 1.6 19 5.2 1.004 37.0 2.11 0 0 13.53 3.73 3.68 0.59 0.01 0.01 0.01 1.000 0.00 8
639.644 87 3826 17.0 0 1.210 32.8 95.6 129 100 95 100 100 96 0 81 1.6 20 5.1 1.004 36.0 2.11 0 0 13.53 3.73 3.69 0.57 0.00 0.01 0.01 1.000 0.00 8
639.706 87 3828 16.5 0 1.210 32.8 93.9 129 100 95 100 100 96 0 81 1.6 20 5.1 1.004 36.0 2.11 0 0 13.41 3.73 3.69 0.58 0.01 0.01 0.01 1.000 0.00 8
639.769 87 3805 16.3 0 1.240 32.8 93.9 129 100 95 100 100 96 0 81 1.6 20 5.1 1.004 36.0 2.11 0 0 13.53 3.73 3.69 0.58 0.01 0.00 0.01 1.000 0.00 8
639.832 87 3791 17.0 0 1.240 32.8 95.6 129 100 95 100 100 96 0 81 1.7 20 5.4 1.004 36.0 2.11 0 0 13.41 3.73 3.69 0.58 0.01 0.01 0.01 1.000 0.00 8
639.893 87 3765 16.5 0 1.240 32.8 93.9 129 100 95 100 100 96 0 81 1.6 20 5.0 1.004 36.0 2.11 0 0 13.41 3.74 3.69 0.59 0.01 0.01 0.01 1.000 0.00 8
639.955 87 3748 16.8 0 1.240 32.8 93.9 129 100 95 100 100 96 0 81 1.6 20 5.0 1.004 36.0 2.11 0 0 13.53 3.73 3.69 0.58 0.01 0.02 0.01 1.000 0.00 8
640.018 87 3707 16.5 0 1.240 32.8 95.6 129 100 95 100 100 96 0 81 1.6 20 4.9 1.004 36.0 2.11 0 0 13.41 3.73 3.68 0.58 0.01 0.01 0.01 1.000 0.00 8
640.080 87 3722 16.8 0 1.240 32.8 93.9 129 100 95 100 100 96 0 81 1.6 20 5.0 1.004 36.0 2.11 0 0 13.53 3.73 3.70 0.59 0.01 0.01 0.01 1.000 0.00 8
640.143 87 3705 16.5 0 1.240 32.8 93.9 129 100 95 100 100 96 0 81 1.6 20 4.9 1.004 36.0 2.11 0 0 13.53 3.73 3.68 0.60 0.01 0.01 0.01 1.000 0.00 8
640.207 87 3656 16.5 0 1.240 32.8 93.9 129 100 95 100 100 96 0 80 1.6 20 4.9 1.004 35.0 2.11 0 0 13.41 3.72 3.68 0.58 0.01 0.01 0.01 1.000 0.00 8
640.269 88 3651 16.3 0 1.240 32.8 93.9 129 100 95 100 100 96 0 80 1.6 20 4.9 1.004 35.0 2.11 0 0 13.41 3.73 3.69 0.59 0.01 0.01 0.01 1.000 0.00 8
640.332 88 3639 16.3 0 1.260 32.8 93.9 129 100 95 100 100 96 0 80 1.6 20 4.9 1.004 35.0 2.11 0 0 13.53 3.73 3.69 0.59 0.01 0.01 0.01 1.000 0.00 8
640.395 88 3610 16.3 0 1.260 32.8 93.9 129 100 95 100 100 96 0 80 1.6 20 4.8 1.004 35.0 2.11 0 0 13.53 3.73 3.68 0.59 0.01 0.01 0.01 1.000 0.00 8
640.456 88 3576 15.8 0 1.260 32.8 93.9 129 100 95 100 100 96 0 80 1.6 20 4.8 1.004 35.0 2.11 0 0 13.53 3.73 3.69 0.58 0.00 0.01 0.01 1.000 0.00 8
640.519 88 3571 15.3 0 1.240 32.8 93.9 129 100 95 100 100 96 0 80 1.5 20 4.5 1.004 35.0 2.11 0 0 13.53 3.74 3.69 0.58 0.01 0.01 0.01 1.000 0.00 8
640.581 88 3568 15.5 0 1.240 32.8 93.9 129 100 95 100 100 96 0 80 1.6 20 4.8 1.004 35.0 2.11 0 0 13.53 3.73 3.69 0.59 0.01 0.01 0.01 1.000 0.00 8
640.644 88 3541 14.8 0 1.240 32.8 93.9 129 100 95 100 100 96 0 80 1.5 20 4.4 1.004 34.0 2.11 0 0 13.53 3.74 3.68 0.59 0.01 0.01 0.01 1.000 0.00 8
640.706 88 3511 14.8 0 1.210 32.8 93.9 129 100 95 100 100 96 0 80 1.5 20 4.4 1.004 34.0 2.11 0 0 13.53 3.73 3.69 0.58 0.01 0.01 0.01 1.000 0.00 8
640.767 88 3486 14.5 0 1.210 32.8 93.9 129 100 95 100 100 96 0 80 1.5 20 4.4 1.004 34.0 2.11 0 0 13.53 3.74 3.68 0.58 0.01 0.01 0.01 1.000 0.00 8
640.831 88 3486 14.5 0 1.210 32.8 93.9 129 100 95 100 100 96 0 80 1.5 20 4.4 1.004 34.0 2.11 0 0 13.53 3.74 3.69 0.58 0.01 0.01 0.01 1.000 0.00 8
640.893 88 3449 14.8 0 1.210 32.8 95.6 129 100 95 100 100 96 0 80 1.5 20 4.3 1.004 34.0 2.11 0 0 13.53 3.74 3.69 0.59 0.01 0.01 0.01 1.000 0.00 8
640.955 88 3430 14.5 0 1.190 32.8 93.9 129 100 95 100 100 96 0 80 1.5 20 4.3 1.004 34.0 2.11 0 0 13.53 3.74 3.69 0.59 0.01 0.01 0.01 1.000 0.00 8
641.018 88 3424 14.3 0 1.190 32.8 93.9 129 100 95 100 100 96 0 80 1.5 20 4.3 1.004 34.0 2.11 0 0 13.53 3.73 3.69 0.58 0.01 0.01 0.01 1.000 0.00 8
641.081 88 3404 14.0 0 1.190 32.8 93.9 129 100 95 100 100 96 0 79 1.5 20 4.3 1.004 34.0 2.11 0 0 13.41 3.73 3.68 0.59 0.01 0.01 0.01 1.000 0.00 8
641.144 88 3382 14.5 0 1.160 32.8 93.9 129 100 95 100 100 96 0 79 1.5 20 4.2 1.004 33.0 2.11 0 0 13.53 3.73 3.69 0.58 0.01 0.01 0.01 1.000 0.00 8
641.207 88 3369 14.5 0 1.160 32.8 93.9 129 100 95 100 100 96 0 79 1.5 20 4.2 1.004 33.0 2.11 0 0 13.53 3.73 3.69 0.58 0.01 0.01 0.01 1.000 0.00 8
641.270 89 3352 13.8 0 1.160 32.8 93.9 129 100 95 100 100 96 0 79 1.4 20 3.9 1.004 33.0 2.11 0 0 13.53 3.73 3.69 0.60 0.01 0.01 0.01 1.000 0.00 8
641.332 89 3337 14.5 0 1.120 32.8 93.9 129 100 95 100 100 96 0 79 1.5 20 4.2 1.004 33.0 2.11 0 0 13.53 3.73 3.69 0.58 0.01 0.01 0.01 1.000 0.00 8
641.394 89 3301 14.3 0 1.120 32.8 93.9 129 100 95 100 100 96 0 79 1.5 20 4.1 1.004 33.0 2.11 0 0 13.41 3.73 3.69 0.58 0.01 0.01 0.01 1.000 0.00 8
641.456 89 3312 14.0 0 1.120 32.8 93.9 129 100 95 100 100 96 0 79 1.5 20 4.1 1.004 33.0 2.11 0 0 13.53 3.74 3.69 0.59 0.01 0.01 0.01 1.000 0.00 8
641.519 89 3292 14.5 0 1.080 32.8 93.9 129 100 95 100 100 96 0 79 1.5 20 4.1 1.004 33.0 2.11 0 0 13.53 3.73 3.68 0.59 0.01 0.01 0.01 1.000 0.00 8
641.581 89 3260 14.3 0 1.080 32.8 93.9 129 100 95 100 100 96 0 79 1.5 20 4.1 1.004 33.0 2.11 0 0 13.53 3.73 3.69 0.58 0.01 0.01 0.01 1.000 0.00 8
641.642 89 3262 14.3 0 1.080 32.8 93.9 129 100 95 100 100 96 0 79 1.5 20 4.1 1.004 33.0 2.11 0 0 13.41 3.73 3.68 0.58 0.01 0.01 0.01 1.000 0.00 8
641.705 89 3245 14.5 0 1.050 32.8 93.9 129 100 95 100 100 96 0 79 1.5 20 4.1 1.004 33.0 2.11 0 0 13.53 3.73 3.68 0.58 0.01 0.01 0.01 1.000 0.00 8
641.767 89 3220 14.0 0 1.050 32.8 93.9 129 100 95 100 100 96 0 79 1.5 20 4.0 1.004 32.0 2.11 0 0 13.53 3.74 3.68 0.59 0.01 0.01 0.01 1.000 0.00 8
641.831 89 3209 14.3 0 1.050 32.8 93.9 129 100 95 100 100 96 0 79 1.5 20 4.0 1.004 32.0 2.11 0 0 13.53 3.73 3.69 0.58 0.01 0.01 0.01 1.000 0.00 8
641.893 89 3191 14.0 0 1.040 32.8 93.9 129 100 95 100 100 96 0 79 1.5 20 4.0 1.004 32.0 2.11 0 0 13.53 3.73 3.67 0.60 0.01 0.01 0.01 1.000 0.00 8
641.956 89 3182 14.0 0 1.040 32.8 93.9 129 100 95 100 100 96 0 79 1.5 20 4.0 1.004 32.0 2.11 0 0 13.53 3.74 3.69 0.58 0.01 0.00 0.01 1.000 0.00 8
642.019 89 3163 13.8 0 1.040 32.8 93.9 129 100 95 100 100 96 0 79 1.4 20 3.7 1.004 31.0 2.11 0 0 13.53 3.73 3.69 0.59 0.01 0.01 0.00 1.000 0.00 8
642.082 89 3140 14.3 0 1.020 32.8 93.9 129 100 95 100 100 96 0 78 1.5 20 3.9 1.004 31.0 2.11 0 0 13.53 3.73 3.69 0.59 0.01 0.02 0.01 1.000 0.00 8
642.145 89 3132 14.0 0 1.020 32.8 93.9 129 100 95 100 100 96 0 78 1.5 20 3.9 1.004 31.0 2.11 0 0 13.53 3.73 3.68 0.59 0.01 0.01 0.01 1.000 0.00 8
642.206 89 3113 13.3 0 1.020 32.8 93.9 129 100 95 100 100 96 0 78 1.4 20 3.6 1.004 30.0 2.11 0 0 13.53 3.73 3.68 0.59 0.01 0.01 0.01 1.000 0.00 8
642.269 90 3106 13.5 0 1.020 32.8 93.9 129 100 95 100 100 96 0 78 1.4 20 3.6 1.004 30.0 2.11 0 0 13.53 3.73 3.68 0.60 0.01 0.01 0.01 1.000 0.00 8
642.332 90 3063 13.3 0 1.020 32.8 93.9 129 100 95 100 100 96 0 78 1.4 20 3.6 1.004 29.0 2.11 0 0 13.53 3.73 3.69 0.59 0.01 0.01 0.01 1.000 0.00 8
642.394 90 3066 13.8 0 1.020 32.8 93.9 129 100 95 100 100 96 0 78 1.4 20 3.6 1.004 29.0 2.11 0 0 13.53 3.73 3.68 0.58 0.01 0.01 0.01 1.000 0.00 8
642.456 90 3066 13.3 0 1.020 32.8 93.9 129 100 95 100 100 96 0 78 1.4 20 3.6 1.004 29.0 2.11 0 0 13.53 3.73 3.68 0.59 0.01 0.02 0.01 1.000 0.00 8
642.517 90 3043 13.8 0 1.020 32.8 93.9 129 100 95 100 100 96 0 78 1.4 20 3.6 1.004 29.0 2.11 0 0 13.53 3.73 3.69 0.59 0.01 0.01 0.01 1.000 0.00 8
642.579 90 3015 13.5 0 1.020 32.8 93.9 129 100 95 100 100 96 0 78 1.4 20 3.5 1.004 28.0 2.11 0 0 13.53 3.73 3.68 0.58 0.00 0.01 0.01 1.000 0.00 8
642.642 90 3008 13.5 0 1.020 32.8 93.9 129 100 95 100 100 96 0 78 1.4 20 3.5 1.004 28.0 2.11 0 0 13.53 3.73 3.68 0.58 0.01 0.01 0.01 1.000 0.00 8
642.705 90 3000 13.8 0 1.020 32.8 93.9 129 100 95 100 100 96 0 78 1.4 20 3.5 1.004 28.0 2.11 0 0 13.53 3.73 3.69 0.59 0.01 0.01 0.01 1.000 0.00 8
642.767 90 2975 14.0 0 1.020 32.8 93.9 129 100 95 100 100 96 0 78 1.5 20 3.7 1.004 27.0 2.11 0 0 13.53 3.74 3.69 0.59 0.01 0.01 0.01 1.000 0.00 8
642.831 90 2966 14.3 0 1.020 32.8 93.9 129 100 95 100 100 96 0 78 1.5 20 3.7 1.004 27.0 2.11 0 0 13.53 3.73 3.68 0.59 0.01 0.01 0.01 1.000 0.00 8
642.893 90 2946 14.0 0 1.010 32.8 93.9 129 100 95 100 100 96 0 78 1.5 20 3.7 1.004 26.0 2.11 0 0 13.53 3.73 3.69 0.58 0.01 0.01 0.01 1.000 0.00 8
642.955 90 2938 14.0 0 1.010 32.8 93.9 129 100 95 100 100 96 0 78 1.5 20 3.7 1.004 26.0 2.11 0 0 13.53 3.74 3.69 0.58 0.01 0.01 0.01 1.000 0.00 8
643.018 90 2933 14.0 0 1.010 32.8 93.9 129 100 95 100 100 96 0 78 1.5 20 3.7 1.004 26.0 2.11 0 0 13.53 3.73 3.69 0.58 0.01 0.01 0.01 1.000 0.00 8
643.079 90 2921 14.5 0 1.010 32.8 93.9 129 100 95 100 100 96 0 78 1.5 20 3.7 1.004 26.0 2.11 0 0 13.53 3.73 3.69 0.59 0.01 0.01 0.01 1.000 0.00 8
643.142 90 2897 14.3 0 1.010 32.8 93.9 129 100 95 100 100 96 0 78 1.5 20 3.6 1.004 25.0 2.11 0 0 13.53 3.74 3.68 0.58 0.01 0.01 0.01 1.000 0.00 8
643.204 90 2876 14.3 0 1.010 32.8 93.9 129 100 95 100 100 96 0 77 1.5 20 3.6 1.004 25.0 2.11 0 0 13.53 3.74 3.69 0.59 0.01 0.01 0.01 1.000 0.00 8
643.267 91 2886 15.3 0 1.020 32.8 93.9 129 100 95 100 100 96 0 78 1.5 20 3.6 1.004 25.0 2.11 0 0 13.53 3.73 3.69 0.59 0.01 0.01 0.01 1.000 0.00 8
643.330 91 2873 14.5 0 1.020 32.8 95.6 129 100 95 100 100 96 0 77 1.5 20 3.6 1.004 25.0 2.11 0 0 13.53 3.73 3.69 0.59 0.01 0.01 0.01 1.000 0.00 8
643.393 91 2845 14.8 0 1.020 32.8 93.9 129 100 95 100 100 96 0 77 1.5 20 3.6 1.004 24.0 2.11 0 0 13.53 3.73 3.69 0.58 0.01 0.01 0.01 1.000 0.00 8
643.455 91 2833 15.5 0 1.020 32.8 93.9 129 100 95 100 100 96 0 77 1.5 20 3.5 1.004 24.0 2.11 0 0 13.53 3.73 3.68 0.61 0.01 0.01 0.01 1.000 0.00 8
643.518 91 2807 15.0 0 1.020 32.8 93.9 129 100 95 100 100 96 0 77 1.5 20 3.5 1.004 23.0 2.11 0 0 13.53 3.73 3.70 0.60 0.01 0.01 0.01 1.000 0.00 8
643.581 91 2805 15.8 0 1.020 32.8 93.9 129 100 95 100 100 96 0 77 1.5 20 3.5 1.004 23.0 2.11 0 0 13.41 3.74 3.68 0.59 0.01 0.01 0.01 1.000 0.00 8
643.643 91 2782 15.8 0 1.020 32.8 93.9 129 100 95 100 100 96 0 77 1.5 20 3.5 1.004 23.0 2.11 0 0 13.53 3.73 3.69 0.59 0.01 0.01 0.01 1.000 0.00 8
643.707 91 2783 15.8 0 1.010 32.8 93.9 129 100 95 100 100 96 0 77 1.5 20 3.5 1.004 23.0 2.11 0 0 13.41 3.73 3.69 0.58 0.01 0.01 0.01 1.000 0.00 8
643.769 91 2756 16.0 0 1.010 32.8 93.9 129 100 95 100 100 96 0 77 1.6 20 3.7 1.004 22.0 2.11 0 0 13.53 3.73 3.66 0.59 0.01 0.01 0.01 1.000 0.00 8
643.830 91 2751 15.5 0 1.010 32.8 93.9 129 100 95 100 100 96 0 77 1.5 20 3.4 1.004 22.0 2.11 0 0 13.53 3.73 3.69 0.59 0.01 0.01 0.01 1.000 0.00 8
643.892 91 2743 16.5 0 1.010 32.8 93.9 129 100 95 100 100 96 0 77 1.6 20 3.7 1.004 22.0 2.11 0 0 13.41 3.73 3.68 0.57 0.01 0.01 0.01 1.000 0.00 8
643.957 91 2737 16.3 0 1.010 32.8 93.9 129 100 95 100 100 96 0 77 1.6 20 3.6 1.004 22.0 2.11 0 0 13.53 3.75 3.68 0.58 0.01 0.01 0.01 1.000 0.00 8
644.020 91 2723 16.5 0 1.010 32.8 93.9 129 100 95 100 100 96 0 77 1.6 20 3.6 1.004 21.0 2.11 0 0 13.53 3.73 3.69 0.60 0.01 0.00 0.01 1.000 0.00 8
644.083 91 2691 16.5 0 1.010 32.8 93.9 129 100 95 100 100 96 0 76 1.6 20 3.6 1.004 20.0 2.11 0 0 13.53 3.73 3.68 0.59 0.01 0.01 0.01 1.000 0.00 8
644.142 91 2675 16.8 0 1.010 32.8 93.9 129 100 95 100 100 96 0 77 1.6 20 3.6 1.004 20.0 2.11 0 0 13.53 3.73 3.70 0.60 0.01 0.01 0.01 1.000 0.00 8
644.205 91 2661 17.0 0 1.010 32.8 93.9 129 100 95 100 100 96 0 77 1.6 20 3.5 1.004 20.0 2.11 0 0 13.53 3.73 3.68 0.58 0.01 0.01 0.02 1.000 0.00 8
644.268 92 2654 17.3 0 1.000 32.8 93.9 129 100 95 100 100 96 0 77 1.6 21 3.5 1.004 20.0 2.11 0 0 13.53 3.73 3.69 0.58 0.01 0.01 0.01 1.000 0.00 8
644.330 92 2641 17.3 0 1.000 32.8 93.9 129 100 95 100 100 96 0 77 1.6 20 3.5 1.004 19.0 2.11 0 0 13.41 3.73 3.68 0.59 0.01 0.02 0.01 1.000 0.00 8
644.393 92 2618 18.0 0 1.000 32.8 93.9 129 100 95 100 100 96 0 77 1.6 20 3.5 1.004 19.0 2.11 0 0 13.53 3.72 3.69 0.59 0.01 0.00 0.01 1.000 0.00 8
644.456 92 2623 17.5 0 1.000 32.8 93.9 129 100 95 100 100 96 0 77 1.6 20 3.5 1.004 19.0 2.11 0 0 13.41 3.72 3.68 0.58 0.01 0.01 0.01 1.000 0.00 8
644.518 92 2572 18.3 0 1.000 32.8 93.9 129 100 95 100 100 96 0 76 1.6 21 3.4 1.004 18.0 2.11 0 0 13.53 3.73 3.69 0.58 0.01 0.01 0.01 1.000 0.00 8
644.582 92 2567 19.0 0 1.000 32.8 93.9 129 100 95 100 100 96 0 76 1.7 21 3.6 1.004 18.0 2.11 0 0 13.41 3.73 3.69 0.59 0.01 0.01 0.01 1.000 0.00 8
644.644 92 2594 19.0 0 1.000 32.8 93.9 129 100 95 100 100 96 0 76 1.7 20 3.7 1.004 18.0 2.11 0 0 13.53 3.71 3.69 0.59 0.01 0.01 0.01 1.000 0.00 8
644.707 92 2551 18.3 0 1.000 32.8 93.9 129 100 95 100 100 96 0 76 1.7 20 3.6 1.004 17.0 2.11 0 0 13.41 3.73 3.69 0.59 0.01 0.01 0.01 1.000 0.00 8
644.770 92 2510 19.0 0 1.000 32.8 93.9 129 100 95 100 100 96 0 76 1.7 21 3.6 1.004 16.0 2.11 0 0 13.41 3.73 3.69 0.60 0.01 0.01 0.01 1.000 0.00 8
644.832 92 2524 19.5 0 1.010 32.8 93.9 129 100 95 100 100 96 0 76 1.7 21 3.6 1.004 17.0 2.11 0 0 13.53 3.73 3.69 0.59 0.01 0.01 0.01 1.000 0.00 8
644.895 92 2534 19.3 0 1.010 32.8 93.9 129 100 95 100 100 96 0 76 1.7 21 3.6 1.004 17.0 2.11 0 0 13.41 3.74 3.68 0.58 0.01 0.01 0.01 1.000 0.00 8
644.958 92 2463 19.5 0 1.010 32.8 93.9 129 100 95 100 100 96 0 76 1.7 20 3.5 1.004 15.0 2.11 0 0 13.53 3.73 3.68 0.59 0.01 0.02 0.01 1.000 0.00 8
645.017 92 2454 20.0 0 1.010 32.8 93.9 129 100 95 100 100 96 0 81 1.8 21 3.7 1.004 18.0 2.11 0 0 13.53 3.73 3.67 0.58 0.01 0.01 0.01 1.000 0.00 8
645.079 92 2469 20.0 0 1.000 32.8 93.9 129 100 95 100 100 96 0 81 1.8 21 3.7 1.004 18.0 2.11 0 0 13.41 3.73 3.69 0.58 0.01 0.01 0.01 1.000 0.00 8
645.143 92 2462 19.8 0 1.000 32.8 93.9 129 100 95 100 100 96 0 76 1.7 20 3.5 1.004 15.0 2.11 0 0 13.41 3.74 3.68 0.58 0.01 0.01 0.01 1.000 0.00 8
645.205 92 2415 19.8 0 1.000 32.8 93.9 129 100 95 100 100 96 0 76 1.7 20 3.4 1.004 14.0 2.11 0 0 13.53 3.74 3.68 0.59 0.01 0.01 0.01 1.000 0.00 8
645.268 93 2400 20.0 0 1.000 32.8 93.9 129 100 95 100 100 96 0 81 1.8 21 3.6 1.004 17.0 2.11 0 0 13.53 3.72 3.68 0.61 0.01 0.01 0.01 1.000 0.00 8
645.331 93 2380 20.8 0 1.000 32.8 93.9 129 100 95 100 100 96 0 81 1.8 21 3.6 1.004 17.0 2.11 0 0 13.41 3.75 3.68 0.58 0.01 0.01 0.01 1.000 0.00 8
645.393 93 2408 20.8 0 1.000 32.8 93.9 129 100 95 100 100 96 0 81 1.8 21 3.6 1.004 17.0 2.11 0 0 13.53 3.74 3.69 0.58 0.01 0.01 0.02 1.000 0.00 8
645.457 93 2371 20.5 0 1.000 32.8 93.9 129 100 95 100 100 96 0 80 1.8 20 3.6 1.004 16.0 2.11 0 0 13.53 3.72 3.69 0.58 0.01 0.01 0.01 1.000 0.00 8
645.519 93 2330 20.5 0 1.000 32.8 93.9 129 100 95 100 100 96 0 80 1.8 21 3.5 1.004 16.0 2.11 0 0 13.53 3.73 3.69 0.60 0.01 0.01 0.01 1.000 0.00 8
645.583 93 2337 20.3 0 1.000 32.8 93.9 129 100 95 100 100 96 0 80 1.8 21 3.5 1.004 16.0 2.11 0 0 13.41 3.73 3.69 0.59 0.01 0.01 0.01 1.000 0.00 8
645.645 93 2324 19.8 0 1.000 32.8 93.9 129 100 95 100 100 96 0 75 1.7 21 3.3 1.004 13.0 2.11 0 0 13.53 3.72 3.69 0.58 0.01 0.01 0.01 1.000 0.00 8
645.707 93 2312 20.8 0 1.000 32.8 93.9 129 100 95 100 100 96 0 80 1.8 21 3.5 1.004 16.0 2.11 0 0 13.53 3.73 3.69 0.58 0.01 0.01 0.01 1.000 0.00 8
645.769 93 2275 20.0 0 1.000 32.8 93.9 129 100 95 100 100 96 0 80 1.8 21 3.4 1.004 15.0 2.11 0 0 13.53 3.73 3.69 0.57 0.01 0.01 0.01 1.000 0.00 8
645.833 93 2262 20.0 0 1.010 32.8 93.9 129 100 95 100 100 96 0 80 1.8 21 3.4 1.004 15.0 2.11 0 0 13.41 3.74 3.69 0.58 0.01 0.01 0.01 1.000 0.00 8
645.892 93 2274 19.5 0 1.010 32.8 93.9 129 100 95 100 100 96 0 75 1.7 21 3.2 1.004 13.0 2.11 0 0 13.53 3.73 3.68 0.59 0.01 0.01 0.01 1.000 0.00 8
645.955 93 2254 19.5 0 1.010 32.8 93.9 129 100 95 100 100 96 0 75 1.7 21 3.2 1.004 13.0 2.11 0 0 13.41 3.73 3.68 0.57 0.01 0.01 0.02 1.000 0.00 8
646.018 93 2208 19.8 0 1.000 32.8 93.9 129 100 95 100 100 96 0 75 1.7 21 3.1 1.004 12.0 2.11 0 0 13.41 3.73 3.68 0.58 0.01 0.01 0.02 1.000 0.00 8
646.081 93 2211 19.5 0 1.000 32.8 93.9 129 100 95 100 100 96 0 75 1.7 21 3.1 1.004 12.0 2.11 0 0 13.41 3.73 3.68 0.59 0.01 0.01 0.01 1.000 0.00 8
646.143 93 2218 18.5 0 1.000 32.8 93.9 129 100 95 100 100 96 0 75 1.7 21 3.1 1.004 12.0 2.11 0 0 13.53 3.73 3.68 0.59 0.01 0.01 0.01 1.000 0.00 8
646.206 93 2168 19.8 0 0.990 32.8 93.9 129 100 95 100 100 96 0 75 1.7 21 3.1 1.004 12.0 2.11 0 0 13.41 3.73 3.69 0.59 0.01 0.01 0.01 1.000 0.00 8
646.268 94 2169 18.8 0 0.990 32.8 93.9 129 100 95 100 100 96 0 75 1.7 21 3.1 1.004 12.0 2.11 0 0 13.41 3.73 3.68 0.59 0.01 0.01 0.01 1.000 0.00 8
646.332 94 2155 18.8 0 0.990 32.8 93.9 129 100 95 100 100 96 0 75 1.7 21 3.1 1.004 12.0 2.11 0 0 13.41 3.74 3.69 0.57 0.01 0.01 0.01 1.000 0.00 8
646.394 94 2163 18.8 0 0.990 32.8 93.9 129 100 95 100 100 96 0 75 1.7 21 3.1 1.004 12.0 2.11 0 0 13.53 3.73 3.69 0.59 0.01 0.01 0.01 1.000 0.00 8
646.458 94 2157 18.3 0 0.960 32.8 93.9 129 100 95 100 100 96 0 75 1.6 21 2.9 1.004 12.0 2.11 0 0 13.41 3.73 3.69 0.59 0.01 0.01 0.01 1.000 0.00 8
646.520 94 2101 18.3 0 0.960 32.8 93.9 129 100 95 100 100 96 0 75 1.6 21 2.8 1.004 12.0 2.11 0 0 13.41 3.74 3.69 0.59 0.01 0.01 0.01 1.000 0.00 8
646.582 94 2083 18.5 0 0.960 32.8 93.9 129 100 95 100 100 96 0 75 1.7 21 3.0 1.004 11.0 2.11 0 0 13.41 3.73 3.69 0.59 0.01 0.00 0.01 1.000 0.00 8
646.644 94 2112 18.0 0 0.950 32.8 93.9 129 100 95 100 100 96 0 75 1.6 21 2.8 1.004 12.0 2.11 0 0 13.53 3.73 3.68 0.57 0.01 0.01 0.01 1.000 0.00 8
646.706 94 2089 18.0 0 0.950 32.8 93.9 129 100 95 100 100 96 0 75 1.6 21 2.8 1.004 12.0 2.11 0 0 13.41 3.73 3.69 0.59 0.01 0.01 0.01 1.000 0.00 8
646.769 94 2063 17.8 0 0.950 32.8 93.9 129 100 95 100 100 96 0 75 1.6 21 2.8 1.004 11.0 2.11 0 0 13.53 3.73 3.69 0.59 0.01 0.01 0.01 1.000 0.00 8
646.833 94 2050 18.5 0 0.940 32.8 93.9 129 100 95 100 100 96 0 75 1.7 21 2.9 1.004 11.0 2.11 0 0 13.41 3.73 3.68 0.59 0.01 0.01 0.01 1.000 0.00 8
646.893 94 2058 20.0 0 0.940 32.8 93.9 129 100 95 100 100 96 0 78 1.8 21 3.1 1.004 13.0 2.11 0 0 13.53 3.73 3.69 0.59 0.01 0.01 0.01 1.000 0.00 8
646.955 94 2039 23.0 1 0.940 32.8 93.9 129 100 95 100 100 96 0 74 1.9 21 3.2 1.004 12.0 2.11 0 0 13.41 3.71 3.69 0.59 0.01 0.01 0.01 1.000 0.00 8
647.018 94 2044 23.8 1 0.920 32.8 93.9 129 100 95 100 100 96 0 75 1.9 21 3.2 1.004 12.0 2.11 0 0 13.41 3.73 3.69 0.58 0.01 0.01 0.01 1.000 0.00 8
647.080 94 2042 24.8 1 0.920 32.8 93.9 129 100 95 100 100 96 0 75 2.0 21 3.4 1.004 12.0 2.11 0 0 13.41 3.73 3.69 0.58 0.01 0.01 0.01 1.000 0.00 8
647.143 94 2032 25.3 1 0.920 32.8 93.9 129 100 95 100 100 96 0 75 2.0 21 3.4 1.004 12.0 2.11 0 0 13.41 3.73 3.68 0.58 0.01 0.01 0.01 1.000 0.00 8
647.207 94 2034 25.8 1 0.920 32.8 93.9 129 100 95 100 100 96 0 75 2.0 21 3.4 1.004 12.0 2.11 0 0 13.41 3.73 3.69 0.58 0.01 0.01 0.01 1.000 0.00 8
647.269 95 2053 25.5 1 0.920 32.8 93.9 129 100 95 100 100 96 0 75 2.0 21 3.4 1.004 12.0 2.11 0 0 13.41 3.73 3.68 0.59 0.01 0.01 0.01 1.000 0.00 8
647.332 95 2064 25.5 1 0.920 32.8 93.9 129 100 95 100 100 96 0 75 2.0 21 3.4 1.004 12.0 2.11 0 0 13.41 3.73 3.69 0.59 0.01 0.01 0.01 1.000 0.00 8
647.395 95 2030 25.5 1 0.910 32.8 93.9 129 100 95 100 100 96 0 75 2.0 21 3.4 1.004 12.0 2.11 0 0 13.41 3.73 3.68 0.59 0.01 0.01 0.01 1.000 0.00 8
647.457 95 1931 26.8 1 0.910 32.8 93.9 129 100 95 100 100 96 0 75 2.1 21 3.4 1.004 11.0 2.11 0 0 13.41 3.74 3.70 0.58 0.01 0.01 0.01 1.000 0.00 8
647.519 95 1936 27.8 1 0.910 32.8 93.9 129 100 95 100 100 96 0 75 2.1 21 3.4 1.004 11.0 2.11 0 0 13.53 3.73 3.68 0.59 0.01 0.01 0.01 1.000 0.00 8
647.584 95 1925 27.8 1 0.940 32.8 93.9 129 100 95 100 100 96 0 75 2.1 21 3.4 1.004 11.0 2.11 0 0 13.41 3.73 3.69 0.59 0.01 0.01 0.01 1.000 0.00 8
647.644 95 1954 28.3 1 0.940 32.8 93.9 129 100 95 100 100 96 0 75 2.1 21 3.4 1.004 11.0 2.11 0 0 13.41 3.73 3.68 0.59 0.01 0.01 0.01 1.000 0.00 8
647.706 95 1978 28.0 1 0.940 32.8 93.9 129 100 95 100 100 96 0 75 2.1 21 3.5 1.004 12.0 2.11 0 0 13.41 3.74 3.69 0.60 0.01 0.01 0.01 1.000 0.00 8
647.767 95 2005 27.8 1 0.940 32.8 93.9 129 100 95 100 100 96 0 75 2.1 21 3.5 1.004 12.0 2.11 0 0 13.41 3.74 3.68 0.58 0.01 0.01 0.01 1.000 0.00 8
647.831 95 2002 26.3 1 0.950 32.8 93.9 129 100 95 100 100 96 0 75 2.0 21 3.3 1.004 12.0 2.11 0 0 13.41 3.73 3.69 0.60 0.01 0.01 0.01 1.000 0.00 8
647.893 95 1921 26.8 1 0.950 32.8 93.9 129 100 95 100 100 96 0 75 2.1 21 3.4 1.004 11.0 2.11 0 0 13.41 3.73 3.69 0.59 0.01 0.01 0.01 1.000 0.00 8
647.956 95 1893 27.5 1 0.950 32.8 93.9 129 100 95 100 100 96 0 74 2.1 21 3.3 1.004 11.0 2.11 0 0 13.41 3.73 3.68 0.58 0.01 0.01 0.01 1.000 0.00 8
648.019 95 1911 28.3 1 0.960 32.8 93.9 129 100 95 100 100 96 0 75 2.1 21 3.3 1.004 11.0 2.11 0 0 13.41 3.73 3.69 0.59 0.01 0.01 0.01 1.000 0.00 8
648.082 95 1903 28.8 1 0.960 32.8 93.9 129 100 95 100 100 96 0 75 2.2 21 3.5 1.004 11.0 2.11 0 0 13.41 3.73 3.68 0.59 0.01 0.01 0.01 1.000 0.00 8
648.144 95 1935 28.5 1 0.960 32.8 93.9 129 100 95 100 100 96 0 75 2.2 21 3.5 1.004 11.0 2.11 0 0 13.41 3.73 3.67 0.60 0.01 0.01 0.01 1.000 0.00 8
648.208 95 1930 28.0 1 0.940 32.8 93.9 129 100 95 100 100 96 0 75 2.1 21 3.4 1.004 11.0 2.11 0 0 13.41 3.73 3.68 0.59 0.01 0.01 0.01 1.000 0.00 8
648.270 96 1932 28.5 1 0.940 32.8 93.9 129 100 95 100 100 96 0 75 2.2 21 3.5 1.004 11.0 2.11 0 0 13.41 3.73 3.69 0.58 0.01 0.02 0.01 1.000 0.00 8
648.332 96 1887 28.5 1 0.940 32.8 93.9 1 100 95 100 100 96 0 75 2.2 0 3.5 1.004 11.0 2.11 0 0 13.41 3.74 3.69 0.58 0.01 0.01 0.01 1.000 0.00 0
648.395 96 1871 29.5 1 0.930 32.8 93.9 1 100 95 100 100 96 0 75 2.2 0 3.4 1.004 11.0 2.11 0 0 13.41 3.73 3.69 0.59 0.01 0.01 0.01 1.000 0.00 0
648.457 96 1895 29.3 1 0.930 32.8 93.9 1 100 95 100 100 96 0 75 2.2 0 3.5 1.004 11.0 2.11 0 0 13.41 3.73 3.69 0.59 0.01 0.01 0.01 1.000 0.00 0
648.519 96 1897 29.3 1 0.930 32.8 93.9 1 100 95 100 100 96 0 75 2.2 0 3.5 1.004 11.0 2.11 0 0 13.41 3.73 3.69 0.58 0.01 0.01 0.01 1.000 0.00 0
648.582 96 1879 29.8 1 0.930 32.8 93.9 1 100 95 100 100 96 0 75 2.2 0 3.4 1.004 11.0 2.11 0 0 13.41 3.73 3.68 0.58 0.01 0.01 0.01 1.000 0.00 0
648.642 96 1855 30.0 1 0.930 32.8 93.9 129 100 95 100 100 96 0 75 2.2 22 3.4 1.004 11.0 2.11 0 0 13.41 3.73 3.69 0.59 0.01 0.01 0.01 1.000 0.00 8
648.706 96 1873 30.5 1 0.930 32.8 93.9 129 100 95 100 100 96 0 75 2.3 22 3.6 1.004 11.0 2.11 0 0 13.41 3.73 3.70 0.57 0.01 0.01 0.01 1.000 0.00 8
648.767 96 1883 30.8 1 0.930 32.8 93.9 129 100 95 100 100 96 0 75 2.3 22 3.6 1.004 11.0 2.11 0 0 13.41 3.74 3.68 0.59 0.01 0.01 0.01 1.000 0.00 8
648.831 96 1867 30.5 1 0.930 32.8 93.9 129 100 95 100 100 96 0 75 2.3 22 3.6 1.004 11.0 2.11 0 0 13.41 3.74 3.68 0.59 0.01 0.01 0.01 1.000 0.00 8
648.893 96 1850 31.0 1 0.930 32.8 93.9 129 100 95 100 100 96 0 75 2.3 22 3.5 1.004 11.0 2.11 0 0 13.41 3.73 3.69 0.59 0.01 0.01 0.01 1.000 0.00 8
648.956 96 1860 30.5 1 0.900 32.8 93.9 129 100 95 100 100 96 0 75 2.3 22 3.6 1.004 11.0 2.11 0 0 13.41 3.73 3.68 0.58 0.01 0.01 0.01 1.000 0.00 8
649.019 96 1854 31.3 1 0.900 32.8 93.9 1 100 95 100 100 96 0 75 2.3 0 3.6 1.004 11.0 2.11 0 0 13.41 3.73 3.69 0.59 0.01 0.01 0.01 1.000 0.00 0
649.083 96 1845 31.0 1 0.900 32.8 93.9 1 100 95 100 100 96 0 75 2.3 0 3.5 1.004 11.0 2.11 0 0 13.41 3.73 3.68 0.59 0.01 0.01 0.01 1.000 0.00 0
649.146 96 1854 31.3 1 0.900 32.8 93.9 1 100 95 100 100 96 0 75 2.3 0 3.6 1.004 11.0 2.11 0 0 13.41 3.73 3.68 0.58 0.01 0.01 0.01 1.000 0.00 0
649.206 96 1854 31.5 1 0.890 32.8 93.9 1 100 95 100 100 96 0 75 2.3 0 3.6 1.004 11.0 2.11 0 0 13.41 3.74 3.69 0.59 0.01 0.01 0.01 1.000 0.00 0
649.269 97 1838 32.0 1 0.890 32.8 93.9 1 100 95 100 100 96 0 75 2.3 0 3.5 1.004 11.0 2.11 0 0 13.41 3.73 3.69 0.58 0.01 0.01 0.01 1.000 0.00 0
649.332 97 1824 32.3 1 0.890 32.8 93.9 129 100 95 100 100 96 0 75 2.3 22 3.5 1.004 11.0 2.11 0 0 13.41 3.73 3.69 0.58 0.01 0.01 0.01 1.000 0.00 8
649.394 97 1839 31.5 1 0.890 32.8 93.9 129 100 95 100 100 96 0 75 2.3 22 3.5 1.004 11.0 2.11 0 0 13.41 3.74 3.68 0.59 0.01 0.01 0.01 1.000 0.00 8
649.457 97 1829 31.5 1 0.890 32.8 93.9 129 100 95 100 100 96 0 75 2.3 22 3.5 1.004 11.0 2.11 0 0 13.41 3.73 3.67 0.59 0.01 0.01 0.01 1.000 0.00 8
649.517 97 1812 32.3 1 0.890 32.8 93.9 1 100 95 100 100 96 0 75 2.3 0 3.5 1.004 10.0 2.11 0 0 13.41 3.73 3.68 0.58 0.01 0.01 0.01 1.000 0.00 0
649.580 97 1828 33.0 1 0.890 32.8 93.9 1 100 95 100 100 96 0 75 2.4 0 3.7 1.004 11.0 2.11 0 0 13.41 3.73 3.69 0.58 0.00 0.01 0.01 1.000 0.00 0
649.642 97 1836 32.0 1 0.890 32.8 93.9 1 100 95 100 100 96 0 75 2.3 0 3.5 1.004 11.0 2.11 0 0 13.53 3.73 3.68 0.59 0.01 0.01 0.01 1.000 0.00 0
649.705 97 1819 32.5 1 0.890 32.8 93.9 1 100 95 100 100 96 0 75 2.4 0 3.6 1.004 11.0 2.11 0 0 13.41 3.74 3.68 0.58 0.01 0.02 0.01 1.000 0.00 8
649.767 97 1805 32.8 1 0.880 32.8 93.9 129 100 95 100 100 96 0 75 2.4 22 3.6 1.004 10.0 2.11 0 0 13.41 3.73 3.68 0.59 0.01 0.01 0.01 1.000 0.00 8
649.832 97 1810 33.0 1 0.880 32.8 93.9 1 100 95 100 100 96 0 75 2.4 0 3.6 1.004 11.0 2.11 0 0 13.41 3.73 3.70 0.58 0.01 0.01 0.01 1.000 0.00 0
649.894 97 1803 32.8 1 0.880 32.8 93.9 1 100 95 100 100 96 0 75 2.4 0 3.6 1.004 10.0 2.11 0 0 13.41 3.74 3.69 0.59 0.01 0.01 0.01 1.000 0.00 0
649.958 97 1797 32.0 1 0.880 32.8 93.9 1 100 95 100 100 96 0 75 2.3 0 3.4 1.004 10.0 2.11 0 0 13.41 3.73 3.66 0.58 0.01 0.01 0.01 1.000 0.00 0
650.020 97 1791 32.0 1 0.880 32.8 93.9 129 100 95 100 100 96 0 75 2.3 22 3.4 1.004 10.0 2.11 0 0 13.41 3.73 3.66 0.58 0.01 0.01 0.01 1.000 0.00 8
650.082 97 1783 32.8 1 0.880 32.8 93.9 129 100 95 100 100 96 0 74 2.4 22 3.6 1.004 10.0 2.11 0 0 13.41 3.73 3.69 0.59 0.01 0.01 0.01 1.000 0.00 8
650.144 97 1805 33.0 1 0.880 32.8 93.9 129 100 95 100 100 96 0 75 2.4 22 3.6 1.004 10.0 2.11 0 0 13.41 3.73 3.68 0.59 0.01 0.01 0.01 1.000 0.00 8
650.207 97 1806 32.8 1 0.880 32.8 93.9 129 100 95 100 100 96 0 75 2.4 22 3.6 1.004 10.0 2.11 0 0 13.41 3.73 3.70 0.58 0.02 0.01 0.01 1.000 0.00 0
650.269 98 1778 32.3 1 0.880 32.8 93.9 1 100 95 100 100 96 0 75 2.3 0 3.4 1.004 10.0 2.11 0 0 13.53 3.73 3.69 0.59 0.01 0.01 0.01 1.000 0.00 0
650.332 98 1786 33.3 1 0.860 32.8 93.9 1 100 95 100 100 96 0 75 2.4 0 3.6 1.004 10.0 2.11 0 0 13.53 3.73 3.68 0.61 0.01 0.01 0.01 1.000 0.00 0
650.391 98 1794 32.5 1 0.860 32.8 93.9 1 100 95 100 100 96 0 74 2.4 0 3.6 1.004 10.0 2.11 0 0 13.41 3.74 3.69 0.59 0.01 0.01 0.01 1.000 0.00 0
650.455 98 1795 32.5 1 0.860 32.8 93.9 1 100 95 100 100 96 0 74 2.4 0 3.6 1.004 10.0 2.11 0 0 13.41 3.74 3.69 0.57 0.00 0.01 0.01 1.000 0.00 0
650.516 98 1760 33.3 1 0.860 32.8 93.9 1 100 95 100 100 96 0 75 2.4 0 3.5 1.004 10.0 2.11 0 0 13.41 3.73 3.69 0.60 0.01 0.01 0.01 1.000 0.00 0
650.580 98 1778 33.0 1 0.880 32.8 93.9 1 100 95 100 100 96 0 75 2.4 0 3.6 1.004 10.0 2.11 0 0 13.41 3.74 3.68 0.59 0.01 0.01 0.01 1.000 0.00 0
650.641 98 1798 32.5 1 0.880 32.8 93.9 129 100 95 100 100 96 0 75 2.3 22 3.4 1.004 10.0 2.11 0 0 13.53 3.73 3.69 0.60 0.01 0.01 0.01 1.000 0.00 8
650.706 98 1791 33.3 1 0.880 32.8 93.9 129 100 95 100 100 96 0 75 2.4 22 3.6 1.004 10.0 2.11 0 0 13.41 3.72 3.68 0.58 0.01 0.01 0.01 1.000 0.00 8
650.768 98 1758 33.5 1 0.870 32.8 93.9 129 100 95 100 100 96 0 75 2.4 22 3.5 1.004 10.0 2.11 0 0 13.53 3.74 3.69 0.59 0.01 0.01 0.01 1.000 0.00 8
650.832 98 1752 32.5 1 0.870 32.8 93.9 1 100 95 100 100 96 0 75 2.3 0 3.4 1.004 10.0 2.11 0 0 13.53 3.74 3.69 0.59 0.01 0.01 0.01 1.000 0.00 0
650.894 98 1773 32.8 1 0.870 32.8 93.9 1 100 95 100 100 96 0 75 2.3 0 3.4 1.004 10.0 2.11 0 0 13.53 3.74 3.67 0.59 0.01 0.01 0.01 1.000 0.00 0
650.956 98 1780 33.5 1 0.880 32.8 93.9 1 100 95 100 100 96 0 75 2.4 0 3.6 1.004 10.0 2.11 0 0 13.53 3.73 3.68 0.59 0.01 0.01 0.01 1.000 0.00 0
651.018 98 1768 32.8 1 0.880 32.8 93.9 129 100 95 100 100 96 0 74 2.3 22 3.4 1.004 10.0 2.11 0 0 13.53 3.74 3.68 0.60 0.01 0.01 0.01 1.000 0.00 8
651.081 98 1751 33.8 1 0.880 32.8 93.9 129 100 95 100 100 96 0 75 2.4 22 3.5 1.004 10.0 2.11 0 0 13.41 3.74 3.68 0.59 0.01 0.01 0.01 1.000 0.00 8
651.143 98 1771 33.8 1 0.870 32.8 93.9 1 100 95 100 100 96 0 75 2.4 0 3.5 1.004 10.0 2.11 0 0 13.53 3.74 3.69 0.58 0.01 0.01 0.01 1.000 0.00 0
651.206 98 1780 32.8 1 0.870 32.8 93.9 1 100 95 100 100 96 0 74 2.3 0 3.4 1.004 10.0 2.11 0 0 13.53 3.74 3.70 0.58 0.01 0.01 0.01 1.000 0.00 8
651.269 99 1765 33.5 1 0.870 32.8 93.9 129 100 95 100 100 96 0 75 2.4 22 3.5 1.004 10.0 2.11 0 0 13.41 3.74 3.68 0.59 0.01 0.01 0.01 1.000 0.00 8
651.332 99 1742 33.3 1 0.870 32.8 93.9 129 100 95 100 100 96 0 75 2.4 22 3.5 1.004 10.0 2.11 0 0 13.41 3.73 3.69 0.59 0.01 0.01 0.01 1.000 0.00 8
651.395 99 1764 33.0 1 0.870 32.8 93.9 129 100 95 100 100 96 0 75 2.4 22 3.5 1.004 10.0 2.11 0 0 13.53 3.73 3.68 0.58 0.01 0.01 0.01 1.000 0.00 8
651.458 99 1785 33.0 1 0.870 32.8 93.9 129 100 95 100 100 96 0 75 2.4 22 3.6 1.004 10.0 2.11 0 0 13.41 3.74 3.69 0.60 0.01 0.01 0.01 1.000 0.00 8
651.520 99 1768 33.8 1 0.880 32.8 93.9 1 100 95 100 100 96 0 75 2.4 0 3.5 1.004 10.0 2.11 0 0 13.41 3.73 3.70 0.59 0.01 0.01 0.01 1.000 0.00 0
651.581 99 1741 33.0 1 0.880 32.8 93.9 1 100 95 100 100 96 0 75 2.4 0 3.5 1.004 10.0 2.11 0 0 13.53 3.73 3.69 0.60 0.01 0.01 0.01 1.000 0.00 0
651.642 99 1745 32.8 1 0.880 32.8 93.9 129 100 95 100 100 96 0 74 2.4 22 3.5 1.004 10.0 2.11 0 0 13.41 3.73 3.68 0.58 0.01 0.01 0.01 1.000 0.00 8
651.706 99 1754 34.0 1 0.880 32.8 93.9 129 100 95 100 100 96 0 75 2.4 22 3.5 1.004 10.0 2.11 0 0 13.53 3.74 3.69 0.58 0.01 0.01 0.01 1.000 0.00 8
651.767 99 1767 33.0 1 0.870 32.8 93.9 129 100 95 100 100 96 0 75 2.4 22 3.5 1.004 10.0 2.11 0 0 13.53 3.74 3.69 0.58 0.01 0.01 0.01 1.000 0.00 8
651.832 99 1757 33.0 1 0.870 32.8 93.9 1 100 95 100 100 96 0 75 2.4 0 3.5 1.004 10.0 2.11 0 0 13.53 3.73 3.69 0.58 0.01 0.02 0.01 1.000 0.00 0
651.893 99 1738 34.3 1 0.870 32.8 93.9 1 100 95 100 100 96 0 75 2.4 0 3.5 1.004 10.0 2.11 0 0 13.41 3.73 3.69 0.59 0.01 0.01 0.01 1.000 0.00 0
651.957 99 1746 33.5 1 0.870 32.8 93.9 129 100 95 100 100 96 0 75 2.4 22 3.5 1.004 10.0 2.11 0 0 13.41 3.73 3.68 0.59 0.01 0.01 0.01 1.000 0.00 8
652.018 99 1760 33.0 1 0.870 32.8 93.9 129 100 95 100 100 96 0 75 2.4 22 3.5 1.004 10.0 2.11 0 0 13.53 3.73 3.69 0.60 0.01 0.01 0.01 1.000 0.00 8
652.082 99 1753 34.3 1 0.870 32.8 93.9 129 100 95 100 100 96 0 75 2.4 22 3.5 1.004 10.0 2.11 0 0 13.53 3.73 3.69 0.58 0.01 0.01 0.01 1.000 0.00 8
652.141 99 1740 33.3 1 0.870 32.8 93.9 129 100 95 100 100 96 0 75 2.4 22 3.5 1.004 10.0 2.11 0 0 13.53 3.73 3.68 0.59 0.01 0.01 0.01 1.000 0.00 8
652.205 99 1744 33.3 1 0.870 32.8 93.9 129 100 95 100 100 96 0 75 2.4 22 3.5 1.004 10.0 2.11 0 0 13.41 3.74 3.68 0.58 0.01 0.01 0.01 1.000 0.00 8
652.266 100 1750 33.8 1 0.870 32.8 93.9 129 100 95 100 100 96 0 75 2.4 22 3.5 1.004 10.0 2.11 0 0 13.41 3.74 3.69 0.58 0.01 0.01 0.01 1.000 0.00 8
652.330 100 1756 34.0 1 0.870 32.8 93.9 1 100 95 100 100 96 0 74 2.4 0 3.5 1.004 10.0 2.11 0 0 13.41 3.74 3.69 0.58 0.01 0.01 0.01 1.000 0.00 0
652.391 100 1727 33.0 1 0.870 32.8 93.9 1 100 95 100 100 96 0 74 2.4 0 3.5 1.004 10.0 2.11 0 0 13.41 3.73 3.69 0.59 0.01 0.01 0.01 1.000 0.00 0
652.456 100 1726 33.3 1 0.870 32.8 93.9 1 100 95 100 100 96 0 74 2.4 0 3.5 1.004 10.0 2.11 0 0 13.53 3.73 3.69 0.58 0.01 0.01 0.01 1.000 0.00 0
652.517 100 1751 32.8 1 0.880 32.8 93.9 129 100 95 100 100 96 0 74 2.4 22 3.5 1.004 10.0 2.11 0 0 13.41 3.73 3.70 0.59 0.01 0.01 0.01 1.000 0.00 8
652.581 100 1753 34.0 1 0.880 32.8 93.9 129 100 95 100 100 96 0 75 2.4 22 3.5 1.004 10.0 2.11 0 0 13.41 3.74 3.69 0.58 0.01 0.01 0.01 1.000 0.00 8
652.642 100 1726 33.0 1 0.880 32.8 93.9 1 100 95 100 100 96 0 74 2.4 0 3.5 1.004 10.0 2.11 0 0 13.53 3.73 3.68 0.58 0.01 0.01 0.01 1.000 0.00 0
652.705 100 1726 33.3 1 0.880 32.8 93.9 1 100 95 100 100 96 0 74 2.4 0 3.5 1.004 10.0 2.11 0 0 13.53 3.73 3.69 0.59 0.01 0.01 0.01 1.000 0.00 0
652.766 100 1746 33.8 1 0.880 32.8 93.9 1 100 95 100 100 96 0 75 2.4 0 3.5 1.004 10.0 2.11 0 0 13.53 3.73 3.68 0.58 0.01 0.01 0.01 1.000 0.00 0
652.831 100 1756 33.0 1 0.880 32.8 93.9 129 100 95 100 100 96 0 75 2.4 22 3.5 1.004 10.0 2.11 0 0 13.53 3.74 3.69 0.60 0.01 0.01 0.00 1.000 0.00 8
652.893 100 1736 33.3 1 0.880 32.8 93.9 129 100 95 100 100 96 0 75 2.4 22 3.5 1.004 10.0 2.11 0 0 13.41 3.73 3.69 0.59 0.01 0.01 0.01 1.000 0.00 8
652.956 100 1718 34.0 1 0.880 32.8 93.9 129 100 95 100 100 96 0 75 2.4 22 3.4 1.004 10.0 2.11 0 0 13.41 3.74 3.68 0.58 0.00 0.01 0.01 1.000 0.00 8
653.018 100 1735 33.3 1 0.880 32.8 93.9 1 100 95 100 100 96 0 74 2.4 0 3.5 1.004 10.0 2.11 0 0 13.41 3.73 3.68 0.58 0.01 0.01 0.01 1.000 0.00 0
653.082 100 1738 34.3 1 0.880 32.8 93.9 1 100 95 100 100 96 0 75 2.4 0 3.5 1.004 10.0 2.11 0 0 13.53 3.73 3.69 0.59 0.01 0.01 0.01 1.000 0.00 0
653.144 100 1737 33.0 1 0.870 32.8 93.9 129 100 95 100 100 96 0 75 2.4 22 3.5 1.004 10.0 2.11 0 0 13.53 3.75 3.68 0.58 0.01 0.01 0.01 1.000 0.00 8
653.208 100 1711 33.8 1 0.870 32.8 93.9 129 100 95 100 100 96 0 75 2.4 22 3.4 1.004 10.0 2.11 0 0 13.41 3.73 3.68 0.60 0.01 0.01 0.01 1.000 0.00 8
653.269 101 1722 34.5 1 0.870 32.8 93.9 129 100 95 100 100 96 0 75 2.4 22 3.4 1.004 10.0 2.11 0 0 13.53 3.74 3.68 0.59 0.01 0.01 0.01 1.000 0.00 8
653.331 101 1738 33.5 1 0.880 32.8 93.9 129 100 95 100 100 96 0 75 2.4 22 3.5 1.004 10.0 2.11 0 0 13.41 3.73 3.68 0.59 0.01 0.01 0.02 1.000 0.00 8
653.392 101 1741 33.3 1 0.880 32.8 93.9 129 100 95 100 100 96 0 75 2.4 22 3.5 1.004 10.0 2.11 0 0 13.41 3.73 3.70 0.58 0.01 0.01 0.01 1.000 0.00 8
653.456 101 1724 33.3 1 0.880 32.8 93.9 129 100 95 100 100 96 0 74 2.4 22 3.4 1.004 10.0 2.11 0 0 13.53 3.72 3.69 0.59 0.01 0.01 0.01 1.000 0.00 8
653.517 101 1718 34.3 1 0.880 32.8 93.9 129 100 95 100 100 96 0 75 2.4 22 3.4 1.004 10.0 2.11 0 0 13.41 3.73 3.69 0.59 0.01 0.01 0.01 1.000 0.00 8
653.583 101 1716 34.3 1 0.880 32.8 93.9 129 100 95 100 100 96 0 75 2.4 22 3.4 1.004 10.0 2.11 0 0 13.53 3.73 3.69 0.59 0.01 0.01 0.01 1.000 0.00 8
653.642 101 1746 33.3 1 0.880 32.8 93.9 1 100 95 100 100 96 0 75 2.4 0 3.5 1.004 10.0 2.11 0 0 13.53 3.73 3.68 0.59 0.01 0.01 0.01 1.000 0.00 0
653.705 101 1708 34.3 1 0.860 32.8 93.9 1 100 95 100 100 96 0 74 2.4 0 3.4 1.004 10.0 2.11 0 0 13.53 3.73 3.69 0.58 0.01 0.01 0.01 1.000 0.00 0
653.766 101 1704 34.0 1 0.860 32.8 93.9 1 100 95 100 100 96 0 74 2.4 0 3.4 1.004 10.0 2.11 0 0 13.41 3.75 3.68 0.58 0.01 0.01 0.01 1.000 0.00 0
653.831 101 1731 34.0 1 0.860 32.8 93.9 1 100 95 100 100 96 0 75 2.4 0 3.5 1.004 10.0 2.11 0 0 13.41 3.74 3.68 0.59 0.01 0.01 0.01 1.000 0.00 0
653.893 101 1738 34.0 1 0.880 32.8 93.9 1 100 95 100 100 96 0 75 2.4 0 3.5 1.004 10.0 2.11 0 0 13.53 3.73 3.69 0.61 0.01 0.01 0.01 1.000 0.00 0
653.957 101 1712 33.5 1 0.880 32.8 93.9 1 100 95 100 100 96 0 74 2.4 0 3.4 1.004 10.0 2.11 0 0 13.53 3.74 3.69 0.59 0.01 0.01 0.01 1.000 0.00 0
654.019 101 1712 34.0 1 0.880 32.8 93.9 1 100 95 100 100 96 0 74 2.4 0 3.4 1.004 10.0 2.11 0 0 13.41 3.73 3.68 0.59 0.01 0.01 0.01 1.000 0.00 0
654.083 101 1724 34.3 1 0.870 32.8 93.9 1 100 95 100 100 96 0 75 2.4 0 3.4 1.004 10.0 2.11 0 0 13.41 3.73 3.68 0.58 0.01 0.01 0.01 1.000 0.00 0
654.144 101 1727 34.3 1 0.870 32.8 93.9 129 100 95 100 100 96 0 75 2.4 22 3.5 1.004 10.0 2.11 0 0 13.53 3.73 3.68 0.59 0.01 0.01 0.01 1.000 0.00 8
654.206 101 1715 33.0 1 0.870 32.8 93.9 129 100 95 100 100 96 0 74 2.4 22 3.4 1.004 10.0 2.11 0 0 13.53 3.74 3.68 0.58 0.01 0.01 0.01 1.000 0.00 8
654.267 102 1704 33.3 1 0.880 32.8 93.9 129 100 95 100 100 96 0 74 2.4 22 3.4 1.004 9.0 2.11 0 0 13.53 3.73 3.68 0.60 0.01 0.01 0.01 1.000 0.00 8
654.331 102 1704 34.3 1 0.880 32.8 93.9 1 100 95 100 100 96 0 74 2.4 0 3.4 1.004 10.0 2.11 0 0 13.53 3.74 3.69 0.59 0.01 0.01 0.01 1.000 0.00 0
654.392 102 1715 34.3 1 0.880 32.8 93.9 1 100 95 100 100 96 0 74 2.4 0 3.4 1.004 10.0 2.11 0 0 13.53 3.74 3.68 0.58 0.01 0.01 0.01 1.000 0.00 0
654.455 102 1730 33.8 1 0.880 32.8 93.9 1 100 95 100 100 96 0 74 2.4 0 3.5 1.004 10.0 2.11 0 0 13.53 3.73 3.69 0.58 0.01 0.01 0.01 1.000 0.00 0
654.518 102 1714 33.3 1 0.880 32.8 93.9 1 100 95 100 100 96 0 74 2.4 0 3.4 1.004 10.0 2.11 0 0 13.53 3.74 3.68 0.59 0.01 0.01 0.01 1.000 0.00 0
654.580 102 1694 34.3 1 0.880 32.8 93.9 1 100 95 100 100 96 0 74 2.4 0 3.4 1.004 9.0 2.11 0 0 13.53 3.73 3.69 0.59 0.01 0.01 0.01 1.000 0.00 0
654.641 102 1715 34.8 1 0.880 32.8 93.9 1 100 95 100 100 96 0 74 2.4 0 3.4 1.004 10.0 2.11 0 0 13.53 3.72 3.68 0.58 0.01 0.01 0.01 1.000 0.00 0
654.706 102 1730 33.8 1 0.880 32.8 93.9 1 100 95 100 100 96 0 74 2.4 0 3.5 1.004 10.0 2.11 0 0 13.41 3.74 3.69 0.59 0.01 0.01 0.01 1.000 0.00 0
654.767 102 1708 33.0 1 0.880 32.8 93.9 1 100 95 100 100 96 0 75 2.4 0 3.4 1.004 10.0 2.11 0 0 13.53 3.73 3.69 0.59 0.01 0.01 0.01 1.000 0.00 0
654.832 102 1685 33.8 1 0.880 32.8 93.9 129 100 95 100 100 96 0 74 2.4 22 3.4 1.004 9.0 2.11 0 0 13.53 3.73 3.70 0.58 0.01 0.01 0.01 1.000 0.00 8
654.894 102 1699 34.5 1 0.880 32.8 93.9 129 100 95 100 100 96 0 74 2.4 22 3.4 1.004 9.0 2.11 0 0 13.53 3.73 3.68 0.59 0.01 0.01 0.01 1.000 0.00 8
654.958 102 1710 34.3 1 0.880 32.8 93.9 129 100 95 100 100 96 0 74 2.4 22 3.4 1.004 10.0 2.11 0 0 13.41 3.73 3.69 0.59 0.01 0.01 0.01 1.000 0.00 8
655.019 102 1711 34.0 1 0.880 32.8 93.9 1 100 95 100 100 96 0 74 2.4 0 3.4 1.004 10.0 2.11 0 0 13.41 3.74 3.67 0.58 0.01 0.01 0.01 1.000 0.00 0
655.084 102 1706 34.5 1 0.880 32.8 93.9 1 100 95 100 100 96 0 74 2.4 0 3.4 1.004 10.0 2.11 0 0 13.53 3.73 3.69 0.59 0.01 0.01 0.01 1.000 0.00 0
655.142 102 1701 34.0 1 0.880 32.8 93.9 1 100 95 100 100 96 0 74 2.4 0 3.4 1.004 9.0 2.11 0 0 13.53 3.73 3.69 0.59 0.01 0.01 0.01 1.000 0.00 0
655.206 102 1704 34.5 1 0.880 32.8 93.9 1 100 95 100 100 96 0 74 2.4 0 3.4 1.004 10.0 2.11 0 0 13.53 3.73 3.66 0.57 0.01 0.01 0.01 1.000 0.00 8
655.268 103 1712 33.8 1 0.880 32.8 93.9 129 100 95 100 100 96 0 74 2.4 22 3.4 1.004 10.0 2.11 0 0 13.53 3.73 3.69 0.58 0.01 0.01 0.01 1.000 0.00 8
655.330 103 1703 34.5 1 0.880 32.8 93.9 129 100 95 100 100 96 0 74 2.4 22 3.4 1.004 9.0 2.11 0 0 13.53 3.73 3.69 0.59 0.01 0.01 0.01 1.000 0.00 8
655.391 103 1693 33.8 1 0.880 32.8 93.9 129 100 95 100 100 96 0 74 2.4 22 3.4 1.004 9.0 2.11 0 0 13.41 3.73 3.69 0.58 0.01 0.01 0.01 1.000 0.00 8
655.455 103 1692 33.5 1 0.880 32.8 93.9 129 100 95 100 100 96 0 74 2.4 22 3.4 1.004 9.0 2.11 0 0 13.53 3.74 3.69 0.58 0.01 0.01 0.01 1.000 0.00 8
655.517 103 1699 33.8 1 0.880 32.8 93.9 1 100 95 100 100 96 0 74 2.4 0 3.4 1.004 9.0 2.11 0 0 13.53 3.73 3.69 0.58 0.01 0.01 0.01 1.000 0.00 0
655.580 103 1701 34.5 1 0.880 32.8 93.9 1 100 95 100 100 96 0 74 2.4 0 3.4 1.004 9.0 2.11 0 0 13.53 3.73 3.69 0.59 0.01 0.01 0.01 1.000 0.00 0
655.642 103 1686 34.3 1 0.880 32.8 93.9 129 100 95 100 100 96 0 74 2.4 22 3.4 1.004 9.0 2.18 0 0 13.29 3.73 3.68 0.58 0.01 0.01 0.01 1.000 0.00 8
655.706 103 1687 34.0 1 0.880 32.8 93.9 129 100 95 100 100 96 0 74 2.4 22 3.4 1.004 9.0 2.11 0 0 13.53 3.72 3.69 0.59 0.01 0.01 0.01 1.000 0.00 0
655.767 103 1701 34.0 1 0.880 32.8 93.9 1 100 95 100 100 96 0 74 2.4 0 3.4 1.004 9.0 2.11 0 0 13.53 3.74 3.70 0.59 0.01 0.01 0.01 1.000 0.00 0
655.832 103 1708 33.8 1 0.880 32.8 93.9 1 100 95 100 100 96 0 75 2.4 0 3.4 1.004 10.0 2.11 0 0 13.53 3.73 3.68 0.58 0.01 0.01 0.01 1.000 0.00 0
655.894 103 1678 33.5 1 0.880 32.8 93.9 1 100 95 100 100 96 0 74 2.4 0 3.4 1.004 9.0 2.11 0 0 13.53 3.73 3.68 0.59 0.01 0.01 0.01 1.000 0.00 0
655.955 103 1675 34.3 1 0.880 32.8 93.9 1 100 95 100 100 96 0 74 2.4 0 3.4 1.004 9.0 2.11 0 0 13.53 3.73 3.69 0.58 0.01 0.01 0.01 1.000 0.00 0
656.016 103 1695 34.5 1 0.880 32.8 93.9 129 100 95 100 100 96 0 74 2.5 22 3.5 1.004 9.0 2.11 0 0 13.41 3.74 3.68 0.57 0.01 0.01 0.01 1.000 0.00 8
656.080 103 1695 33.8 1 0.880 32.8 93.9 129 100 95 100 100 96 0 74 2.4 22 3.4 1.004 9.0 2.11 0 0 13.41 3.73 3.69 0.58 0.00 0.01 0.01 1.000 0.00 8
656.141 103 1669 33.5 1 0.880 32.8 93.9 129 100 95 100 100 96 0 74 2.4 22 3.3 1.004 9.0 2.11 0 0 13.53 3.73 3.67 0.59 0.01 0.01 0.01 1.000 0.00 8
656.208 103 1683 33.8 1 0.880 32.8 93.9 129 100 95 100 100 96 0 74 2.4 22 3.4 1.004 9.0 2.11 0 0 13.41 3.73 3.68 0.58 0.01 0.01 0.01 1.000 0.00 8
656.269 104 1712 33.5 1 0.890 32.8 93.9 129 100 95 100 100 96 0 74 2.4 22 3.4 1.004 10.0 2.11 0 0 13.53 3.73 3.69 0.60 0.01 0.01 0.01 1.000 0.00 8
656.333 104 1691 33.5 1 0.890 32.8 93.9 129 100 95 100 100 96 0 74 2.4 22 3.4 1.004 9.0 2.11 0 0 13.53 3.73 3.70 0.59 0.01 0.01 0.01 1.000 0.00 8
656.391 104 1659 34.5 1 0.890 32.8 92.2 129 100 95 100 100 96 0 74 2.4 22 3.3 1.004 9.0 2.11 0 0 13.53 3.74 3.69 0.58 0.01 0.01 0.01 1.000 0.00 8
656.455 104 1675 34.5 1 0.890 32.8 93.9 1 100 95 100 100 96 0 74 2.4 0 3.4 1.004 9.0 2.11 0 0 13.53 3.73 3.68 0.57 0.01 0.01 0.01 1.000 0.00 0
656.517 104 1701 34.3 1 0.890 32.8 93.9 1 100 95 100 100 96 0 74 2.4 0 3.4 1.004 9.0 2.11 0 0 13.53 3.73 3.69 0.58 0.02 0.00 0.01 1.000 0.00 0
656.581 104 1694 33.5 1 0.890 32.8 93.9 1 100 95 100 100 96 0 74 2.4 0 3.4 1.004 9.0 2.11 0 0 13.53 3.73 3.68 0.59 0.01 0.01 0.01 1.000 0.00 0
656.642 104 1724 34.0 1 0.890 32.8 93.9 129 100 95 100 100 96 0 75 2.4 22 3.4 1.004 10.0 2.11 0 0 13.53 3.73 3.69 0.59 0.01 0.01 0.01 1.000 0.00 8
656.706 104 1779 31.5 0 0.890 32.8 93.9 129 100 95 100 100 96 0 74 2.3 22 3.4 1.004 10.0 2.11 0 0 13.41 3.74 3.68 0.59 0.01 0.01 0.01 1.000 0.00 8
656.767 104 1807 28.3 0 0.890 32.8 93.9 129 100 95 100 100 96 0 74 2.1 22 3.2 1.004 10.0 2.11 0 0 13.41 3.73 3.68 0.59 0.01 0.01 0.01 1.000 0.00 8
656.832 104 1803 27.3 0 0.890 32.8 93.9 129 100 95 100 100 96 0 74 2.1 22 3.2 1.004 10.0 2.11 0 0 13.53 3.74 3.69 0.59 0.01 0.01 0.01 1.000 0.00 8
656.893 104 1794 26.3 0 0.890 32.8 93.9 129 100 95 100 100 96 0 74 2.0 22 3.0 1.004 10.0 2.11 0 0 13.53 3.73 3.69 0.59 0.01 0.01 0.01 1.000 0.00 8
656.958 104 1768 25.0 0 0.890 32.8 93.9 129 100 95 100 100 96 0 74 2.0 22 2.9 1.004 10.0 2.11 0 0 13.53 3.73 3.68 0.59 0.01 0.01 0.01 1.000 0.00 8
657.019 104 1734 25.0 0 0.890 32.8 93.9 129 100 95 100 100 96 0 73 2.0 22 2.9 1.004 9.0 2.11 0 0 13.53 3.73 3.69 0.58 0.01 0.01 0.01 1.000 0.00 8
657.085 104 1703 25.5 0 0.890 32.8 93.9 129 100 95 100 100 96 0 74 2.0 22 2.8 1.004 9.0 2.11 0 0 13.53 3.74 3.69 0.59 0.01 0.01 0.01 1.000 0.00 8
657.143 104 1674 25.0 0 0.890 32.8 93.9 129 100 95 100 100 96 0 74 2.0 22 2.8 1.004 9.0 2.11 0 0 13.41 3.73 3.67 0.59 0.01 0.01 0.01 1.000 0.00 8
657.207 104 1663 25.0 0 0.890 32.8 93.9 129 100 95 100 100 96 0 73 2.0 22 2.8 1.004 9.0 2.11 0 0 13.53 3.73 3.70 0.58 0.01 0.01 0.01 1.000 0.00 8
657.269 105 1627 25.0 0 0.880 32.8 93.9 129 100 95 100 100 96 0 73 2.0 22 2.7 1.004 8.0 2.11 0 0 13.41 3.73 3.69 0.59 0.01 0.01 0.01 1.000 0.00 8
657.332 105 1625 25.0 0 0.880 32.8 93.9 129 100 95 100 100 96 0 73 1.9 22 2.6 1.004 8.0 2.11 0 0 13.53 3.73 3.68 0.58 0.01 0.01 0.01 1.000 0.00 8
657.391 105 1616 25.3 0 0.880 32.8 93.9 129 100 95 100 100 96 0 73 2.0 22 2.7 1.004 8.0 2.11 0 0 13.53 3.73 3.69 0.58 0.01 0.01 0.01 1.000 0.00 8
657.455 105 1611 25.3 0 0.860 32.8 93.9 129 100 95 100 100 96 0 73 2.0 22 2.7 1.004 8.0 2.11 0 0 13.41 3.73 3.68 0.59 0.01 0.01 0.01 1.000 0.00 8
657.516 105 1596 25.0 0 0.860 32.8 93.9 129 100 95 100 100 96 0 73 1.9 22 2.5 1.004 8.0 2.11 0 0 13.53 3.73 3.68 0.58 0.01 0.02 0.01 1.000 0.00 8
657.580 105 1587 25.5 0 0.860 32.8 93.9 129 100 95 100 100 96 0 73 2.0 22 2.6 1.004 8.0 2.11 0 0 13.53 3.73 3.68 0.59 0.01 0.01 0.01 1.000 0.00 8
657.641 105 1575 25.5 0 0.850 32.8 93.9 129 100 95 100 100 96 0 73 2.0 22 2.6 1.004 8.0 2.11 0 0 13.53 3.72 3.69 0.58 0.01 0.01 0.01 1.000 0.00 8
657.706 105 1563 25.8 0 0.850 32.8 93.9 129 100 95 100 100 96 0 73 2.0 22 2.6 1.004 8.0 2.11 0 0 13.41 3.73 3.68 0.59 0.01 0.01 0.01 1.000 0.00 8
657.767 105 1557 26.0 0 0.850 32.8 93.9 129 100 95 100 100 96 0 73 2.0 22 2.6 1.004 8.0 2.11 0 0 13.41 3.73 3.68 0.59 0.01 0.01 0.01 1.000 0.00 8
657.832 105 1552 26.3 0 0.840 32.8 93.9 129 100 95 100 100 96 0 73 2.0 22 2.6 1.004 8.0 2.11 0 0 13.53 3.73 3.69 0.60 0.01 0.01 0.01 1.000 0.00 8
657.893 105 1527 25.5 0 0.840 32.8 93.9 129 100 95 100 100 96 0 73 2.0 22 2.5 1.004 7.0 2.11 0 0 13.53 3.73 3.69 0.59 0.01 0.01 0.02 1.000 0.00 8
657.956 105 1517 25.5 0 0.840 32.8 93.9 129 100 95 100 100 96 0 73 2.0 22 2.5 1.004 7.0 2.11 0 0 13.53 3.73 3.69 0.58 0.01 0.01 0.01 1.000 0.00 8
658.017 105 1513 25.8 0 0.860 32.8 93.9 129 100 95 100 100 96 0 73 2.0 22 2.5 1.004 7.0 2.11 0 0 13.53 3.72 3.69 0.59 0.01 0.01 0.01 1.000 0.00 8
658.081 105 1507 26.8 0 0.860 32.8 93.9 129 100 95 100 100 96 0 73 2.0 22 2.5 1.004 7.0 2.11 0 0 13.53 3.73 3.69 0.60 0.01 0.01 0.01 1.000 0.00 8
658.142 105 1502 26.8 0 0.860 32.8 93.9 129 100 95 100 100 96 0 72 2.0 22 2.5 1.004 7.0 2.11 0 0 13.53 3.73 3.69 0.60 0.01 0.01 0.01 1.000 0.00 8
658.206 105 1500 27.0 0 0.860 32.8 93.9 129 100 95 100 100 96 0 73 2.0 22 2.5 1.004 7.0 2.11 0 0 13.53 3.72 3.67 0.58 0.01 0.01 0.01 1.000 0.00 8
658.268 106 1499 26.8 0 0.860 32.8 93.9 129 100 95 100 100 96 0 73 2.0 22 2.5 1.004 7.0 2.11 0 0 13.53 3.73 3.69 0.58 0.01 0.01 0.01 1.000 0.00 8
658.332 106 1483 26.8 0 0.860 32.8 93.9 129 100 95 100 100 96 0 73 2.0 22 2.5 1.004 7.0 2.11 0 0 13.41 3.74 3.68 0.59 0.01 0.01 0.01 1.000 0.00 8
658.394 106 1483 27.5 0 0.860 32.8 93.9 129 100 95 100 100 96 0 73 2.1 22 2.6 1.004 7.0 2.11 0 0 13.53 3.74 3.69 0.58 0.01 0.01 0.01 1.000 0.00 8
658.458 106 1472 26.8 0 0.860 32.8 93.9 129 100 95 100 100 96 0 73 2.0 22 2.5 1.004 7.0 2.11 0 0 13.53 3.73 3.69 0.59 0.01 0.01 0.01 1.000 0.00 8
658.519 106 1465 27.0 0 0.860 32.8 93.9 129 100 95 100 100 96 0 73 2.1 22 2.6 1.004 7.0 2.11 0 0 13.41 3.73 3.69 0.59 0.01 0.01 0.01 1.000 0.00 8
658.581 106 1462 27.3 0 0.860 32.8 93.9 129 100 95 100 100 96 0 73 2.1 22 2.6 1.004 7.0 2.11 0 0 13.41 3.73 3.69 0.59 0.01 0.01 0.01 1.000 0.00 8
658.643 106 1472 27.3 0 0.860 32.8 93.9 129 100 95 100 100 96 0 72 2.0 22 2.5 1.004 7.0 2.11 0 0 13.53 3.73 3.69 0.58 0.01 0.02 0.02 1.000 0.00 8
658.706 106 1431 27.0 0 0.860 32.8 93.9 129 100 95 100 100 96 0 72 2.0 22 2.4 1.004 7.0 2.11 0 0 13.41 3.72 3.68 0.58 0.01 0.01 0.01 1.000 0.00 8
658.768 106 1434 28.3 0 0.860 32.8 93.9 129 100 95 100 100 96 0 73 2.1 22 2.5 1.004 7.0 2.11 0 0 13.41 3.73 3.69 0.58 0.01 0.01 0.01 1.000 0.00 8
658.831 106 1442 28.0 0 0.860 32.8 93.9 129 100 95 100 100 96 0 73 2.1 22 2.5 1.004 7.0 2.11 0 0 13.41 3.73 3.68 0.59 0.01 0.01 0.01 1.000 0.00 8
658.892 106 1431 28.3 0 0.860 32.8 93.9 129 100 95 100 100 96 0 73 2.1 22 2.5 1.004 7.0 2.11 0 0 13.41 3.73 3.69 0.59 0.01 0.01 0.01 1.000 0.00 8
658.956 106 1416 28.3 0 0.860 32.8 93.9 129 100 95 100 100 96 0 72 2.1 22 2.5 1.004 7.0 2.11 0 0 13.41 3.74 3.69 0.59 0.01 0.01 0.01 1.000 0.00 8
659.018 106 1406 28.8 0 0.860 32.8 93.9 129 100 95 100 100 96 0 72 2.1 22 2.5 1.004 6.0 2.11 0 0 13.53 3.73 3.68 0.60 0.01 0.01 0.01 1.000 0.00 8
659.081 106 1407 29.3 0 0.860 32.8 93.9 129 100 95 100 100 96 0 72 2.1 22 2.5 1.004 6.0 2.11 0 0 13.41 3.73 3.69 0.59 0.01 0.01 0.01 1.000 0.00 8
659.143 106 1407 29.0 0 0.860 32.8 93.9 129 100 95 100 100 96 0 72 2.1 22 2.5 1.004 6.0 2.11 0 0 13.53 3.73 3.69 0.59 0.01 0.01 0.01 1.000 0.00 8
659.207 106 1404 30.0 0 0.860 32.8 93.9 129 100 95 100 100 96 0 73 2.2 22 2.6 1.004 6.0 2.11 0 0 13.41 3.74 3.69 0.60 0.01 0.01 0.01 1.000 0.00 8
659.269 107 1402 29.3 0 0.860 32.8 93.9 129 100 95 100 100 96 0 72 2.1 22 2.5 1.004 6.0 2.11 0 0 13.53 3.74 3.69 0.59 0.01 0.01 0.01 1.000 0.00 8
659.333 107 1417 29.5 0 0.860 32.8 93.9 129 100 95 100 100 96 0 73 2.2 22 2.6 1.004 7.0 2.11 0 0 13.41 3.73 3.69 0.59 0.01 0.01 0.01 1.000 0.00 8
659.394 107 1408 30.0 0 0.860 32.8 93.9 129 100 95 100 100 96 0 73 2.2 22 2.6 1.004 7.0 2.11 0 0 13.53 3.74 3.69 0.59 0.01 0.01 0.01 1.000 0.00 8
659.456 107 1406 29.3 0 0.860 32.8 93.9 129 100 95 100 100 96 0 72 2.1 22 2.5 1.004 6.0 2.11 0 0 13.41 3.73 3.69 0.58 0.01 0.02 0.01 1.000 0.00 8
659.517 107 1420 29.8 0 0.860 32.8 93.9 129 100 95 100 100 96 0 73 2.2 22 2.6 1.004 7.0 2.11 0 0 13.53 3.73 3.68 0.58 0.01 0.01 0.01 1.000 0.00 8
659.581 107 1386 29.8 0 0.860 32.8 93.9 129 100 95 100 100 96 0 72 2.2 22 2.5 1.004 6.0 2.11 0 0 13.41 3.74 3.69 0.58 0.01 0.01 0.01 1.000 0.00 8
659.643 107 1390 30.3 0 0.860 32.8 93.9 129 100 95 100 100 96 0 72 2.2 22 2.5 1.004 6.0 2.11 0 0 13.53 3.71 3.66 0.58 0.01 0.01 0.01 1.000 0.00 8
659.705 107 1399 29.5 0 0.860 32.8 93.9 129 100 95 100 100 96 0 72 2.2 22 2.6 1.004 6.0 2.11 0 0 13.41 3.75 3.70 0.59 0.01 0.01 0.01 1.000 0.00 8
659.767 107 1412 29.5 0 0.860 32.8 93.9 129 100 95 100 100 96 0 72 2.2 22 2.6 1.004 7.0 2.11 0 0 13.41 3.74 3.69 0.59 0.01 0.01 0.01 1.000 0.00 8
659.831 107 1414 30.0 0 0.840 32.8 92.2 129 100 95 100 100 96 0 73 2.2 22 2.6 1.004 7.0 2.11 0 0 13.41 3.74 3.69 0.58 0.01 0.01 0.01 1.000 0.00 8
659.893 107 1404 29.5 0 0.840 32.8 93.9 129 100 95 100 100 96 0 72 2.2 22 2.6 1.004 6.0 2.11 0 0 13.53 3.73 3.69 0.59 0.01 0.01 0.01 1.000 0.00 8
659.956 107 1406 29.5 0 0.840 32.8 93.9 129 100 95 100 100 96 0 72 2.2 22 2.6 1.004 6.0 2.11 0 0 13.41 3.73 3.69 0.58 0.01 0.01 0.01 1.000 0.00 8
660.018 107 1420 29.3 0 0.840 32.8 92.2 129 100 95 100 100 96 0 73 2.1 22 2.5 1.004 7.0 2.11 0 0 13.41 3.73 3.68 0.58 0.01 0.01 0.01 1.000 0.00 8
660.082 107 1422 29.3 0 0.840 32.8 93.9 129 100 95 100 100 96 0 73 2.1 22 2.5 1.004 7.0 2.11 0 0 13.41 3.73 3.69 0.59 0.01 0.01 0.01 1.000 0.00 8
660.145 107 1418 28.8 0 0.840 32.8 93.9 129 100 95 100 100 96 0 72 2.1 22 2.5 1.004 7.0 2.11 0 0 13.53 3.75 3.68 0.59 0.01 0.01 0.01 1.000 0.00 8
660.208 107 1426 29.3 0 0.840 32.8 93.9 129 100 95 100 100 96 0 73 2.1 22 2.5 1.004 7.0 2.11 0 0 13.41 3.73 3.68 0.59 0.01 0.01 0.01 1.000 0.00 8
660.269 108 1439 29.3 0 0.840 32.8 93.9 129 100 95 100 100 96 0 73 2.1 21 2.5 1.004 7.0 2.11 0 0 13.53 3.75 3.68 0.59 0.01 0.01 0.01 1.000 0.00 8
660.331 108 1443 29.0 0 0.840 32.8 93.9 129 100 95 100 100 96 0 73 2.1 21 2.5 1.004 7.0 2.11 0 0 13.53 3.73 3.68 0.59 0.01 0.01 0.01 1.000 0.00 8
660.392 108 1431 28.8 0 0.830 32.8 93.9 129 100 95 100 100 96 0 73 2.1 21 2.5 1.004 7.0 2.11 0 0 13.53 3.74 3.69 0.58 0.01 0.01 0.01 1.000 0.00 8
660.456 108 1435 29.0 0 0.830 32.8 93.9 129 100 95 100 100 96 0 73 2.1 21 2.5 1.004 7.0 2.11 0 0 13.53 3.75 3.68 0.58 0.01 0.01 0.01 1.000 0.00 8
660.518 108 1437 29.0 0 0.830 32.8 93.9 129 100 95 100 100 96 0 73 2.1 21 2.5 1.004 7.0 2.11 0 0 13.53 3.75 3.69 0.58 0.01 0.01 0.01 1.000 0.00 8
660.580 108 1440 28.8 0 0.830 32.8 93.9 129 100 95 100 100 96 0 73 2.1 21 2.5 1.004 7.0 2.11 0 0 13.53 3.73 3.69 0.58 0.01 0.01 0.01 1.000 0.00 8
660.641 108 1442 28.5 0 0.830 32.8 93.9 129 100 95 100 100 96 0 73 2.1 21 2.5 1.004 7.0 2.11 0 0 13.53 3.73 3.69 0.59 0.02 0.01 0.01 1.000 0.00 8
660.705 108 1449 28.5 0 0.830 32.8 93.9 129 100 95 100 100 96 0 73 2.1 21 2.5 1.004 7.0 2.11 0 0 13.53 3.73 3.69 0.58 0.01 0.01 0.01 1.000 0.00 8
660.766 108 1410 29.0 0 0.820 32.8 93.9 129 100 95 100 100 96 0 72 2.1 21 2.5 1.004 7.0 2.11 0 0 13.53 3.73 3.69 0.59 0.01 0.01 0.01 1.000 0.00 8
660.831 108 1412 29.0 0 0.820 32.8 93.9 129 100 95 100 100 96 0 72 2.1 21 2.5 1.004 7.0 2.11 0 0 13.53 3.73 3.70 0.60 0.01 0.01 0.01 1.000 0.00 8
660.893 108 1416 29.3 0 0.820 32.8 93.9 129 100 95 100 100 96 0 73 2.1 21 2.5 1.004 7.0 2.11 0 0 13.41 3.73 3.70 0.60 0.01 0.01 0.01 1.000 0.00 8
660.957 108 1426 29.5 0 0.820 32.8 93.9 129 100 95 100 100 96 0 73 2.2 21 2.6 1.004 7.0 2.11 0 0 13.53 3.73 3.69 0.59 0.01 0.01 0.02 1.000 0.00 8
661.019 108 1417 29.8 0 0.820 32.8 93.9 129 100 95 100 100 96 0 73 2.2 21 2.6 1.004 7.0 2.11 0 0 13.41 3.73 3.68 0.58 0.01 0.01 0.01 1.000 0.00 8
661.083 108 1415 29.5 0 0.820 32.8 93.9 129 100 95 100 100 96 0 72 2.2 21 2.6 1.004 7.0 2.11 0 0 13.53 3.73 3.68 0.59 0.01 0.01 0.01 1.000 0.00 8
661.144 108 1414 29.5 0 0.830 32.8 93.9 129 100 95 100 100 96 0 72 2.2 21 2.6 1.004 7.0 2.11 0 0 13.53 3.73 3.68 0.59 0.01 0.01 0.01 1.000 0.00 8
661.206 108 1423 28.8 0 0.830 32.8 93.9 129 100 95 100 100 96 0 72 2.1 21 2.5 1.004 7.0 2.11 0 0 13.53 3.72 3.68 0.59 0.01 0.01 0.01 1.000 0.00 8
661.267 109 1413 29.5 0 0.830 32.8 93.9 129 100 95 100 100 96 0 72 2.2 21 2.6 1.004 7.0 2.11 0 0 13.41 3.73 3.69 0.58 0.01 0.01 0.01 1.000 0.00 8
661.331 109 1412 28.8 0 0.830 32.8 93.9 129 100 95 100 100 96 0 72 2.1 21 2.5 1.004 7.0 2.11 0 0 13.53 3.73 3.68 0.58 0.01 0.01 0.01 1.000 0.00 8
661.393 109 1407 29.3 0 0.840 32.8 93.9 129 100 95 100 100 96 0 72 2.1 21 2.5 1.004 6.0 2.11 0 0 13.53 3.73 3.68 0.59 0.01 0.01 0.01 1.000 0.00 8
661.455 109 1416 28.5 0 0.840 32.8 93.9 129 100 95 100 100 96 0 72 2.1 21 2.5 1.004 7.0 2.11 0 0 13.53 3.74 3.68 0.58 0.01 0.01 0.01 1.000 0.00 8
661.517 109 1414 29.5 0 0.840 32.8 93.9 129 100 95 100 100 96 0 72 2.2 21 2.6 1.004 7.0 2.11 0 0 13.53 3.73 3.69 0.59 0.01 0.01 0.01 1.000 0.00 8
661.580 109 1404 29.5 0 0.840 32.8 93.9 129 100 95 100 100 96 0 72 2.2 21 2.6 1.004 6.0 2.11 0 0 13.53 3.73 3.68 0.60 0.01 0.01 0.01 1.000 0.00 8
661.642 109 1408 29.0 0 0.840 32.8 93.9 129 100 95 100 100 96 0 72 2.1 21 2.5 1.004 7.0 2.11 0 0 13.53 3.73 3.69 0.58 0.01 0.01 0.01 1.000 0.00 8
661.705 109 1410 29.3 0 0.840 32.8 93.9 129 100 95 100 100 96 0 72 2.1 21 2.5 1.004 7.0 2.11 0 0 13.53 3.73 3.69 0.59 0.01 0.01 0.01 1.000 0.00 8
661.768 109 1411 29.0 0 0.830 32.8 92.2 129 100 95 100 100 96 0 72 2.1 21 2.5 1.004 7.0 2.11 0 0 13.53 3.73 3.71 0.59 0.01 0.01 0.01 1.000 0.00 8
661.832 109 1414 29.0 0 0.830 32.8 93.9 129 100 95 100 100 96 0 72 2.1 21 2.5 1.004 7.0 2.11 0 0 13.53 3.75 3.69 0.59 0.00 0.01 0.01 1.000 0.00 8
661.894 109 1402 29.3 0 0.830 32.8 93.9 129 100 95 100 100 96 0 72 2.1 21 2.5 1.004 6.0 2.11 0 0 13.53 3.74 3.70 0.59 0.01 0.01 0.01 1.000 0.00 8
661.958 109 1401 29.3 0 0.830 32.8 93.9 129 100 95 100 100 96 0 72 2.1 21 2.5 1.004 6.0 2.11 0 0 13.53 3.73 3.68 0.60 0.01 0.01 0.01 1.000 0.00 8
662.019 109 1380 29.3 0 0.830 32.8 93.9 129 100 95 100 100 96 0 72 2.1 21 2.4 1.004 6.0 2.11 0 0 13.53 3.74 3.65 0.58 0.01 0.01 0.01 1.000 0.00 8
662.081 109 1355 28.5 0 0.830 32.8 93.9 129 100 95 100 100 96 0 72 2.1 21 2.4 1.004 6.0 2.11 0 0 13.53 3.71 3.68 0.59 0.01 0.01 0.01 1.000 0.00 8
662.142 109 1347 28.8 0 0.820 32.8 92.2 129 100 95 100 100 96 0 72 2.1 22 2.4 1.004 6.0 2.11 0 0 13.53 3.73 3.69 0.60 0.01 0.01 0.00 1.000 0.00 8
662.206 109 1345 30.0 0 0.820 32.8 93.9 129 100 95 100 100 96 0 72 2.2 22 2.5 1.004 6.0 2.11 0 0 13.41 3.74 3.68 0.58 0.01 0.01 0.01 1.000 0.00 8
662.268 110 1332 29.8 0 0.820 32.8 93.9 129 100 95 100 100 96 0 72 2.1 21 2.3 1.004 6.0 2.11 0 0 13.53 3.73 3.69 0.59 0.01 0.01 0.01 1.000 0.00 8
662.330 110 1330 30.5 0 0.820 32.8 93.9 129 100 95 100 100 96 0 72 2.2 21 2.4 1.004 6.0 2.11 0 0 13.53 3.73 3.68 0.59 0.01 0.00 0.01 1.000 0.00 8
662.391 110 1330 29.5 0 0.820 32.8 92.2 129 100 95 100 100 96 0 72 2.1 21 2.3 1.004 6.0 2.11 0 0 13.53 3.73 3.69 0.58 0.01 0.01 0.01 1.000 0.00 8
662.455 110 1276 29.8 0 0.820 32.8 93.9 129 100 95 100 100 96 0 72 2.1 22 2.2 1.004 6.0 2.11 0 0 13.53 3.74 3.68 0.58 0.01 0.01 0.01 1.000 0.00 8
662.517 110 1285 30.8 0 0.820 32.8 93.9 129 100 95 100 100 96 0 72 2.2 22 2.4 1.004 6.0 2.11 0 0 13.53 3.73 3.69 0.58 0.01 0.01 0.01 1.000 0.00 8
662.580 110 1301 30.0 0 0.820 32.8 93.9 129 100 95 100 100 96 0 72 2.2 22 2.4 1.004 6.0 2.11 0 0 13.53 3.74 3.68 0.59 0.01 0.01 0.01 1.000 0.00 8
662.643 110 1306 29.8 0 0.820 32.8 93.9 129 100 95 100 100 96 0 72 2.1 22 2.3 1.004 6.0 2.11 0 0 13.53 3.73 3.68 0.59 0.01 0.01 0.01 1.000 0.00 8
662.706 110 1295 30.3 0 0.820 32.8 93.9 129 100 95 100 100 96 0 72 2.2 22 2.4 1.004 6.0 2.11 0 0 13.53 3.73 3.68 0.59 0.01 0.01 0.01 1.000 0.00 8
662.768 110 1298 30.5 0 0.820 32.8 93.9 129 100 95 100 100 96 0 72 2.2 22 2.4 1.004 6.0 2.11 0 0 13.53 3.74 3.68 0.58 0.01 0.01 0.01 1.000 0.00 8
662.832 110 1301 30.5 0 0.820 32.8 93.9 129 100 95 100 100 96 0 72 2.2 22 2.4 1.004 6.0 2.11 0 0 13.53 3.71 3.68 0.58 0.01 0.01 0.01 1.000 0.00 8
662.893 110 1296 30.5 0 0.820 32.8 93.9 129 100 95 100 100 96 0 72 2.2 22 2.4 1.004 6.0 2.11 0 0 13.53 3.73 3.69 0.59 0.01 0.01 0.01 1.000 0.00 8
662.955 110 1292 31.0 0 0.820 32.8 93.9 129 100 95 100 100 96 0 72 2.2 22 2.4 1.004 6.0 2.11 0 0 13.53 3.72 3.68 0.59 0.01 0.01 0.01 1.000 0.00 8
663.017 110 1284 31.3 0 0.820 32.8 93.9 129 100 95 100 100 96 0 72 2.2 22 2.4 1.004 6.0 2.11 0 0 13.53 3.73 3.68 0.58 0.01 0.01 0.00 1.000 0.00 8
663.080 110 1295 30.8 0 0.820 32.8 93.9 129 100 95 100 100 96 0 72 2.2 22 2.4 1.004 6.0 2.11 0 0 13.41 3.73 3.68 0.59 0.01 0.01 0.01 1.000 0.00 8
663.142 110 1304 31.0 0 0.820 32.8 93.9 129 100 95 100 100 96 0 72 2.2 22 2.4 1.004 6.0 2.11 0 0 13.53 3.73 3.68 0.58 0.01 0.01 0.01 1.000 0.00 8
663.208 110 1296 31.5 0 0.820 32.8 93.9 129 100 95 100 100 96 0 72 2.2 22 2.4 1.004 6.0 2.11 0 0 13.53 3.73 3.68 0.59 0.01 0.01 0.01 1.000 0.00 8
663.270 111 1299 30.5 0 0.820 32.8 92.2 129 100 95 100 100 96 0 75 2.2 22 2.4 1.004 10.0 2.11 0 0 13.53 3.73 3.68 0.60 0.01 0.01 0.01 1.000 0.00 8
663.333 111 1311 31.0 0 0.820 32.8 93.9 129 100 95 100 100 96 0 72 2.2 22 2.4 1.004 6.0 2.11 0 0 13.53 3.73 3.68 0.59 0.02 0.01 0.02 1.000 0.00 8
663.392 111 1300 31.5 0 0.820 32.8 93.9 129 100 95 100 100 96 0 72 2.2 22 2.4 1.004 6.0 2.11 0 0 13.53 3.73 3.68 0.59 0.01 0.01 0.01 1.000 0.00 8
663.455 111 1297 30.5 0 0.820 32.8 93.9 129 100 95 100 100 96 0 72 2.2 21 2.4 1.004 6.0 2.11 0 0 13.53 3.74 3.69 0.58 0.01 0.01 0.01 1.000 0.00 8
663.518 111 1306 30.3 0 0.820 32.8 93.9 129 100 95 100 100 96 0 72 2.2 21 2.4 1.004 6.0 2.11 0 0 13.53 3.72 3.68 0.59 0.01 0.01 0.01 1.000 0.00 8
663.581 111 1303 31.8 0 0.820 32.8 93.9 129 100 95 100 100 96 0 72 2.2 21 2.4 1.004 6.0 2.11 0 0 13.53 3.73 3.69 0.59 0.01 0.01 0.01 1.000 0.00 8
663.642 111 1300 30.5 0 0.820 32.8 93.9 129 100 95 100 100 96 0 72 2.2 21 2.4 1.004 6.0 2.11 0 0 13.53 3.73 3.68 0.58 0.01 0.01 0.00 1.000 0.00 8
663.706 111 1311 30.3 0 0.820 32.8 93.9 129 100 95 100 100 96 0 72 2.2 21 2.4 1.004 6.0 2.11 0 0 13.53 3.73 3.68 0.58 0.01 0.01 0.01 1.000 0.00 8
663.767 111 1320 31.0 0 0.820 32.8 93.9 129 100 95 100 100 96 0 72 2.2 20 2.4 1.004 6.0 2.11 0 0 13.53 3.73 3.68 0.59 0.01 0.01 0.01 1.000 0.00 8
663.830 111 1305 31.3 0 0.820 32.8 93.9 129 100 95 100 100 96 0 72 2.2 20 2.4 1.004 6.0 2.11 0 0 13.53 3.73 3.69 0.59 0.01 0.01 0.01 1.000 0.00 8
663.892 111 1310 31.0 0 0.820 32.8 93.9 129 100 95 100 100 96 0 72 2.2 20 2.4 1.004 6.0 2.11 0 0 13.53 3.73 3.70 0.58 0.01 0.01 0.01 1.000 0.00 8
663.955 111 1314 30.5 0 0.820 32.8 92.2 129 100 95 100 100 96 0 72 2.2 20 2.4 1.004 6.0 2.11 0 0 13.53 3.73 3.68 0.59 0.01 0.01 0.01 1.000 0.00 8
664.017 111 1312 30.5 0 0.820 32.8 93.9 129 100 95 100 100 96 0 72 2.2 19 2.4 1.004 6.0 2.11 0 0 13.53 3.74 3.68 0.59 0.01 0.01 0.01 1.000 0.00 8
664.083 111 1318 31.3 0 0.820 32.8 93.9 129 100 95 100 100 96 0 72 2.2 19 2.4 1.004 6.0 2.11 0 0 13.53 3.73 3.68 0.59 0.01 0.01 0.01 1.000 0.00 8
664.146 111 1298 31.5 0 0.820 32.8 93.9 129 100 95 100 100 96 0 72 2.2 20 2.4 1.004 6.0 2.11 0 0 13.53 3.72 3.68 0.60 0.01 0.01 0.01 1.000 0.00 8
664.208 111 1307 30.3 0 0.820 32.8 93.9 129 100 95 100 100 96 0 72 2.2 20 2.4 1.004 6.0 2.11 0 0 13.53 3.73 3.68 0.59 0.01 0.01 0.01 1.000 0.00 8
664.267 112 1315 31.3 0 0.820 32.8 93.9 129 100 95 100 100 96 0 72 2.2 19 2.4 1.004 6.0 2.11 0 0 13.53 3.73 3.69 0.57 0.01 0.01 0.01 1.000 0.00 8
664.330 112 1308 30.3 0 0.820 32.8 92.2 129 100 95 100 100 96 0 72 2.2 19 2.4 1.004 6.0 2.11 0 0 13.53 3.73 3.69 0.58 0.01 0.01 0.01 1.000 0.00 8
664.393 112 1304 30.5 0 0.820 32.8 93.9 129 100 95 100 100 96 0 72 2.2 19 2.4 1.004 6.0 2.11 0 0 13.53 3.73 3.69 0.58 0.01 0.01 0.01 1.000 0.00 8
664.456 112 1314 31.0 0 0.820 32.8 93.9 129 100 95 100 100 96 0 72 2.2 18 2.4 1.004 6.0 2.11 0 0 13.41 3.73 3.69 0.59 0.01 0.01 0.01 1.000 0.00 8
664.518 112 1322 31.0 0 0.820 32.8 93.9 129 100 95 100 100 96 0 72 2.2 21 2.4 1.004 6.0 2.11 0 0 13.53 3.73 3.69 0.59 0.01 0.01 0.01 1.000 0.00 8
664.581 112 1301 31.3 0 0.820 32.8 93.9 129 100 95 100 100 96 0 72 2.2 21 2.4 1.004 6.0 2.11 0 0 13.53 3.73 3.68 0.58 0.01 0.01 0.01 1.000 0.00 8
664.642 112 1314 30.5 0 0.820 32.8 93.9 129 100 95 100 100 96 0 72 2.2 21 2.4 1.004 6.0 2.11 0 0 13.53 3.73 3.69 0.58 0.01 0.01 0.01 1.000 0.00 8
664.707 112 1323 30.5 0 0.820 32.8 93.9 129 100 95 100 100 96 0 72 2.2 21 2.4 1.004 6.0 2.11 0 0 13.53 3.73 3.69 0.59 0.01 0.01 0.01 1.000 0.00 8
664.769 112 1314 31.5 0 0.820 32.8 93.9 129 100 95 100 100 96 0 72 2.2 21 2.4 1.004 6.0 2.11 0 0 13.53 3.73 3.69 0.59 0.01 0.01 0.01 1.000 0.00 8
664.830 112 1321 30.0 0 0.820 32.8 93.9 129 100 95 100 100 96 0 72 2.2 21 2.4 1.004 6.0 2.11 0 0 13.53 3.73 3.68 0.59 0.01 0.01 0.01 1.000 0.00 8
664.892 112 1334 30.8 0 0.820 32.8 93.9 129 100 95 100 100 96 0 72 2.2 21 2.4 1.004 6.0 2.11 0 0 13.53 3.73 3.69 0.58 0.01 0.01 0.01 1.000 0.00 8
664.958 112 1336 30.8 0 0.820 32.8 93.9 129 100 95 100 100 96 0 72 2.2 21 2.4 1.004 6.0 2.11 0 0 13.53 3.73 3.69 0.59 0.01 0.01 0.01 1.000 0.00 8
665.020 112 1329 30.8 0 0.820 32.8 93.9 129 100 95 100 100 96 0 72 2.2 21 2.4 1.004 6.0 2.11 0 0 13.53 3.74 3.69 0.60 0.02 0.01 0.01 1.000 0.00 8
665.083 112 1339 30.8 0 0.820 32.8 93.9 129 100 95 100 100 96 0 72 2.2 21 2.5 1.004 6.0 2.11 0 0 13.53 3.74 3.68 0.59 0.01 0.01 0.01 1.000 0.00 8
665.142 112 1329 29.5 0 0.820 32.8 93.9 129 100 95 100 100 96 0 72 2.1 21 2.3 1.004 6.0 2.11 0 0 13.53 3.73 3.68 0.59 0.01 0.01 0.01 1.000 0.00 8
665.207 112 1320 30.5 0 0.820 32.8 92.2 129 100 95 100 100 96 0 72 2.2 21 2.4 1.004 6.0 2.11 0 0 13.53 3.74 3.69 0.58 0.01 0.01 0.02 1.000 0.00 8
665.268 113 1329 30.3 0 0.820 32.8 93.9 129 100 95 100 100 96 0 72 2.2 22 2.4 1.004 6.0 2.11 0 0 13.53 3.73 3.68 0.59 0.01 0.01 0.01 1.000 0.00 8
665.331 113 1325 30.5 0 0.820 32.8 93.9 129 100 95 100 100 96 0 72 2.2 21 2.4 1.004 6.0 2.11 0 0 13.53 3.73 3.68 0.58 0.00 0.01 0.01 1.000 0.00 8
665.393 113 1310 30.0 0 0.820 32.8 93.9 129 100 95 100 100 96 0 72 2.2 21 2.4 1.004 6.0 2.11 0 0 13.53 3.73 3.69 0.59 0.01 0.01 0.01 1.000 0.00 8
665.456 113 1312 29.5 0 0.820 32.8 93.9 129 100 95 100 100 96 0 72 2.1 21 2.3 1.004 6.0 2.11 0 0 13.53 3.73 3.68 0.59 0.01 0.01 0.01 1.000 0.00 8
665.518 113 1313 30.8 0 0.820 32.8 93.9 129 100 95 100 100 96 0 72 2.2 21 2.4 1.004 6.0 2.11 0 0 13.53 3.73 3.69 0.59 0.01 0.01 0.01 1.000 0.00 8
665.582 113 1266 31.0 0 0.820 32.8 92.2 129 100 95 100 100 96 0 72 2.2 21 2.3 1.004 6.0 2.11 0 0 13.53 3.73 3.68 0.59 0.01 0.01 0.01 1.000 0.00 8
665.644 113 1276 30.0 0 0.820 32.8 93.9 129 100 95 100 100 96 0 72 2.2 22 2.3 1.004 6.0 2.11 0 0 13.53 3.73 3.69 0.59 0.01 0.01 0.01 1.000 0.00 8
665.708 113 1288 31.5 0 0.820 32.8 93.9 129 100 95 100 100 96 0 72 2.2 22 2.4 1.004 6.0 2.11 0 0 13.53 3.73 3.69 0.59 0.01 0.01 0.01 1.000 0.00 8
665.772 113 1288 31.3 0 0.820 32.8 93.9 129 100 95 100 100 96 0 72 2.2 22 2.4 1.004 6.0 2.11 0 0 13.53 3.72 3.66 0.59 0.01 0.01 0.01 1.000 0.00 8
665.830 113 1280 30.0 0 0.820 32.8 93.9 129 100 95 100 100 96 0 72 2.2 22 2.3 1.004 6.0 2.11 0 0 13.53 3.72 3.68 0.59 0.01 0.01 0.01 1.000 0.00 8
665.892 113 1287 31.3 0 0.820 32.8 93.9 129 100 95 100 100 96 0 72 2.2 22 2.4 1.004 6.0 2.11 0 0 13.53 3.73 3.69 0.57 0.01 0.01 0.01 1.000 0.00 8
665.955 113 1278 31.3 0 0.820 32.8 93.9 129 100 95 100 100 96 0 72 2.2 22 2.3 1.004 6.0 2.11 0 0 13.53 3.74 3.68 0.58 0.01 0.01 0.01 1.000 0.00 8
666.017 113 1281 30.3 0 0.820 32.8 93.9 129 100 95 100 100 96 0 72 2.2 22 2.3 1.004 6.0 2.11 0 0 13.53 3.73 3.68 0.58 0.01 0.01 0.01 1.000 0.00 8
666.080 113 1287 31.0 0 0.820 32.8 93.9 129 100 95 100 100 96 0 72 2.2 22 2.4 1.004 6.0 2.11 0 0 13.53 3.73 3.69 0.59 0.01 0.01 0.01 1.000 0.00 8
666.143 113 1269 31.3 0 0.820 32.8 93.9 129 100 95 100 100 96 0 72 2.2 22 2.3 1.004 6.0 2.11 0 0 13.53 3.74 3.69 0.59 0.01 0.01 0.01 1.000 0.00 8
666.206 113 1274 30.3 0 0.820 32.8 93.9 129 100 95 100 100 96 0 72 2.2 22 2.3 1.004 6.0 2.11 0 0 13.53 3.73 3.69 0.59 0.01 0.01 0.01 1.000 0.00 8
666.268 114 1281 31.3 0 0.830 32.8 93.9 129 100 95 100 100 96 0 72 2.2 22 2.3 1.004 6.0 2.11 0 0 13.53 3.73 3.68 0.59 0.01 0.01 0.01 1.000 0.00 8
666.334 114 1281 30.8 0 0.830 32.8 93.9 129 100 95 100 100 96 0 72 2.2 22 2.3 1.004 6.0 2.11 0 0 13.53 3.73 3.69 0.59 0.01 0.01 0.01 1.000 0.00 8
666.393 114 1287 30.3 0 0.830 32.8 93.9 129 100 95 100 100 96 0 72 2.2 22 2.4 1.004 6.0 2.11 0 0 13.53 3.73 3.69 0.60 0.01 0.00 0.01 1.000 0.00 8
666.457 114 1288 31.3 0 0.830 32.8 93.9 129 100 95 100 100 96 0 72 2.2 22 2.4 1.004 6.0 2.11 0 0 13.53 3.73 3.69 0.58 0.01 0.01 0.01 1.000 0.00 8
666.519 114 1297 32.8 0 0.830 32.8 93.9 129 100 95 100 100 96 0 72 2.3 22 2.5 1.004 6.0 2.11 0 0 13.53 3.73 3.69 0.60 0.01 0.01 0.01 1.000 0.00 8
666.583 114 1320 31.8 0 0.830 32.8 93.9 129 100 95 100 100 96 0 72 2.2 22 2.4 1.004 6.0 2.11 0 0 13.53 3.73 3.70 0.58 0.01 0.01 0.01 1.000 0.00 8
666.646 114 1344 32.5 0 0.830 32.8 93.9 129 100 95 100 100 96 0 72 2.3 21 2.6 1.004 6.0 2.11 0 0 13.53 3.74 3.68 0.59 0.01 0.01 0.01 1.000 0.00 8
666.707 114 1374 33.5 0 0.830 32.8 93.9 129 100 95 100 100 96 0 73 2.4 21 2.7 1.004 6.0 2.11 0 0 13.41 3.74 3.69 0.59 0.01 0.01 0.01 1.000 0.00 8
666.782 114 1403 33.5 0 0.830 32.8 93.9 129 100 95 100 100 96 0 72 2.3 21 2.7 1.004 7.0 2.11 0 0 13.53 3.73 3.68 0.58 0.01 0.01 0.01 1.000 0.00 8
666.880 114 1466 31.5 0 0.820 32.8 92.2 129 100 95 100 100 96 0 73 2.3 21 2.8 1.004 7.0 2.11 0 0 13.53 3.73 3.68 0.62 0.01 0.01 0.01 1.000 0.00 8
666.942 114 1474 30.5 0 0.820 32.8 93.9 129 100 95 100 100 96 0 73 2.2 21 2.7 1.004 7.0 2.11 0 0 13.53 3.73 3.68 0.68 0.01 0.01 0.01 1.000 0.00 8
666.997 114 1480 30.5 0 0.820 32.8 92.2 129 100 95 100 100 96 0 73 2.2 21 2.7 1.004 7.0 2.11 0 0 13.53 3.73 3.68 0.60 0.01 0.01 0.01 1.000 0.00 8
667.053 114 1477 32.3 0 0.820 32.8 93.9 129 100 95 100 100 96 0 73 2.3 21 2.8 1.004 7.0 2.11 0 0 13.53 3.73 3.69 0.57 0.01 0.01 0.01 1.000 0.00 8
667.107 114 1448 33.8 1 0.820 32.8 93.9 129 100 95 100 100 96 0 73 2.4 21 2.9 1.004 7.0 2.11 0 0 13.41 3.73 3.69 0.56 0.01 0.01 0.01 1.000 0.00 8
667.170 114 1417 35.3 1 0.820 32.8 93.9 129 100 95 100 100 96 0 73 2.4 21 2.8 1.004 7.0 2.11 0 0 13.53 3.71 3.68 0.56 0.01 0.01 0.01 1.000 0.00 8
667.224 115 1392 37.8 1 0.820 32.8 93.9 1 100 95 100 100 96 0 73 2.5 0 2.9 1.004 6.0 2.11 0 0 13.53 3.72 3.69 0.58 0.01 0.01 0.01 1.000 0.00 0
667.279 115 1342 38.3 1 0.830 32.8 93.9 1 100 95 100 100 96 0 75 2.6 0 2.9 1.004 6.0 2.11 0 0 13.53 3.74 3.68 0.57 0.01 0.01 0.01 1.000 0.00 0
667.339 115 1292 40.8 1 0.830 32.8 92.2 1 100 95 100 100 96 0 73 2.7 0 2.9 1.004 5.0 2.11 0 0 13.53 3.74 3.69 0.56 0.01 0.01 0.01 1.000 0.00 0
667.396 115 1266 40.8 1 0.830 32.8 93.9 1 100 95 100 100 96 0 73 2.7 0 2.8 1.004 5.0 2.11 0 0 13.53 3.73 3.68 0.58 0.01 0.01 0.01 1.000 0.00 0
667.456 115 1231 43.3 1 0.830 32.8 93.9 1 100 95 100 100 96 0 73 2.8 0 2.9 1.004 5.0 2.11 0 0 13.53 3.74 3.69 0.57 0.02 0.01 0.01 1.000 0.00 0
667.518 115 1180 45.0 1 0.830 32.8 92.2 129 100 95 100 100 96 0 73 2.9 22 2.9 1.004 5.0 2.11 0 0 13.53 3.73 3.69 0.57 0.01 0.01 0.01 1.000 0.00 8
667.579 115 1144 47.5 1 0.830 32.8 92.2 129 100 95 100 100 96 0 74 3.1 22 3.0 1.004 5.0 2.11 0 0 13.53 3.73 3.69 0.59 0.01 0.01 0.01 1.000 0.00 8
667.642 115 1093 48.3 1 0.840 32.8 93.9 129 100 95 100 100 96 0 77 3.2 22 2.9 1.004 5.0 2.11 0 0 13.53 3.73 3.69 0.58 0.01 0.01 0.01 1.000 0.00 8
667.704 115 1067 49.3 1 0.840 32.8 92.2 129 100 95 100 100 96 0 74 3.1 22 2.8 1.004 5.0 2.11 0 0 13.53 3.74 3.69 0.59 0.01 0.01 0.01 1.000 0.00 0
667.767 115 1044 53.8 4 0.840 32.8 92.2 1 100 95 100 100 96 0 75 3.4 0 3.0 1.004 5.0 2.11 0 0 13.41 3.73 3.70 0.59 0.01 0.01 0.01 1.000 0.00 0
667.830 115 1076 59.8 5 0.860 32.8 93.9 17 100 95 100 100 96 2 77 4.0 0 3.6 1.004 5.0 2.11 0 0 13.53 3.74 3.68 0.58 0.01 0.01 0.01 1.000 0.00 0
667.894 115 1202 61.3 5 0.860 32.8 92.2 17 100 95 100 100 96 2 79 4.1 0 4.1 1.004 5.0 2.11 0 0 13.53 3.71 3.68 0.59 0.01 0.01 0.01 1.000 0.00 0
667.957 115 1272 62.8 5 0.860 32.8 92.2 17 100 95 100 100 96 2 82 4.4 0 4.7 1.004 4.0 2.11 0 0 13.53 3.73 3.69 0.60 0.01 0.01 0.01 1.000 0.00 0
668.020 115 1420 60.5 5 0.860 32.8 93.9 17 100 95 100 100 96 2 79 4.1 0 4.9 1.004 7.0 2.11 0 0 13.53 3.74 3.68 0.60 0.01 0.01 0.01 1.000 0.00 0
668.083 115 1670 55.3 5 0.880 32.8 93.9 17 100 95 100 100 96 2 79 3.8 0 5.3 1.004 10.0 2.11 0 0 13.41 3.73 3.69 0.59 0.01 0.01 0.01 1.000 0.00 0
668.145 115 1789 51.8 5 0.880 32.8 93.9 1 100 95 100 100 96 0 79 3.4 0 5.1 1.004 12.0 2.11 0 0 13.53 3.75 3.68 0.60 0.01 0.00 0.01 1.000 0.00 0
668.205 115 1926 48.5 5 0.880 32.8 93.9 1 100 95 100 100 96 0 82 3.4 0 5.5 1.004 15.0 2.11 0 0 13.53 3.73 3.68 0.59 0.01 0.01 0.01 1.000 0.00 0
668.268 116 2079 44.0 5 0.910 32.8 93.9 1 100 95 100 100 96 0 79 3.0 0 5.2 1.004 15.0 2.11 0 0 13.53 3.75 3.69 0.57 0.01 0.01 0.01 1.000 0.00 0
668.330 116 2133 40.8 5 0.910 32.8 93.9 1 100 95 100 100 96 0 78 2.9 0 5.2 1.004 15.0 2.11 0 0 13.41 3.73 3.69 0.59 0.01 0.01 0.01 1.000 0.00 0
668.393 116 2162 39.8 5 0.910 32.8 93.9 1 100 95 100 100 96 0 79 2.8 0 5.0 1.004 15.0 2.11 0 0 13.53 3.73 3.69 0.58 0.01 0.01 0.01 1.000 0.00 0
668.454 116 2173 38.5 5 0.880 32.8 93.9 1 100 95 100 100 96 0 81 2.8 0 5.1 1.004 17.0 2.11 0 0 13.53 3.74 3.69 0.59 0.01 0.01 0.01 1.000 0.00 0
668.517 116 2185 37.8 5 0.880 32.8 93.9 1 100 95 100 100 96 0 79 2.7 0 4.9 1.004 14.0 2.11 0 0 13.53 3.73 3.68 0.58 0.01 0.01 0.01 1.000 0.00 0
668.579 116 2179 38.5 5 0.880 32.8 93.9 1 100 95 100 100 96 0 81 2.8 0 5.1 1.004 17.0 2.11 0 0 13.41 3.73 3.68 0.59 0.01 0.01 0.01 1.000 0.00 0
668.642 116 2162 38.3 5 0.820 32.8 93.9 1 100 95 100 100 96 0 81 2.8 0 5.0 1.004 17.0 2.11 0 0 13.41 3.73 3.69 0.59 0.01 0.01 0.01 1.000 0.00 0
668.704 116 2110 38.5 5 0.820 32.8 93.9 1 100 95 100 100 96 0 81 2.8 0 4.9 1.004 16.0 2.11 0 0 13.41 3.73 3.69 0.59 0.00 0.01 0.01 1.000 0.00 0
668.768 116 2075 38.8 5 0.820 32.8 93.9 1 100 95 100 100 96 0 81 2.8 0 4.8 1.004 16.0 2.11 0 0 13.41 3.72 3.69 0.59 0.01 0.01 0.01 1.000 0.00 0
668.831 116 2035 38.5 5 0.840 32.8 93.9 1 100 95 100 100 96 0 80 2.8 0 4.7 1.004 15.0 2.11 0 0 13.41 3.73 3.69 0.58 0.01 0.01 0.01 1.000 0.00 0
668.895 116 1984 37.8 5 0.840 32.8 93.9 1 100 95 100 100 96 0 77 2.6 0 4.3 1.004 13.0 2.11 0 0 13.53 3.74 3.68 0.60 0.01 0.01 0.01 1.000 0.00 0
668.958 116 1940 38.5 5 0.840 32.8 93.9 1 100 95 100 100 96 0 80 2.8 0 4.5 1.004 14.0 2.11 0 0 13.41 3.73 3.68 0.59 0.01 0.01 0.01 1.000 0.00 0
669.020 116 1897 40.8 5 0.850 32.8 92.2 1 100 95 100 100 96 0 76 2.8 0 4.4 1.004 12.0 2.11 0 0 13.53 3.73 3.69 0.59 0.01 0.01 0.01 1.000 0.00 0
669.080 116 1846 41.5 5 0.850 32.8 92.2 1 100 95 100 100 96 0 77 2.8 0 4.3 1.004 12.0 2.11 0 0 13.53 3.73 3.69 0.58 0.01 0.01 0.01 1.000 0.00 0
669.143 116 1799 44.0 5 0.850 32.8 93.9 1 100 95 100 100 96 0 77 3.0 0 4.5 1.004 11.0 2.11 0 0 13.41 3.73 3.68 0.58 0.01 0.01 0.01 1.000 0.00 0
669.205 116 1760 44.3 5 0.880 32.8 93.9 1 100 95 100 100 96 0 77 3.0 0 4.4 1.004 11.0 2.11 0 0 13.53 3.74 3.69 0.58 0.01 0.01 0.01 1.000 0.00 0
669.268 117 1727 45.0 5 0.880 32.8 92.2 1 100 95 100 100 96 0 77 3.0 0 4.3 1.004 10.0 2.11 0 0 13.53 3.74 3.69 0.59 0.01 0.01 0.01 1.000 0.00 0
669.329 117 1724 46.8 5 0.880 32.8 93.9 1 100 95 100 100 96 0 77 3.1 0 4.5 1.004 10.0 2.11 0 0 13.41 3.73 3.67 0.59 0.01 0.01 0.01 1.000 0.00 0
669.392 117 1714 46.3 4 0.880 32.8 93.9 1 100 95 100 100 96 0 77 3.1 0 4.4 1.004 10.0 2.11 0 0 13.41 3.75 3.69 0.59 0.01 0.01 0.01 1.000 0.00 0
669.454 117 1705 43.3 3 0.910 32.8 93.9 1 100 95 100 100 96 0 76 2.9 0 4.1 1.004 10.0 2.11 0 0 13.53 3.73 3.68 0.58 0.01 0.02 0.01 1.000 0.00 0
669.519 117 1704 40.8 3 0.910 32.8 93.9 1 100 95 100 100 96 0 75 2.8 0 4.0 1.004 10.0 2.11 0 0 13.53 3.73 3.69 0.58 0.01 0.01 0.01 1.000 0.00 0
669.581 117 1762 36.0 0 0.910 32.8 93.9 1 100 95 100 100 96 0 75 2.5 0 3.7 1.004 10.0 2.11 0 0 13.53 3.73 3.69 0.59 0.01 0.01 0.00 1.000 0.00 0
669.642 117 1801 32.5 0 0.910 32.8 93.9 129 100 95 100 100 96 0 75 2.4 22 3.6 1.004 10.0 2.11 0 0 13.41 3.73 3.68 0.58 0.01 0.01 0.01 1.000 0.00 8
669.704 117 1807 29.3 0 0.910 32.8 92.2 129 100 95 100 100 96 0 74 2.2 22 3.3 1.004 10.0 2.11 0 0 13.53 3.75 3.69 0.58 0.01 0.01 0.01 1.000 0.00 8
669.767 117 1798 27.8 0 0.910 32.8 93.9 129 100 95 100 100 96 0 74 2.1 22 3.1 1.004 10.0 2.11 0 0 13.41 3.74 3.69 0.58 0.01 0.01 0.01 1.000 0.00 8
669.830 117 1787 26.5 0 0.910 32.8 93.9 129 100 95 100 100 96 0 74 2.0 22 3.0 1.004 10.0 2.11 0 0 13.53 3.72 3.69 0.59 0.01 0.01 0.01 1.000 0.00 8
669.893 117 1749 24.8 0 0.910 32.8 92.2 129 100 95 100 100 96 0 73 1.9 22 2.8 1.004 9.0 2.11 0 0 13.53 3.74 3.68 0.59 0.01 0.01 0.01 1.000 0.00 8
669.956 117 1711 24.5 0 0.910 32.8 93.9 129 100 95 100 100 96 0 73 1.9 22 2.7 1.004 9.0 2.11 0 0 13.53 3.73 3.69 0.58 0.01 0.01 0.01 1.000 0.00 8
670.019 117 1693 24.8 0 0.880 32.8 93.9 129 100 95 100 100 96 0 73 1.9 22 2.7 1.004 9.0 2.11 0 0 13.41 3.74 3.68 0.61 0.01 0.01 0.01 1.000 0.00 8
670.082 117 1665 24.5 0 0.880 32.8 93.9 129 100 95 100 100 96 0 73 1.9 22 2.6 1.004 9.0 2.11 0 0 13.41 3.74 3.69 0.58 0.01 0.01 0.01 1.000 0.00 8
670.145 117 1657 25.0 0 0.880 32.8 93.9 129 100 95 100 100 96 0 73 1.9 22 2.6 1.004 9.0 2.11 0 0 13.53 3.74 3.69 0.59 0.01 0.01 0.01 1.000 0.00 8
670.206 117 1627 24.5 0 0.840 32.8 93.9 129 100 95 100 100 96 0 73 1.9 22 2.6 1.004 8.0 2.11 0 0 13.41 3.74 3.69 0.59 0.01 0.01 0.01 1.000 0.00 8
670.271 118 1609 25.0 0 0.840 32.8 93.9 129 100 95 100 100 96 0 73 1.9 22 2.5 1.004 8.0 2.11 0 0 13.53 3.72 3.69 0.58 0.01 0.01 0.01 1.000 0.00 8
670.334 118 1603 25.0 0 0.840 32.8 93.9 129 100 95 100 100 96 0 73 1.9 22 2.5 1.004 8.0 2.11 0 0 13.53 3.73 3.69 0.60 0.01 0.01 0.01 1.000 0.00 8
670.400 118 1576 24.8 0 0.820 32.8 93.9 129 100 95 100 100 96 0 73 1.9 22 2.5 1.004 8.0 2.11 0 0 13.41 3.74 3.69 0.60 0.01 0.01 0.01 1.000 0.00 8
670.468 118 1567 25.3 0 0.820 32.8 93.9 129 100 95 100 100 96 0 73 1.9 22 2.5 1.004 8.0 2.11 0 0 13.53 3.73 3.71 0.57 0.01 0.01 0.01 1.000 0.00 8
670.531 118 1558 25.0 0 0.820 32.8 92.2 129 100 95 100 100 96 0 73 1.9 22 2.5 1.004 8.0 2.11 0 0 13.53 3.73 3.67 0.61 0.01 0.01 0.01 1.000 0.00 8
670.595 118 1551 24.8 0 0.830 32.8 93.9 129 100 95 100 100 96 0 73 1.9 22 2.5 1.004 8.0 2.11 0 0 13.53 3.73 3.68 0.60 0.01 0.01 0.01 1.000 0.00 8
670.658 118 1539 25.5 0 0.830 32.8 93.9 129 100 95 100 100 96 0 73 2.0 22 2.6 1.004 8.0 2.11 0 0 13.53 3.73 3.69 0.59 0.01 0.01 0.00 1.000 0.00 8
670.716 118 1522 25.8 0 0.830 32.8 92.2 129 100 95 100 100 96 0 73 2.0 22 2.5 1.004 7.0 2.11 0 0 13.53 3.74 3.68 0.59 0.01 0.01 0.01 1.000 0.00 8
670.772 118 1513 26.0 0 0.830 32.8 92.2 129 100 95 100 100 96 0 72 2.0 22 2.5 1.004 7.0 2.11 0 0 13.53 3.73 3.66 0.57 0.01 0.01 0.01 1.000 0.00 8
670.831 118 1485 26.0 0 0.830 32.8 92.2 129 100 95 100 100 96 0 73 2.0 22 2.5 1.004 7.0 2.11 0 0 13.53 3.73 3.68 0.56 0.01 0.01 0.01 1.000 0.00 8
670.894 118 1466 26.8 0 0.830 32.8 93.9 129 100 95 100 100 96 0 72 2.0 22 2.4 1.004 7.0 2.11 0 0 13.41 3.71 3.68 0.57 0.01 0.01 0.01 1.000 0.00 8
670.965 118 1436 27.3 0 0.830 32.8 92.2 129 100 95 100 100 96 0 73 2.0 22 2.4 1.004 7.0 2.11 0 0 13.53 3.73 3.70 0.58 0.00 0.01 0.01 1.000 0.00 8
671.021 118 1420 27.8 0 0.840 32.8 92.2 129 100 95 100 100 96 0 73 2.1 22 2.5 1.004 7.0 2.11 0 0 13.53 3.73 3.67 0.61 0.01 0.01 0.01 1.000 0.00 8
671.080 118 1419 27.8 0 0.840 32.8 92.2 129 100 95 100 100 96 0 72 2.1 22 2.5 1.004 7.0 2.11 0 0 13.41 3.74 3.68 0.57 0.01 0.01 0.01 1.000 0.00 8
671.143 118 1408 28.3 0 0.840 32.8 93.9 129 100 95 100 100 96 0 72 2.1 22 2.5 1.004 7.0 2.24 0 0 13.18 3.74 3.69 0.58 0.01 0.01 0.01 1.000 0.00 8
671.205 118 1383 28.0 0 0.840 32.8 92.2 129 100 95 100 100 96 0 72 2.1 22 2.4 1.004 6.0 2.24 0 0 13.18 3.75 3.70 0.58 0.01 0.01 0.01 1.000 0.00 8
671.268 119 1370 28.8 0 0.840 32.8 93.9 129 100 95 100 100 96 0 73 2.1 22 2.4 1.004 6.0 2.18 0 0 13.29 3.74 3.70 0.58 0.01 0.01 0.01 1.000 0.00 8
671.331 119 1355 30.0 0 0.840 32.8 92.2 129 100 95 100 100 96 0 72 2.2 22 2.5 1.004 6.0 2.18 0 0 13.29 3.73 3.69 0.59 0.01 0.01 0.01 1.000 0.00 8
671.394 119 1342 30.3 0 0.860 32.8 93.9 129 100 95 100 100 96 0 72 2.2 22 2.5 1.004 6.0 2.18 0 0 13.29 3.73 3.69 0.59 0.01 0.01 0.01 1.000 0.00 8
671.456 119 1327 30.3 0 0.860 32.8 92.2 129 100 95 100 100 96 0 72 2.2 22 2.4 1.004 6.0 2.11 0 0 13.41 3.73 3.68 0.59 0.01 0.01 0.01 1.000 0.00 8
671.520 119 1317 30.8 0 0.860 32.8 93.9 129 100 95 100 100 96 0 72 2.2 22 2.4 1.004 6.0 2.18 0 0 13.29 3.73 3.69 0.58 0.01 0.01 0.01 1.000 0.00 8
671.582 119 1315 30.3 0 0.860 32.8 92.2 129 100 95 100 100 96 0 72 2.2 22 2.4 1.004 6.0 2.18 0 0 13.29 3.73 3.68 0.59 0.01 0.01 0.01 1.000 0.00 8
671.645 119 1303 30.8 0 0.860 32.8 93.9 129 100 95 100 100 96 0 72 2.2 21 2.4 1.004 6.0 2.11 0 0 13.41 3.75 3.69 0.61 0.01 0.01 0.01 1.000 0.00 8
671.706 119 1286 31.5 0 0.860 32.8 93.9 129 100 95 100 100 96 0 72 2.3 21 2.5 1.004 6.0 2.18 0 0 13.29 3.73 3.68 0.58 0.01 0.01 0.01 1.000 0.00 8
671.769 119 1297 30.5 0 0.860 32.8 93.9 129 100 95 100 100 96 0 72 2.2 22 2.4 1.004 6.0 2.18 0 0 13.29 3.73 3.68 0.58 0.02 0.01 0.01 1.000 0.00 8
671.829 119 1290 31.5 0 0.860 32.8 92.2 129 100 95 100 100 96 0 72 2.2 22 2.4 1.004 6.0 2.11 0 0 13.41 3.73 3.69 0.58 0.01 0.01 0.01 1.000 0.00 8
671.892 119 1292 31.5 0 0.860 32.8 93.9 129 100 95 100 100 96 0 72 2.3 22 2.5 1.004 6.0 2.18 0 0 13.29 3.73 3.69 0.57 0.01 0.01 0.01 1.000 0.00 8
671.957 119 1297 30.5 0 0.840 32.8 93.9 129 100 95 100 100 96 0 72 2.2 22 2.4 1.004 6.0 2.18 0 0 13.29 3.73 3.66 0.59 0.01 0.01 0.01 1.000 0.00 8
672.020 119 1291 31.3 0 0.840 32.8 93.9 129 100 95 100 100 96 0 72 2.2 22 2.4 1.004 6.0 2.18 0 0 13.29 3.73 3.69 0.60 0.01 0.01 0.01 1.000 0.00 8
672.082 119 1291 31.3 0 0.840 32.8 93.9 129 100 95 100 100 96 0 72 2.2 22 2.4 1.004 6.0 2.18 0 0 13.29 3.73 3.68 0.59 0.01 0.01 0.01 1.000 0.00 8
672.142 119 1270 30.8 0 0.840 32.8 93.9 129 100 95 100 100 96 0 72 2.2 22 2.3 1.004 6.0 2.18 0 0 13.29 3.73 3.69 0.58 0.01 0.01 0.01 1.000 0.00 8
672.204 119 1273 31.8 0 0.840 32.8 93.9 129 100 95 100 100 96 0 72 2.3 22 2.4 1.004 6.0 2.18 0 0 13.29 3.73 3.69 0.58 0.01 0.01 0.01 1.000 0.00 8
672.268 120 1272 32.0 0 0.840 32.8 93.9 129 100 95 100 100 96 0 72 2.3 22 2.4 1.004 6.0 2.18 0 0 13.29 3.73 3.67 0.59 0.01 0.01 0.01 1.000 0.00 8
672.330 120 1278 31.0 0 0.840 32.8 93.9 129 100 95 100 100 96 0 72 2.2 22 2.3 1.004 6.0 2.11 0 0 13.41 3.74 3.69 0.58 0.01 0.01 0.01 1.000 0.00 8
672.393 120 1273 31.3 0 0.830 32.8 93.9 129 100 95 100 100 96 0 72 2.2 22 2.3 1.004 6.0 2.18 0 0 13.29 3.73 3.69 0.59 0.01 0.01 0.01 1.000 0.00 8
672.456 120 1274 32.0 0 0.830 32.8 93.9 129 100 95 100 100 96 0 72 2.3 22 2.4 1.004 6.0 2.18 0 0 13.29 3.73 3.69 0.59 0.01 0.01 0.01 1.000 0.00 8
672.518 120 1278 31.3 0 0.830 32.8 93.9 129 100 95 100 100 96 0 72 2.2 22 2.3 1.004 6.0 2.18 0 0 13.29 3.73 3.67 0.58 0.01 0.01 0.01 1.000 0.00 8
672.581 120 1268 31.5 0 0.830 32.8 93.9 129 100 95 100 100 96 0 72 2.3 22 2.4 1.004 6.0 2.18 0 0 13.29 3.73 3.67 0.59 0.01 0.01 0.01 1.000 0.00 8
672.644 120 1273 32.0 0 0.830 32.8 93.9 129 100 95 100 100 96 0 72 2.3 22 2.4 1.004 6.0 2.18 0 0 13.29 3.73 3.69 0.59 0.01 0.01 0.01 1.000 0.00 8
672.707 120 1268 31.8 0 0.830 32.8 93.9 129 100 95 100 100 96 0 72 2.3 22 2.4 1.004 6.0 2.18 0 0 13.29 3.73 3.69 0.59 0.01 0.01 0.01 1.000 0.00 8
672.770 120 1270 32.3 0 0.830 32.8 93.9 129 100 95 100 100 96 0 72 2.3 22 2.4 1.004 6.0 2.18 0 0 13.29 3.73 3.69 0.61 0.01 0.01 0.01 1.000 0.00 8
672.832 120 1278 31.5 0 0.830 32.8 93.9 129 100 95 100 100 96 0 72 2.3 22 2.4 1.004 6.0 2.18 0 0 13.29 3.73 3.69 0.59 0.02 0.01 0.01 1.000 0.00 8
672.895 120 1272 30.8 0 0.830 32.8 92.2 129 100 95 100 100 96 0 72 2.2 22 2.3 1.004 6.0 2.18 0 0 13.29 3.73 3.69 0.59 0.01 0.01 0.01 1.000 0.00 8
672.958 120 1270 31.8 0 0.820 32.8 93.9 129 100 95 100 100 96 0 72 2.3 22 2.4 1.004 6.0 2.18 0 0 13.29 3.73 3.69 0.58 0.01 0.01 0.01 1.000 0.00 8
673.017 120 1265 31.0 0 0.820 32.8 93.9 129 100 95 100 100 96 0 72 2.2 22 2.3 1.004 6.0 2.18 0 0 13.29 3.73 3.69 0.59 0.01 0.01 0.01 1.000 0.00 8
673.079 120 1273 31.8 0 0.820 32.8 92.2 129 100 95 100 100 96 0 72 2.3 22 2.4 1.004 6.0 2.11 0 0 13.41 3.73 3.69 0.57 0.01 0.01 0.01 1.000 0.00 8
673.143 120 1271 31.8 0 0.820 32.8 92.2 129 100 95 100 100 96 0 72 2.3 22 2.4 1.004 6.0 2.18 0 0 13.29 3.73 3.68 0.59 0.01 0.01 0.01 1.000 0.00 8
673.205 120 1272 30.8 0 0.820 32.8 93.9 129 100 95 100 100 96 0 72 2.2 22 2.3 1.004 6.0 2.18 0 0 13.29 3.73 3.68 0.59 0.01 0.01 0.01 1.000 0.00 8
673.268 121 1269 31.3 0 0.820 32.8 92.2 129 100 95 100 100 96 0 72 2.2 22 2.3 1.004 6.0 2.11 0 0 13.41 3.74 3.69 0.58 0.01 0.01 0.01 1.000 0.00 8
673.330 121 1264 32.0 0 0.820 32.8 92.2 129 100 95 100 100 96 0 72 2.3 22 2.4 1.004 6.0 2.11 0 0 13.41 3.74 3.68 0.59 0.01 0.01 0.01 1.000 0.00 8
673.393 121 1271 31.3 0 0.820 32.8 93.9 129 100 95 100 100 96 0 72 2.2 22 2.3 1.004 6.0 2.18 0 0 13.29 3.73 3.69 0.59 0.01 0.01 0.01 1.000 0.00 8
673.457 121 1274 31.3 0 0.820 32.8 92.2 129 100 95 100 100 96 0 72 2.2 22 2.3 1.004 6.0 2.18 0 0 13.29 3.73 3.69 0.59 0.01 0.01 0.01 1.000 0.00 8
673.519 121 1274 31.5 0 0.820 32.8 92.2 129 100 95 100 100 96 0 72 2.3 22 2.4 1.004 6.0 2.11 0 0 13.41 3.73 3.68 0.59 0.01 0.01 0.01 1.000 0.00 8
673.582 121 1287 31.0 0 0.820 32.8 93.9 129 100 95 100 100 96 0 72 2.2 22 2.4 1.004 6.0 2.18 0 0 13.29 3.73 3.69 0.59 0.01 0.01 0.01 1.000 0.00 8
673.645 121 1288 31.0 0 0.820 32.8 92.2 129 100 95 100 100 96 0 72 2.2 22 2.4 1.004 6.0 2.11 0 0 13.53 3.73 3.69 0.59 0.01 0.01 0.01 1.000 0.00 8
673.706 121 1239 31.3 0 0.820 32.8 92.2 129 100 95 100 100 96 0 72 2.2 22 2.3 1.004 6.0 2.11 0 0 13.53 3.73 3.70 0.59 0.01 0.01 0.01 1.000 0.00 8
673.769 121 1267 32.0 0 0.820 32.8 93.9 129 100 95 100 100 96 0 72 2.3 22 2.4 1.004 6.0 2.11 0 0 13.41 3.74 3.68 0.60 0.01 0.01 0.01 1.000 0.00 8
673.832 121 1266 32.0 0 0.820 32.8 93.9 129 100 95 100 100 96 0 72 2.3 22 2.4 1.004 6.0 2.11 0 0 13.53 3.74 3.69 0.58 0.01 0.01 0.01 1.000 0.00 8
673.892 121 1282 31.3 0 0.820 32.8 92.2 129 100 95 100 100 96 0 72 2.2 22 2.4 1.004 6.0 2.11 0 0 13.53 3.73 3.68 0.59 0.01 0.01 0.01 1.000 0.00 8
673.955 121 1300 35.5 5 0.820 32.8 93.9 129 100 95 100 100 96 0 72 2.4 22 2.6 1.004 6.0 2.11 0 0 13.53 3.71 3.68 0.58 0.02 0.01 0.01 1.000 0.00 8
674.018 121 1375 53.8 12 0.820 32.8 93.9 17 100 95 100 100 96 2 77 3.7 0 4.2 1.004 6.0 2.11 0 0 13.41 3.73 3.69 0.58 0.01 0.01 0.01 1.000 0.00 0
674.080 121 1466 73.8 17 0.820 32.8 93.9 17 100 95 100 100 96 2 85 5.1 0 6.2 1.004 6.0 2.11 0 0 13.53 3.74 3.70 0.59 0.01 0.01 0.01 1.000 0.00 0
674.143 121 1684 78.5 17 0.820 32.8 93.9 17 100 95 100 100 96 4 86 5.7 0 8.0 0.984 9.0 2.11 0 0 13.53 3.73 3.69 0.58 0.01 0.01 0.01 1.000 0.00 0
674.205 121 2027 67.3 7 0.820 32.8 93.9 17 100 95 100 100 96 4 87 5.0 0 8.4 1.004 15.0 2.11 0 0 13.53 3.73 3.69 0.59 0.01 0.01 0.01 1.000 0.00 0
674.268 122 2241 49.5 4 0.820 32.8 93.9 17 100 95 100 100 96 4 82 3.8 0 7.1 1.004 18.0 2.11 0 0 13.41 3.73 3.69 0.59 0.01 0.01 0.01 1.000 0.00 0
674.331 122 2143 44.8 8 0.890 32.8 93.9 17 100 95 100 100 96 4 80 3.5 0 6.3 1.004 16.0 2.11 0 0 13.41 3.71 3.68 0.59 0.01 0.01 0.01 1.000 0.00 0
674.394 122 2167 62.8 21 0.890 32.8 93.9 17 100 95 100 100 96 4 88 4.8 0 8.7 1.004 17.0 2.11 0 0 13.41 3.73 3.69 0.59 0.01 0.01 0.01 1.000 0.00 0
674.458 122 2275 84.5 26 0.890 32.8 92.2 1 100 95 100 100 96 0 90 6.0 0 11.4 0.957 16.0 2.18 0 0 13.29 3.74 3.68 0.59 0.01 0.01 0.01 1.000 0.00 0
674.520 122 2506 84.3 23 0.920 32.8 93.9 17 100 95 100 100 96 2 90 6.2 0 12.9 0.949 19.0 2.11 0 0 13.41 3.73 3.69 0.59 0.01 0.01 0.02 1.000 0.00 0
674.582 122 2718 67.0 12 0.920 32.8 93.9 17 100 95 100 100 96 2 88 4.9 0 11.1 1.004 23.0 2.18 0 0 13.29 3.73 3.68 0.59 0.01 0.01 0.01 1.000 0.00 0
674.644 122 2760 50.3 12 0.920 32.8 92.2 17 100 95 100 100 96 2 85 3.8 0 8.7 1.004 24.0 2.11 0 0 13.53 3.73 3.69 0.59 0.00 0.01 0.01 1.000 0.00 0
674.706 122 2719 45.5 12 0.920 32.8 93.9 17 100 95 100 100 96 2 83 3.5 0 7.9 1.004 24.0 2.11 0 0 13.41 3.73 3.69 0.58 0.01 0.01 0.01 1.000 0.00 0
674.769 122 2622 49.0 14 0.860 32.8 92.2 17 100 95 100 100 96 2 84 3.7 0 8.1 1.004 23.0 2.11 0 0 13.41 3.73 3.69 0.59 0.01 0.01 0.01 1.000 0.00 0
674.832 122 2555 57.3 17 0.860 32.8 92.2 1 100 95 100 100 96 0 86 4.0 0 8.5 1.004 22.0 2.18 0 0 13.29 3.73 3.69 0.59 0.01 0.01 0.01 1.000 0.00 0
674.893 122 2539 67.0 20 0.860 32.8 93.9 1 100 95 100 100 96 0 89 4.7 0 9.9 1.004 21.0 2.18 0 0 13.29 3.74 3.69 0.59 0.01 0.01 0.01 1.000 0.00 0
674.956 122 2589 72.3 20 0.810 32.8 93.9 17 100 95 100 100 96 2 89 5.2 0 11.2 0.988 21.0 2.11 0 0 13.41 3.73 3.69 0.58 0.01 0.01 0.01 1.000 0.00 0
675.018 122 2629 71.8 18 0.810 32.8 92.2 17 100 95 100 100 96 2 89 5.2 0 11.4 0.988 22.0 2.11 0 0 13.41 3.74 3.69 0.59 0.01 0.01 0.01 1.000 0.00 0
675.080 122 2627 66.0 17 0.810 32.8 93.9 17 100 95 100 100 96 2 89 4.8 0 10.5 1.004 22.0 2.18 0 0 13.29 3.73 3.69 0.58 0.01 0.01 0.01 1.000 0.00 0
675.143 122 2613 64.3 17 0.830 32.8 93.9 17 100 95 100 100 96 2 87 4.7 0 10.2 1.004 22.0 2.11 0 0 13.41 3.74 3.69 0.58 0.01 0.01 0.01 1.000 0.00 0
675.206 122 2551 65.0 17 0.830 32.8 92.2 17 100 95 100 100 96 2 88 4.7 0 10.0 1.004 22.0 2.18 0 0 13.29 3.73 3.69 0.59 0.01 0.01 0.01 1.000 0.00 0
675.269 123 2410 67.3 17 0.830 32.8 93.9 1 100 95 100 100 96 0 88 4.7 0 9.4 1.004 20.0 2.11 0 0 13.41 3.73 3.69 0.59 0.01 0.01 0.01 1.000 0.00 0
675.333 123 2359 72.0 20 0.940 32.8 93.9 1 100 95 100 100 96 0 89 5.0 0 9.8 0.988 19.0 2.11 0 0 13.41 3.74 3.68 0.59 0.01 0.01 0.01 1.000 0.00 0
675.395 123 2388 76.5 20 0.940 32.8 93.9 1 100 95 100 100 96 0 89 5.3 0 10.5 0.984 19.0 2.11 0 0 13.41 3.74 3.68 0.58 0.01 0.01 0.01 1.000 0.00 0
675.456 123 2393 77.0 21 0.940 32.8 92.2 1 100 95 100 100 96 0 89 5.4 0 10.8 0.984 19.0 2.11 0 0 13.41 3.74 3.68 0.59 0.01 0.01 0.01 1.000 0.00 0
675.519 123 2531 76.3 21 0.820 32.8 93.9 1 100 95 100 100 96 0 89 5.4 0 11.4 0.984 20.0 2.11 0 0 13.41 3.73 3.69 0.58 0.01 0.01 0.01 1.000 0.00 0
675.581 123 2576 76.0 22 0.820 32.8 93.9 1 100 95 100 100 96 0 90 5.4 0 11.6 0.984 21.0 2.11 0 0 13.41 3.75 3.69 0.59 0.01 0.01 0.01 1.000 0.00 0
675.644 123 2678 75.8 23 0.820 32.8 92.2 17 100 95 100 100 96 2 89 5.5 0 12.3 0.984 22.0 2.11 0 0 13.41 3.73 3.71 0.59 0.01 0.01 0.01 1.000 0.00 0
675.707 123 2752 77.0 23 0.930 32.8 93.9 17 100 95 100 100 96 2 90 5.6 0 12.8 0.984 22.0 2.18 0 0 13.29 3.74 3.68 0.59 0.01 0.01 0.01 1.000 0.00 0
675.767 123 2813 76.0 23 0.930 32.8 93.9 17 100 95 100 100 96 2 91 5.6 0 13.1 0.984 22.0 2.18 0 0 13.29 3.73 3.70 0.59 0.01 0.01 0.01 1.000 0.00 0
675.831 123 2908 63.8 17 0.930 32.8 92.2 17 100 95 100 100 96 2 88 4.7 0 11.4 1.004 25.0 2.18 0 0 13.29 3.73 3.69 0.58 0.01 0.01 0.01 1.000 0.00 0
675.893 123 2861 56.0 16 0.880 32.8 93.9 17 100 95 100 100 96 2 88 4.2 0 10.0 1.004 24.0 2.11 0 0 13.41 3.74 3.68 0.59 0.01 0.01 0.01 1.000 0.00 0
675.956 123 2812 56.3 16 0.880 32.8 93.9 17 100 95 100 100 96 2 88 4.2 0 9.8 1.004 24.0 2.24 0 0 13.18 3.73 3.69 0.58 0.01 0.01 0.01 1.000 0.00 0
676.018 123 2845 54.5 16 0.880 32.8 93.9 1 100 95 100 100 96 0 87 3.9 0 9.2 1.004 25.0 2.11 0 0 13.41 3.73 3.70 0.59 0.01 0.01 0.01 1.000 0.00 0
676.082 123 2771 60.3 19 0.880 32.8 93.9 1 100 95 100 100 96 0 87 4.2 0 9.7 1.004 24.0 2.11 0 0 13.41 3.74 3.69 0.59 0.01 0.00 0.01 1.000 0.00 0
676.144 123 2844 67.8 24 0.810 32.8 93.9 17 100 95 100 100 96 2 89 4.9 0 11.6 0.996 24.0 2.11 0 0 13.41 3.74 3.68 0.59 0.01 0.01 0.01 1.000 0.00 0
676.212 124 2876 80.8 28 0.810 32.8 92.2 17 100 95 100 100 96 6 92 6.6 0 15.8 0.969 21.0 2.24 0 0 13.18 3.73 3.69 0.58 0.01 0.01 0.01 1.000 0.00 0
676.269 124 3031 85.3 31 0.810 32.8 93.9 17 100 95 100 100 96 6 92 6.8 0 17.2 0.949 23.0 2.18 0 0 13.29 3.71 3.69 0.60 0.00 0.01 0.01 1.000 0.00 0
676.332 124 3145 86.0 32 0.850 32.8 93.9 17 100 95 100 100 96 6 94 7.3 0 19.1 0.945 23.0 2.18 0 0 13.29 3.74 3.68 0.57 0.01 0.01 0.00 1.000 0.00 0
676.394 124 3325 83.3 32 0.850 32.2 93.9 17 100 96 100 100 97 6 93 6.8 0 18.8 0.957 25.0 2.24 0 0 13.18 3.73 3.69 0.59 0.01 0.01 0.01 1.000 0.00 0
676.456 124 3437 83.8 32 0.850 32.8 92.2 1 100 95 100 100 96 0 93 6.2 0 17.8 0.949 25.0 2.18 0 0 13.29 3.74 3.69 0.59 0.01 0.01 0.01 1.000 0.00 0
676.519 124 3597 82.0 32 0.960 32.8 93.9 1 100 95 100 100 96 0 93 6.1 0 18.3 0.957 26.0 2.18 0 0 13.29 3.73 3.68 0.59 0.01 0.01 0.01 1.000 0.00 0
676.582 124 3698 80.3 32 0.960 32.8 92.2 1 100 95 100 100 96 0 94 6.2 0 19.1 0.918 26.0 2.24 0 0 13.18 3.73 3.69 0.59 0.01 0.01 0.01 1.000 0.00 0
676.642 124 3816 80.0 32 0.960 32.8 93.9 1 100 95 100 100 96 0 95 6.3 0 20.0 0.914 26.0 2.18 0 0 13.29 3.73 3.69 0.59 0.01 0.01 0.01 1.000 0.00 0
676.705 124 3910 80.0 32 0.820 32.8 93.9 1 100 95 100 100 96 0 95 6.3 0 20.5 0.957 27.0 2.18 0 0 13.29 3.74 3.69 0.59 0.01 0.01 0.01 1.000 0.00 0
676.767 124 3964 79.5 32 0.820 32.8 92.2 1 100 95 100 100 96 0 94 6.0 0 19.8 0.949 28.0 2.24 0 0 13.18 3.73 3.69 0.58 0.01 0.01 0.01 1.000 0.00 0
676.831 124 4118 78.8 32 0.820 32.8 92.2 1 100 95 100 100 96 0 94 6.0 0 20.6 0.949 29.0 2.24 0 0 13.18 3.74 3.70 0.59 0.01 0.01 0.01 1.000 0.00 0
676.893 124 4199 77.3 32 0.860 32.8 92.2 1 100 95 100 100 96 0 94 5.9 0 20.6 0.949 29.0 2.18 0 0 13.29 3.73 3.69 0.60 0.01 0.01 0.01 1.000 0.00 0
676.957 124 4268 76.8 32 0.860 32.8 92.2 1 100 95 100 100 96 0 94 5.8 0 20.6 0.949 29.0 2.24 0 0 13.18 3.74 3.69 0.59 0.01 0.01 0.01 1.000 0.00 0
677.019 124 4357 74.3 32 0.860 32.8 92.2 1 100 95 100 100 96 0 96 5.8 0 21.1 0.945 29.0 2.18 0 0 13.29 3.74 3.69 0.59 0.01 0.01 0.01 1.000 0.00 0
677.083 124 4472 74.5 32 0.830 32.8 92.2 1 100 95 100 100 96 0 96 5.9 0 22.0 0.930 29.0 2.18 0 0 13.29 3.73 3.68 0.59 0.01 0.01 0.01 1.000 0.00 0
677.145 124 4575 72.3 32 0.830 32.8 92.2 1 100 95 100 100 96 0 95 5.5 0 21.0 0.949 31.0 2.24 0 0 13.18 3.73 3.69 0.60 0.01 0.01 0.01 1.000 0.00 0
677.207 124 4716 70.5 32 0.830 32.8 92.2 1 100 95 100 100 96 0 94 5.4 0 21.2 0.957 31.0 2.24 0 0 13.18 3.74 3.69 0.59 0.01 0.01 0.01 1.000 0.00 0
677.269 125 4792 71.3 32 0.840 32.8 93.9 1 100 95 100 100 96 0 95 5.4 0 21.6 0.969 31.0 2.24 0 0 13.18 3.73 3.69 0.59 0.01 0.01 0.01 1.000 0.00 0
677.332 125 4719 70.5 32 0.840 32.8 92.2 1 100 95 100 100 96 0 94 5.3 0 20.8 0.965 31.0 2.18 0 0 13.29 3.73 3.67 0.59 0.01 0.01 0.01 1.000 0.00 0
677.394 125 4895 70.0 32 0.840 32.8 92.2 1 100 95 100 100 96 0 96 5.4 0 22.0 0.957 32.0 2.18 0 0 13.29 3.73 3.69 0.59 0.01 0.01 0.01 1.000 0.00 0
677.456 125 5016 67.3 32 0.840 32.8 93.9 1 100 95 100 100 96 0 94 5.1 0 21.3 0.969 33.0 2.18 0 0 13.29 3.73 3.70 0.58 0.01 0.01 0.01 1.000 0.00 0
677.517 125 4960 66.5 32 0.870 32.8 93.9 1 100 95 100 100 96 0 94 5.0 0 20.7 0.977 33.0 2.24 0 0 13.18 3.73 3.70 0.59 0.01 0.01 0.02 1.000 0.00 0
677.580 125 5043 66.5 32 0.870 32.8 92.2 1 100 95 100 100 96 0 94 5.0 0 21.0 0.977 33.0 2.18 0 0 13.29 3.73 3.69 0.58 0.01 0.01 0.01 1.000 0.00 0
677.642 125 5003 66.5 32 0.870 32.8 93.9 1 100 95 100 100 96 0 94 5.0 0 20.8 0.969 33.0 2.18 0 0 13.29 3.74 3.69 0.59 0.01 0.01 0.01 1.000 0.00 0
677.704 125 5060 66.3 32 0.870 32.8 93.9 1 100 95 100 100 96 0 95 5.1 0 21.5 0.977 33.0 2.24 0 0 13.18 3.73 3.69 0.58 0.01 0.01 0.01 1.000 0.00 0
677.767 125 5088 67.8 34 0.870 32.8 93.9 1 100 95 100 100 96 0 95 5.1 0 21.6 0.918 33.0 2.24 0 0 13.18 3.75 3.69 0.58 0.01 0.01 0.01 1.000 0.00 0
677.831 125 5098 81.5 45 0.870 32.8 93.9 17 100 95 100 100 96 2 98 6.9 0 29.3 0.871 30.0 2.24 0 0 13.18 3.74 3.70 0.59 0.01 0.01 0.01 1.000 0.00 0
677.894 125 5353 90.5 62 0.910 32.8 93.9 17 100 95 100 100 96 2 102 8.2 0 36.6 0.844 29.0 2.24 0 0 13.18 3.74 3.70 0.59 0.01 0.01 0.01 1.000 0.00 0
677.958 125 5490 96.5 82 0.910 32.8 92.2 17 100 95 100 100 96 10 104 9.6 0 43.9 0.844 28.0 2.30 0 0 13.06 3.74 3.70 0.59 0.01 0.01 0.01 1.000 0.00 0
678.020 125 5526 97.3 90 0.910 32.8 92.2 17 100 95 100 100 96 10 105 9.8 0 45.1 0.844 28.0 2.24 0 0 13.18 3.75 3.71 0.59 0.01 0.01 0.01 1.000 0.00 0
678.082 125 5622 97.3 92 0.920 32.8 92.2 17 100 95 100 100 96 10 105 9.8 0 45.9 0.844 28.0 2.30 0 0 13.06 3.75 3.69 0.59 0.01 0.01 0.01 1.000 0.00 0
678.144 125 5576 97.8 93 0.920 32.8 93.9 1 100 95 100 100 96 0 105 8.8 0 40.9 0.844 28.0 2.24 0 0 13.18 3.74 3.69 0.59 0.01 0.01 0.01 1.000 0.00 0
678.207 125 5755 97.0 93 0.920 32.8 93.9 1 100 95 100 100 96 0 106 8.9 0 42.7 0.844 29.0 2.30 0 0 13.06 3.74 3.70 0.59 0.01 0.01 0.01 1.000 0.00 0
678.269 126 6043 95.8 85 1.050 32.8 92.2 1 100 95 100 100 96 0 106 8.7 0 43.8 0.891 29.0 2.30 0 0 13.06 3.74 3.70 0.58 0.01 0.01 0.01 1.000 0.00 0
678.331 126 6117 87.3 57 1.050 32.8 92.2 1 100 95 100 100 96 0 104 7.9 0 40.3 0.844 31.0 2.30 0 0 12.94 3.73 3.69 0.58 0.01 0.01 0.01 1.000 0.00 0
678.392 126 6058 42.0 4 1.050 32.8 92.2 1 100 95 100 100 96 0 90 3.3 0 16.7 0.977 40.0 2.24 0 0 13.18 3.74 3.69 0.59 0.01 0.01 0.01 1.000 0.00 0
678.455 126 5673 21.3 0 0.820 32.8 93.9 129 100 95 100 100 96 0 92 2.1 3 9.9 0.977 42.0 2.18 0 0 13.29 3.73 3.68 0.58 0.01 0.01 0.01 1.000 0.00 8
678.517 126 5442 15.5 0 0.820 32.8 93.9 129 100 95 100 100 96 0 91 1.7 20 7.7 0.977 41.0 2.18 0 0 13.29 3.73 3.66 0.59 0.01 0.01 0.01 1.000 0.00 8
678.580 126 5345 14.5 0 0.820 32.8 93.9 129 100 95 100 100 96 0 91 1.6 20 7.1 0.984 41.0 2.18 0 0 13.29 3.73 3.69 0.59 0.01 0.01 0.01 1.000 0.00 8
678.642 126 5108 13.8 0 0.760 32.8 93.9 129 100 95 100 100 96 0 89 1.6 19 6.8 0.988 40.0 2.11 0 0 13.41 3.73 3.69 0.59 0.01 0.01 0.01 1.000 0.00 8
678.706 126 5010 15.0 3 0.760 32.8 93.9 129 100 95 100 100 96 0 88 1.6 19 6.7 0.996 40.0 2.11 0 0 13.41 3.73 3.69 0.59 0.01 0.02 0.01 1.000 0.00 0
678.768 126 4921 50.5 33 0.760 32.8 93.9 17 100 95 100 100 96 2 91 4.0 0 16.4 0.984 36.0 2.11 0 0 13.41 3.73 3.69 0.59 0.01 0.01 0.01 1.000 0.00 0
678.832 126 4545 93.0 69 0.760 32.8 92.2 17 100 95 100 100 96 14 99 9.3 0 35.2 0.852 27.0 2.24 0 0 13.18 3.73 3.69 0.59 0.01 0.01 0.01 1.000 0.00 0
678.894 126 4206 97.0 88 0.860 32.8 92.2 17 100 95 100 100 96 14 99 9.6 0 33.6 0.852 26.0 2.24 0 0 13.18 3.74 3.69 0.59 0.01 0.01 0.01 1.000 0.00 0
678.956 126 4406 98.0 96 0.860 32.8 93.9 17 100 95 100 100 96 14 102 10.0 0 36.7 0.852 26.0 2.30 0 0 13.06 3.74 3.69 0.58 0.01 0.01 0.01 1.000 0.00 0
679.018 126 4385 96.8 98 0.860 32.8 92.2 1 100 95 100 100 96 0 99 8.2 0 30.0 0.848 27.0 2.30 0 0 12.94 3.74 3.69 0.59 0.01 0.01 0.01 1.000 0.00 0
679.081 126 4180 96.8 99 0.940 32.8 92.2 1 100 95 100 100 96 0 98 8.1 0 28.2 0.852 26.0 2.24 0 0 13.18 3.75 3.71 0.58 0.01 0.01 0.01 1.000 0.00 0
679.143 126 4206 98.3 99 0.940 32.8 92.2 1 100 95 100 100 96 0 101 8.5 0 29.8 0.852 26.0 2.24 0 0 13.18 3.74 3.68 0.59 0.01 0.01 0.01 1.000 0.00 0
679.206 126 4230 98.3 99 0.940 32.8 92.2 1 100 95 100 100 96 0 101 8.5 0 30.0 0.852 26.0 2.24 0 0 13.18 3.74 3.69 0.59 0.01 0.01 0.01 1.000 0.00 0
679.269 127 4244 97.3 99 0.730 32.8 92.2 1 100 95 100 100 96 0 99 8.2 0 29.0 0.852 26.0 2.30 0 0 13.06 3.74 3.70 0.58 0.01 0.01 0.01 1.000 0.00 0
679.332 127 4157 98.8 99 0.730 32.8 93.9 1 100 95 100 100 96 0 101 8.5 0 29.4 0.859 26.0 2.24 0 0 13.18 3.74 3.69 0.60 0.01 0.01 0.02 1.000 0.00 0
679.395 127 4145 97.3 99 0.730 32.8 92.2 1 100 95 100 100 96 0 98 8.2 0 28.3 0.859 26.0 2.24 0 0 13.18 3.74 3.69 0.59 0.01 0.01 0.01 1.000 0.00 0
679.458 127 4143 97.0 99 0.840 32.8 93.9 1 100 95 100 100 96 0 99 8.2 0 28.3 0.852 26.0 2.30 0 0 13.06 3.75 3.69 0.59 0.01 0.01 0.01 1.000 0.00 0
679.520 127 4107 99.3 99 0.840 32.8 93.9 1 100 95 100 100 96 0 99 8.4 0 28.7 0.852 26.0 2.30 0 0 13.06 3.73 3.69 0.58 0.01 0.01 0.01 1.000 0.00 0
679.580 127 4060 98.8 99 0.840 32.8 93.9 1 100 95 100 100 96 0 101 8.5 0 28.8 0.852 26.0 2.30 0 0 13.06 3.74 3.69 0.59 0.01 0.01 0.01 1.000 0.00 0
679.643 127 4058 98.5 99 0.800 32.8 92.2 1 100 95 100 100 96 0 101 8.5 0 28.7 0.859 26.0 2.24 0 0 13.18 3.74 3.69 0.58 0.01 0.01 0.01 1.000 0.00 0
679.706 127 4123 99.8 99 0.800 32.8 93.9 1 100 95 100 100 96 0 99 8.4 0 28.9 0.859 26.0 2.24 0 0 13.18 3.74 3.69 0.59 0.01 0.01 0.01 1.000 0.00 0
679.768 127 4062 97.3 99 0.800 32.8 93.9 1 100 95 100 100 96 0 99 8.2 0 27.8 0.852 26.0 2.24 0 0 13.18 3.73 3.69 0.58 0.01 0.01 0.01 1.000 0.00 0
679.832 127 4143 97.3 99 0.800 32.8 93.9 1 100 95 100 100 96 0 99 8.2 0 28.3 0.852 26.0 2.24 0 0 13.18 3.74 3.69 0.58 0.01 0.01 0.01 1.000 0.00 0
679.894 127 4023 97.5 99 0.800 32.8 93.9 1 100 95 100 100 96 0 98 8.1 0 27.2 0.863 26.0 2.30 0 0 13.06 3.73 3.69 0.60 0.01 0.01 0.01 1.000 0.00 0
679.957 127 4034 97.8 99 0.800 32.8 93.9 1 100 95 100 100 96 0 98 8.1 0 27.2 0.852 26.0 2.24 0 0 13.18 3.72 3.69 0.58 0.01 0.01 0.01 1.000 0.00 0
680.019 127 4118 98.5 99 0.800 32.8 93.9 1 100 95 100 100 96 0 101 8.5 0 29.2 0.852 26.0 2.24 0 0 13.18 3.74 3.70 0.59 0.01 0.01 0.01 1.000 0.00 0
680.082 127 4008 98.3 99 0.800 32.8 93.9 1 100 95 100 100 96 0 101 8.4 0 28.1 0.859 26.0 2.24 0 0 13.18 3.74 3.69 0.58 0.01 0.01 0.01 1.000 0.00 0
680.142 127 4056 100.0 99 0.800 32.8 93.9 1 100 95 100 100 96 0 99 8.4 0 28.4 0.852 26.0 2.24 0 0 13.18 3.73 3.69 0.58 0.01 0.01 0.01 1.000 0.00 0
680.205 127 4100 99.0 99 0.800 32.8 93.9 1 100 95 100 100 96 0 99 8.4 0 28.7 0.859 26.0 2.24 0 0 13.18 3.74 3.68 0.58 0.01 0.01 0.00 1.000 0.00 0
680.267 128 4136 98.5 99 0.790 32.8 93.9 1 100 95 100 100 96 0 101 8.5 0 29.3 0.852 26.0 2.24 0 0 13.18 3.74 3.69 0.60 0.01 0.01 0.01 1.000 0.00 0
680.330 128 4107 98.0 99 0.790 32.8 93.9 1 100 95 100 100 96 0 101 8.4 0 28.7 0.852 26.0 2.24 0 0 13.18 3.73 3.69 0.59 0.01 0.01 0.01 1.000 0.00 0
680.392 128 4132 96.3 99 0.790 32.8 93.9 1 100 95 100 100 96 0 98 8.0 0 27.5 0.852 26.0 2.24 0 0 13.18 3.74 3.69 0.58 0.01 0.01 0.01 1.000 0.00 0
680.456 128 4171 98.3 99 0.800 32.8 93.9 1 100 95 100 100 96 0 101 8.5 0 29.5 0.852 26.0 2.30 0 0 13.06 3.74 3.69 0.59 0.01 0.01 0.01 1.000 0.00 0
680.518 128 4222 97.0 99 0.800 32.8 92.2 1 100 95 100 100 96 0 98 8.2 0 28.9 0.852 26.0 2.30 0 0 13.06 3.74 3.69 0.59 0.01 0.02 0.01 1.000 0.00 0
680.581 128 4285 99.0 99 0.800 32.8 92.2 1 100 95 100 100 96 0 100 8.5 0 30.4 0.848 26.0 2.30 0 0 13.06 3.73 3.69 0.59 0.01 0.01 0.01 1.000 0.00 0
680.643 128 4310 97.8 99 0.800 32.8 93.9 1 100 95 100 100 96 0 99 8.3 0 29.8 0.852 26.0 2.30 0 0 13.06 3.74 3.69 0.59 0.01 0.01 0.01 1.000 0.00 0
680.705 128 4342 98.3 99 0.800 32.8 92.2 1 100 95 100 100 96 0 102 8.6 0 31.1 0.852 26.0 2.30 0 0 13.06 3.74 3.69 0.58 0.01 0.01 0.01 1.000 0.00 0
680.767 128 4401 98.8 99 0.800 32.8 92.2 1 100 95 100 100 96 0 102 8.6 0 31.5 0.848 26.0 2.30 0 0 13.06 3.74 3.70 0.59 0.01 0.01 0.01 1.000 0.00 0
680.831 128 4432 98.3 99 0.790 32.8 92.2 1 100 95 100 100 96 0 102 8.6 0 31.8 0.852 26.0 2.30 0 0 13.06 3.74 3.70 0.59 0.01 0.01 0.01 1.000 0.00 0
680.893 128 4458 97.5 99 0.790 32.8 92.2 1 100 95 100 100 96 0 100 8.4 0 31.2 0.848 27.0 2.30 0 0 13.06 3.74 3.70 0.59 0.01 0.01 0.01 1.000 0.00 0
680.956 128 4539 98.0 99 0.790 32.8 93.9 1 100 95 100 100 96 0 103 8.7 0 32.9 0.848 26.0 2.30 0 0 13.06 3.74 3.69 0.59 0.01 0.01 0.01 1.000 0.00 0
681.019 128 4550 98.3 99 0.820 32.8 92.2 1 100 95 100 100 96 0 103 8.7 0 33.0 0.848 26.0 2.30 0 0 13.06 3.73 3.69 0.59 0.01 0.01 0.01 1.000 0.00 0
681.082 128 4581 97.8 99 0.820 32.8 93.9 1 100 95 100 100 96 0 100 8.4 0 32.1 0.848 27.0 2.30 0 0 13.06 3.74 3.69 0.58 0.01 0.01 0.01 1.000 0.00 0
681.145 128 4687 97.0 99 0.820 32.8 93.9 1 100 95 100 100 96 0 100 8.4 0 32.8 0.844 27.0 2.30 0 0 13.06 3.74 3.69 0.59 0.01 0.01 0.01 1.000 0.00 0
681.208 128 4618 96.8 99 0.810 32.8 93.9 1 100 95 100 100 96 0 100 8.3 0 31.9 0.848 27.0 2.30 0 0 13.06 3.74 3.69 0.59 0.01 0.00 0.01 1.000 0.00 0
681.270 129 4687 98.8 99 0.810 32.8 93.9 1 100 95 100 100 96 0 103 8.8 0 34.4 0.844 27.0 2.30 0 0 13.06 3.74 3.69 0.60 0.01 0.01 0.01 1.000 0.00 0
681.330 129 4719 96.5 99 0.810 32.8 93.9 1 100 95 100 100 96 0 100 8.3 0 32.6 0.844 27.0 2.30 0 0 13.06 3.74 3.69 0.58 0.01 0.01 0.01 1.000 0.00 0
681.393 129 4728 97.3 99 0.810 32.8 92.2 1 100 95 100 100 96 0 101 8.4 0 33.1 0.848 27.0 2.30 0 0 13.06 3.74 3.69 0.59 0.01 0.01 0.01 1.000 0.00 0
681.456 129 4758 98.0 99 0.810 32.8 93.9 1 100 95 100 100 96 0 103 8.8 0 34.9 0.848 27.0 2.30 0 0 13.06 3.74 3.69 0.60 0.01 0.01 0.01 1.000 0.00 0
681.518 129 4813 97.8 99 0.810 32.8 93.9 1 100 95 100 100 96 0 101 8.5 0 34.1 0.844 27.0 2.30 0 0 13.06 3.73 3.69 0.59 0.01 0.01 0.01 1.000 0.00 0
681.580 129 4876 96.3 99 0.810 32.8 92.2 1 100 95 100 100 96 0 101 8.4 0 34.1 0.844 27.0 2.30 0 0 12.94 3.75 3.69 0.59 0.01 0.01 0.01 1.000 0.00 0
681.642 129 4860 97.8 99 0.810 32.8 93.9 1 100 95 100 100 96 0 102 8.6 0 34.8 0.844 27.0 2.30 0 0 13.06 3.74 3.69 0.58 0.01 0.01 0.01 1.000 0.00 0
681.705 129 4882 97.3 99 0.810 32.8 93.9 1 100 95 100 100 96 0 102 8.5 0 34.6 0.844 27.0 2.30 0 0 12.94 3.74 3.71 0.58 0.01 0.01 0.01 1.000 0.00 0
681.767 129 4898 96.5 99 0.810 32.8 92.2 1 100 95 100 100 96 0 101 8.4 0 34.3 0.844 27.0 2.30 0 0 12.94 3.73 3.69 0.58 0.01 0.01 0.01 1.000 0.00 0
681.831 129 5000 97.0 99 0.810 32.8 93.9 1 100 95 100 100 96 0 102 8.6 0 35.8 0.844 27.0 2.30 0 0 13.06 3.74 3.69 0.59 0.01 0.01 0.01 1.000 0.00 0
681.894 129 5026 98.0 99 0.810 32.8 93.9 1 100 95 100 100 96 0 104 8.8 0 36.9 0.844 27.0 2.30 0 0 13.06 3.75 3.69 0.59 0.01 0.01 0.01 1.000 0.00 0
681.957 129 5033 97.8 99 0.810 32.8 92.2 1 100 95 100 100 96 0 102 8.6 0 36.1 0.844 27.0 2.30 0 0 13.06 3.75 3.69 0.59 0.01 0.01 0.01 1.000 0.00 0
682.020 129 5168 96.5 99 0.820 32.8 93.9 1 100 95 100 100 96 0 102 8.5 0 36.6 0.844 28.0 2.30 0 0 13.06 3.73 3.69 0.59 0.01 0.01 0.01 1.000 0.00 0
682.083 129 5064 95.3 99 0.820 32.8 93.9 1 100 95 100 100 96 0 102 8.3 0 35.0 0.844 28.0 2.30 0 0 12.94 3.74 3.69 0.59 0.01 0.01 0.01 1.000 0.00 0
682.145 129 5158 96.3 99 0.820 32.8 93.9 1 100 95 100 100 96 0 103 8.5 0 36.5 0.844 28.0 2.30 0 0 12.94 3.74 3.69 0.61 0.01 0.01 0.01 1.000 0.00 0
682.206 129 5226 97.8 99 0.820 32.8 92.2 1 100 95 100 100 96 0 103 8.6 0 37.5 0.844 28.0 2.30 0 0 13.06 3.74 3.69 0.59 0.01 0.01 0.01 1.000 0.00 0
682.268 130 5241 96.0 99 0.820 32.8 93.9 1 100 95 100 100 96 0 103 8.6 0 37.6 0.844 28.0 2.30 0 0 12.94 3.74 3.69 0.58 0.01 0.01 0.01 1.000 0.00 0
682.331 130 5266 97.5 99 0.820 32.8 92.2 1 100 95 100 100 96 0 103 8.7 0 38.2 0.844 28.0 2.30 0 0 12.94 3.74 3.68 0.59 0.01 0.01 0.01 1.000 0.00 0
682.393 130 5364 94.8 99 0.820 32.8 93.9 1 100 95 100 100 96 0 103 8.4 0 37.5 0.844 28.0 2.30 0 0 12.94 3.74 3.70 0.59 0.01 0.01 0.01 1.000 0.00 0
682.455 130 5360 95.5 99 0.820 32.8 92.2 1 100 95 100 100 96 0 103 8.5 0 38.0 0.844 28.0 2.30 0 0 12.94 3.75 3.69 0.58 0.01 0.01 0.01 1.000 0.00 0
682.517 130 5478 96.0 99 0.820 32.8 93.9 1 100 95 100 100 96 0 104 8.7 0 39.7 0.844 28.0 2.30 0 0 12.94 3.75 3.68 0.60 0.01 0.01 0.01 1.000 0.00 0
682.580 130 5384 97.8 99 0.830 32.8 93.9 1 100 95 100 100 96 0 104 8.8 0 39.5 0.844 28.0 2.30 0 0 12.94 3.74 3.68 0.61 0.01 0.00 0.01 1.000 0.00 0
682.642 130 5391 97.8 99 0.830 32.8 93.9 1 100 95 100 100 96 0 104 8.8 0 39.5 0.844 28.0 2.30 0 0 12.94 3.73 3.69 0.59 0.01 0.01 0.01 1.000 0.00 0
682.705 130 5584 96.8 99 0.830 32.8 92.2 1 100 95 100 100 96 0 104 8.7 0 40.5 0.844 28.0 2.30 0 0 12.94 3.75 3.67 0.58 0.01 0.01 0.01 1.000 0.00 0
682.768 130 1851 96.8 99 0.830 32.8 93.9 1 100 95 100 100 96 0 92 7.3 0 11.3 0.891 10.0 2.24 0 0 13.18 3.72 3.70 0.59 0.01 0.01 0.01 1.000 0.00 0
682.832 130 5506 98.0 99 0.820 32.8 92.2 1 100 95 100 100 96 0 106 9.0 0 41.3 0.895 28.0 2.30 0 0 12.94 3.74 3.69 0.60 0.01 0.01 0.01 1.000 0.00 0
682.895 130 5360 96.8 99 0.820 32.8 93.9 1 100 95 100 100 96 0 103 8.6 0 38.4 0.844 28.0 2.30 0 0 12.94 3.74 3.68 0.59 0.01 0.01 0.01 1.000 0.00 0
682.958 130 5458 95.0 99 0.820 32.8 92.2 1 100 95 100 100 96 0 103 8.5 0 38.7 0.844 28.0 2.30 0 0 12.94 3.74 3.70 0.59 0.01 0.01 0.01 1.000 0.00 0
683.020 130 5613 95.0 99 0.970 32.8 93.9 1 100 95 100 100 96 0 104 8.6 0 40.2 0.844 29.0 2.30 0 0 12.94 3.74 3.69 0.59 0.01 0.01 0.01 1.000 0.00 0
683.081 130 5270 97.0 99 0.970 32.8 92.2 1 100 95 100 100 96 0 104 8.7 0 38.2 0.844 28.0 2.30 0 0 13.06 3.74 3.69 0.59 0.01 0.01 0.01 1.000 0.00 0
683.143 130 5518 96.0 99 0.970 32.8 92.2 1 100 95 100 100 96 0 104 8.6 0 39.5 0.844 28.0 2.30 0 0 13.06 3.74 3.69 0.58 0.01 0.01 0.01 1.000 0.00 0
683.206 130 5681 95.0 99 0.880 32.8 93.9 1 100 95 100 100 96 0 105 8.6 0 40.7 0.844 29.0 2.30 0 0 12.94 3.73 3.70 0.59 0.01 0.01 0.01 1.000 0.00 0
683.268 131 5592 95.0 99 0.880 32.8 93.9 1 100 95 100 100 96 0 104 8.6 0 40.1 0.844 29.0 2.30 0 0 13.06 3.74 3.69 0.60 0.01 0.01 0.01 1.000 0.00 0
683.330 131 1871 94.8 99 0.880 32.8 92.2 1 100 95 100 100 96 0 92 7.1 0 11.1 0.891 10.0 2.24 0 0 13.18 3.74 3.69 0.59 0.01 0.01 0.01 1.000 0.00 0
683.391 131 5647 96.8 99 0.930 32.8 92.2 1 100 95 100 100 96 0 105 8.7 0 40.9 0.844 29.0 2.30 0 0 12.94 3.73 3.70 0.58 0.01 0.01 0.01 1.000 0.00 0
683.455 131 5474 97.5 99 0.930 32.8 93.9 1 100 95 100 100 96 0 104 8.7 0 39.7 0.844 28.0 2.30 0 0 12.94 3.74 3.71 0.59 0.01 0.01 0.01 1.000 0.00 0
683.516 131 5372 98.0 99 0.930 32.8 93.9 1 100 95 100 100 96 0 106 8.9 0 39.8 0.844 28.0 2.30 0 0 13.06 3.74 3.69 0.58 0.02 0.01 0.01 1.000 0.00 0
683.580 131 5563 96.5 99 1.070 32.8 93.9 1 100 95 100 100 96 0 105 8.7 0 40.3 0.844 28.0 2.30 0 0 13.06 3.75 3.69 0.59 0.01 0.01 0.01 1.000 0.00 0
683.643 131 2800 97.0 99 1.070 32.8 93.9 1 100 95 100 100 96 0 95 7.7 0 18.0 0.844 20.0 2.24 0 0 13.18 3.74 3.69 0.59 0.01 0.01 0.01 1.000 0.00 0
683.706 131 5707 96.8 99 1.070 32.8 93.9 1 100 95 100 100 96 0 105 8.8 0 41.9 0.844 29.0 2.30 0 0 12.94 3.74 3.70 0.59 0.01 0.01 0.01 1.000 0.00 0
683.768 131 5673 97.3 98 1.140 32.8 93.9 1 100 95 100 100 96 0 105 8.8 0 41.6 0.844 29.0 2.30 0 0 13.06 3.74 3.69 0.58 0.01 0.01 0.01 1.000 0.00 0
683.832 131 5836 96.5 98 1.140 32.8 93.9 1 100 95 100 100 96 0 105 8.7 0 42.3 0.844 29.0 2.30 0 0 12.94 3.74 3.70 0.59 0.01 0.01 0.01 1.000 0.00 0
683.894 131 1857 97.0 86 1.140 32.8 93.9 1 100 95 100 100 96 0 93 7.5 0 11.6 0.844 10.0 2.24 0 0 13.18 3.74 3.69 0.61 0.00 0.01 0.01 1.000 0.00 0
683.955 131 1866 96.8 82 0.980 32.8 93.9 1 100 95 100 100 96 0 92 7.4 0 11.5 0.844 10.0 2.24 0 0 13.18 3.73 3.68 0.58 0.01 0.01 0.00 1.000 0.00 0
684.016 131 5845 94.5 82 0.980 32.8 93.9 1 100 95 100 100 96 0 105 8.6 0 41.9 0.902 29.0 2.30 0 0 13.06 3.73 3.69 0.58 0.01 0.01 0.01 1.000 0.00 0
684.080 131 5791 95.0 82 0.980 32.8 93.9 1 100 95 100 100 96 0 105 8.6 0 41.5 0.844 29.0 2.30 0 0 12.94 3.74 3.69 0.58 0.01 0.01 0.01 1.000 0.00 0
684.141 131 5900 96.5 79 0.980 32.8 93.9 1 100 95 100 100 96 0 105 8.8 0 43.3 0.844 29.0 2.30 0 0 12.94 3.74 3.70 0.58 0.01 0.01 0.01 1.000 0.00 0
684.208 131 5778 91.0 57 1.240 32.8 92.2 1 100 95 100 100 96 0 103 8.2 0 39.5 0.844 30.0 2.30 0 0 12.94 3.74 3.69 0.59 0.01 0.01 0.01 1.000 0.00 0
684.270 132 5952 69.5 33 1.240 32.8 92.2 1 100 95 100 100 96 0 98 5.6 0 27.8 0.949 35.0 2.30 0 0 13.06 3.74 3.69 0.60 0.01 0.01 0.01 1.000 0.00 0
684.333 132 5434 30.3 0 1.240 32.8 93.9 1 100 95 100 100 96 0 91 2.6 0 11.8 0.977 40.0 2.24 0 0 13.18 3.74 3.69 0.59 0.01 0.01 0.01 1.000 0.00 0
684.391 132 5380 18.0 0 0.830 32.8 93.9 1 100 95 100 100 96 0 91 1.9 0 8.5 0.984 41.0 2.18 0 0 13.29 3.73 3.69 0.59 0.01 0.01 0.01 1.000 0.00 0
684.455 132 5494 15.0 0 0.830 32.8 93.9 129 100 95 100 100 96 0 92 1.7 22 7.8 0.977 41.0 2.18 0 0 13.29 3.73 3.67 0.58 0.01 0.01 0.01 1.000 0.00 8
684.517 132 5567 14.0 0 0.830 32.8 93.9 129 100 95 100 100 96 0 92 1.6 16 7.4 0.977 42.0 2.18 0 0 13.29 3.73 3.69 0.58 0.01 0.01 0.01 1.000 0.00 8
684.581 132 5647 13.8 0 0.700 32.8 93.9 129 100 95 100 100 96 0 92 1.6 16 7.5 0.977 42.0 2.18 0 0 13.29 3.71 3.68 0.59 0.01 0.01 0.01 1.000 0.00 8
684.642 132 5535 13.3 0 0.700 32.8 93.9 129 100 95 100 100 96 0 92 1.6 18 7.4 0.977 42.0 2.18 0 0 13.29 3.75 3.66 0.59 0.02 0.01 0.01 1.000 0.00 8
684.706 132 5426 13.0 0 0.700 32.8 93.9 129 100 95 100 100 96 0 91 1.6 18 7.2 0.984 41.0 2.11 0 0 13.41 3.73 3.66 0.59 0.01 0.01 0.01 1.000 0.00 8
684.767 132 5486 13.3 0 0.810 32.8 93.9 129 100 95 100 100 96 0 92 1.6 18 7.3 0.977 41.0 2.18 0 0 13.29 3.71 3.69 0.59 0.00 0.01 0.01 1.000 0.00 8
684.832 132 5506 13.0 0 0.810 32.8 93.9 129 100 95 100 100 96 0 92 1.6 18 7.3 0.984 41.0 2.18 0 0 13.29 3.73 3.69 0.58 0.01 0.01 0.01 1.000 0.00 8
684.893 132 5474 12.8 0 0.810 32.8 93.9 129 100 95 100 100 96 0 92 1.5 18 6.8 0.984 41.0 2.18 0 0 13.29 3.73 3.69 0.60 0.01 0.01 0.01 1.000 0.00 8
684.958 132 5360 12.8 0 0.860 32.8 93.9 129 100 95 100 100 96 0 91 1.5 18 6.7 0.984 41.0 2.18 0 0 13.29 3.73 3.69 0.60 0.01 0.01 0.01 1.000 0.00 8
685.020 132 5380 13.0 0 0.860 32.8 93.9 129 100 95 100 100 96 0 91 1.5 18 6.7 0.984 41.0 2.11 0 0 13.41 3.74 3.70 0.59 0.01 0.01 0.01 1.000 0.00 8
685.082 132 5349 13.0 0 0.860 32.8 93.9 129 100 95 100 100 96 0 91 1.5 18 6.7 0.984 41.0 2.18 0 0 13.29 3.73 3.69 0.59 0.01 0.01 0.01 1.000 0.00 8
685.145 132 5357 13.0 0 0.910 32.8 92.2 129 100 95 100 100 96 0 91 1.5 18 6.7 0.984 41.0 2.11 0 0 13.41 3.74 3.69 0.58 0.01 0.01 0.01 1.000 0.00 8
685.207 132 5322 13.0 0 0.910 32.8 93.9 129 100 95 100 100 96 0 91 1.5 18 6.7 0.984 41.0 2.18 0 0 13.29 3.73 3.69 0.59 0.01 0.01 0.01 1.000 0.00 8
685.268 133 5266 13.0 0 0.910 32.8 93.9 129 100 95 100 100 96 0 90 1.5 18 6.6 0.984 41.0 2.18 0 0 13.29 3.74 3.69 0.59 0.01 0.01 0.01 1.000 0.00 8
685.332 133 5230 13.3 0 0.970 32.8 93.9 129 100 95 100 100 96 0 90 1.5 18 6.5 0.984 41.0 2.18 0 0 13.29 3.74 3.69 0.58 0.01 0.00 0.01 1.000 0.00 8
685.391 133 5248 13.8 0 0.970 32.8 92.2 129 100 95 100 100 96 0 90 1.6 18 7.0 0.984 41.0 2.24 0 0 13.18 3.75 3.68 0.59 0.01 0.01 0.01 1.000 0.00 8
685.455 133 5158 13.3 0 0.970 32.8 93.9 129 100 95 100 100 96 0 89 1.5 18 6.4 0.984 41.0 2.24 0 0 13.18 3.74 3.69 0.57 0.01 0.01 0.01 1.000 0.00 8
685.516 133 5151 13.5 0 0.970 32.8 93.9 129 100 95 100 100 96 0 89 1.6 18 6.9 0.988 40.0 2.24 0 0 13.18 3.73 3.69 0.58 0.01 0.01 0.01 1.000 0.00 8
685.580 133 5154 13.3 0 1.040 32.8 93.9 129 100 95 100 100 96 0 89 1.5 18 6.4 0.988 40.0 2.24 0 0 13.18 3.73 3.66 0.59 0.01 0.01 0.01 1.000 0.00 8
685.641 133 5098 13.5 0 1.040 32.8 93.9 129 100 95 100 100 96 0 89 1.6 18 6.8 0.988 40.0 2.24 0 0 13.18 3.73 3.69 0.59 0.01 0.01 0.01 1.000 0.00 8
685.706 133 5098 13.5 0 1.040 32.8 93.9 129 100 95 100 100 96 0 89 1.6 18 6.8 0.988 40.0 2.24 0 0 13.18 3.73 3.69 0.59 0.01 0.01 0.01 1.000 0.00 8
685.767 133 5105 13.5 0 1.100 32.8 93.9 129 100 95 100 100 96 0 89 1.6 18 6.8 0.988 40.0 2.24 0 0 13.18 3.73 3.69 0.59 0.01 0.01 0.01 1.000 0.00 8
685.832 133 5040 13.8 0 1.100 32.8 93.9 129 100 95 100 100 96 0 88 1.6 19 6.7 0.988 40.0 2.24 0 0 13.18 3.72 3.69 0.58 0.01 0.01 0.01 1.000 0.00 8
685.894 133 5053 13.5 0 1.100 32.8 93.9 129 100 95 100 100 96 0 89 1.6 19 6.7 0.988 40.0 2.24 0 0 13.18 3.74 3.68 0.59 0.01 0.01 0.01 1.000 0.00 8
685.956 133 4996 13.8 0 1.160 32.8 93.9 129 100 95 100 100 96 0 88 1.6 18 6.7 0.988 40.0 2.24 0 0 13.18 3.73 3.68 0.59 0.01 0.01 0.01 1.000 0.00 8
686.017 133 4983 14.0 0 1.160 32.8 93.9 129 100 95 100 100 96 0 88 1.6 18 6.6 0.988 40.0 2.24 0 0 13.18 3.73 3.70 0.59 0.01 0.01 0.01 1.000 0.00 8
686.081 133 4986 14.0 0 1.160 32.8 93.9 129 100 95 100 100 96 0 88 1.6 18 6.6 0.996 40.0 2.24 0 0 13.18 3.73 3.70 0.58 0.01 0.01 0.01 1.000 0.00 8
686.142 133 4889 13.8 0 1.190 32.8 93.9 129 100 95 100 100 96 0 87 1.6 18 6.5 0.988 40.0 2.24 0 0 13.18 3.73 3.69 0.59 0.01 0.01 0.01 1.000 0.00 8
686.206 133 4879 14.3 0 1.190 32.8 93.9 129 100 95 100 100 96 0 87 1.6 18 6.5 0.996 40.0 2.24 0 0 13.18 3.74 3.68 0.60 0.01 0.01 0.01 1.000 0.00 8
686.268 134 4844 14.3 0 1.190 32.8 93.9 129 100 95 100 100 96 0 87 1.6 18 6.5 0.996 40.0 2.24 0 0 13.18 3.73 3.69 0.59 0.01 0.01 0.01 1.000 0.00 8
686.332 134 4826 14.3 0 1.170 32.8 93.9 129 100 95 100 100 96 0 87 1.6 18 6.4 0.996 40.0 2.24 0 0 13.18 3.73 3.66 0.60 0.01 0.01 0.01 1.000 0.00 8
686.394 134 4801 14.5 0 1.170 32.8 93.9 129 100 95 100 100 96 0 87 1.6 18 6.4 0.996 40.0 2.18 0 0 13.29 3.74 3.69 0.59 0.01 0.01 0.01 1.000 0.00 8
686.458 134 4826 14.5 0 1.170 32.8 93.9 129 100 95 100 100 96 0 87 1.6 18 6.4 1.004 40.0 2.24 0 0 13.18 3.73 3.69 0.59 0.01 0.01 0.00 1.000 0.00 8
686.519 134 4734 14.0 0 1.210 32.8 92.2 129 100 95 100 100 96 0 86 1.6 19 6.3 1.004 39.0 2.18 0 0 13.29 3.74 3.69 0.58 0.01 0.01 0.01 1.000 0.00 8
686.581 134 4758 14.5 0 1.210 32.8 93.9 129 100 95 100 100 96 0 86 1.6 19 6.3 1.004 39.0 2.24 0 0 13.18 3.73 3.68 0.59 0.01 0.01 0.01 1.000 0.00 8
686.642 134 4711 14.5 0 1.210 32.8 93.9 129 100 95 100 100 96 0 86 1.6 18 6.3 1.004 39.0 2.24 0 0 13.18 3.73 3.68 0.58 0.01 0.01 0.02 1.000 0.00 8
686.706 134 4716 14.5 0 1.190 32.8 93.9 129 100 95 100 100 96 0 86 1.6 18 6.3 1.004 39.0 2.24 0 0 13.18 3.75 3.68 0.59 0.01 0.01 0.01 1.000 0.00 8
686.767 134 4655 14.5 0 1.190 32.8 93.9 129 100 95 100 100 96 0 86 1.6 19 6.2 1.004 39.0 2.18 0 0 13.29 3.74 3.69 0.59 0.01 0.02 0.01 1.000 0.00 8
686.831 134 4684 14.8 0 1.190 32.8 93.9 129 100 95 100 100 96 0 86 1.6 19 6.2 1.004 39.0 2.18 0 0 13.29 3.73 3.69 0.59 0.01 0.01 0.01 1.000 0.00 8
686.893 134 4649 14.8 0 1.190 32.8 93.9 129 100 95 100 100 96 0 86 1.6 19 6.2 1.004 39.0 2.18 0 0 13.29 3.73 3.68 0.58 0.01 0.01 0.01 1.000 0.00 8
686.956 134 4658 14.8 0 1.210 32.8 93.9 129 100 95 100 100 96 0 86 1.6 18 6.2 1.004 39.0 2.18 0 0 13.29 3.73 3.69 0.59 0.01 0.01 0.01 1.000 0.00 8
687.017 134 4587 14.5 0 1.210 32.8 93.9 129 100 95 100 100 96 0 85 1.6 19 6.1 1.004 39.0 2.24 0 0 13.18 3.73 3.69 0.58 0.01 0.01 0.01 1.000 0.00 8
687.081 134 4562 14.8 0 1.210 32.8 93.9 129 100 95 100 100 96 0 85 1.6 19 6.1 1.004 39.0 2.24 0 0 13.18 3.73 3.69 0.59 0.01 0.01 0.01 1.000 0.00 8
687.144 134 4589 14.8 0 1.190 32.8 93.9 129 100 95 100 100 96 0 85 1.6 19 6.1 1.004 39.0 2.18 0 0 13.29 3.73 3.69 0.60 0.01 0.01 0.01 1.000 0.00 8
687.207 134 4520 14.8 0 1.190 32.8 93.9 129 100 95 100 100 96 0 85 1.6 19 6.0 1.004 39.0 2.18 0 0 13.29 3.72 3.68 0.59 0.01 0.01 0.01 1.000 0.00 8
687.269 135 4437 14.8 0 1.190 32.8 93.9 129 100 95 100 100 96 0 84 1.6 19 5.9 1.004 39.0 2.18 0 0 13.29 3.73 3.69 0.59 0.01 0.01 0.01 1.000 0.00 8
687.333 135 4445 15.0 0 1.190 32.8 93.9 129 100 95 100 100 96 0 84 1.6 19 5.9 1.004 39.0 2.18 0 0 13.29 3.73 3.69 0.59 0.01 0.01 0.01 1.000 0.00 8
687.394 135 4469 15.0 0 1.190 32.8 93.9 129 100 95 100 100 96 0 85 1.6 19 6.0 1.004 39.0 2.18 0 0 13.29 3.73 3.68 0.59 0.01 0.01 0.01 1.000 0.00 8
687.456 135 4432 15.0 0 1.190 32.8 93.9 129 100 95 100 100 96 0 84 1.6 18 5.9 1.004 39.0 2.18 0 0 13.29 3.74 3.68 0.59 0.01 0.01 0.01 1.000 0.00 8
687.517 135 4396 15.0 0 1.190 32.8 93.9 129 100 95 100 100 96 0 84 1.6 19 5.9 1.004 38.0 2.18 0 0 13.29 3.74 3.69 0.58 0.01 0.01 0.01 1.000 0.00 8
687.581 135 4330 15.0 0 1.190 32.8 93.9 129 100 95 100 100 96 0 84 1.6 19 5.8 1.004 38.0 2.18 0 0 13.29 3.73 3.68 0.61 0.01 0.01 0.01 1.000 0.00 8
687.642 135 4373 15.5 0 1.190 32.8 93.9 129 100 95 100 100 96 0 84 1.6 19 5.8 1.004 38.0 2.18 0 0 13.29 3.74 3.69 0.58 0.01 0.01 0.01 1.000 0.00 8
687.705 135 4305 15.0 0 1.210 32.8 92.2 129 100 95 100 100 96 0 84 1.6 19 5.7 1.004 38.0 2.18 0 0 13.29 3.73 3.68 0.58 0.01 0.01 0.01 1.000 0.00 8
687.767 135 4340 15.5 0 1.210 32.8 93.9 129 100 95 100 100 96 0 84 1.6 19 5.8 1.004 38.0 2.18 0 0 13.29 3.73 3.69 0.59 0.01 0.01 0.01 1.000 0.00 8
687.831 135 4254 15.5 0 1.210 32.8 93.9 129 100 95 100 100 96 0 83 1.6 19 5.7 1.004 38.0 2.18 0 0 13.29 3.73 3.68 0.59 0.01 0.01 0.01 1.000 0.00 8
687.892 135 4254 15.5 0 1.190 32.8 93.9 129 100 95 100 100 96 0 83 1.6 19 5.7 1.004 38.0 2.18 0 0 13.29 3.74 3.69 0.58 0.01 0.01 0.01 1.000 0.00 8
687.956 135 4232 15.8 0 1.190 32.8 93.9 129 100 95 100 100 96 0 83 1.6 19 5.6 1.004 38.0 2.18 0 0 13.29 3.74 3.68 0.58 0.01 0.01 0.01 1.000 0.00 8
688.018 135 4244 16.0 0 1.190 32.8 93.9 129 100 95 100 100 96 0 83 1.6 19 5.7 1.004 38.0 2.24 0 0 13.18 3.73 3.69 0.59 0.01 0.01 0.01 1.000 0.00 8
688.082 135 4164 15.5 0 1.210 32.8 93.9 129 100 95 100 100 96 0 83 1.6 19 5.6 1.004 38.0 2.18 0 0 13.29 3.74 3.69 0.60 0.01 0.01 0.01 1.000 0.00 8
688.144 135 4143 15.8 0 1.210 32.8 93.9 129 100 95 100 100 96 0 83 1.6 19 5.5 1.004 38.0 2.18 0 0 13.29 3.73 3.68 0.59 0.01 0.01 0.01 1.000 0.00 8
688.208 135 4105 16.0 0 1.210 32.8 93.9 129 100 95 100 100 96 0 82 1.6 19 5.5 1.004 38.0 2.18 0 0 13.29 3.73 3.68 0.59 0.01 0.01 0.00 1.000 0.00 8
688.269 136 4089 15.8 0 1.210 32.8 93.9 129 100 95 100 100 96 0 82 1.6 19 5.5 1.004 38.0 2.18 0 0 13.29 3.73 3.69 0.59 0.01 0.01 0.01 1.000 0.00 8
688.331 136 4054 16.3 0 1.190 32.8 93.9 129 100 95 100 100 96 0 82 1.6 19 5.4 1.004 38.0 2.18 0 0 13.29 3.73 3.68 0.59 0.01 0.01 0.01 1.000 0.00 8
688.392 136 4027 16.3 0 1.190 32.8 93.9 129 100 95 100 100 96 0 82 1.6 19 5.4 1.004 38.0 2.18 0 0 13.29 3.74 3.69 0.58 0.01 0.01 0.01 1.000 0.00 8
688.456 136 4034 16.0 0 1.190 32.8 93.9 129 100 95 100 100 96 0 82 1.6 19 5.4 1.004 38.0 2.18 0 0 13.29 3.73 3.69 0.59 0.01 0.01 0.01 1.000 0.00 8
688.517 136 4019 16.5 0 1.210 32.8 93.9 129 100 95 100 100 96 0 82 1.6 19 5.4 1.004 38.0 2.18 0 0 13.29 3.74 3.69 0.59 0.01 0.01 0.01 1.000 0.00 8
688.580 136 3945 16.3 0 1.210 32.8 93.9 129 100 95 100 100 96 0 81 1.6 19 5.3 1.004 37.0 2.18 0 0 13.29 3.73 3.68 0.59 0.01 0.01 0.01 1.000 0.00 8
688.641 136 3964 15.8 0 1.210 32.8 93.9 129 100 95 100 100 96 0 82 1.6 20 5.3 1.004 37.0 2.18 0 0 13.29 3.74 3.69 0.60 0.01 0.01 0.01 1.000 0.00 8
688.705 136 3968 16.3 0 1.210 32.8 93.9 129 100 95 100 100 96 0 82 1.6 20 5.3 1.004 37.0 2.18 0 0 13.29 3.73 3.69 0.58 0.01 0.00 0.01 1.000 0.00 8
688.767 136 3920 16.3 0 1.210 32.8 93.9 129 100 95 100 100 96 0 81 1.6 19 5.2 1.004 37.0 2.18 0 0 13.29 3.73 3.69 0.59 0.01 0.01 0.01 1.000 0.00 8
688.831 136 3873 16.3 0 1.210 32.8 93.9 129 100 95 100 100 96 0 81 1.6 20 5.2 1.004 37.0 2.18 0 0 13.29 3.73 3.69 0.58 0.01 0.01 0.01 1.000 0.00 8
688.893 136 3856 16.0 0 1.210 32.8 93.9 129 100 95 100 100 96 0 81 1.6 20 5.1 1.004 37.0 2.18 0 0 13.29 3.73 3.66 0.62 0.01 0.01 0.01 1.000 0.00 8
688.957 136 3807 16.8 0 1.210 32.8 93.9 129 100 95 100 100 96 0 81 1.6 20 5.1 1.004 36.0 2.18 0 0 13.29 3.74 3.67 0.59 0.01 0.01 0.01 1.000 0.00 8
689.019 136 3810 16.5 0 1.210 32.8 93.9 129 100 95 100 100 96 0 81 1.6 20 5.1 1.004 36.0 2.18 0 0 13.29 3.73 3.69 0.60 0.01 0.01 0.01 1.000 0.00 8
689.083 136 3795 16.0 0 1.210 32.8 93.9 129 100 95 100 100 96 0 81 1.6 20 5.1 1.004 36.0 2.18 0 0 13.29 3.73 3.69 0.60 0.01 0.01 0.01 1.000 0.00 8
689.144 136 3723 16.5 0 1.210 32.8 93.9 129 100 95 100 100 96 0 81 1.6 20 5.0 1.004 36.0 2.11 0 0 13.41 3.73 3.69 0.58 0.01 0.01 0.01 1.000 0.00 8
689.206 136 3681 16.3 0 1.210 32.8 93.9 129 100 95 100 100 96 0 80 1.6 20 4.9 1.004 35.0 2.11 0 0 13.41 3.73 3.67 0.58 0.01 0.01 0.01 1.000 0.00 8
689.267 137 3658 15.8 0 1.240 32.8 93.9 129 100 95 100 100 96 0 80 1.6 20 4.9 1.004 35.0 2.18 0 0 13.29 3.73 3.69 0.59 0.01 0.01 0.01 1.000 0.00 8
689.331 137 3644 15.8 0 1.240 32.8 93.9 129 100 95 100 100 96 0 80 1.6 20 4.9 1.004 35.0 2.18 0 0 13.29 3.73 3.68 0.59 0.01 0.01 0.01 1.000 0.00 8
689.392 137 3564 15.8 0 1.240 32.8 93.9 129 100 95 100 100 96 0 80 1.6 20 4.8 1.004 35.0 2.18 0 0 13.29 3.73 3.68 0.59 0.01 0.01 0.01 1.000 0.00 8
689.455 137 3534 15.3 0 1.240 32.8 93.9 129 100 95 100 100 96 0 80 1.5 20 4.4 1.004 34.0 2.11 0 0 13.41 3.73 3.68 0.59 0.01 0.01 0.01 1.000 0.00 8
689.516 137 3506 14.8 0 1.210 32.8 93.9 129 100 95 100 100 96 0 80 1.5 20 4.4 1.004 34.0 2.18 0 0 13.29 3.74 3.69 0.58 0.01 0.02 0.01 1.000 0.00 8
689.580 137 3483 14.8 0 1.210 32.8 93.9 129 100 95 100 100 96 0 80 1.5 20 4.4 1.004 34.0 2.18 0 0 13.29 3.73 3.67 0.61 0.01 0.01 0.01 1.000 0.00 8
689.641 137 3449 14.3 0 1.210 32.8 93.9 129 100 95 100 100 96 0 80 1.5 20 4.3 1.004 34.0 2.18 0 0 13.29 3.73 3.68 0.59 0.01 0.01 0.01 1.000 0.00 8
689.705 137 3402 14.3 0 1.210 32.8 93.9 129 100 95 100 100 96 0 79 1.5 20 4.3 1.004 34.0 2.11 0 0 13.41 3.73 3.69 0.58 0.01 0.01 0.01 1.000 0.00 8
689.767 137 3352 14.5 0 1.210 32.8 93.9 129 100 95 100 100 96 0 79 1.5 20 4.2 1.004 33.0 2.11 0 0 13.41 3.73 3.69 0.59 0.01 0.02 0.01 1.000 0.00 8
689.832 137 3330 14.5 0 1.210 32.8 93.9 129 100 95 100 100 96 0 79 1.5 20 4.2 1.004 33.0 2.18 0 0 13.29 3.73 3.69 0.59 0.01 0.01 0.01 1.000 0.00 8
689.895 137 3289 14.3 0 1.170 32.8 93.9 129 100 95 100 100 96 0 79 1.5 20 4.1 1.004 33.0 2.18 0 0 13.29 3.73 3.69 0.60 0.01 0.01 0.01 1.000 0.00 8
689.958 137 3272 14.5 0 1.170 32.8 93.9 129 100 95 100 100 96 0 79 1.5 20 4.1 1.004 33.0 2.18 0 0 13.29 3.75 3.69 0.59 0.01 0.01 0.01 1.000 0.00 8
690.020 137 3202 14.3 0 1.170 32.8 93.9 129 100 95 100 100 96 0 79 1.5 20 4.0 1.004 32.0 2.11 0 0 13.41 3.73 3.68 0.58 0.01 0.01 0.01 1.000 0.00 8
690.081 137 3188 13.5 0 1.120 32.8 93.9 129 100 95 100 100 96 0 79 1.5 20 4.0 1.004 32.0 2.11 0 0 13.41 3.73 3.69 0.59 0.01 0.01 0.01 1.000 0.00 8
690.143 137 3152 14.0 0 1.120 32.8 93.9 129 100 95 100 100 96 0 79 1.5 20 3.9 1.004 31.0 2.18 0 0 13.29 3.73 3.68 0.57 0.01 0.01 0.01 1.000 0.00 8
690.206 137 3123 14.3 0 1.120 32.8 93.9 129 100 95 100 100 96 0 78 1.5 20 3.9 1.004 30.0 2.11 0 0 13.41 3.73 3.68 0.59 0.01 0.01 0.01 1.000 0.00 8
690.267 138 3076 14.3 0 1.070 32.8 93.9 129 100 95 100 100 96 0 78 1.5 20 3.8 1.004 29.0 2.18 0 0 13.29 3.72 3.68 0.59 0.01 0.01 0.01 1.000 0.00 8
690.330 138 3033 14.3 0 1.070 32.8 93.9 129 100 95 100 100 96 0 78 1.5 20 3.8 1.004 28.0 2.11 0 0 13.41 3.71 3.68 0.59 0.01 0.01 0.01 1.000 0.00 8
690.391 138 3014 14.5 0 1.070 32.8 93.9 129 100 95 100 100 96 0 78 1.5 20 3.8 1.004 28.0 2.11 0 0 13.41 3.75 3.69 0.58 0.01 0.01 0.01 1.000 0.00 8
690.455 138 2959 14.3 0 1.010 32.8 93.9 129 100 95 100 100 96 0 78 1.5 20 3.7 1.004 27.0 2.18 0 0 13.29 3.74 3.69 0.59 0.01 0.01 0.01 1.000 0.00 8
690.516 138 2937 14.0 0 1.010 32.8 93.9 129 100 95 100 100 96 0 78 1.5 20 3.7 1.004 26.0 2.18 0 0 13.29 3.73 3.68 0.59 0.01 0.01 0.01 1.000 0.00 8
690.580 138 2884 14.0 0 1.010 32.8 93.9 129 100 95 100 100 96 0 78 1.5 20 3.6 1.004 25.0 2.11 0 0 13.41 3.73 3.68 0.59 0.01 0.01 0.01 1.000 0.00 8
690.642 138 2858 14.8 0 1.000 32.8 93.9 129 100 95 100 100 96 0 77 1.5 20 3.6 1.004 24.0 2.11 0 0 13.41 3.73 3.70 0.59 0.01 0.01 0.01 1.000 0.00 8
690.706 138 2824 14.8 0 1.000 32.8 93.9 129 100 95 100 100 96 0 77 1.5 20 3.5 1.004 24.0 2.11 0 0 13.41 3.73 3.68 0.58 0.01 0.01 0.01 1.000 0.00 8
690.767 138 2808 15.0 0 1.000 32.8 93.9 129 100 95 100 100 96 0 77 1.5 20 3.5 1.004 23.0 2.11 0 0 13.41 3.73 3.69 0.59 0.01 0.01 0.01 1.000 0.00 8
690.832 138 2736 15.3 0 1.000 32.8 93.9 129 100 95 100 100 96 0 77 1.5 20 3.4 1.004 22.0 2.18 0 0 13.29 3.73 3.69 0.59 0.01 0.02 0.01 1.000 0.00 8
690.894 138 2731 16.5 0 1.000 32.8 93.9 129 100 95 100 100 96 0 77 1.6 20 3.6 1.004 21.0 2.11 0 0 13.41 3.73 3.68 0.60 0.01 0.01 0.00 1.000 0.00 8
690.955 138 2726 15.8 0 1.000 32.8 93.9 129 100 95 100 100 96 0 77 1.5 20 3.4 1.004 21.0 2.11 0 0 13.41 3.73 3.69 0.59 0.01 0.01 0.00 1.000 0.00 8
691.017 138 2655 16.3 0 1.000 32.8 93.9 129 100 95 100 100 96 0 77 1.6 21 3.5 1.004 20.0 2.11 0 0 13.41 3.74 3.69 0.60 0.01 0.01 0.01 1.000 0.00 8
691.080 138 2601 17.8 0 0.990 32.8 93.9 129 100 95 100 100 96 0 76 1.6 21 3.5 1.004 18.0 2.18 0 0 13.29 3.73 3.68 0.59 0.01 0.01 0.01 1.000 0.00 8
691.141 138 2605 18.3 0 0.990 32.8 93.9 129 100 95 100 100 96 0 76 1.7 21 3.7 1.004 19.0 2.18 0 0 13.29 3.73 3.69 0.58 0.01 0.01 0.01 1.000 0.00 8
691.208 138 2545 18.0 0 0.990 32.8 93.9 129 100 95 100 100 96 0 76 1.7 21 3.6 1.004 17.0 2.11 0 0 13.41 3.73 3.69 0.59 0.01 0.01 0.01 1.000 0.00 8
691.269 139 2521 18.5 0 1.000 32.8 93.9 129 100 95 100 100 96 0 76 1.7 21 3.6 1.004 17.0 2.11 0 0 13.41 3.73 3.68 0.61 0.01 0.01 0.01 1.000 0.00 8
691.333 139 2529 18.5 0 1.000 32.8 93.9 129 100 95 100 100 96 0 76 1.7 20 3.6 1.004 17.0 2.11 0 0 13.41 3.73 3.69 0.59 0.01 0.01 0.01 1.000 0.00 8
691.392 139 2484 18.8 0 1.000 32.8 93.9 129 100 95 100 100 96 0 76 1.7 20 3.5 1.004 16.0 2.11 0 0 13.41 3.73 3.67 0.59 0.01 0.01 0.01 1.000 0.00 8
691.455 139 2428 19.5 0 0.990 32.8 93.9 129 100 95 100 100 96 0 76 1.7 21 3.4 1.004 14.0 2.11 0 0 13.41 3.73 3.69 0.58 0.01 0.01 0.01 1.000 0.00 8
691.517 139 2405 20.5 0 0.990 32.8 93.9 129 100 95 100 100 96 0 81 1.8 21 3.6 1.004 17.0 2.11 0 0 13.41 3.73 3.68 0.58 0.01 0.01 0.01 1.000 0.00 8
691.581 139 2406 19.5 0 0.990 32.8 93.9 129 100 95 100 100 96 0 76 1.7 21 3.4 1.004 14.0 2.11 0 0 13.41 3.73 3.68 0.60 0.01 0.01 0.01 1.000 0.00 8
691.642 139 2371 20.3 0 1.000 32.8 93.9 129 100 95 100 100 96 0 80 1.8 21 3.6 1.004 16.0 2.11 0 0 13.41 3.73 3.68 0.59 0.01 0.01 0.01 1.000 0.00 8
691.706 139 2319 20.8 0 1.000 32.8 93.9 129 100 95 100 100 96 0 80 1.8 21 3.5 1.004 16.0 2.18 0 0 13.29 3.73 3.69 0.59 0.01 0.01 0.01 1.000 0.00 8
691.768 139 2267 20.5 0 1.000 32.8 93.9 129 100 95 100 100 96 0 80 1.8 21 3.4 1.004 15.0 2.11 0 0 13.41 3.73 3.67 0.59 0.01 0.01 0.01 1.000 0.00 8
691.830 139 2256 20.0 0 1.000 32.8 92.2 129 100 95 100 100 96 0 79 1.8 21 3.4 1.004 15.0 2.11 0 0 13.41 3.73 3.69 0.59 0.01 0.01 0.01 1.000 0.00 8
691.892 139 2254 19.8 0 1.000 32.8 93.9 129 100 95 100 100 96 0 75 1.7 21 3.2 1.004 13.0 2.18 0 0 13.29 3.73 3.68 0.59 0.01 0.01 0.01 1.000 0.00 8
691.955 139 2191 20.0 0 1.000 32.8 93.9 129 100 95 100 100 96 0 79 1.8 21 3.3 1.004 15.0 2.11 0 0 13.41 3.73 3.67 0.61 0.01 0.01 0.01 1.000 0.00 8
692.016 139 2149 19.8 0 1.010 32.8 93.9 129 100 95 100 100 96 0 75 1.7 21 3.0 1.004 12.0 2.11 0 0 13.41 3.75 3.69 0.59 0.02 0.01 0.01 1.000 0.00 8
692.083 139 2128 19.0 0 1.010 32.8 93.9 129 100 95 100 100 96 0 75 1.7 21 3.0 1.004 12.0 2.11 0 0 13.41 3.74 3.69 0.59 0.01 0.01 0.01 1.000 0.00 8
692.144 139 2115 18.8 0 1.010 32.8 93.9 129 100 95 100 100 96 0 75 1.7 21 3.0 1.004 12.0 2.11 0 0 13.41 3.73 3.68 0.60 0.01 0.01 0.01 1.000 0.00 8
692.208 139 2119 18.8 0 0.990 32.8 93.9 129 100 95 100 100 96 0 75 1.7 21 3.0 1.004 12.0 2.11 0 0 13.41 3.74 3.70 0.60 0.01 0.01 0.01 1.000 0.00 8
692.267 140 2062 18.3 0 0.990 32.8 93.9 129 100 95 100 100 96 0 75 1.6 21 2.7 1.004 11.0 2.11 0 0 13.41 3.73 3.69 0.58 0.01 0.01 0.01 1.000 0.00 8
692.330 140 1990 18.5 0 0.990 32.8 93.9 129 100 95 100 100 96 0 74 1.7 21 2.8 1.004 11.0 2.11 0 0 13.41 3.71 3.68 0.58 0.01 0.01 0.01 1.000 0.00 8
692.392 140 1946 18.3 0 0.990 32.8 93.9 129 100 95 100 100 96 0 74 1.6 21 2.6 1.004 11.0 2.11 0 0 13.41 3.75 3.68 0.59 0.01 0.01 0.01 1.000 0.00 8
692.456 140 1939 19.0 0 0.970 32.8 93.9 129 100 95 100 100 96 0 74 1.7 21 2.7 1.004 10.0 2.11 0 0 13.41 3.73 3.69 0.60 0.02 0.01 0.01 1.000 0.00 8
692.517 140 1942 18.3 0 0.970 32.8 93.9 129 100 95 100 100 96 0 74 1.6 21 2.6 1.004 11.0 2.11 0 0 13.41 3.73 3.68 0.58 0.01 0.01 0.01 1.000 0.00 8
692.581 140 1893 19.3 0 0.970 32.8 93.9 129 100 95 100 100 96 0 74 1.7 21 2.7 1.004 10.0 2.11 0 0 13.41 3.73 3.68 0.59 0.01 0.01 0.01 1.000 0.00 8
692.643 140 1822 19.5 0 0.940 32.8 93.9 129 100 95 100 100 96 0 74 1.7 21 2.6 1.004 10.0 2.11 0 0 13.41 3.73 3.69 0.58 0.01 0.01 0.01 1.000 0.00 8
692.707 140 1776 20.5 0 0.940 32.8 93.9 129 100 95 100 100 96 0 76 1.8 21 2.7 1.004 10.0 2.11 0 0 13.41 3.74 3.69 0.59 0.01 0.01 0.01 1.000 0.00 8
692.768 140 1783 20.8 0 0.940 32.8 93.9 129 100 95 100 100 96 0 76 1.8 21 2.7 1.004 11.0 2.11 0 0 13.41 3.75 3.70 0.59 0.01 0.01 0.01 1.000 0.00 8
692.830 140 1821 20.8 0 0.920 32.8 93.9 129 100 95 100 100 96 0 76 1.8 21 2.7 1.004 11.0 2.11 0 0 13.41 3.73 3.68 0.59 0.01 0.01 0.01 1.000 0.00 8
692.891 140 1772 21.3 0 0.920 32.8 93.9 129 100 95 100 100 96 0 73 1.8 21 2.7 1.004 9.0 2.11 0 0 13.41 3.73 3.68 0.58 0.01 0.01 0.01 1.000 0.00 8
692.958 140 1728 21.0 0 0.920 32.8 93.9 129 100 95 100 100 96 0 74 1.8 21 2.6 1.004 9.0 2.11 0 0 13.41 3.73 3.68 0.59 0.01 0.01 0.01 1.000 0.00 8
693.019 140 1640 21.8 0 0.920 32.8 93.9 129 100 95 100 100 96 0 73 1.8 22 2.5 1.004 8.0 2.11 0 0 13.41 3.73 3.69 0.60 0.01 0.01 0.01 1.000 0.00 8
693.083 140 1595 21.5 0 0.920 32.8 93.9 129 100 95 100 100 96 0 72 1.8 22 2.4 1.004 8.0 2.11 0 0 13.41 3.73 3.69 0.59 0.01 0.01 0.01 1.000 0.00 8
693.141 140 1638 22.0 0 0.920 32.8 93.9 129 100 95 100 100 96 0 73 1.8 21 2.5 1.004 8.0 2.11 0 0 13.41 3.73 3.68 0.59 0.01 0.01 0.01 1.000 0.00 8
693.205 140 1601 22.0 0 0.940 32.8 93.9 129 100 95 100 100 96 0 73 1.8 21 2.4 1.004 8.0 2.11 0 0 13.41 3.73 3.68 0.58 0.01 0.01 0.01 1.000 0.00 8
693.268 141 1630 22.3 0 0.940 32.8 93.9 129 100 95 100 100 96 0 73 1.8 21 2.4 1.004 8.0 2.11 0 0 13.41 3.73 3.69 0.59 0.01 0.01 0.01 1.000 0.00 8
693.331 141 1632 22.8 0 0.940 32.8 93.9 129 100 95 100 100 96 0 73 1.8 21 2.4 1.004 8.0 2.11 0 0 13.41 3.73 3.69 0.60 0.01 0.01 0.01 1.000 0.00 8
693.392 141 1638 22.0 0 0.940 32.8 93.9 129 100 95 100 100 96 0 73 1.8 21 2.5 1.004 8.0 2.11 0 0 13.53 3.73 3.69 0.59 0.01 0.01 0.01 1.000 0.00 8
693.456 141 1595 22.5 0 0.940 32.8 93.9 129 100 95 100 100 96 0 73 1.8 21 2.4 1.004 8.0 2.11 0 0 13.53 3.75 3.69 0.59 0.01 0.01 0.01 1.000 0.00 8
693.517 141 1612 22.5 0 0.940 32.8 93.9 129 100 95 100 100 96 0 73 1.8 21 2.4 1.004 8.0 2.11 0 0 13.53 3.73 3.68 0.59 0.01 0.01 0.01 1.000 0.00 8
693.582 141 1583 22.0 0 0.940 32.8 93.9 129 100 95 100 100 96 0 73 1.8 21 2.4 1.004 8.0 2.11 0 0 13.53 3.73 3.68 0.59 0.01 0.01 0.01 1.000 0.00 8
693.644 141 1594 22.8 0 0.920 32.8 93.9 129 100 95 100 100 96 0 73 1.8 21 2.4 1.004 8.0 2.11 0 0 13.53 3.73 3.70 0.59 0.01 0.01 0.00 1.000 0.00 8
693.708 141 1602 22.8 0 0.920 32.8 93.9 129 100 95 100 100 96 0 73 1.8 21 2.4 1.004 8.0 2.11 0 0 13.53 3.73 3.69 0.60 0.01 0.01 0.01 1.000 0.00 8
693.770 141 1596 22.5 0 0.920 32.8 93.9 129 100 95 100 100 96 0 73 1.8 21 2.4 1.004 8.0 2.11 0 0 13.53 3.73 3.67 0.59 0.01 0.01 0.01 1.000 0.00 8
693.830 141 1579 22.8 0 0.910 32.8 93.9 129 100 95 100 100 96 0 73 1.8 21 2.4 1.004 8.0 2.11 0 0 13.53 3.73 3.69 0.59 0.01 0.01 0.01 1.000 0.00 8
693.891 141 1551 24.0 0 0.910 32.8 93.9 129 100 95 100 100 96 0 73 1.9 21 2.5 1.004 8.0 2.11 0 0 13.41 3.73 3.69 0.57 0.01 0.01 0.01 1.000 0.00 8
693.955 141 1524 26.0 0 0.910 32.8 93.9 129 100 95 100 100 96 0 73 2.0 21 2.5 1.004 7.0 2.11 0 0 13.41 3.74 3.69 0.59 0.01 0.01 0.01 1.000 0.00 8
694.016 141 1562 30.0 3 0.890 32.8 93.9 17 100 95 100 100 96 2 73 2.4 0 3.1 1.004 8.0 2.11 0 0 13.41 3.72 3.69 0.59 0.01 0.01 0.01 1.000 0.00 0
694.080 141 1602 37.3 4 0.890 32.8 93.9 17 100 95 100 100 96 2 74 2.8 0 3.7 1.004 9.0 2.11 0 0 13.53 3.73 3.68 0.59 0.01 0.01 0.01 1.000 0.00 0
694.142 141 1680 41.3 5 0.890 32.8 93.9 17 100 95 100 100 96 2 76 3.0 0 4.2 1.004 10.0 2.11 0 0 13.41 3.74 3.69 0.59 0.01 0.01 0.01 1.000 0.00 0
694.206 141 1622 44.0 5 0.900 32.8 93.9 17 100 95 100 100 96 2 76 3.2 0 4.3 1.004 9.0 2.11 0 0 13.41 3.73 3.68 0.59 0.01 0.01 0.02 1.000 0.00 0
694.268 142 1529 48.8 6 0.900 32.8 93.9 17 100 95 100 100 96 2 79 3.5 0 4.5 1.004 8.0 2.11 0 0 13.53 3.74 3.68 0.59 0.01 0.01 0.01 1.000 0.00 0
694.331 142 1530 51.8 7 0.900 32.8 93.9 1 100 95 100 100 96 0 77 3.4 0 4.3 1.004 8.0 2.11 0 0 13.53 3.72 3.69 0.59 0.01 0.01 0.01 1.000 0.00 0
694.393 142 1598 51.3 7 0.910 32.8 93.9 1 100 95 100 100 96 0 78 3.4 0 4.5 1.004 9.0 2.11 0 0 13.53 3.74 3.69 0.59 0.01 0.01 0.01 1.000 0.00 0
694.457 142 1599 53.0 7 0.910 32.8 93.9 1 100 95 100 100 96 0 78 3.5 0 4.7 1.004 9.0 2.11 0 0 13.41 3.75 3.68 0.59 0.01 0.01 0.01 1.000 0.00 0
694.518 142 1583 55.0 7 0.910 32.8 93.9 1 100 95 100 100 96 0 79 3.6 0 4.7 1.004 9.0 2.11 0 0 13.41 3.73 3.71 0.60 0.01 0.01 0.01 1.000 0.00 0
694.583 142 1616 53.5 7 0.940 32.8 93.9 1 100 95 100 100 96 0 78 3.5 0 4.7 1.004 10.0 2.11 0 0 13.53 3.74 3.70 0.59 0.01 0.01 0.01 1.000 0.00 0
694.645 142 1632 53.3 7 0.940 32.8 93.9 1 100 95 100 100 96 0 79 3.5 0 4.8 1.004 10.0 2.11 0 0 13.41 3.73 3.68 0.59 0.01 0.01 0.01 1.000 0.00 0
694.707 142 1605 55.8 7 0.940 32.8 93.9 1 100 95 100 100 96 0 79 3.6 0 4.8 1.004 9.0 2.11 0 0 13.53 3.73 3.69 0.60 0.01 0.01 0.02 1.000 0.00 0
694.769 142 1637 54.0 7 0.960 32.8 93.9 1 100 95 100 100 96 0 79 3.6 0 4.9 1.004 10.0 2.11 0 0 13.41 3.73 3.69 0.59 0.01 0.01 0.01 1.000 0.00 0
694.833 142 1658 55.3 7 0.960 32.8 93.9 1 100 95 100 100 96 0 79 3.6 0 5.0 1.004 10.0 2.11 0 0 13.41 3.74 3.69 0.59 0.01 0.01 0.01 1.000 0.00 0
694.891 142 1655 55.5 7 0.960 32.8 93.9 1 100 95 100 100 96 0 79 3.7 0 5.1 1.004 10.0 2.11 0 0 13.41 3.74 3.69 0.59 0.01 0.01 0.01 1.000 0.00 0
694.955 142 1656 55.3 7 0.960 32.8 93.9 1 100 95 100 100 96 0 79 3.6 0 5.0 1.004 10.0 2.11 0 0 13.41 3.75 3.70 0.58 0.01 0.01 0.01 1.000 0.00 0
695.018 142 1672 53.8 7 0.950 32.8 93.9 1 100 95 100 100 96 0 79 3.5 0 4.9 1.004 10.0 2.11 0 0 13.41 3.72 3.68 0.59 0.01 0.01 0.01 1.000 0.00 0
695.081 142 1677 54.8 7 0.950 32.8 93.9 1 100 95 100 100 96 0 79 3.6 0 5.0 1.004 11.0 2.11 0 0 13.41 3.75 3.69 0.59 0.01 0.01 0.01 1.000 0.00 0
695.143 142 1696 53.3 7 0.950 32.8 93.9 1 100 95 100 100 96 0 79 3.5 0 4.9 1.004 11.0 2.11 0 0 13.41 3.73 3.68 0.59 0.01 0.01 0.01 1.000 0.00 0
695.206 142 1720 54.0 7 0.940 32.8 93.9 1 100 95 100 100 96 0 79 3.6 0 5.2 1.004 11.0 2.11 0 0 13.41 3.73 3.68 0.60 0.01 0.01 0.01 1.000 0.00 0
695.268 143 1722 54.5 7 0.940 32.8 93.9 1 100 95 100 100 96 0 79 3.6 0 5.2 1.004 11.0 2.11 0 0 13.41 3.74 3.69 0.60 0.01 0.01 0.01 1.000 0.00 0
695.332 143 1727 54.3 7 0.940 32.8 93.9 1 100 95 100 100 96 0 79 3.6 0 5.2 1.004 11.0 2.11 0 0 13.41 3.74 3.70 0.59 0.01 0.01 0.01 1.000 0.00 0
695.394 143 1762 52.8 7 0.930 32.8 93.9 1 100 95 100 100 96 0 79 3.5 0 5.1 1.004 12.0 2.11 0 0 13.41 3.74 3.68 0.59 0.01 0.01 0.01 1.000 0.00 0
695.458 143 1775 52.5 7 0.930 32.8 93.9 1 100 95 100 100 96 0 79 3.5 0 5.2 1.004 12.0 2.11 0 0 13.53 3.73 3.63 0.59 0.01 0.01 0.01 1.000 0.00 0
695.520 143 1740 54.0 7 0.930 32.8 93.9 1 100 95 100 100 96 0 80 3.6 0 5.2 1.004 12.0 2.11 0 0 13.41 3.74 3.69 0.60 0.01 0.01 0.01 1.000 0.00 0
695.582 143 1749 52.5 7 0.910 32.8 93.9 1 100 95 100 100 96 0 79 3.5 0 5.1 1.004 11.0 2.11 0 0 13.41 3.74 3.69 0.58 0.01 0.01 0.01 1.000 0.00 0
695.644 143 1797 52.5 7 0.910 32.8 93.9 1 100 95 100 100 96 0 79 3.5 0 5.2 1.004 12.0 2.11 0 0 13.41 3.73 3.69 0.59 0.01 0.01 0.01 1.000 0.00 0
695.707 143 1782 53.5 7 0.910 32.8 93.9 1 100 95 100 100 96 0 80 3.6 0 5.3 1.004 12.0 2.11 0 0 13.41 3.73 3.69 0.59 0.01 0.01 0.01 1.000 0.00 0
695.768 143 1782 53.5 7 0.900 32.8 93.9 1 100 95 100 100 96 0 80 3.6 0 5.3 1.004 12.0 2.11 0 0 13.41 3.74 3.69 0.59 0.01 0.01 0.01 1.000 0.00 0
695.833 143 1818 51.8 7 0.900 32.8 93.9 1 100 95 100 100 96 0 79 3.5 0 5.3 1.004 12.0 2.11 0 0 13.41 3.73 3.69 0.59 0.01 0.01 0.01 1.000 0.00 0
695.893 143 1846 51.3 7 0.900 32.8 93.9 1 100 95 100 100 96 0 79 3.4 0 5.2 1.004 13.0 2.18 0 0 13.29 3.74 3.69 0.59 0.01 0.01 0.01 1.000 0.00 0
695.956 143 1824 52.3 7 0.890 32.8 93.9 1 100 95 100 100 96 0 80 3.5 0 5.3 1.004 13.0 2.11 0 0 13.41 3.73 3.68 0.58 0.01 0.01 0.00 1.000 0.00 0
696.018 143 1829 52.3 7 0.890 32.8 93.9 1 100 95 100 100 96 0 80 3.5 0 5.3 1.004 13.0 2.11 0 0 13.41 3.73 3.68 0.58 0.01 0.01 0.01 1.000 0.00 0
696.081 143 1847 51.0 7 0.890 32.8 93.9 1 100 95 100 100 96 0 79 3.4 0 5.2 1.004 13.0 2.11 0 0 13.41 3.73 3.69 0.59 0.01 0.01 0.01 1.000 0.00 0
696.143 143 1857 50.3 7 0.880 32.8 93.9 1 100 95 100 100 96 0 79 3.4 0 5.3 1.004 13.0 2.18 0 0 13.29 3.73 3.69 0.59 0.01 0.01 0.01 1.000 0.00 0
696.207 143 1868 49.8 7 0.880 32.8 93.9 1 100 95 100 100 96 0 79 3.3 0 5.1 1.004 13.0 2.11 0 0 13.41 3.73 3.68 0.59 0.00 0.01 0.01 1.000 0.00 0
696.268 144 1872 50.5 7 0.880 32.8 93.9 1 100 95 100 100 96 0 79 3.4 0 5.3 1.004 13.0 2.11 0 0 13.41 3.74 3.68 0.59 0.01 0.01 0.01 1.000 0.00 0
696.333 144 1886 49.3 7 0.880 32.8 93.9 1 100 95 100 100 96 0 79 3.3 0 5.2 1.004 13.0 2.11 0 0 13.41 3.74 3.68 0.58 0.01 0.01 0.01 1.000 0.00 0
696.394 144 1871 48.8 7 0.890 32.8 93.9 1 100 95 100 100 96 0 81 3.4 0 5.3 1.004 14.0 2.11 0 0 13.41 3.74 3.69 0.59 0.01 0.01 0.01 1.000 0.00 0
696.457 144 1894 48.5 7 0.890 32.8 93.9 1 100 95 100 100 96 0 81 3.4 0 5.4 1.004 14.0 2.11 0 0 13.41 3.73 3.68 0.59 0.01 0.01 0.00 1.000 0.00 0
696.518 144 1917 48.3 7 0.890 32.8 93.9 1 100 95 100 100 96 0 81 3.3 0 5.3 1.004 14.0 2.11 0 0 13.41 3.74 3.70 0.59 0.01 0.01 0.01 1.000 0.00 0
696.582 144 1918 48.5 7 0.890 32.8 93.9 1 100 95 100 100 96 0 81 3.4 0 5.4 1.004 14.0 2.11 0 0 13.41 3.73 3.69 0.59 0.01 0.01 0.01 1.000 0.00 0
696.643 144 1910 48.8 7 0.890 32.8 93.9 1 100 95 100 100 96 0 81 3.4 0 5.4 1.004 14.0 2.11 0 0 13.41 3.72 3.68 0.59 0.01 0.01 0.01 1.000 0.00 0
696.707 144 1915 48.0 7 0.890 32.8 93.9 1 100 95 100 100 96 0 81 3.3 0 5.3 1.004 14.0 2.11 0 0 13.41 3.74 3.68 0.59 0.01 0.01 0.01 1.000 0.00 0
696.767 144 1951 47.8 7 0.890 32.8 93.9 1 100 95 100 100 96 0 79 3.2 0 5.2 1.004 14.0 2.18 0 0 13.29 3.74 3.69 0.59 0.01 0.01 0.01 1.000 0.00 0
696.831 144 1945 47.3 7 0.890 32.8 93.9 1 100 95 100 100 96 0 79 3.2 0 5.2 1.004 14.0 2.11 0 0 13.41 3.74 3.69 0.58 0.01 0.01 0.01 1.000 0.00 0
696.893 144 1937 44.8 7 0.890 32.8 93.9 1 100 95 100 100 96 0 78 3.1 0 5.0 1.004 13.0 2.11 0 0 13.41 3.73 3.69 0.60 0.02 0.01 0.01 1.000 0.00 0
696.956 144 1953 45.8 7 0.890 32.8 93.9 1 100 95 100 100 96 0 78 3.1 0 5.0 1.004 13.0 2.11 0 0 13.41 3.73 3.69 0.59 0.01 0.01 0.01 1.000 0.00 0
697.018 144 1966 44.5 7 0.890 32.8 93.9 1 100 95 100 100 96 0 78 3.1 0 5.1 1.004 13.0 2.18 0 0 13.29 3.74 3.69 0.59 0.01 0.01 0.01 1.000 0.00 0
697.082 144 1957 43.8 7 0.890 32.8 93.9 1 100 95 100 100 96 0 78 3.0 0 4.9 1.004 13.0 2.11 0 0 13.41 3.73 3.68 0.59 0.01 0.01 0.01 1.000 0.00 0
697.144 144 1970 43.0 7 0.890 32.8 93.9 1 100 95 100 100 96 0 78 3.0 0 4.9 1.004 13.0 2.11 0 0 13.41 3.73 3.68 0.59 0.01 0.01 0.01 1.000 0.00 0
697.208 144 1979 43.0 7 0.890 32.8 93.9 1 100 95 100 100 96 0 78 3.0 0 4.9 1.004 13.0 2.11 0 0 13.41 3.74 3.69 0.61 0.01 0.01 0.00 1.000 0.00 0
697.270 145 1969 42.3 7 0.890 32.8 93.9 1 100 95 100 100 96 0 78 2.9 0 4.8 1.004 13.0 2.11 0 0 13.41 3.74 3.68 0.59 0.01 0.01 0.01 1.000 0.00 0
697.332 145 1974 41.8 7 0.890 32.8 93.9 1 100 95 100 100 96 0 78 2.9 0 4.8 1.004 13.0 2.11 0 0 13.41 3.73 3.69 0.59 0.01 0.01 0.01 1.000 0.00 0
697.394 145 1987 41.3 7 0.890 32.8 93.9 1 100 95 100 100 96 0 77 2.9 0 4.8 1.004 13.0 2.11 0 0 13.41 3.74 3.69 0.59 0.01 0.01 0.01 1.000 0.00 0
697.457 145 1979 40.8 5 0.890 32.8 93.9 1 100 95 100 100 96 0 77 2.8 0 4.6 1.004 13.0 2.11 0 0 13.41 3.74 3.68 0.59 0.01 0.01 0.01 1.000 0.00 0
697.519 145 1974 39.5 5 0.910 32.8 93.9 1 100 95 100 100 96 0 77 2.8 0 4.6 1.004 13.0 2.11 0 0 13.41 3.73 3.69 0.59 0.01 0.01 0.01 1.000 0.00 0
697.582 145 1978 38.5 5 0.910 32.8 93.9 1 100 95 100 100 96 0 80 2.8 0 4.6 1.004 14.0 2.11 0 0 13.41 3.73 3.69 0.59 0.01 0.01 0.01 1.000 0.00 0
697.642 145 1995 37.5 5 0.910 32.8 93.9 1 100 95 100 100 96 0 77 2.7 0 4.5 1.004 13.0 2.11 0 0 13.41 3.73 3.69 0.59 0.01 0.01 0.01 1.000 0.00 0
697.705 145 1995 36.3 4 0.910 32.8 93.9 1 100 95 100 100 96 0 77 2.6 0 4.3 1.004 12.0 2.11 0 0 13.41 3.73 3.68 0.57 0.01 0.01 0.01 1.000 0.00 0
697.767 145 1974 35.3 4 0.900 32.8 93.9 1 100 95 100 100 96 0 77 2.5 0 4.1 1.004 12.0 2.11 0 0 13.41 3.73 3.69 0.60 0.01 0.01 0.00 1.000 0.00 0
697.831 145 1983 34.8 4 0.900 32.8 93.9 1 100 95 100 100 96 0 76 2.5 0 4.1 1.004 12.0 2.11 0 0 13.41 3.73 3.69 0.59 0.01 0.01 0.01 1.000 0.00 0
697.893 145 2012 32.5 3 0.900 32.8 93.9 1 100 95 100 100 96 0 76 2.4 0 4.0 1.004 12.0 2.11 0 0 13.41 3.74 3.68 0.59 0.01 0.01 0.01 1.000 0.00 0
697.957 145 1987 29.3 1 0.910 32.8 93.9 1 100 95 100 100 96 0 75 2.2 0 3.6 1.004 12.0 2.11 0 0 13.41 3.74 3.69 0.58 0.01 0.01 0.01 1.000 0.00 0
698.019 145 1951 27.3 1 0.910 32.8 93.9 129 100 95 100 100 96 0 75 2.1 22 3.4 1.004 11.0 2.11 0 0 13.41 3.74 3.69 0.59 0.01 0.01 0.01 1.000 0.00 8
698.083 145 1961 26.8 1 0.910 32.8 93.9 129 100 95 100 100 96 0 75 2.1 22 3.4 1.004 11.0 2.11 0 0 13.41 3.73 3.68 0.59 0.01 0.01 0.01 1.000 0.00 8
698.145 145 1969 25.3 1 0.890 32.8 93.9 129 100 95 100 100 96 0 75 2.0 22 3.3 1.004 11.0 2.11 0 0 13.41 3.73 3.69 0.58 0.01 0.01 0.01 1.000 0.00 8
698.207 145 1975 25.0 1 0.890 32.8 93.9 129 100 95 100 100 96 0 75 2.0 22 3.3 1.004 11.0 2.11 0 0 13.41 3.73 3.68 0.59 0.01 0.01 0.01 1.000 0.00 8
698.269 146 1987 25.0 1 0.890 32.8 93.9 129 100 95 100 100 96 0 75 2.0 22 3.3 1.004 11.0 2.11 0 0 13.41 3.73 3.70 0.59 0.01 0.01 0.01 1.000 0.00 8
698.332 146 1961 25.0 1 0.880 32.8 93.9 129 100 95 100 100 96 0 75 2.0 22 3.3 1.004 11.0 2.11 0 0 13.41 3.71 3.69 0.59 0.01 0.01 0.01 1.000 0.00 8
698.394 146 1956 24.5 1 0.880 32.8 93.9 129 100 95 100 100 96 0 75 2.0 22 3.3 1.004 11.0 2.11 0 0 13.41 3.73 3.69 0.59 0.01 0.01 0.01 1.000 0.00 8
698.457 146 1951 24.5 1 0.880 32.8 93.9 129 100 95 100 100 96 0 75 2.0 22 3.3 1.004 11.0 2.11 0 0 13.41 3.71 3.68 0.58 0.01 0.01 0.01 1.000 0.00 8
698.517 146 1953 24.8 1 0.870 32.8 93.9 129 100 95 100 100 96 0 75 2.0 22 3.3 1.004 11.0 2.11 0 0 13.41 3.73 3.68 0.61 0.01 0.01 0.01 1.000 0.00 8
698.580 146 1948 25.3 1 0.870 32.8 93.9 129 100 95 100 100 96 0 75 2.0 22 3.2 1.004 11.0 2.11 0 0 13.41 3.73 3.68 0.59 0.01 0.01 0.00 1.000 0.00 8
698.642 146 1952 24.5 1 0.870 32.8 93.9 129 100 95 100 100 96 0 75 2.0 22 3.3 1.004 11.0 2.11 0 0 13.41 3.74 3.69 0.58 0.01 0.01 0.01 1.000 0.00 8
698.705 146 1956 24.8 1 0.860 32.8 93.9 129 100 95 100 100 96 0 75 2.0 22 3.3 1.004 11.0 2.11 0 0 13.41 3.73 3.69 0.58 0.01 0.01 0.01 1.000 0.00 8
698.767 146 1954 24.5 1 0.860 32.8 93.9 129 100 95 100 100 96 0 75 2.0 22 3.3 1.004 11.0 2.11 0 0 13.41 3.73 3.69 0.59 0.01 0.01 0.01 1.000 0.00 8
698.831 146 1953 24.5 1 0.860 32.8 93.9 129 100 95 100 100 96 0 75 2.0 22 3.3 1.004 11.0 2.11 0 0 13.41 3.73 3.68 0.59 0.01 0.01 0.02 1.000 0.00 8
698.893 146 1938 24.5 1 0.880 32.8 93.9 129 100 95 100 100 96 0 74 2.0 22 3.2 1.004 11.0 2.11 0 0 13.41 3.74 3.69 0.59 0.01 0.01 0.01 1.000 0.00 8
698.956 146 1914 25.5 1 0.880 32.8 93.9 129 100 95 100 100 96 0 74 2.0 22 3.2 1.004 11.0 2.11 0 0 13.41 3.73 3.68 0.59 0.01 0.01 0.01 1.000 0.00 8
699.018 146 1911 25.0 1 0.880 32.8 93.9 129 100 95 100 100 96 0 74 2.0 22 3.2 1.004 11.0 2.11 0 0 13.41 3.73 3.69 0.60 0.01 0.01 0.01 1.000 0.00 8
699.080 146 1904 25.3 1 0.880 32.8 93.9 129 100 95 100 100 96 0 74 2.0 22 3.2 1.004 11.0 2.11 0 0 13.53 3.73 3.68 0.58 0.01 0.01 0.01 1.000 0.00 8
699.142 146 1893 25.3 1 0.880 32.8 93.9 129 100 95 100 100 96 0 74 2.0 22 3.2 1.004 11.0 2.11 0 0 13.41 3.74 3.68 0.58 0.01 0.01 0.01 1.000 0.00 8
699.201 146 1887 25.5 1 0.880 32.8 93.9 129 100 95 100 100 96 0 74 2.0 22 3.1 1.004 11.0 2.11 0 0 13.53 3.73 3.69 0.58 0.01 0.01 0.01 1.000 0.00 8
699.278 147 1887 26.0 1 0.880 32.8 93.9 129 100 95 100 100 96 0 74 2.0 21 3.1 1.004 11.0 2.11 0 0 13.53 3.73 3.69 0.58 0.01 0.01 0.01 1.000 0.00 8
699.336 147 1885 25.8 1 0.880 32.8 93.9 129 100 95 100 100 96 0 74 2.0 21 3.1 1.004 11.0 2.11 0 0 13.41 3.73 3.68 0.62 0.01 0.01 0.01 1.000 0.00 8
699.393 147 1888 26.3 0 0.880 32.8 93.9 129 100 95 100 100 96 0 74 2.0 21 3.1 1.004 11.0 2.11 0 0 13.41 3.73 3.70 0.57 0.01 0.01 0.01 1.000 0.00 8
699.456 147 1885 26.3 0 0.880 32.8 93.9 129 100 95 100 100 96 0 74 2.0 21 3.1 1.004 11.0 2.11 0 0 13.41 3.74 3.69 0.58 0.01 0.01 0.01 1.000 0.00 8
699.518 147 1879 25.8 0 0.880 32.8 93.9 129 100 95 100 100 96 0 74 2.0 21 3.1 1.004 10.0 2.11 0 0 13.53 3.72 3.69 0.59 0.02 0.01 0.02 1.000 0.00 8
699.581 147 1835 24.0 0 0.880 32.8 93.9 129 100 95 100 100 96 0 74 1.9 21 2.9 1.004 10.0 2.11 0 0 13.41 3.74 3.69 0.59 0.01 0.01 0.01 1.000 0.00 8
699.643 147 1804 23.8 0 0.880 32.8 93.9 129 100 95 100 100 96 0 74 1.9 21 2.9 1.004 10.0 2.11 0 0 13.41 3.73 3.69 0.58 0.01 0.01 0.01 1.000 0.00 8
699.707 147 1772 23.0 0 0.880 32.8 93.9 129 100 95 100 100 96 0 74 1.9 21 2.8 1.004 9.0 2.11 0 0 13.53 3.73 3.69 0.59 0.01 0.01 0.01 1.000 0.00 8
699.769 147 1708 23.8 0 0.880 32.8 93.9 129 100 95 100 100 96 0 73 1.9 21 2.7 1.004 9.0 2.11 0 0 13.53 3.73 3.69 0.59 0.01 0.01 0.01 1.000 0.00 8
699.829 147 1690 24.0 0 0.880 32.8 93.9 129 100 95 100 100 96 0 73 1.9 21 2.7 1.004 9.0 2.11 0 0 13.41 3.73 3.68 0.60 0.01 0.01 0.01 1.000 0.00 8
699.892 147 1668 24.3 0 0.880 32.8 93.9 129 100 95 100 100 96 0 73 1.9 21 2.6 1.004 9.0 2.11 0 0 13.53 3.73 3.70 0.59 0.01 0.01 0.01 1.000 0.00 8
699.958 147 1631 23.8 0 0.880 32.8 93.9 129 100 95 100 100 96 0 73 1.9 21 2.6 1.004 8.0 2.11 0 0 13.41 3.74 3.68 0.59 0.01 0.01 0.01 1.000 0.00 8
700.020 147 1609 24.3 0 0.880 32.8 93.9 129 100 95 100 100 96 0 73 1.9 21 2.5 1.004 8.0 2.11 0 0 13.53 3.74 3.69 0.59 0.01 0.01 0.01 1.000 0.00 8
700.083 147 1581 24.5 0 0.880 32.8 93.9 129 100 95 100 100 96 0 73 1.9 21 2.5 1.004 8.0 2.11 0 0 13.53 3.73 3.69 0.59 0.01 0.01 0.01 1.000 0.00 8
700.142 147 1556 24.3 0 0.880 32.8 93.9 129 100 95 100 100 96 0 73 1.9 21 2.5 1.004 8.0 2.11 0 0 13.41 3.73 3.69 0.59 0.01 0.01 0.01 1.000 0.00 8
700.204 147 1539 24.0 0 0.880 32.8 93.9 129 100 95 100 100 96 0 73 1.9 21 2.4 1.004 8.0 2.11 0 0 13.41 3.73 3.69 0.57 0.01 0.01 0.01 1.000 0.00 8
700.268 148 1523 24.5 0 0.880 32.8 93.9 129 100 95 100 100 96 0 73 1.9 21 2.4 1.004 7.0 2.11 0 0 13.41 3.73 3.69 0.59 0.01 0.01 0.01 1.000 0.00 8
700.331 148 1508 24.8 0 0.880 32.8 93.9 129 100 95 100 100 96 0 73 1.9 21 2.4 1.004 7.0 2.11 0 0 13.41 3.71 3.69 0.59 0.01 0.01 0.01 1.000 0.00 8
700.393 148 1463 25.3 0 0.880 32.8 93.9 129 100 95 100 100 96 0 72 2.0 21 2.4 1.004 7.0 2.11 0 0 13.41 3.73 3.68 0.59 0.01 0.01 0.01 1.000 0.00 8
700.456 148 1457 26.0 0 0.880 32.8 93.9 129 100 95 100 100 96 0 72 2.0 22 2.4 1.004 7.0 2.11 0 0 13.53 3.73 3.69 0.59 0.01 0.01 0.01 1.000 0.00 8
700.518 148 1431 26.3 0 0.870 32.8 93.9 129 100 95 100 100 96 0 73 2.0 21 2.4 1.004 7.0 2.24 0 0 13.18 3.74 3.68 0.58 0.01 0.01 0.01 1.000 0.00 8
700.582 148 1408 27.0 0 0.870 32.8 93.9 129 100 95 100 100 96 0 72 2.0 21 2.3 1.004 6.0 2.18 0 0 13.29 3.73 3.69 0.59 0.01 0.01 0.01 1.000 0.00 8
700.644 148 1379 26.8 0 0.870 32.8 93.9 129 100 95 100 100 96 0 72 2.0 22 2.3 1.004 6.0 2.18 0 0 13.29 3.73 3.68 0.59 0.01 0.01 0.01 1.000 0.00 8
700.708 148 1344 28.0 0 0.860 32.8 93.9 129 100 95 100 100 96 0 72 2.1 22 2.4 1.004 6.0 2.11 0 0 13.41 3.73 3.69 0.59 0.01 0.01 0.01 1.000 0.00 8
700.770 148 1297 28.5 0 0.860 32.8 93.9 129 100 95 100 100 96 0 72 2.1 22 2.3 1.004 6.0 2.18 0 0 13.29 3.74 3.68 0.59 0.01 0.01 0.01 1.000 0.00 8
700.833 148 1286 29.3 0 0.860 32.8 93.9 129 100 95 100 100 96 0 72 2.1 22 2.3 1.004 6.0 2.11 0 0 13.41 3.73 3.68 0.61 0.01 0.01 0.01 1.000 0.00 8
700.895 148 1278 30.0 0 0.860 32.8 93.9 129 100 95 100 100 96 0 72 2.2 22 2.3 1.004 6.0 2.11 0 0 13.41 3.74 3.69 0.59 0.01 0.01 0.01 1.000 0.00 8
700.958 148 1275 29.8 0 0.860 32.8 93.9 129 100 95 100 100 96 0 72 2.2 22 2.3 1.004 6.0 2.18 0 0 13.29 3.73 3.69 0.61 0.01 0.01 0.01 1.000 0.00 8
701.017 148 1266 30.5 0 0.860 32.8 93.9 129 100 95 100 100 96 0 72 2.2 22 2.3 1.004 6.0 2.18 0 0 13.29 3.73 3.69 0.59 0.01 0.01 0.01 1.000 0.00 8
701.079 148 1257 30.0 0 0.850 32.8 93.9 129 100 95 100 100 96 0 72 2.2 22 2.3 1.004 6.0 2.18 0 0 13.29 3.73 3.69 0.57 0.01 0.01 0.01 1.000 0.00 8
701.143 148 1238 31.0 0 0.850 32.8 93.9 129 100 95 100 100 96 0 72 2.2 22 2.3 1.004 6.0 2.18 0 0 13.29 3.73 3.69 0.58 0.01 0.01 0.01 1.000 0.00 8
701.205 148 1239 30.3 0 0.850 32.8 93.9 129 100 95 100 100 96 0 72 2.2 22 2.3 1.004 6.0 2.18 0 0 13.29 3.74 3.69 0.59 0.01 0.01 0.01 1.000 0.00 8
701.268 149 1235 30.5 0 0.860 32.8 93.9 129 100 95 100 100 96 0 71 2.2 22 2.3 1.004 6.0 2.11 0 0 13.41 3.73 3.68 0.59 0.01 0.01 0.01 1.000 0.00 8
701.330 149 1239 31.5 0 0.860 32.8 93.9 129 100 95 100 100 96 0 72 2.3 22 2.4 1.004 6.0 2.11 0 0 13.41 3.74 3.69 0.59 0.01 0.01 0.01 1.000 0.00 8
701.393 149 1236 31.8 0 0.860 32.8 93.9 129 100 95 100 100 96 0 72 2.3 22 2.4 1.004 6.0 2.18 0 0 13.29 3.72 3.69 0.58 0.01 0.01 0.01 1.000 0.00 8
701.456 149 1239 32.0 0 0.840 32.8 93.9 129 100 95 100 100 96 0 72 2.3 22 2.4 1.004 6.0 2.18 0 0 13.29 3.73 3.69 0.59 0.00 0.01 0.01 1.000 0.00 8
701.519 149 1239 32.5 0 0.840 32.8 93.9 129 100 95 100 100 96 0 72 2.3 22 2.4 1.004 6.0 2.18 0 0 13.29 3.74 3.68 0.59 0.01 0.01 0.01 1.000 0.00 8
701.583 149 1233 31.3 0 0.840 32.8 93.9 129 100 95 100 100 96 0 72 2.2 22 2.3 1.004 6.0 2.11 0 0 13.41 3.73 3.69 0.58 0.02 0.01 0.01 1.000 0.00 8
701.645 149 1236 32.0 0 0.840 32.8 93.9 129 100 95 100 100 96 0 72 2.3 22 2.4 1.004 6.0 2.11 0 0 13.41 3.73 3.69 0.59 0.01 0.01 0.01 1.000 0.00 8
701.706 149 1229 31.5 0 0.840 32.8 93.9 129 100 95 100 100 96 0 72 2.3 22 2.4 1.004 6.0 2.18 0 0 13.29 3.74 3.67 0.59 0.01 0.01 0.01 1.000 0.00 8
701.769 149 1226 32.5 0 0.840 32.8 93.9 129 100 95 100 100 96 0 72 2.3 22 2.3 1.004 6.0 2.18 0 0 13.29 3.74 3.69 0.59 0.01 0.01 0.01 1.000 0.00 8
701.833 149 1215 31.5 0 0.840 32.8 93.9 129 100 95 100 100 96 0 72 2.2 22 2.2 1.004 6.0 2.11 0 0 13.41 3.71 3.69 0.59 0.01 0.01 0.01 1.000 0.00 8
702.154 149 1188 31.3 0 0.820 32.8 93.9 129 100 95 100 100 96 0 71 2.2 22 2.2 1.004 6.0 2.18 0 0 13.29 3.73 3.69 0.59 0.01 0.01 0.01 1.000 0.00 8
702.215 150 1165 32.8 0 0.820 32.8 93.9 129 100 95 100 100 96 0 71 2.3 22 2.2 1.004 6.0 2.18 0 0 13.29 3.73 3.68 0.75 0.01 0.01 0.01 1.000 0.00 8
702.271 150 1162 33.5 0 0.810 32.8 93.9 129 100 95 100 100 96 0 72 2.3 22 2.2 1.004 6.0 2.11 0 0 13.41 3.73 3.70 0.60 0.01 0.01 0.01 1.000 0.00 8
702.331 150 1167 32.8 0 0.810 32.8 93.9 129 100 95 100 100 96 0 71 2.3 22 2.2 1.004 6.0 2.18 0 0 13.29 3.74 3.68 0.57 0.01 0.02 0.01 1.000 0.00 8
702.394 150 1166 33.5 0 0.810 32.8 93.9 129 100 95 100 100 96 0 72 2.3 22 2.2 1.004 6.0 2.18 0 0 13.29 3.73 3.68 0.58 0.01 0.01 0.01 1.000 0.00 8
702.457 150 1143 33.0 0 0.810 32.8 93.9 129 100 95 100 100 96 0 71 2.3 22 2.2 1.004 6.0 2.11 0 0 13.41 3.73 3.69 0.59 0.01 0.01 0.01 1.000 0.00 8
702.520 150 1134 33.0 0 0.810 32.8 93.9 129 100 95 100 100 96 0 72 2.3 22 2.2 1.004 6.0 2.11 0 0 13.41 3.73 3.68 0.59 0.01 0.01 0.02 1.000 0.00 8
702.581 150 1136 34.8 0 0.810 32.8 93.9 129 100 95 100 100 96 0 72 2.4 22 2.3 1.004 6.0 2.11 0 0 13.41 3.73 3.69 0.59 0.01 0.01 0.01 1.000 0.00 8
702.644 150 1138 34.0 0 0.800 32.8 93.9 129 100 95 100 100 96 0 72 2.4 22 2.3 1.004 6.0 2.11 0 0 13.41 3.74 3.68 0.58 0.01 0.02 0.01 1.000 0.00 8
702.706 150 1131 33.8 0 0.800 32.8 93.9 129 100 95 100 100 96 0 72 2.3 22 2.2 1.004 6.0 2.11 0 0 13.41 3.73 3.68 0.59 0.01 0.01 0.01 1.000 0.00 8
702.769 150 1135 34.5 0 0.800 32.8 93.9 129 100 95 100 100 96 0 72 2.4 22 2.3 1.004 6.0 2.11 0 0 13.41 3.74 3.69 0.59 0.01 0.01 0.01 1.000 0.00 8
702.832 150 1141 34.3 0 0.820 32.8 93.9 129 100 95 100 100 96 0 71 2.4 22 2.3 1.004 6.0 2.11 0 0 13.41 3.74 3.69 0.58 0.01 0.01 0.01 1.000 0.00 8
702.893 150 1137 35.0 0 0.820 32.8 93.9 129 100 95 100 100 96 0 71 2.4 22 2.3 1.004 6.0 2.11 0 0 13.41 3.73 3.68 0.59 0.01 0.01 0.01 1.000 0.00 8
702.955 150 1136 34.5 0 0.820 32.8 93.9 129 100 95 100 100 96 0 72 2.4 22 2.3 1.004 6.0 2.11 0 0 13.41 3.73 3.69 0.58 0.01 0.01 0.02 1.000 0.00 8
703.018 150 1138 34.0 0 0.820 32.8 93.9 129 100 95 100 100 96 0 72 2.4 22 2.3 1.004 6.0 2.11 0 0 13.41 3.73 3.69 0.59 0.00 0.01 0.01 1.000 0.00 8
703.080 150 1149 35.3 0 0.800 32.8 93.9 129 100 95 100 100 96 0 72 2.4 22 2.3 1.004 6.0 2.11 0 0 13.41 3.72 3.68 0.60 0.01 0.01 0.01 1.000 0.00 8
703.143 150 1137 34.0 0 0.800 32.8 93.9 129 100 95 100 100 96 0 72 2.4 22 2.3 1.004 6.0 2.11 0 0 13.41 3.73 3.68 0.59 0.01 0.01 0.01 1.000 0.00 8
703.206 150 1125 34.3 0 0.800 32.8 93.9 129 100 95 100 100 96 0 72 2.4 22 2.3 1.004 6.0 2.11 0 0 13.41 3.74 3.69 0.59 0.01 0.01 0.01 1.000 0.00 8
703.269 151 1121 35.3 0 0.810 32.8 93.9 129 100 95 100 100 96 0 71 2.4 22 2.2 1.004 6.0 2.11 0 0 13.41 3.73 3.69 0.59 0.01 0.01 0.01 1.000 0.00 8
703.332 151 1113 34.5 0 0.810 32.8 93.9 129 100 95 100 100 96 0 72 2.4 22 2.2 1.004 6.0 2.11 0 0 13.41 3.74 3.68 0.58 0.01 0.01 0.01 1.000 0.00 8
703.395 151 1120 34.3 0 0.810 32.8 93.9 129 100 95 100 100 96 0 72 2.4 22 2.2 1.004 6.0 2.11 0 0 13.41 3.73 3.69 0.60 0.01 0.01 0.01 1.000 0.00 8
703.456 151 1108 35.8 0 0.800 32.8 93.9 129 100 95 100 100 96 0 72 2.4 22 2.2 1.004 6.0 2.11 0 0 13.41 3.73 3.69 0.58 0.01 0.01 0.01 1.000 0.00 8
703.519 151 1105 35.3 0 0.800 32.8 93.9 129 100 95 100 100 96 0 71 2.4 22 2.2 1.004 6.0 2.18 0 0 13.29 3.73 3.68 0.58 0.01 0.01 0.01 1.000 0.00 8
703.581 151 1100 35.0 0 0.800 32.8 93.9 129 100 95 100 100 96 0 72 2.4 22 2.2 1.004 6.0 2.11 0 0 13.41 3.73 3.69 0.59 0.01 0.01 0.01 1.000 0.00 8
703.642 151 1092 34.5 0 0.800 32.8 93.9 129 100 95 100 100 96 0 72 2.4 22 2.2 1.004 6.0 2.11 0 0 13.41 3.72 3.69 0.59 0.01 0.01 0.01 1.000 0.00 8
703.707 151 1097 36.0 0 0.800 32.8 93.9 129 100 95 100 100 96 0 72 2.5 22 2.3 1.004 6.0 2.11 0 0 13.41 3.73 3.68 0.59 0.01 0.01 0.01 1.000 0.00 8
703.770 151 1093 35.5 0 0.800 32.8 93.9 129 100 95 100 100 96 0 72 2.4 22 2.2 1.004 6.0 2.18 0 0 13.29 3.74 3.69 0.61 0.01 0.01 0.01 1.000 0.00 8
703.829 151 1079 36.3 0 0.790 32.8 93.9 129 100 95 100 100 96 0 72 2.5 22 2.2 1.004 6.0 2.11 0 0 13.41 3.73 3.68 0.61 0.01 0.01 0.01 1.000 0.00 8
703.892 151 1074 36.8 0 0.790 32.8 93.9 129 100 95 100 100 96 0 72 2.5 22 2.2 1.004 6.0 2.11 0 0 13.41 3.73 3.69 0.58 0.01 0.01 0.01 1.000 0.00 8
703.955 151 1078 36.3 0 0.790 32.8 93.9 129 100 95 100 100 96 0 72 2.5 22 2.2 1.004 6.0 2.11 0 0 13.41 3.73 3.68 0.59 0.01 0.01 0.01 1.000 0.00 8
704.017 151 1083 36.0 0 0.790 32.8 93.9 129 100 95 100 100 96 0 72 2.5 22 2.3 1.004 6.0 2.11 0 0 13.41 3.74 3.68 0.59 0.01 0.01 0.01 1.000 0.00 8
704.080 151 1085 35.3 0 0.790 32.8 93.9 129 100 95 100 100 96 0 72 2.4 22 2.2 1.004 6.0 2.11 0 0 13.41 3.73 3.68 0.59 0.01 0.01 0.01 1.000 0.00 8
704.143 151 1098 36.3 0 0.790 32.8 93.9 129 100 95 100 100 96 0 72 2.5 22 2.3 1.004 6.0 2.11 0 0 13.41 3.74 3.69 0.59 0.01 0.01 0.01 1.000 0.00 8
704.205 151 1081 35.5 0 0.790 32.8 93.9 129 100 95 100 100 96 0 72 2.4 22 2.2 1.004 6.0 2.11 0 0 13.41 3.73 3.69 0.59 0.01 0.01 0.01 1.000 0.00 8
704.268 152 1093 35.0 0 0.790 32.8 93.9 129 100 95 100 100 96 0 72 2.4 22 2.2 1.004 6.0 2.11 0 0 13.41 3.74 3.69 0.59 0.01 0.01 0.01 1.000 0.00 8
704.329 152 1095 35.3 0 0.790 32.8 93.9 129 100 95 100 100 96 0 72 2.4 22 2.2 1.004 6.0 2.11 0 0 13.41 3.73 3.68 0.58 0.01 0.01 0.00 1.000 0.00 8
704.392 152 1094 36.5 0 0.790 32.8 93.9 129 100 95 100 100 96 0 72 2.5 22 2.3 1.004 6.0 2.11 0 0 13.41 3.73 3.68 0.59 0.01 0.01 0.01 1.000 0.00 8
704.454 152 1111 35.8 0 0.780 32.8 93.9 129 100 95 100 100 96 0 72 2.4 22 2.2 1.004 6.0 2.11 0 0 13.41 3.73 3.68 0.59 0.01 0.01 0.01 1.000 0.00 8
704.517 152 1115 35.0 0 0.780 32.8 93.9 129 100 95 100 100 96 0 72 2.4 22 2.2 1.004 6.0 2.11 0 0 13.53 3.73 3.68 0.60 0.01 0.01 0.01 1.000 0.00 8
704.580 152 1115 36.3 0 0.780 32.8 93.9 129 100 95 100 100 96 0 71 2.4 22 2.2 1.004 6.0 2.11 0 0 13.53 3.75 3.67 0.59 0.00 0.01 0.01 1.000 0.00 8
704.643 152 1118 35.5 0 0.790 32.8 93.9 129 100 95 100 100 96 0 72 2.4 22 2.2 1.004 6.0 2.11 0 0 13.53 3.73 3.68 0.59 0.01 0.01 0.01 1.000 0.00 8
704.705 152 1132 34.5 0 0.790 32.8 93.9 129 100 95 100 100 96 0 72 2.4 22 2.3 1.004 6.0 2.11 0 0 13.53 3.72 3.68 0.60 0.01 0.01 0.01 1.000 0.00 8
704.768 152 1140 35.8 0 0.790 32.8 93.9 129 100 95 100 100 96 0 71 2.4 22 2.3 1.004 6.0 2.11 0 0 13.53 3.73 3.68 0.59 0.01 0.01 0.01 1.000 0.00 8
704.831 152 1147 34.3 0 0.780 32.8 93.9 129 100 95 100 100 96 0 72 2.4 22 2.3 1.004 6.0 2.11 0 0 13.53 3.72 3.69 0.59 0.01 0.01 0.01 1.000 0.00 8
704.894 152 1155 34.8 0 0.780 32.8 93.9 129 100 95 100 100 96 0 71 2.4 22 2.3 1.004 6.0 2.11 0 0 13.53 3.74 3.69 0.60 0.01 0.02 0.01 1.000 0.00 8
704.955 152 1154 33.8 0 0.780 32.8 93.9 129 100 95 100 100 96 0 72 2.3 22 2.2 1.004 6.0 2.11 0 0 13.53 3.73 3.69 0.59 0.01 0.01 0.01 1.000 0.00 8
705.017 152 1165 33.8 0 0.780 32.8 93.9 129 100 95 100 100 96 0 72 2.3 22 2.2 1.004 6.0 2.11 0 0 13.53 3.74 3.68 0.59 0.01 0.01 0.01 1.000 0.00 8
705.079 152 1177 35.8 0 0.780 32.8 93.9 129 100 95 100 100 96 0 72 2.4 22 2.4 1.004 6.0 2.11 0 0 13.53 3.73 3.69 0.59 0.01 0.01 0.01 1.000 0.00 8
705.142 152 1211 36.5 0 0.780 32.8 93.9 129 100 95 100 100 96 0 72 2.5 22 2.5 1.004 6.0 2.11 0 0 13.53 3.74 3.69 0.60 0.01 0.01 0.01 1.000 0.00 8
705.207 152 1270 37.3 0 0.780 32.8 93.9 129 100 95 100 100 96 0 72 2.5 22 2.6 1.004 6.0 2.11 0 0 13.53 3.73 3.69 0.59 0.01 0.01 0.01 1.000 0.00 8
705.270 153 1295 38.3 0 0.780 32.8 93.9 129 100 95 100 100 96 0 75 2.6 22 2.8 1.004 5.0 2.11 0 0 13.53 3.73 3.68 0.60 0.01 0.01 0.01 1.000 0.00 8
705.332 153 1351 36.5 0 0.780 32.8 93.9 129 100 95 100 100 96 0 73 2.5 22 2.8 1.004 6.0 2.11 0 0 13.53 3.73 3.69 0.59 0.01 0.01 0.01 1.000 0.00 8
705.392 153 1400 36.3 0 0.780 32.8 93.9 129 100 95 100 100 96 0 73 2.5 22 2.9 1.004 7.0 2.11 0 0 13.53 3.73 3.68 0.58 0.01 0.01 0.01 1.000 0.00 8
705.454 153 1456 35.3 0 0.780 32.8 93.9 129 100 95 100 100 96 0 73 2.4 21 2.9 1.004 7.0 2.11 0 0 13.53 3.73 3.69 0.58 0.01 0.01 0.01 1.000 0.00 8
705.518 153 1501 33.8 0 0.780 32.8 93.9 129 100 95 100 100 96 0 73 2.4 21 3.0 1.004 7.0 2.11 0 0 13.53 3.73 3.68 0.59 0.01 0.01 0.01 1.000 0.00 8
705.580 153 1552 32.5 0 0.780 32.8 93.9 129 100 95 100 100 96 0 74 2.3 21 3.0 1.004 8.0 2.11 0 0 13.53 3.73 3.66 0.59 0.01 0.01 0.01 1.000 0.00 8
705.643 153 1596 31.8 0 0.780 32.8 93.9 129 100 95 100 100 96 0 74 2.3 21 3.1 1.004 8.0 2.11 0 0 13.53 3.74 3.68 0.59 0.01 0.01 0.01 1.000 0.00 8
705.705 153 1626 31.0 0 0.780 32.8 93.9 129 100 95 100 100 96 0 73 2.2 21 3.0 1.004 9.0 2.11 0 0 13.53 3.73 3.68 0.59 0.01 0.01 0.01 1.000 0.00 8
705.768 153 1636 30.8 0 0.780 32.8 93.9 129 100 95 100 100 96 0 74 2.2 21 3.0 1.004 9.0 2.11 0 0 13.53 3.73 3.69 0.59 0.01 0.01 0.01 1.000 0.00 8
705.829 153 1654 30.3 0 0.800 32.8 93.9 129 100 95 100 100 96 0 74 2.2 21 3.0 1.004 9.0 2.11 0 0 13.53 3.73 3.69 0.59 0.01 0.02 0.01 1.000 0.00 8
705.892 153 1644 29.8 0 0.800 32.8 93.9 129 100 95 100 100 96 0 74 2.2 21 3.0 1.004 9.0 2.11 0 0 13.53 3.73 3.68 0.59 0.01 0.01 0.01 1.000 0.00 8
705.955 153 1640 30.0 0 0.800 32.8 93.9 129 100 95 100 100 96 0 74 2.2 21 3.0 1.004 9.0 2.11 0 0 13.53 3.73 3.68 0.59 0.01 0.01 0.01 1.000 0.00 8
706.017 153 1640 29.3 0 0.820 32.8 93.9 129 100 95 100 100 96 0 74 2.2 21 3.0 1.004 9.0 2.11 0 0 13.53 3.73 3.68 0.59 0.01 0.01 0.01 1.000 0.00 8
706.082 153 1619 29.3 0 0.820 32.8 93.9 129 100 95 100 100 96 0 74 2.1 21 2.8 1.004 8.0 2.11 0 0 13.53 3.73 3.69 0.58 0.01 0.01 0.01 1.000 0.00 8
706.145 153 1608 29.0 0 0.820 32.8 93.9 129 100 95 100 100 96 0 73 2.1 21 2.8 1.004 8.0 2.11 0 0 13.53 3.74 3.69 0.60 0.01 0.01 0.01 1.000 0.00 8
706.207 153 1592 29.5 0 0.830 32.8 93.9 129 100 95 100 100 96 0 73 2.2 21 2.9 1.004 8.0 2.11 0 0 13.53 3.73 3.68 0.59 0.01 0.01 0.01 1.000 0.00 8
706.267 154 1533 30.3 0 0.830 32.8 93.9 129 100 95 100 100 96 0 73 2.2 21 2.8 1.004 8.0 2.11 0 0 13.53 3.73 3.68 0.59 0.01 0.01 0.01 1.000 0.00 8
706.330 154 1449 30.8 0 0.830 32.8 93.9 129 100 95 100 100 96 0 73 2.2 22 2.7 1.004 7.0 2.11 0 0 13.53 3.73 3.69 0.57 0.01 0.01 0.01 1.000 0.00 8
706.393 154 1399 32.3 0 0.840 32.8 93.9 129 100 95 100 100 96 0 73 2.3 22 2.7 1.004 6.0 2.11 0 0 13.53 3.73 3.70 0.59 0.01 0.01 0.01 1.000 0.00 8
706.455 154 1353 33.8 0 0.840 32.8 93.9 129 100 95 100 100 96 0 72 2.3 22 2.6 1.004 6.0 2.11 0 0 13.53 3.71 3.69 0.59 0.01 0.01 0.01 1.000 0.00 8
706.518 154 1265 34.0 0 0.840 32.8 93.9 129 100 95 100 100 96 0 72 2.4 22 2.5 1.004 6.0 2.11 0 0 13.53 3.73 3.67 0.61 0.01 0.01 0.01 1.000 0.00 8
706.580 154 1205 36.5 0 0.840 32.8 93.9 129 100 95 100 100 96 0 72 2.5 22 2.5 1.004 6.0 2.11 0 0 13.53 3.71 3.69 0.59 0.01 0.02 0.01 1.000 0.00 8
706.643 154 1189 38.5 0 0.840 32.8 93.9 129 100 95 100 100 96 0 74 2.6 22 2.6 1.004 5.0 2.11 0 0 13.53 3.73 3.69 0.58 0.01 0.01 0.01 1.000 0.00 8
706.706 154 1176 39.8 0 0.840 32.8 93.9 129 100 95 100 100 96 0 72 2.6 22 2.5 1.004 6.0 2.11 0 0 13.53 3.73 3.69 0.58 0.01 0.01 0.01 1.000 0.00 8
706.769 154 1133 40.0 0 0.850 32.8 93.9 129 100 95 100 100 96 0 72 2.7 22 2.5 1.004 6.0 2.11 0 0 13.41 3.74 3.68 0.59 0.01 0.01 0.01 1.000 0.00 8
706.830 154 1094 42.5 0 0.850 32.8 93.9 129 100 95 100 100 96 0 73 2.8 22 2.6 1.004 6.0 2.11 0 0 13.53 3.73 3.68 0.61 0.01 0.01 0.01 1.000 0.00 8
706.892 154 1062 43.8 0 0.850 32.8 93.9 129 100 95 100 100 96 0 73 2.8 22 2.5 1.004 6.0 2.11 0 0 13.53 3.74 3.69 0.58 0.01 0.01 0.01 1.000 0.00 8
706.957 154 1093 43.5 0 0.860 32.8 93.9 129 100 95 100 100 96 0 73 2.8 22 2.6 1.004 5.0 2.11 0 0 13.53 3.74 3.68 0.58 0.01 0.01 0.01 1.000 0.00 8
707.020 154 1111 44.0 0 0.860 32.8 93.9 129 100 95 100 100 96 0 73 2.9 22 2.7 1.004 5.0 2.11 0 0 13.53 3.74 3.69 0.60 0.01 0.01 0.01 1.000 0.00 8
707.082 154 1113 44.8 0 0.860 32.8 93.9 129 100 95 100 100 96 0 73 2.9 22 2.7 1.004 5.0 2.11 0 0 13.53 3.73 3.69 0.59 0.01 0.01 0.01 1.000 0.00 8
707.142 154 1101 45.8 0 0.860 32.8 93.9 129 100 95 100 100 96 0 73 2.9 22 2.7 1.004 5.0 2.11 0 0 13.53 3.73 3.68 0.59 0.01 0.01 0.01 1.000 0.00 8
707.205 154 1081 44.5 0 0.860 32.8 93.9 129 100 95 100 100 96 0 73 2.9 22 2.6 1.004 5.0 2.11 0 0 13.53 3.73 3.68 0.60 0.01 0.01 0.01 1.000 0.00 8
707.268 155 1066 44.5 0 0.860 32.8 93.9 129 100 95 100 100 96 0 73 2.9 22 2.6 1.004 5.0 2.11 0 0 13.53 3.74 3.69 0.59 0.01 0.01 0.01 1.000 0.00 8
707.330 155 1066 46.3 0 0.860 32.8 93.9 129 100 95 100 100 96 0 73 3.0 22 2.7 1.004 5.0 2.11 0 0 13.53 3.73 3.69 0.59 0.01 0.01 0.01 1.000 0.00 8
707.393 155 1070 46.5 0 0.860 32.8 93.9 129 100 95 100 100 96 0 73 3.0 22 2.7 1.004 5.0 2.11 0 0 13.53 3.72 3.69 0.59 0.01 0.01 0.01 1.000 0.00 8
707.456 155 1151 43.3 0 0.860 32.8 93.9 129 100 95 100 100 96 0 73 2.8 22 2.7 1.004 5.0 2.11 0 0 13.41 3.73 3.68 0.59 0.01 0.01 0.01 1.000 0.00 8
707.518 155 1208 41.5 0 0.860 32.8 93.9 129 100 95 100 100 96 0 73 2.8 22 2.8 1.004 5.0 2.11 0 0 13.41 3.73 3.68 0.59 0.01 0.01 0.01 1.000 0.00 8
707.582 155 1256 37.5 0 0.860 32.8 93.9 129 100 95 100 100 96 0 72 2.5 22 2.6 1.004 6.0 2.11 0 0 13.53 3.74 3.69 0.59 0.01 0.01 0.01 1.000 0.00 8
707.680 155 1294 35.0 0 0.860 32.8 93.9 129 100 95 100 100 96 0 72 2.4 22 2.6 1.004 6.0 2.11 0 0 13.53 3.74 3.68 0.59 0.01 0.01 0.01 1.000 0.00 8
707.737 155 1305 32.8 0 0.860 32.8 93.9 129 100 95 100 100 96 0 72 2.3 22 2.5 1.004 6.0 2.11 0 0 13.53 3.73 3.69 0.67 0.01 0.01 0.01 1.000 0.00 8
707.794 155 1313 32.8 0 0.840 32.8 93.9 129 100 95 100 100 96 0 72 2.3 22 2.5 1.004 6.0 2.11 0 0 13.53 3.73 3.68 0.59 0.01 0.01 0.01 1.000 0.00 8
707.851 155 1316 31.8 0 0.840 32.8 93.9 129 100 95 100 100 96 0 72 2.2 21 2.4 1.004 6.0 2.11 0 0 13.53 3.73 3.68 0.57 0.01 0.01 0.01 1.000 0.00 8
707.908 155 1319 31.0 0 0.840 32.8 93.9 129 100 95 100 100 96 0 72 2.2 21 2.4 1.004 6.0 2.11 0 0 13.53 3.72 3.68 0.57 0.01 0.01 0.01 1.000 0.00 8
707.964 155 1321 30.8 0 0.830 32.8 93.9 129 100 95 100 100 96 0 72 2.2 21 2.4 1.004 6.0 2.11 0 0 13.41 3.73 3.69 0.57 0.01 0.01 0.01 1.000 0.00 8
708.022 155 1314 30.8 0 0.830 32.8 93.9 129 100 95 100 100 96 0 72 2.2 21 2.4 1.004 6.0 2.18 0 0 13.29 3.73 3.69 0.58 0.01 0.01 0.01 1.000 0.00 8
708.080 155 1312 30.0 0 0.830 32.8 93.9 129 100 95 100 100 96 0 72 2.2 21 2.4 1.004 6.0 2.11 0 0 13.41 3.73 3.69 0.58 0.01 0.02 0.01 1.000 0.00 8
708.143 155 1310 31.3 0 0.820 32.8 93.9 129 100 95 100 100 96 0 72 2.2 20 2.4 1.004 6.0 2.18 0 0 13.29 3.73 3.69 0.57 0.01 0.01 0.01 1.000 0.00 8
708.206 155 1303 31.0 0 0.820 32.8 93.9 129 100 95 100 100 96 0 72 2.2 20 2.4 1.004 6.0 2.18 0 0 13.29 3.74 3.66 0.59 0.01 0.01 0.01 1.000 0.00 8
708.268 156 1300 30.0 0 0.820 32.8 93.9 129 100 95 100 100 96 0 72 2.2 20 2.4 1.004 6.0 2.18 0 0 13.29 3.73 3.69 0.59 0.01 0.01 0.01 1.000 0.00 8
708.331 156 1297 30.5 0 0.800 32.8 93.9 129 100 95 100 100 96 0 72 2.2 20 2.4 1.004 6.0 2.11 0 0 13.41 3.73 3.69 0.59 0.01 0.01 0.01 1.000 0.00 8
708.393 156 1292 30.8 0 0.800 32.8 93.9 129 100 95 100 100 96 0 72 2.2 20 2.4 1.004 6.0 2.11 0 0 13.53 3.73 3.68 0.59 0.01 0.01 0.01 1.000 0.00 8
708.457 156 1291 29.8 0 0.800 32.8 93.9 129 100 95 100 100 96 0 72 2.1 21 2.3 1.004 6.0 2.11 0 0 13.53 3.72 3.69 0.59 0.01 0.01 0.01 1.000 0.00 8
708.519 156 1301 29.5 0 0.800 32.8 93.9 129 100 95 100 100 96 0 72 2.1 21 2.3 1.004 6.0 2.11 0 0 13.53 3.73 3.68 0.59 0.01 0.01 0.01 1.000 0.00 8
708.582 156 1294 30.5 0 0.790 32.8 93.9 129 100 95 100 100 96 0 72 2.2 21 2.4 1.004 6.0 2.11 0 0 13.53 3.73 3.69 0.60 0.01 0.01 0.01 1.000 0.00 8
708.645 156 1296 30.3 0 0.790 32.8 93.9 129 100 95 100 100 96 0 72 2.2 21 2.4 1.004 6.0 2.11 0 0 13.53 3.73 3.69 0.58 0.00 0.01 0.01 1.000 0.00 8
708.706 156 1305 29.5 0 0.790 32.8 93.9 129 100 95 100 100 96 0 72 2.1 21 2.3 1.004 6.0 2.11 0 0 13.53 3.73 3.69 0.60 0.01 0.01 0.01 1.000 0.00 8
708.769 156 1296 30.3 0 0.790 32.8 93.9 129 100 95 100 100 96 0 72 2.2 21 2.4 1.004 6.0 2.11 0 0 13.53 3.73 3.69 0.58 0.01 0.01 0.01 1.000 0.00 8
708.832 156 1289 30.3 0 0.790 32.8 93.9 129 100 95 100 100 96 0 72 2.2 21 2.4 1.004 6.0 2.11 0 0 13.53 3.73 3.69 0.59 0.01 0.01 0.01 1.000 0.00 8
708.892 156 1286 29.3 0 0.790 32.8 93.9 129 100 95 100 100 96 0 72 2.1 21 2.3 1.004 6.0 2.11 0 0 13.53 3.73 3.69 0.59 0.01 0.01 0.01 1.000 0.00 8
708.955 156 1295 30.3 0 0.790 32.8 93.9 129 100 95 100 100 96 0 72 2.2 22 2.4 1.004 6.0 2.11 0 0 13.53 3.73 3.69 0.58 0.01 0.01 0.01 1.000 0.00 8
709.018 156 1284 30.3 0 0.790 32.8 93.9 129 100 95 100 100 96 0 72 2.2 22 2.4 1.004 6.0 2.11 0 0 13.53 3.74 3.69 0.59 0.00 0.01 0.01 1.000 0.00 8
709.080 156 1279 30.5 0 0.790 32.8 93.9 129 100 95 100 100 96 0 72 2.2 22 2.3 1.004 6.0 2.11 0 0 13.53 3.73 3.69 0.59 0.01 0.01 0.01 1.000 0.00 8
709.143 156 1280 30.0 0 0.800 32.8 93.9 129 100 95 100 100 96 0 72 2.2 22 2.3 1.004 6.0 2.11 0 0 13.53 3.73 3.70 0.58 0.01 0.01 0.01 1.000 0.00 8
709.206 156 1268 30.3 0 0.800 32.8 93.9 129 100 95 100 100 96 0 72 2.2 22 2.3 1.004 6.0 2.11 0 0 13.53 3.73 3.68 0.59 0.01 0.01 0.01 1.000 0.00 8
709.268 157 1245 29.8 0 0.800 32.8 93.9 129 100 95 100 100 96 0 72 2.1 22 2.2 1.004 6.0 2.11 0 0 13.53 3.73 3.68 0.61 0.01 0.01 0.01 1.000 0.00 8
709.332 157 1208 31.3 0 0.800 32.8 93.9 129 100 95 100 100 96 0 72 2.2 22 2.2 1.004 6.0 2.11 0 0 13.53 3.74 3.68 0.59 0.01 0.01 0.01 1.000 0.00 8
709.394 157 1216 31.5 0 0.800 32.8 93.9 129 100 95 100 100 96 0 71 2.2 22 2.2 1.004 6.0 2.11 0 0 13.53 3.73 3.69 0.60 0.01 0.01 0.01 1.000 0.00 8
709.458 157 1222 31.8 0 0.800 32.8 93.9 129 100 95 100 100 96 0 72 2.2 22 2.2 1.004 6.0 2.11 0 0 13.53 3.73 3.69 0.59 0.01 0.01 0.01 1.000 0.00 8
709.520 157 1222 30.8 0 0.800 32.8 93.9 129 100 95 100 100 96 0 72 2.2 22 2.2 1.004 6.0 2.11 0 0 13.53 3.73 3.69 0.59 0.01 0.01 0.01 1.000 0.00 8
709.581 157 1217 31.5 0 0.800 32.8 93.9 129 100 95 100 100 96 0 71 2.2 22 2.2 1.004 6.0 2.11 0 0 13.53 3.73 3.69 0.59 0.01 0.01 0.01 1.000 0.00 8
709.644 157 1219 31.8 0 0.800 32.8 93.9 129 100 95 100 100 96 0 71 2.2 22 2.2 1.004 6.0 2.11 0 0 13.53 3.74 3.68 0.58 0.01 0.01 0.01 1.000 0.00 8
709.706 157 1214 31.8 0 0.800 32.8 93.9 129 100 95 100 100 96 0 72 2.2 22 2.2 1.004 6.0 2.11 0 0 13.53 3.75 3.68 0.59 0.01 0.01 0.01 1.000 0.00 8
709.769 157 1208 32.0 0 0.800 32.8 93.9 129 100 95 100 100 96 0 72 2.3 22 2.3 1.004 6.0 2.11 0 0 13.53 3.73 3.69 0.59 0.01 0.01 0.01 1.000 0.00 8
709.833 157 1212 31.8 0 0.800 32.8 93.9 129 100 95 100 100 96 0 72 2.2 22 2.2 1.004 6.0 2.11 0 0 13.53 3.73 3.68 0.59 0.01 0.01 0.01 1.000 0.00 8
709.893 157 1172 31.3 0 0.800 32.8 93.9 129 100 95 100 100 96 0 72 2.2 22 2.1 1.004 6.0 2.11 0 0 13.53 3.75 3.69 0.60 0.01 0.01 0.01 1.000 0.00 8
709.956 157 1174 32.3 0 0.810 32.8 93.9 129 100 95 100 100 96 0 71 2.2 22 2.2 1.004 6.0 2.11 0 0 13.53 3.73 3.69 0.58 0.01 0.01 0.01 1.000 0.00 8
710.018 157 1162 32.3 0 0.810 32.8 93.9 129 100 95 100 100 96 0 71 2.2 22 2.1 1.004 6.0 2.11 0 0 13.53 3.73 3.68 0.60 0.01 0.01 0.01 1.000 0.00 8
710.080 157 1157 33.5 0 0.810 32.8 93.9 129 100 95 100 100 96 0 72 2.3 22 2.2 1.004 6.0 2.11 0 0 13.53 3.73 3.69 0.59 0.01 0.01 0.01 1.000 0.00 8
710.143 157 1163 32.3 0 0.820 32.8 93.9 129 100 95 100 100 96 0 71 2.2 22 2.1 1.004 6.0 2.11 0 0 13.53 3.73 3.68 0.59 0.01 0.01 0.01 1.000 0.00 8
710.207 157 1170 33.5 0 0.820 32.8 93.9 129 100 95 100 100 96 0 72 2.3 22 2.2 1.004 6.0 2.11 0 0 13.53 3.73 3.68 0.59 0.01 0.01 0.01 1.000 0.00 8
710.269 158 1128 33.3 0 0.820 32.8 93.9 129 100 95 100 100 96 0 72 2.3 22 2.2 1.004 6.0 2.11 0 0 13.53 3.74 3.69 0.59 0.01 0.01 0.01 1.000 0.00 8
710.333 158 1123 33.8 0 0.810 32.8 93.9 129 100 95 100 100 96 0 72 2.3 22 2.2 1.004 6.0 2.11 0 0 13.53 3.73 3.68 0.59 0.01 0.01 0.01 1.000 0.00 8
710.395 158 1130 35.0 0 0.810 32.8 93.9 129 100 95 100 100 96 0 72 2.4 22 2.3 1.004 6.0 2.11 0 0 13.53 3.73 3.67 0.59 0.01 0.01 0.01 1.000 0.00 8
710.457 158 1123 34.0 0 0.810 32.8 93.9 129 100 95 100 100 96 0 72 2.4 22 2.2 1.004 6.0 2.11 0 0 13.53 3.72 3.68 0.60 0.01 0.01 0.01 1.000 0.00 8
710.519 158 1140 34.0 0 0.810 32.8 93.9 129 100 95 100 100 96 0 71 2.3 22 2.2 1.004 6.0 2.11 0 0 13.53 3.71 3.69 0.59 0.00 0.01 0.01 1.000 0.00 8
710.581 158 1149 35.0 0 0.810 32.8 93.9 129 100 95 100 100 96 0 72 2.4 22 2.3 1.004 6.0 2.11 0 0 13.53 3.73 3.68 0.59 0.01 0.00 0.01 1.000 0.00 8
710.644 158 1158 33.8 0 0.810 32.8 93.9 129 100 95 100 100 96 0 72 2.3 22 2.2 1.004 6.0 2.11 0 0 13.53 3.74 3.69 0.59 0.01 0.01 0.01 1.000 0.00 8
710.707 158 1172 34.8 0 0.820 32.8 93.9 129 100 95 100 100 96 0 72 2.4 22 2.3 1.004 6.0 2.11 0 0 13.53 3.73 3.69 0.59 0.01 0.01 0.01 1.000 0.00 8
710.767 158 1178 33.8 0 0.820 32.8 93.9 129 100 95 100 100 96 0 72 2.3 22 2.3 1.004 6.0 2.11 0 0 13.53 3.73 3.69 0.58 0.01 0.01 0.01 1.000 0.00 8
710.830 158 1182 34.3 0 0.820 32.8 93.9 129 100 95 100 100 96 0 72 2.4 22 2.4 1.004 6.0 2.11 0 0 13.53 3.73 3.69 0.58 0.01 0.01 0.01 1.000 0.00 8
710.893 158 1190 32.8 0 0.820 32.8 93.9 129 100 95 100 100 96 0 72 2.3 22 2.3 1.004 6.0 2.11 0 0 13.53 3.73 3.69 0.59 0.01 0.01 0.01 1.000 0.00 8
710.956 158 1181 32.5 0 0.820 32.8 93.9 129 100 95 100 100 96 0 72 2.3 22 2.3 1.004 6.0 2.11 0 0 13.53 3.73 3.69 0.59 0.01 0.01 0.01 1.000 0.00 8
711.018 158 1200 33.0 0 0.820 32.8 93.9 129 100 95 100 100 96 0 72 2.3 22 2.3 1.004 6.0 2.11 0 0 13.53 3.73 3.68 0.59 0.01 0.01 0.01 1.000 0.00 8
711.082 158 1193 32.8 0 0.820 32.8 93.9 129 100 95 100 100 96 0 72 2.3 22 2.3 1.004 6.0 2.11 0 0 13.53 3.73 3.69 0.60 0.01 0.01 0.01 1.000 0.00 8
711.144 158 1167 33.0 0 0.820 32.8 93.9 129 100 95 100 100 96 0 72 2.3 22 2.2 1.004 6.0 2.11 0 0 13.53 3.73 3.70 0.59 0.01 0.01 0.01 1.000 0.00 8
711.207 158 1123 32.5 0 0.820 32.8 93.9 129 100 95 100 100 96 0 71 2.3 22 2.2 1.004 6.0 2.11 0 0 13.53 3.73 3.68 0.58 0.01 0.01 0.01 1.000 0.00 8
711.270 159 1064 34.3 0 0.820 32.8 93.9 129 100 95 100 100 96 0 71 2.3 22 2.0 1.004 6.0 2.11 0 0 13.53 3.73 3.69 0.59 0.01 0.01 0.01 1.000 0.00 8
711.332 159 1043 35.5 0 0.810 32.8 93.9 129 100 95 100 100 96 0 71 2.4 22 2.1 1.004 6.0 2.11 0 0 13.53 3.73 3.68 0.59 0.01 0.01 0.01 1.000 0.00 8
711.394 159 1057 35.8 0 0.810 32.8 93.9 129 100 95 100 100 96 0 71 2.4 22 2.1 1.004 6.0 2.11 0 0 13.53 3.73 3.69 0.58 0.01 0.01 0.01 1.000 0.00 8
711.457 159 1067 35.8 0 0.810 32.8 93.9 129 100 95 100 100 96 0 71 2.4 22 2.1 1.004 6.0 2.11 0 0 13.41 3.74 3.69 0.59 0.01 0.01 0.01 1.000 0.00 8
711.519 159 1074 36.3 0 0.800 32.8 93.9 129 100 95 100 100 96 0 72 2.4 22 2.1 1.004 6.0 2.11 0 0 13.53 3.73 3.69 0.59 0.01 0.01 0.01 1.000 0.00 8
711.581 159 1081 37.0 0 0.800 32.8 93.9 129 100 95 100 100 96 0 72 2.5 22 2.3 1.004 6.0 2.11 0 0 13.53 3.73 3.69 0.61 0.01 0.01 0.01 1.000 0.00 8
711.642 159 1077 37.0 0 0.800 32.8 93.9 129 100 95 100 100 96 0 71 2.5 22 2.2 1.004 6.0 2.11 0 0 13.53 3.74 3.68 0.59 0.01 0.01 0.01 1.000 0.00 8
711.705 159 1095 35.3 0 0.790 32.8 93.9 129 100 95 100 100 96 0 72 2.4 22 2.2 1.004 6.0 2.11 0 0 13.53 3.73 3.69 0.58 0.01 0.01 0.01 1.000 0.00 8
711.767 159 1116 36.3 0 0.790 32.8 93.9 129 100 95 100 100 96 0 72 2.5 22 2.3 1.004 6.0 2.11 0 0 13.53 3.73 3.69 0.59 0.01 0.01 0.01 1.000 0.00 8
711.831 159 1100 36.8 0 0.790 32.8 93.9 129 100 95 100 100 96 0 72 2.5 22 2.3 1.004 6.0 2.11 0 0 13.53 3.71 3.68 0.59 0.01 0.01 0.01 1.000 0.00 8
711.893 159 1089 35.8 0 0.810 32.8 93.9 129 100 95 100 100 96 0 72 2.4 22 2.2 1.004 6.0 2.11 0 0 13.53 3.73 3.68 0.60 0.01 0.01 0.01 1.000 0.00 8
711.956 159 1083 35.8 0 0.810 32.8 93.9 129 100 95 100 100 96 0 72 2.4 22 2.2 1.004 6.0 2.11 0 0 13.53 3.73 3.68 0.58 0.01 0.01 0.01 1.000 0.00 8
712.019 159 1091 36.5 0 0.810 32.8 93.9 129 100 95 100 100 96 0 72 2.5 22 2.3 1.004 6.0 2.11 0 0 13.53 3.73 3.69 0.60 0.01 0.01 0.01 1.000 0.00 8
712.082 159 1080 36.3 0 0.820 32.8 93.9 129 100 95 100 100 96 0 72 2.4 22 2.2 1.004 6.0 2.11 0 0 13.53 3.73 3.69 0.58 0.01 0.01 0.01 1.000 0.00 8
712.145 159 1099 36.0 0 0.820 32.8 93.9 129 100 95 100 100 96 0 72 2.4 22 2.2 1.004 6.0 2.11 0 0 13.53 3.73 3.69 0.59 0.01 0.01 0.01 1.000 0.00 8
712.207 159 1118 36.3 0 0.820 32.8 93.9 129 100 95 100 100 96 0 72 2.5 22 2.3 1.004 6.0 2.11 0 0 13.53 3.73 3.68 0.59 0.01 0.01 0.01 1.000 0.00 8
712.269 160 1126 36.0 0 0.810 32.8 93.9 129 100 95 100 100 96 0 72 2.5 22 2.3 1.004 6.0 2.11 0 0 13.53 3.73 3.69 0.59 0.01 0.01 0.01 1.000 0.00 8
712.332 160 1157 35.5 0 0.810 32.8 93.9 129 100 95 100 100 96 0 72 2.4 22 2.3 1.004 6.0 2.11 0 0 13.53 3.73 3.68 0.59 0.01 0.01 0.01 1.000 0.00 8
712.394 160 1162 35.3 0 0.810 32.8 93.9 129 100 95 100 100 96 0 72 2.4 22 2.3 1.004 6.0 2.11 0 0 13.53 3.73 3.68 0.59 0.01 0.01 0.01 1.000 0.00 8
712.456 160 1151 34.3 0 0.810 32.8 93.9 129 100 95 100 100 96 0 72 2.4 22 2.3 1.004 6.0 2.11 0 0 13.53 3.73 3.69 0.60 0.01 0.01 0.01 1.000 0.00 8
712.517 160 1163 33.5 0 0.810 32.8 93.9 129 100 95 100 100 96 0 72 2.3 22 2.2 1.004 6.0 2.11 0 0 13.53 3.74 3.68 0.59 0.01 0.01 0.01 1.000 0.00 8
712.579 160 1156 34.3 0 0.810 32.8 93.9 129 100 95 100 100 96 0 72 2.4 22 2.3 1.004 6.0 2.11 0 0 13.53 3.72 3.69 0.58 0.01 0.01 0.01 1.000 0.00 8
712.642 160 1162 33.3 0 0.810 32.8 93.9 129 100 95 100 100 96 0 72 2.3 22 2.2 1.004 6.0 2.11 0 0 13.53 3.73 3.69 0.59 0.01 0.01 0.01 1.000 0.00 8
712.705 160 1161 34.0 0 0.810 32.8 93.9 129 100 95 100 100 96 0 72 2.4 22 2.3 1.004 6.0 2.11 0 0 13.53 3.73 3.68 0.59 0.01 0.01 0.01 1.000 0.00 8
712.767 160 1169 33.3 0 0.810 32.8 93.9 129 100 95 100 100 96 0 72 2.3 22 2.2 1.004 6.0 2.11 0 0 13.53 3.73 3.68 0.59 0.01 0.01 0.01 1.000 0.00 8
712.831 160 1155 33.5 0 0.810 32.8 93.9 129 100 95 100 100 96 0 72 2.3 22 2.2 1.004 6.0 2.11 0 0 13.53 3.73 3.68 0.59 0.01 0.01 0.01 1.000 0.00 8
712.893 160 1131 34.8 0 0.800 32.8 93.9 129 100 95 100 100 96 0 72 2.4 22 2.3 1.004 6.0 2.05 0 0 13.65 3.73 3.69 0.59 0.01 0.01 0.01 1.000 0.00 8
712.955 160 1157 33.8 0 0.800 32.8 93.9 129 100 95 100 100 96 0 72 2.3 22 2.2 1.004 6.0 2.05 0 0 13.65 3.73 3.69 0.59 0.01 0.01 0.01 1.000 0.00 8
713.018 160 1152 34.8 0 0.800 32.8 93.9 129 100 95 100 100 96 0 71 2.4 22 2.3 1.004 6.0 2.05 0 0 13.65 3.73 3.69 0.58 0.01 0.01 0.01 1.000 0.00 8
713.080 160 1145 33.5 0 0.790 32.8 93.9 129 100 95 100 100 96 0 71 2.3 22 2.2 1.004 6.0 2.05 0 0 13.65 3.73 3.68 0.58 0.01 0.01 0.01 1.000 0.00 8
713.142 160 1141 34.8 0 0.790 32.8 93.9 129 100 95 100 100 96 0 71 2.4 22 2.3 1.004 6.0 2.05 0 0 13.65 3.73 3.66 0.59 0.01 0.01 0.01 1.000 0.00 8
713.205 160 1155 34.8 0 0.790 32.8 93.9 129 100 95 100 100 96 0 71 2.4 22 2.3 1.004 6.0 2.05 0 0 13.65 3.73 3.69 0.59 0.01 0.01 0.01 1.000 0.00 8