## input
VEMS v1.0 12x12 kpa=2,1
Time SecL RPM MAP TP lambda MAT CLT Engine Gego Gair Gwarm Gbaro Gammae TPSacc Gve PW IacDC DutyCycle1 lambdaTarget Spark Dwell EGT #1 EGT #2 Vbatt Exhaust Pressure Fuel Pressure Misc 1 Misc 2 Misc 3 Misc 4 Knock Diff Knock Adjust StatusBits
561.857 245 863 34.8 0 0.960 49.4 96.7 129 100 98 100 100 99 0 79 3.0 7 2.2 1.020 5.0 3.01 0 0 14.24 0.00 0.01 0.65 0.04 0.00 0.01 1000000.000 0.00 8
562.194 245 858 34.8 0 0.960 49.4 96.7 129 100 98 100 100 99 0 79 3.1 7 2.2 1.012 5.0 3.01 0 0 14.24 0.00 0.01 0.64 0.00 0.01 0.00 1000000.000 0.00 8
562.411 245 855 36.8 0 0.960 49.4 98.3 129 100 98 100 100 99 0 79 3.2 7 2.3 1.020 6.0 3.01 0 0 14.12 0.01 0.00 0.63 0.04 0.01 0.00 1000000.000 0.00 8
562.823 246 860 35.3 0 0.960 49.4 98.3 129 100 98 100 100 99 0 79 3.1 7 2.2 1.012 6.0 3.01 0 0 14.24 0.00 0.00 0.64 0.01 0.03 0.02 1000000.000 0.00 8
563.077 246 875 34.3 0 0.980 49.4 98.3 129 100 98 100 100 99 0 80 3.0 7 2.2 1.012 5.0 3.01 0 0 14.12 0.01 0.00 0.64 0.02 0.01 0.00 1000000.000 0.00 8
563.411 246 876 33.8 0 0.960 49.4 98.3 129 100 98 100 100 99 0 79 3.0 7 2.2 1.012 5.0 3.01 0 0 14.12 0.00 0.01 0.64 0.02 0.01 0.00 1000000.000 0.00 8
563.618 247 882 35.3 0 0.960 49.4 98.3 129 100 98 100 100 99 0 79 3.1 7 2.3 1.012 6.0 3.01 0 0 14.12 0.01 0.01 0.64 0.00 0.03 0.03 1000000.000 0.00 8
563.871 247 890 35.0 0 0.960 49.4 98.3 129 100 98 100 100 99 0 79 3.1 7 2.3 1.012 6.0 3.01 0 0 14.12 0.00 0.01 0.63 0.02 0.00 0.00 1000000.000 0.00 8
564.039 247 900 34.5 0 0.960 49.4 100.0 129 100 97 100 100 98 0 80 3.0 7 2.3 1.004 5.0 3.01 0 0 14.12 0.01 0.01 0.65 0.00 0.00 0.00 1000000.000 0.00 8
564.371 247 884 35.0 0 0.960 49.4 98.3 129 100 98 100 100 99 0 79 3.1 7 2.3 1.004 6.0 3.01 0 0 14.24 0.01 0.01 0.64 0.00 0.01 0.03 1000000.000 0.00 8
564.712 248 855 35.8 0 0.960 49.4 98.3 129 100 98 100 100 99 0 79 3.1 7 2.2 1.012 6.0 3.01 0 0 14.24 0.00 0.00 0.64 0.00 0.01 0.01 1000000.000 0.00 8
564.884 248 862 35.3 0 0.960 49.4 98.3 129 100 98 100 100 99 0 79 3.1 7 2.2 1.020 6.0 3.01 0 0 14.12 0.04 0.00 0.64 0.00 0.03 0.01 1000000.000 0.00 8
565.091 248 857 34.0 0 0.960 49.4 98.3 129 100 98 100 100 99 0 79 3.0 7 2.1 1.020 5.0 3.01 0 0 14.12 0.01 0.00 0.64 0.00 0.00 0.01 1000000.000 0.00 8
565.344 248 873 36.3 0 0.960 49.4 98.3 129 100 98 100 100 99 0 79 3.1 7 2.3 1.012 6.0 3.01 0 0 14.24 0.00 0.00 0.63 0.00 0.01 0.01 1000000.000 0.00 8
565.638 249 886 34.0 0 0.960 49.4 98.3 129 100 98 100 100 99 0 79 3.0 7 2.2 1.012 5.0 3.01 0 0 14.24 0.02 0.00 0.64 0.00 0.00 0.00 1000000.000 0.00 8
565.934 249 895 33.8 0 0.960 49.4 98.3 129 100 98 100 100 99 0 79 3.0 7 2.2 1.012 5.0 3.01 0 0 14.24 0.01 0.01 0.65 0.00 0.00 0.01 1000000.000 0.00 8
566.101 249 901 33.5 0 0.960 49.4 98.3 129 100 97 100 100 98 0 79 3.0 7 2.3 1.012 5.0 3.01 0 0 14.12 0.01 0.03 0.64 0.00 0.01 0.00 1000000.000 0.00 8
566.313 249 898 34.5 0 0.960 49.4 98.3 129 100 98 100 100 99 0 79 3.1 7 2.3 1.012 5.0 3.01 0 0 14.12 0.00 0.01 0.65 0.01 0.01 0.00 1000000.000 0.00 8
566.521 249 892 34.3 0 0.960 49.4 98.3 129 100 98 100 100 99 0 79 3.0 7 2.2 1.004 5.0 3.01 0 0 14.24 0.01 0.00 0.64 0.01 0.01 0.00 1000000.000 0.00 8
566.814 250 880 33.0 0 0.960 49.4 98.3 129 100 98 100 100 99 0 79 3.0 7 2.2 1.012 5.0 3.01 0 0 14.24 0.01 0.03 0.64 0.01 0.00 0.00 1000000.000 0.00 8
566.985 250 875 34.5 0 0.960 49.4 98.3 129 100 98 100 100 99 0 80 3.1 7 2.3 1.012 5.0 3.01 0 0 14.12 0.01 0.02 0.65 0.00 0.01 0.00 1000000.000 0.00 8
567.235 250 871 35.0 0 0.960 49.4 98.3 129 100 98 100 100 99 0 79 3.1 7 2.3 1.012 6.0 3.01 0 0 14.12 0.01 0.00 0.67 0.00 0.00 0.01 1000000.000 0.00 8
567.483 250 868 35.8 27 0.960 49.4 98.3 129 100 98 100 100 99 0 79 3.1 7 2.2 1.012 6.0 3.01 0 0 14.12 0.00 0.00 0.64 0.02 0.00 0.00 1000000.000 0.00 8
567.691 251 921 40.0 43 0.960 49.4 98.3 1 100 97 100 100 98 0 79 3.3 7 2.5 1.055 14.0 3.01 0 0 14.12 0.00 0.04 0.65 0.01 0.00 0.00 1000000.000 0.00 0
567.989 251 1149 44.3 44 1.000 49.4 98.3 17 100 94 100 100 95 0 84 3.5 7 3.4 1.105 17.0 3.01 0 0 14.12 0.00 0.00 0.65 0.00 0.00 0.00 1000000.000 0.00 0
568.320 251 1129 44.3 44 1.100 49.4 98.3 1 100 94 100 100 95 0 83 3.5 7 3.3 1.098 17.0 3.01 0 0 14.12 0.02 0.01 0.66 0.02 0.01 0.00 1000000.000 0.00 0
568.488 251 997 41.8 43 1.120 49.4 98.3 1 100 97 100 100 98 0 79 3.4 7 2.8 1.074 15.0 3.01 0 0 14.12 0.01 0.00 0.63 0.00 0.01 0.00 1000000.000 0.00 0
568.824 252 848 44.5 43 1.080 50.0 100.0 1 100 98 100 100 99 0 80 3.5 7 2.5 1.082 16.0 3.01 0 0 14.12 0.01 0.01 0.66 0.00 0.01 0.03 1000000.000 0.00 0
569.198 252 796 45.3 43 1.080 49.4 98.3 1 100 98 100 100 99 0 79 3.6 7 2.4 1.090 17.0 3.01 0 0 14.12 0.00 0.00 0.64 0.00 0.02 0.01 1000000.000 0.00 0
569.535 253 774 46.0 43 1.050 49.4 98.3 1 100 98 100 100 99 0 79 3.6 7 2.3 1.090 17.0 3.01 0 0 14.12 0.03 0.00 0.64 0.00 0.03 0.01 1000000.000 0.00 0
569.743 253 774 48.8 44 1.050 49.4 98.3 1 100 98 100 100 99 0 79 3.7 7 2.4 1.105 18.0 3.01 0 0 14.12 0.03 0.00 0.65 0.00 0.01 0.00 1000000.000 0.00 0
569.994 253 736 50.8 44 1.050 49.4 98.3 1 100 98 100 100 99 0 91 4.2 7 2.6 1.117 19.0 3.01 0 0 14.12 0.01 0.00 0.65 0.02 0.00 0.01 1000000.000 0.00 0
570.247 253 715 53.3 44 1.070 49.4 98.3 1 100 98 100 100 99 0 81 4.0 7 2.4 1.117 19.0 3.01 0 0 14.00 0.01 0.01 0.65 0.00 0.01 0.00 1000000.000 0.00 0
570.539 254 600 59.5 44 1.080 49.4 98.3 1 100 98 100 100 99 0 84 4.6 7 2.3 1.105 19.0 3.01 0 0 13.88 0.01 0.01 0.64 0.00 0.01 0.00 1000000.000 0.00 0
570.834 254 691 63.5 44 1.100 49.4 98.3 1 100 98 100 100 99 0 87 4.9 7 2.8 1.117 19.0 3.01 0 0 14.00 0.00 0.01 0.64 0.00 0.00 0.00 1000000.000 0.00 0
571.124 254 774 58.5 44 1.080 49.4 98.3 1 100 98 100 100 99 0 84 4.5 7 2.9 1.117 19.0 3.01 0 0 14.12 0.00 0.00 0.67 0.00 0.00 0.03 1000000.000 0.00 0
571.416 254 865 53.0 20 1.070 49.4 98.3 1 100 98 100 100 99 0 81 4.0 7 2.9 1.117 19.0 3.01 0 0 14.12 0.00 0.00 0.64 0.01 0.00 0.01 1000000.000 0.00 0
571.706 255 875 41.3 0 1.050 49.4 98.3 129 100 98 100 100 99 0 79 3.4 8 2.5 1.055 9.0 3.01 0 0 14.12 0.01 0.01 0.64 0.01 0.00 0.00 1000000.000 0.00 8
572.037 255 942 36.8 0 1.040 49.4 98.3 129 100 97 100 100 98 0 79 3.1 10 2.4 1.020 6.0 3.01 0 0 14.12 0.00 0.00 0.65 0.02 0.01 0.01 1000000.000 0.00 8
572.327 255 943 34.3 0 1.000 49.4 98.3 129 100 97 100 100 98 0 80 3.0 12 2.4 1.012 5.0 3.01 0 0 14.12 0.03 0.00 0.65 0.00 0.00 0.01 1000000.000 0.00 8
572.616 0 904 34.3 0 0.980 49.4 98.3 129 100 97 100 100 98 0 79 3.0 13 2.3 1.012 5.0 3.01 0 0 14.12 0.01 0.00 0.64 0.00 0.02 0.00 1000000.000 0.00 8
572.783 0 900 33.0 0 0.960 50.0 98.3 129 100 97 100 100 98 0 79 3.0 14 2.3 1.012 5.0 3.01 0 0 14.12 0.01 0.01 0.64 0.01 0.01 0.01 1000000.000 0.00 8
573.032 0 876 34.8 0 0.950 49.4 98.3 129 100 98 100 100 99 0 79 3.1 14 2.3 1.004 5.0 3.01 0 0 14.12 0.01 0.00 0.67 0.00 0.01 0.01 1000000.000 0.00 8
573.403 0 849 35.8 0 0.960 49.4 100.0 129 100 98 100 100 99 0 80 3.1 14 2.2 1.012 6.0 3.01 0 0 14.12 0.01 0.00 0.64 0.03 0.00 0.00 1000000.000 0.00 8
573.698 1 862 35.5 0 0.960 50.0 98.3 129 100 98 100 100 99 0 79 3.1 14 2.2 1.012 6.0 3.01 0 0 14.12 0.01 0.00 0.66 0.01 0.00 0.00 1000000.000 0.00 8
573.950 1 872 35.0 0 0.970 49.4 98.3 129 100 98 100 100 99 0 79 3.1 13 2.3 1.012 6.0 3.01 0 0 14.12 0.00 0.01 0.64 0.00 0.00 0.00 1000000.000 0.00 8
574.203 1 882 35.3 0 0.960 49.4 100.0 129 100 98 100 100 99 0 79 3.1 13 2.3 1.012 6.0 3.01 0 0 14.12 0.01 0.00 0.65 0.00 0.01 0.03 1000000.000 0.00 8
574.453 1 891 35.5 0 0.960 49.4 98.3 129 100 98 100 100 99 0 79 3.1 12 2.3 1.004 6.0 3.01 0 0 14.12 0.00 0.01 0.65 0.01 0.00 0.02 1000000.000 0.00 8
574.661 2 887 34.3 0 0.960 50.0 98.3 129 100 98 100 100 99 0 79 3.0 12 2.2 1.004 5.0 3.01 0 0 14.24 0.00 0.01 0.64 0.01 0.01 0.00 1000000.000 0.00 8
574.995 2 849 37.8 44 0.960 49.4 98.3 1 100 98 100 100 99 0 80 3.2 12 2.3 1.023 13.0 3.01 0 0 14.12 0.01 0.00 0.64 0.00 0.00 0.00 1000000.000 0.00 0
575.374 2 973 47.0 44 0.960 50.0 98.3 1 100 97 100 100 98 0 80 3.6 12 2.9 1.117 18.0 3.01 0 0 14.12 0.01 0.00 0.63 0.02 0.01 0.00 1000000.000 0.00 0
575.672 3 1059 46.5 44 1.100 50.0 98.3 1 100 96 100 100 97 0 82 3.6 12 3.2 1.105 18.0 3.01 0 0 14.12 0.00 0.01 0.63 0.00 0.01 0.01 1000000.000 0.00 0
575.884 3 929 48.3 44 1.100 50.0 98.3 1 100 97 100 100 98 0 79 3.6 12 2.8 1.117 18.0 3.01 0 0 14.12 0.00 0.00 0.66 0.02 0.00 0.00 1000000.000 0.00 0
576.052 3 792 52.3 44 1.120 49.4 98.3 1 100 98 100 100 99 0 81 3.9 12 2.6 1.117 19.0 3.01 0 0 14.12 0.01 0.00 0.64 0.02 0.00 0.00 1000000.000 0.00 0
576.389 3 683 61.3 45 1.140 50.0 98.3 17 100 98 100 100 99 0 86 4.7 12 2.7 1.117 19.0 3.01 0 0 14.00 0.00 0.01 0.65 0.00 0.00 0.01 1000000.000 0.00 0
576.764 4 937 48.5 44 1.120 50.0 98.3 1 100 97 100 100 98 0 80 3.7 12 2.9 1.098 18.0 3.01 0 0 14.12 0.00 0.00 0.65 0.02 0.00 0.00 1000000.000 0.00 0
577.137 4 933 38.0 44 1.050 50.0 100.0 1 100 97 100 100 98 0 79 3.2 12 2.5 1.035 13.0 3.01 0 0 14.12 0.01 0.00 0.65 0.00 0.01 0.00 1000000.000 0.00 0
577.468 4 673 44.0 43 1.040 50.0 98.3 1 100 98 100 100 99 0 79 3.5 12 2.0 1.066 16.0 3.01 0 0 13.88 0.00 0.01 0.64 0.00 0.01 0.01 1000000.000 0.00 0
577.882 5 694 57.0 44 1.020 49.4 98.3 1 100 98 100 100 99 0 83 4.3 12 2.5 1.117 19.0 3.01 0 0 14.00 0.01 0.00 0.65 0.01 0.00 0.00 1000000.000 0.00 0
578.296 5 706 57.8 44 1.080 49.4 98.3 1 100 98 100 100 99 0 83 4.4 12 2.6 1.117 19.0 3.01 0 0 13.88 0.01 0.00 0.64 0.00 0.01 0.00 1000000.000 0.00 0
578.591 6 711 54.3 23 1.070 50.0 98.3 1 100 98 100 100 99 0 81 4.1 12 2.4 1.117 19.0 3.01 0 0 13.88 0.01 0.00 0.64 0.00 0.01 0.01 1000000.000 0.00 0
578.925 6 793 47.0 0 1.070 50.0 98.3 129 100 98 100 100 99 0 79 3.6 14 2.4 1.090 17.0 3.01 0 0 14.12 0.03 0.00 0.64 0.00 0.01 0.01 1000000.000 0.00 8
579.256 6 767 44.8 0 1.040 50.0 100.0 129 100 98 100 100 99 0 80 3.5 16 2.2 1.074 20.0 3.01 0 0 14.12 0.03 0.00 0.63 0.00 0.00 0.00 1000000.000 0.00 8
579.587 7 868 40.5 0 1.040 50.0 100.0 129 100 98 100 100 99 0 79 3.4 18 2.5 1.055 8.0 3.01 0 0 14.00 0.01 0.01 0.64 0.02 0.00 0.00 1000000.000 0.00 8
579.878 7 923 36.0 0 1.020 50.0 100.0 129 100 97 100 100 98 0 79 3.1 17 2.4 1.012 6.0 3.01 0 0 14.12 0.00 0.00 0.64 0.02 0.01 0.01 1000000.000 0.00 8
580.213 7 918 34.0 0 0.970 50.0 98.3 129 100 97 100 100 98 0 79 3.0 16 2.3 1.012 5.0 3.01 0 0 14.12 0.00 0.00 0.65 0.01 0.00 0.00 1000000.000 0.00 8
580.547 8 901 34.0 0 0.960 50.0 100.0 129 100 97 100 100 98 0 80 3.0 16 2.3 1.012 5.0 3.01 0 0 14.12 0.00 0.00 0.63 0.02 0.01 0.00 1000000.000 0.00 8
580.755 8 883 34.5 0 0.950 50.6 98.3 129 100 98 100 100 99 0 79 3.0 16 2.2 1.012 5.0 3.01 0 0 14.12 0.01 0.00 0.64 0.00 0.01 0.00 1000000.000 0.00 8
581.051 8 891 39.3 43 0.960 50.0 100.0 17 100 98 100 100 99 0 79 3.3 15 2.5 1.051 14.0 3.01 0 0 14.12 0.00 0.00 0.65 0.00 0.01 0.01 1000000.000 0.00 0
581.467 8 1217 57.5 44 0.990 50.0 98.3 17 100 93 100 100 94 0 89 4.5 15 4.6 1.098 19.0 3.01 0 0 14.12 0.00 0.00 0.64 0.00 0.01 0.00 1000000.000 0.00 0
581.847 9 1206 55.3 44 1.140 50.0 98.3 1 100 93 100 100 94 0 88 4.3 15 4.3 1.105 19.0 3.01 0 0 14.12 0.00 0.01 0.65 0.04 0.00 0.00 1000000.000 0.00 0
582.096 9 1027 59.5 43 1.140 50.6 98.3 1 100 96 100 100 97 0 85 4.5 15 3.9 1.125 19.0 3.01 0 0 14.12 0.01 0.00 0.65 0.00 0.01 0.02 1000000.000 0.00 0
582.392 9 834 69.8 45 1.160 50.0 98.3 1 100 98 100 100 99 0 89 5.4 15 3.8 1.117 19.0 3.01 0 0 14.12 0.00 0.00 0.64 0.01 0.01 0.00 1000000.000 0.00 0
582.725 10 784 80.3 45 1.140 50.0 98.3 17 100 98 100 100 99 0 100 6.9 15 4.5 1.098 19.0 3.01 0 0 14.24 0.01 0.00 0.64 0.00 0.00 0.00 1000000.000 0.00 0
583.014 10 841 79.8 45 1.100 50.0 98.3 1 100 98 100 100 99 0 99 6.8 15 4.8 1.098 19.0 3.01 0 0 14.24 0.00 0.01 0.64 0.01 0.01 0.01 1000000.000 0.00 0
583.262 10 1032 73.8 45 1.050 50.0 98.3 1 100 96 100 100 97 0 93 5.8 15 5.0 1.105 19.0 3.01 0 0 14.24 0.00 0.00 0.65 0.00 0.01 0.01 1000000.000 0.00 0
583.512 10 1180 70.5 44 1.040 50.0 98.3 1 100 94 100 100 95 0 111 7.1 15 7.0 1.074 19.0 3.01 0 0 14.24 0.03 0.00 0.64 0.02 0.00 0.00 1000000.000 0.00 0
583.802 11 1310 65.0 45 1.070 50.6 98.3 1 100 92 100 100 93 0 94 5.3 15 5.8 1.051 19.0 3.01 0 0 14.12 0.00 0.01 0.64 0.02 0.00 0.00 1000000.000 0.00 0
584.181 11 1470 64.5 44 1.100 50.6 100.0 1 100 90 100 100 91 0 98 5.5 15 6.7 1.020 19.0 3.01 0 0 14.12 0.01 0.00 0.64 0.01 0.01 0.00 1000000.000 0.00 0
584.513 11 1601 61.3 44 1.080 50.6 100.0 1 100 90 100 100 91 0 99 5.3 15 7.1 1.035 21.0 3.01 0 0 14.12 0.01 0.01 0.64 0.00 0.00 0.01 1000000.000 0.00 4
584.808 12 1779 62.3 44 1.080 50.6 98.3 1 101 90 100 100 92 0 102 5.5 15 8.2 1.035 24.0 3.01 0 0 14.12 0.02 0.00 0.63 0.01 0.00 0.03 1000000.000 0.00 4
585.102 12 1914 63.3 44 1.120 50.6 98.3 1 103 90 100 100 94 0 103 5.9 15 9.4 1.035 27.0 3.01 0 0 14.12 0.00 0.00 0.64 0.00 0.00 0.01 1000000.000 0.00 4
585.393 12 2041 60.0 44 1.100 50.6 100.0 1 103 90 100 100 94 0 104 5.6 15 9.5 1.035 29.0 3.01 0 0 14.12 0.02 0.00 0.64 0.03 0.01 0.00 1000000.000 0.00 4
585.732 13 2236 56.3 44 1.070 50.6 100.0 1 103 90 100 100 94 0 109 5.3 15 9.9 1.066 32.0 3.01 0 0 14.12 0.01 0.00 0.68 0.00 0.01 0.01 1000000.000 0.00 4
586.024 13 2392 46.0 43 1.040 50.6 100.0 1 103 90 100 100 94 0 108 4.3 15 8.6 1.133 35.0 3.01 0 0 14.00 0.02 0.00 0.65 0.00 0.02 0.00 1000000.000 0.00 4
586.401 13 2051 11.3 0 0.950 50.6 98.3 129 102 90 100 100 93 0 88 0.0 14 0.0 1.191 20.0 3.01 0 0 14.12 0.01 0.00 0.63 0.01 0.00 0.00 1000000.000 0.00 8
586.816 14 1490 13.3 0 1.870 50.6 100.0 129 100 90 100 100 93 0 83 0.0 12 0.0 1.191 13.0 3.01 0 0 14.12 0.01 0.01 0.64 0.01 0.01 0.03 1000000.000 0.00 8
587.113 14 1156 41.5 43 11.830 50.6 100.0 17 100 94 100 100 95 0 84 3.4 10 3.3 1.082 16.0 3.01 0 0 14.12 0.00 0.00 0.64 0.02 0.02 0.00 1000000.000 0.00 0
587.449 14 1331 56.8 43 1.830 50.6 100.0 1 100 92 100 100 93 0 93 4.6 8 5.1 1.090 19.0 3.01 0 0 14.12 0.01 0.01 0.64 0.00 0.00 0.00 1000000.000 0.00 0
587.742 15 1318 70.8 44 1.240 50.6 100.0 17 100 92 100 100 93 0 113 7.3 6 8.0 1.035 19.0 3.01 0 0 14.24 0.00 0.00 0.66 0.00 0.01 0.01 1000000.000 0.00 0
588.080 15 1293 85.5 45 1.190 50.0 100.0 1 100 93 100 100 94 0 110 8.4 5 9.1 0.969 19.0 3.01 0 0 14.24 0.02 0.00 0.64 0.00 0.01 0.01 1000000.000 0.00 0
588.413 15 1400 85.0 44 0.980 50.6 98.3 1 100 90 100 100 91 0 111 8.5 5 9.9 0.926 19.0 3.01 0 0 14.12 0.03 0.01 0.64 0.00 0.00 0.00 1000000.000 0.00 0
588.826 16 1504 78.0 45 0.960 50.0 98.3 1 100 90 100 100 91 0 106 7.6 5 9.5 0.949 20.0 3.01 0 0 14.24 0.00 0.01 0.63 0.02 0.00 0.00 1000000.000 0.00 0
589.239 16 1626 81.8 44 1.040 50.6 100.0 1 101 90 100 100 92 0 111 8.4 5 11.4 0.918 21.0 3.01 0 0 14.12 0.01 0.01 0.65 0.00 0.01 0.00 1000000.000 0.00 4
589.697 17 1764 80.3 45 0.970 50.6 98.3 1 103 90 100 100 94 0 112 8.5 5 12.5 0.930 23.0 3.01 0 0 14.12 0.00 0.02 0.64 0.00 0.01 0.00 1000000.000 0.00 4
590.077 17 1843 77.5 44 0.980 50.0 98.3 1 103 90 100 100 94 0 110 8.0 5 12.3 0.938 24.0 3.01 0 0 14.12 0.00 0.00 0.64 0.00 0.01 0.00 1000000.000 0.00 4
590.456 17 1971 75.5 45 1.000 50.0 98.3 1 103 90 100 100 94 0 111 7.8 5 12.8 0.949 26.0 3.01 0 0 14.12 0.01 0.00 0.64 0.00 0.01 0.01 1000000.000 0.00 4
590.789 18 2059 73.5 45 0.970 50.6 98.3 1 103 90 100 100 94 0 112 7.6 5 13.0 0.957 28.0 3.01 0 0 14.24 0.01 0.00 0.65 0.00 0.00 0.01 1000000.000 0.00 4
591.168 18 2149 70.5 45 0.980 50.0 98.3 1 103 90 100 100 94 0 125 8.6 5 15.4 0.969 26.0 3.01 0 0 14.12 0.00 0.00 0.64 0.00 0.00 0.02 1000000.000 0.00 4
591.541 18 2206 64.0 45 0.930 50.0 100.0 1 102 90 100 100 93 0 110 6.2 5 11.4 1.012 30.0 3.01 0 0 14.12 0.00 0.01 0.63 0.00 0.00 0.00 1000000.000 0.00 4
591.879 19 2290 62.8 44 1.000 50.0 98.3 1 101 90 100 100 92 0 112 6.1 5 11.6 1.020 32.0 3.01 0 0 14.12 0.01 0.01 0.64 0.00 0.00 0.00 1000000.000 0.00 4
592.253 19 2351 60.5 45 1.040 49.4 98.3 1 102 90 100 100 93 0 113 5.9 5 11.6 1.039 33.0 3.01 0 0 14.00 0.00 0.01 0.65 0.00 0.00 0.00 1000000.000 0.00 4
592.668 20 2422 51.5 44 1.020 49.4 98.3 1 101 90 100 100 92 0 112 4.8 5 9.7 1.117 35.0 3.01 0 0 14.12 0.01 0.00 0.64 0.00 0.00 0.01 1000000.000 0.00 4
593.041 20 2454 49.3 44 1.040 49.4 100.0 1 99 90 100 100 90 0 112 4.5 5 9.2 1.125 36.0 3.01 0 0 14.00 0.02 0.03 0.66 0.03 0.01 0.01 1000000.000 0.00 4
593.412 20 2510 46.3 43 1.080 49.4 98.3 1 98 90 100 100 90 0 112 4.3 5 9.0 1.133 36.0 3.01 0 0 14.00 0.02 0.00 0.63 0.00 0.00 0.00 1000000.000 0.00 4
593.743 21 2538 45.5 43 1.120 49.4 98.3 1 98 90 100 100 90 0 111 4.2 5 8.9 1.133 36.0 3.01 0 0 14.12 0.00 0.01 0.65 0.03 0.00 0.00 1000000.000 0.00 4
594.034 21 2541 45.3 44 1.140 49.4 98.3 1 98 90 100 100 90 0 111 4.2 5 8.9 1.133 36.0 3.01 0 0 14.00 0.01 0.01 0.64 0.00 0.01 0.01 1000000.000 0.00 4
594.324 21 2567 44.5 43 1.140 49.4 98.3 1 98 90 100 100 90 0 111 4.1 5 8.8 1.133 37.0 3.01 0 0 14.12 0.03 0.01 0.64 0.02 0.01 0.01 1000000.000 0.00 4
594.654 22 2604 42.8 43 1.140 49.4 100.0 1 99 90 100 100 90 0 109 3.9 5 8.5 1.133 37.0 3.01 0 0 14.12 0.01 0.01 0.64 0.00 0.01 0.01 1000000.000 0.00 4
594.903 22 2613 43.3 43 1.140 49.4 98.3 1 100 90 100 100 91 0 111 4.0 5 8.7 1.133 37.0 3.01 0 0 14.00 0.03 0.00 0.64 0.00 0.01 0.00 1000000.000 0.00 4
595.193 22 2634 43.3 44 1.120 49.4 100.0 1 100 90 100 100 91 0 110 4.0 5 8.8 1.125 37.0 3.01 0 0 14.12 0.00 0.00 0.64 0.00 0.02 0.02 1000000.000 0.00 4
595.488 22 2626 45.0 44 1.160 48.9 98.3 1 100 91 100 100 92 0 111 4.3 5 9.4 1.125 37.0 3.01 0 0 14.12 0.00 0.03 0.64 0.02 0.00 0.01 1000000.000 0.00 4
595.822 23 2591 45.3 44 1.140 48.9 98.3 1 101 91 100 100 93 0 111 4.3 5 9.3 1.125 37.0 3.01 0 0 14.12 0.02 0.00 0.64 0.00 0.01 0.00 1000000.000 0.00 4
596.033 23 2609 42.8 44 1.120 48.9 98.3 1 101 91 100 100 93 0 109 4.0 5 8.7 1.125 37.0 3.01 0 0 14.12 0.01 0.00 0.64 0.01 0.02 0.00 1000000.000 0.00 4
596.286 23 2639 44.3 43 1.120 48.3 100.0 1 101 91 100 100 93 0 111 4.2 5 9.2 1.125 37.0 3.01 0 0 14.12 0.00 0.00 0.63 0.00 0.03 0.00 1000000.000 0.00 4
596.622 24 2693 43.3 43 1.120 48.3 98.3 1 101 91 100 100 93 0 110 4.1 5 9.2 1.133 37.0 3.01 0 0 14.12 0.00 0.00 0.64 0.01 0.00 0.00 1000000.000 0.00 4
596.873 24 2685 43.0 44 1.120 48.3 98.3 1 101 91 100 100 93 0 111 4.1 5 9.2 1.133 37.0 3.01 0 0 14.12 0.01 0.00 0.65 0.00 0.01 0.01 1000000.000 0.00 4
597.081 24 2690 41.5 44 1.120 48.3 98.3 1 101 91 100 100 93 0 110 3.9 5 8.7 1.133 37.0 3.01 0 0 14.12 0.03 0.00 0.66 0.00 0.01 0.01 1000000.000 0.00 4
597.293 24 2714 42.5 44 1.100 48.3 98.3 1 100 91 100 100 92 0 110 4.0 5 9.0 1.133 37.0 3.01 0 0 14.12 0.03 0.01 0.65 0.00 0.00 0.00 1000000.000 0.00 4
597.544 24 2723 41.5 43 1.100 47.8 100.0 1 100 91 100 100 92 0 110 3.9 5 8.8 1.133 37.0 3.01 0 0 14.12 0.01 0.00 0.65 0.02 0.01 0.00 1000000.000 0.00 4
597.877 25 2729 37.8 43 1.100 47.8 98.3 1 100 91 100 100 92 0 108 3.5 5 8.0 1.152 37.0 3.01 0 0 14.00 0.00 0.01 0.65 0.00 0.00 0.00 1000000.000 0.00 4
598.172 25 2728 30.8 43 1.080 47.8 98.3 1 100 91 100 100 92 0 115 3.3 5 7.5 1.172 38.0 3.01 0 0 14.12 0.01 0.00 0.63 0.00 0.00 0.01 1000000.000 0.00 4
598.504 25 2695 23.3 43 1.050 47.8 98.3 1 98 91 100 100 90 0 93 2.2 5 4.9 1.172 34.0 3.01 0 0 14.12 0.03 0.01 0.66 0.00 0.04 0.00 1000000.000 0.00 4
598.800 26 2707 19.8 43 1.100 47.8 98.3 1 97 91 100 100 89 0 89 1.9 5 4.3 1.172 33.0 3.01 0 0 14.12 0.00 0.00 0.64 0.00 0.01 0.00 1000000.000 0.00 4
599.091 26 2684 14.5 43 1.080 47.8 100.0 1 95 91 100 100 88 0 89 1.6 5 3.6 1.191 32.0 3.01 0 0 14.12 0.00 0.01 0.64 0.00 0.00 0.00 1000000.000 0.00 4
599.422 26 2631 6.3 0 1.700 47.8 98.3 129 98 91 100 100 88 0 87 0.0 5 0.0 1.199 25.0 3.01 0 0 14.12 0.01 0.01 0.65 0.00 0.01 0.00 1000000.000 0.00 8
599.797 27 2512 5.8 0 7.400 47.8 98.3 129 98 91 100 100 88 0 86 0.0 3 0.0 1.199 24.0 3.01 0 0 14.12 0.01 0.00 0.64 0.00 0.01 0.03 1000000.000 0.00 8
600.052 27 2465 5.5 0 41.340 47.8 98.3 129 100 91 100 100 88 0 86 0.0 2 0.0 1.199 23.0 3.01 0 0 14.24 0.00 0.00 0.64 0.00 0.01 0.00 1000000.000 0.00 8
600.345 27 2406 5.3 0 41.340 47.8 98.3 129 100 91 100 100 88 0 86 0.0 1 0.0 1.199 23.0 3.01 0 0 14.24 0.00 0.03 0.64 0.00 0.01 0.00 1000000.000 0.00 8
600.514 27 2379 5.8 0 59.590 47.8 100.0 129 100 91 100 100 88 0 87 0.0 2 0.0 1.199 22.0 3.01 0 0 14.12 0.00 0.01 0.66 0.00 0.00 0.03 1000000.000 0.00 8
600.846 28 2309 6.3 0 59.590 47.8 98.3 129 100 91 100 100 88 0 87 0.0 2 0.0 1.199 22.0 3.01 0 0 14.12 0.00 0.01 0.64 0.01 0.00 0.01 1000000.000 0.00 8
601.055 28 2252 6.3 0 41.340 47.8 100.0 129 100 91 100 100 88 0 88 0.0 2 0.0 1.199 21.0 3.01 0 0 14.12 0.04 0.00 0.64 0.02 0.01 0.02 1000000.000 0.00 8
601.308 28 2184 7.0 0 49.570 47.8 98.3 129 100 91 100 100 88 0 88 0.0 2 0.0 1.199 21.0 3.01 0 0 14.12 0.00 0.00 0.64 0.00 0.01 0.00 1000000.000 0.00 8
601.560 29 2116 7.8 0 71.470 47.8 96.7 129 100 91 100 100 88 0 89 0.0 3 0.0 1.199 20.0 3.01 0 0 14.12 0.00 0.01 0.64 0.00 0.00 0.03 1000000.000 0.00 8
601.854 29 2059 8.5 0 59.590 47.8 98.3 129 100 91 100 100 88 0 89 0.0 3 0.0 1.199 20.0 3.01 0 0 14.12 0.00 0.01 0.64 0.01 0.00 0.00 1000000.000 0.00 8
602.105 29 2012 8.5 0 59.590 47.8 98.3 129 100 91 100 100 88 0 90 0.0 3 0.0 1.199 19.0 3.01 0 0 14.12 0.00 0.00 0.64 0.01 0.00 0.03 1000000.000 0.00 8
602.275 29 1965 8.8 0 59.590 47.8 98.3 129 100 91 100 100 88 0 89 0.0 3 0.0 1.199 19.0 3.01 0 0 14.24 0.00 0.01 0.65 0.02 0.01 0.00 1000000.000 0.00 8
602.485 29 1917 9.0 0 59.590 47.8 98.3 129 100 91 100 100 88 0 88 0.0 3 0.0 1.199 18.0 3.01 0 0 14.12 0.01 0.00 0.63 0.02 0.01 0.00 1000000.000 0.00 8
602.733 30 1853 9.3 0 59.590 47.8 98.3 129 100 91 100 100 88 0 88 0.0 3 0.0 1.199 18.0 3.01 0 0 14.24 0.01 0.00 0.65 0.00 0.01 0.00 1000000.000 0.00 8
602.943 30 1802 9.0 0 59.590 47.8 98.3 129 100 91 100 100 88 0 87 0.0 4 0.0 1.199 17.0 3.01 0 0 14.24 0.00 0.01 0.64 0.00 0.00 0.00 1000000.000 0.00 8
603.156 30 1756 9.5 0 59.590 47.8 98.3 129 100 91 100 100 88 0 86 0.0 4 0.0 1.199 16.0 3.01 0 0 14.24 0.01 0.00 0.64 0.01 0.02 0.04 1000000.000 0.00 8
603.364 30 1690 10.5 0 59.590 47.8 100.0 129 100 91 100 100 88 0 86 0.0 4 0.0 1.191 16.0 3.01 0 0 14.24 0.00 0.00 0.64 0.00 0.01 0.01 1000000.000 0.00 8
603.573 31 1610 11.5 0 59.590 47.8 98.3 129 100 91 100 100 88 0 84 0.0 5 0.0 1.191 15.0 3.01 0 0 14.12 0.01 0.01 0.63 0.01 0.00 0.00 1000000.000 0.00 8
603.871 31 1537 14.3 0 59.590 47.8 98.3 129 100 91 100 100 88 0 84 0.0 5 0.0 1.191 14.0 3.01 0 0 14.12 0.00 0.00 0.66 0.02 0.00 0.01 1000000.000 0.00 8
604.085 31 1481 16.3 0 49.570 47.8 98.3 129 100 91 100 100 88 0 84 0.0 5 0.0 1.191 13.0 3.01 0 0 14.12 0.00 0.00 0.64 0.01 0.00 0.00 1000000.000 0.00 8
604.339 31 1437 20.0 44 59.590 47.8 98.3 1 100 91 100 100 92 0 88 2.0 5 2.4 1.160 18.0 3.01 0 0 14.12 0.00 0.00 0.65 0.02 0.01 0.00 1000000.000 0.00 0
604.673 32 1411 26.3 43 13.990 47.2 98.3 1 100 91 100 100 92 0 86 2.3 5 2.7 1.133 18.0 3.01 0 0 14.12 0.01 0.00 0.64 0.01 0.01 0.01 1000000.000 0.00 0
605.010 32 1375 37.0 43 1.160 47.2 96.7 1 100 93 100 100 94 0 89 3.1 5 3.6 1.117 18.0 3.01 0 0 14.12 0.01 0.00 0.67 0.00 0.01 0.01 1000000.000 0.00 0
605.301 32 1369 48.3 43 1.160 47.2 96.7 1 100 93 100 100 94 0 92 3.9 5 4.4 1.125 19.0 3.01 0 0 14.12 0.01 0.01 0.65 0.00 0.00 0.00 1000000.000 0.00 0
605.551 33 1337 56.0 44 1.190 47.2 96.7 1 100 93 100 100 94 0 93 4.6 5 5.1 1.090 19.0 3.01 0 0 14.12 0.00 0.01 0.64 0.02 0.00 0.00 1000000.000 0.00 0
605.843 33 1376 69.5 45 1.170 46.7 98.3 1 100 93 100 100 94 0 97 6.0 5 6.9 1.004 19.0 3.01 0 0 14.24 0.01 0.01 0.63 0.02 0.00 0.00 1000000.000 0.00 0
606.261 33 1433 79.5 45 1.160 46.7 98.3 1 100 91 100 100 92 0 106 7.6 5 9.1 0.949 19.0 3.01 0 0 14.35 0.01 0.01 0.64 0.00 0.00 0.01 1000000.000 0.00 0
606.552 34 1519 81.3 45 1.050 46.7 98.3 1 100 91 100 100 92 0 108 8.1 5 10.3 0.918 20.0 3.01 0 0 14.35 0.00 0.00 0.65 0.00 0.00 0.00 1000000.000 0.00 0
606.843 34 1586 83.3 45 1.010 46.1 98.3 1 100 91 100 100 92 0 112 8.6 5 11.4 0.906 21.0 3.01 0 0 14.35 0.00 0.00 0.64 0.01 0.02 0.00 1000000.000 0.00 0
607.179 34 1707 83.3 45 0.990 46.7 96.7 1 101 91 100 100 93 0 114 8.9 5 12.7 0.918 22.0 3.01 0 0 14.35 0.00 0.00 0.64 0.01 0.00 0.00 1000000.000 0.00 4
607.513 34 1785 81.5 45 0.970 46.1 98.3 1 102 91 100 100 94 0 114 8.7 5 12.9 0.926 23.0 3.01 0 0 14.12 0.00 0.02 0.64 0.02 0.01 0.03 1000000.000 0.00 4
607.932 35 1921 78.0 45 0.960 46.7 96.7 1 103 91 100 100 95 0 113 8.3 5 13.3 0.938 25.0 3.01 0 0 14.24 0.00 0.02 0.66 0.00 0.00 0.00 1000000.000 0.00 4
608.347 35 2058 75.3 46 0.960 46.1 98.3 1 103 91 100 100 95 0 113 7.9 5 13.5 0.949 27.0 3.01 0 0 14.24 0.01 0.00 0.64 0.00 0.00 0.00 1000000.000 0.00 4
608.720 36 2138 71.3 44 0.960 46.1 98.3 1 102 91 100 100 94 0 111 7.2 5 12.8 0.895 29.0 3.01 0 0 14.24 0.00 0.00 0.64 0.00 0.02 0.03 1000000.000 0.00 4
609.052 36 2215 70.0 45 0.960 46.1 98.3 1 102 91 100 100 94 0 125 8.5 5 15.7 0.895 27.0 3.01 0 0 14.12 0.00 0.01 0.65 0.00 0.00 0.00 1000000.000 0.00 4
609.388 36 2304 66.3 45 0.990 46.1 96.7 1 102 91 100 100 94 0 113 6.7 5 12.9 1.004 31.0 3.01 0 0 14.12 0.01 0.00 0.65 0.00 0.01 0.00 1000000.000 0.00 4
609.721 37 2359 63.0 44 1.010 46.1 98.3 1 102 91 100 100 94 0 113 6.3 5 12.4 1.012 32.0 3.01 0 0 14.12 0.00 0.01 0.64 0.00 0.00 0.01 1000000.000 0.00 4
610.095 37 2454 57.5 45 1.010 46.1 98.3 1 101 91 100 100 93 0 114 5.7 5 11.7 1.055 35.0 3.01 0 0 14.12 0.01 0.00 0.64 0.00 0.01 0.03 1000000.000 0.00 4
610.390 37 2505 50.3 44 1.020 46.1 96.7 1 101 91 100 100 93 0 120 5.6 5 11.7 1.125 33.0 3.01 0 0 14.12 0.00 0.01 0.65 0.00 0.00 0.00 1000000.000 0.00 4
610.764 38 2535 47.8 44 1.020 46.1 98.3 1 100 91 100 100 92 0 112 4.5 5 9.5 1.125 37.0 3.01 0 0 14.12 0.00 0.01 0.64 0.00 0.04 0.00 1000000.000 0.00 4
611.056 38 2579 42.5 44 1.100 46.1 98.3 1 100 91 100 100 92 0 110 4.0 5 8.6 1.133 36.0 3.01 0 0 14.12 0.01 0.00 0.64 0.00 0.00 0.01 1000000.000 0.00 4
611.350 38 2574 39.8 44 1.100 46.1 98.3 1 99 91 100 100 91 0 108 3.7 5 7.9 1.141 36.0 3.01 0 0 14.12 0.01 0.01 0.65 0.00 0.00 0.01 1000000.000 0.00 4
611.559 39 2567 40.5 44 1.120 46.1 98.3 1 99 91 100 100 91 0 108 3.8 5 8.1 1.141 36.0 3.01 0 0 14.12 0.03 0.00 0.64 0.00 0.01 0.00 1000000.000 0.00 4
611.809 39 2571 39.5 44 1.140 46.1 98.3 1 99 91 100 100 91 0 107 3.7 5 7.9 1.141 36.0 3.01 0 0 14.12 0.01 0.00 0.64 0.01 0.00 0.01 1000000.000 0.00 4
612.057 39 2587 38.3 44 1.140 46.1 98.3 1 99 91 100 100 91 0 107 3.5 5 7.5 1.152 36.0 3.01 0 0 14.12 0.00 0.00 0.65 0.00 0.00 0.03 1000000.000 0.00 4
612.264 39 2594 38.5 44 1.140 46.1 96.7 1 99 91 100 100 91 0 108 3.6 5 7.8 1.141 36.0 3.01 0 0 14.12 0.00 0.00 0.65 0.00 0.01 0.00 1000000.000 0.00 4
612.517 39 2591 32.8 44 1.140 46.1 98.3 1 99 91 100 100 91 0 103 3.0 5 6.5 1.160 36.0 3.01 0 0 14.12 0.01 0.00 0.65 0.00 0.00 0.00 1000000.000 0.00 4
612.771 40 2532 19.5 43 1.120 46.1 96.7 1 99 91 100 100 91 0 88 1.9 5 4.0 1.172 32.0 3.01 0 0 14.12 0.01 0.01 0.64 0.00 0.00 0.00 1000000.000 0.00 4
613.148 40 2518 5.0 0 1.070 46.1 96.7 129 98 91 100 100 89 0 86 0.0 5 0.0 1.199 24.0 3.01 0 0 14.12 0.00 0.00 0.64 0.00 0.01 0.00 1000000.000 0.00 8
613.483 40 2431 5.5 0 2.920 46.1 98.3 129 99 91 100 100 89 0 86 0.0 3 0.0 1.199 23.0 3.01 0 0 14.12 0.00 0.00 0.63 0.02 0.00 0.00 1000000.000 0.00 8
613.779 41 2339 6.3 0 23.820 46.1 98.3 129 100 91 100 100 89 0 87 0.0 2 0.0 1.199 22.0 3.01 0 0 14.12 0.01 0.00 0.64 0.00 0.02 0.00 1000000.000 0.00 8
614.033 41 2249 6.5 0 34.320 46.1 96.7 129 100 91 100 100 89 0 88 0.0 2 0.0 1.199 21.0 3.01 0 0 14.12 0.01 0.00 0.64 0.01 0.00 0.01 1000000.000 0.00 8
614.325 41 2180 8.0 0 49.570 46.1 96.7 129 100 91 100 100 89 0 88 0.0 3 0.0 1.199 21.0 3.01 0 0 14.12 0.04 0.00 0.64 0.01 0.00 0.01 1000000.000 0.00 8
614.537 41 2139 8.0 0 49.570 46.1 98.3 129 100 91 100 100 89 0 89 0.0 3 0.0 1.199 20.0 3.01 0 0 14.12 0.01 0.01 0.64 0.00 0.00 0.00 1000000.000 0.00 8
614.748 42 2075 11.3 43 59.590 46.1 98.3 1 100 91 100 100 89 0 88 0.0 3 0.0 1.172 26.0 3.01 0 0 14.12 0.01 0.00 0.65 0.00 0.01 0.01 1000000.000 0.00 0
615.045 42 2024 19.0 43 59.590 46.1 96.7 1 100 91 100 100 92 0 86 1.9 3 3.2 1.172 27.0 3.01 0 0 14.24 0.00 0.00 0.63 0.00 0.00 0.01 1000000.000 0.00 0
615.380 42 1991 29.0 43 1.660 46.1 98.3 1 96 91 100 100 88 0 93 2.5 3 4.1 1.172 29.0 3.01 0 0 14.12 0.03 0.00 0.65 0.00 0.00 0.01 1000000.000 0.00 4
615.758 43 1966 41.5 44 1.190 46.1 98.3 1 99 91 100 100 91 0 97 3.5 3 5.7 1.141 29.0 3.01 0 0 14.12 0.03 0.00 0.65 0.01 0.00 0.00 1000000.000 0.00 0
616.054 43 1970 47.3 44 1.210 46.1 98.3 1 100 91 100 100 92 0 98 4.0 3 6.6 1.125 28.0 3.01 0 0 14.12 0.01 0.00 0.64 0.00 0.01 0.00 1000000.000 0.00 4
616.345 43 1969 58.3 44 1.160 45.6 96.7 1 103 92 100 100 96 0 102 5.3 3 8.7 1.051 28.0 3.01 0 0 14.24 0.01 0.01 0.63 0.01 0.00 0.00 1000000.000 0.00 4
616.717 44 2004 65.0 44 1.140 45.6 96.7 1 101 92 100 100 94 0 105 6.2 3 10.4 1.012 28.0 3.01 0 0 14.12 0.01 0.04 0.64 0.01 0.00 0.00 1000000.000 0.00 4
617.006 44 2069 65.8 44 1.100 45.6 96.7 1 103 92 100 100 96 0 107 6.4 3 11.0 1.012 29.0 3.01 0 0 14.24 0.00 0.00 0.63 0.00 0.01 0.01 1000000.000 0.00 4
617.338 44 2141 66.8 44 1.040 45.0 96.7 1 103 92 100 100 96 0 109 6.7 3 12.0 1.012 29.0 3.01 0 0 14.12 0.00 0.00 0.65 0.00 0.01 0.00 1000000.000 0.00 4
617.668 45 2191 66.8 45 1.040 45.0 96.7 1 103 92 100 100 96 0 110 6.7 3 12.2 1.012 30.0 3.01 0 0 14.12 0.01 0.00 0.65 0.00 0.00 0.01 1000000.000 0.00 4
617.879 45 2228 64.8 45 1.040 45.6 96.7 1 103 92 100 100 96 0 111 6.5 3 12.1 1.012 31.0 3.01 0 0 14.12 0.01 0.00 0.64 0.02 0.00 0.00 1000000.000 0.00 4
618.175 45 2283 62.8 46 1.010 44.4 96.7 1 103 92 100 100 96 0 111 6.3 3 12.0 1.035 32.0 3.01 0 0 14.12 0.00 0.03 0.68 0.00 0.00 0.04 1000000.000 0.00 4
618.551 45 2348 62.5 44 1.040 45.0 96.7 1 103 92 100 100 96 0 113 6.4 3 12.5 1.020 32.0 3.01 0 0 14.12 0.00 0.00 0.64 0.00 0.01 0.01 1000000.000 0.00 4
618.887 46 2424 61.8 45 1.020 44.4 98.3 1 103 92 100 100 96 0 115 6.3 3 12.7 1.035 33.0 3.01 0 0 14.12 0.01 0.01 0.64 0.02 0.00 0.02 1000000.000 0.00 4
619.308 46 2498 58.5 45 1.040 45.0 95.6 1 103 92 100 100 96 0 119 6.2 3 12.9 1.051 38.0 3.01 0 0 14.24 0.00 0.01 0.64 0.00 0.01 0.01 1000000.000 0.00 4
619.724 47 2566 56.3 44 1.040 44.4 95.6 1 103 92 100 100 96 0 116 5.7 3 12.2 1.055 36.0 3.01 0 0 14.12 0.02 0.00 0.64 0.00 0.00 0.01 1000000.000 0.00 4
620.102 47 2601 53.8 44 1.070 44.4 96.7 1 103 92 100 100 96 0 115 5.3 3 11.5 1.082 37.0 3.01 0 0 14.24 0.00 0.00 0.64 0.00 0.01 0.01 1000000.000 0.00 4
620.477 47 2661 52.3 44 1.050 43.9 96.7 1 102 92 100 100 95 0 115 5.2 3 11.5 1.090 37.0 3.01 0 0 14.12 0.01 0.01 0.64 0.00 0.01 0.01 1000000.000 0.00 4
620.814 48 2711 53.8 45 1.080 43.9 96.7 1 102 92 100 100 95 0 116 5.4 3 12.2 1.082 37.0 3.01 0 0 14.12 0.03 0.03 0.63 0.00 0.00 0.00 1000000.000 0.00 4
621.105 48 2743 51.3 44 1.040 43.9 98.3 1 103 92 100 100 96 0 116 5.1 3 11.7 0.977 38.0 3.01 0 0 14.12 0.00 0.01 0.64 0.00 0.00 0.01 1000000.000 0.00 4
621.477 48 2765 47.5 44 1.020 43.9 98.3 1 100 92 100 100 93 0 114 4.6 3 10.6 1.117 38.0 3.01 0 0 14.12 0.03 0.01 0.64 0.00 0.01 0.00 1000000.000 0.00 4
621.726 49 2799 45.5 44 1.070 43.9 98.3 1 100 92 100 100 93 0 113 4.4 3 10.3 1.125 38.0 3.01 0 0 14.12 0.00 0.00 0.65 0.02 0.00 0.01 1000000.000 0.00 4
621.974 49 2811 44.5 44 1.080 43.9 96.7 1 99 92 100 100 92 0 112 4.3 3 10.1 1.117 38.0 3.01 0 0 14.12 0.03 0.00 0.65 0.00 0.00 0.00 1000000.000 0.00 4
622.265 49 2859 44.3 44 1.100 43.9 96.7 1 99 92 100 100 92 0 112 4.2 3 10.0 1.125 39.0 3.01 0 0 14.00 0.00 0.01 0.65 0.01 0.01 0.00 1000000.000 0.00 4
622.601 50 2850 42.3 43 1.100 43.9 96.7 1 98 92 100 100 92 0 111 4.0 3 9.5 1.133 38.0 3.01 0 0 14.12 0.01 0.00 0.64 0.00 0.00 0.03 1000000.000 0.00 4
622.934 50 2856 43.8 44 1.120 43.9 96.7 1 98 92 100 100 92 0 111 4.1 3 9.8 1.125 39.0 3.01 0 0 14.12 0.00 0.00 0.64 0.00 0.01 0.01 1000000.000 0.00 4
623.265 50 2860 44.5 44 1.120 43.9 98.3 1 98 92 100 100 92 0 112 4.2 3 10.0 1.125 39.0 3.01 0 0 14.12 0.00 0.00 0.64 0.02 0.00 0.00 1000000.000 0.00 4
623.515 50 2866 42.5 44 1.120 43.9 96.7 1 98 92 100 100 92 0 111 4.0 3 9.6 1.125 39.0 3.01 0 0 14.00 0.03 0.01 0.64 0.00 0.00 0.01 1000000.000 0.00 4
623.804 51 2868 43.5 44 1.120 43.9 96.7 1 98 92 100 100 92 0 112 4.1 3 9.8 1.125 39.0 3.01 0 0 14.12 0.03 0.00 0.67 0.00 0.00 0.01 1000000.000 0.00 4
624.058 51 2890 41.5 44 1.120 43.9 96.7 1 98 92 100 100 91 0 111 3.9 3 9.4 1.125 39.0 3.01 0 0 14.12 0.00 0.00 0.65 0.01 0.00 0.00 1000000.000 0.00 4
624.268 51 2919 41.8 44 1.140 43.9 96.7 1 98 92 100 100 92 0 111 3.9 3 9.5 1.133 39.0 3.01 0 0 14.12 0.01 0.00 0.63 0.01 0.03 0.01 1000000.000 0.00 4
624.476 51 2926 41.0 44 1.120 43.3 96.7 1 98 92 100 100 92 0 111 3.9 3 9.5 1.133 39.0 3.01 0 0 14.00 0.00 0.00 0.65 0.00 0.00 0.01 1000000.000 0.00 4
624.769 52 2926 38.5 43 1.100 43.3 96.7 1 98 92 100 100 91 0 109 3.6 3 8.8 1.133 39.0 3.01 0 0 14.00 0.02 0.00 0.64 0.00 0.00 0.00 1000000.000 0.00 4
625.022 52 2937 37.8 43 1.120 43.3 96.7 1 98 92 100 100 91 0 109 3.5 3 8.6 1.133 39.0 3.01 0 0 14.12 0.00 0.01 0.64 0.00 0.01 0.01 1000000.000 0.00 4
625.312 52 2949 38.0 43 1.120 43.3 95.6 1 98 92 100 100 91 0 109 3.6 3 8.8 1.133 39.0 3.01 0 0 14.12 0.01 0.00 0.64 0.00 0.00 0.00 1000000.000 0.00 4
625.563 53 2958 38.0 43 1.100 43.9 96.7 1 98 92 100 100 91 0 109 3.6 3 8.9 1.141 39.0 3.01 0 0 14.12 0.00 0.00 0.65 0.00 0.01 0.01 1000000.000 0.00 4
625.815 53 2953 37.5 44 1.140 43.3 95.6 1 98 92 100 100 92 0 108 3.5 3 8.6 1.133 39.0 3.01 0 0 14.12 0.00 0.00 0.64 0.00 0.01 0.00 1000000.000 0.00 4
626.189 53 2923 24.0 43 1.020 43.3 96.7 1 96 92 100 100 90 0 96 2.3 3 5.6 1.172 37.0 3.01 0 0 14.12 0.00 0.00 0.66 0.00 0.02 0.03 1000000.000 0.00 4
626.560 54 2930 18.0 44 1.080 43.3 96.7 1 94 92 100 100 87 0 90 1.8 3 4.4 1.180 35.0 3.01 0 0 14.12 0.00 0.00 0.65 0.00 0.00 0.00 1000000.000 0.00 4
626.899 54 2890 17.0 45 1.120 43.3 95.6 1 93 92 100 100 86 0 90 1.7 3 4.1 1.180 35.0 3.01 0 0 14.12 0.00 0.03 0.65 0.01 0.00 0.00 1000000.000 0.00 4
627.232 54 2807 18.5 43 1.210 43.3 96.7 1 93 92 100 100 87 0 89 1.8 3 4.2 1.172 34.0 3.01 0 0 14.12 0.01 0.03 0.65 0.00 0.00 0.00 1000000.000 0.00 4
627.610 55 2742 18.3 44 1.170 43.3 95.6 1 94 92 100 100 88 0 88 1.8 3 4.1 1.172 34.0 3.01 0 0 14.12 0.00 0.00 0.64 0.00 0.01 0.03 1000000.000 0.00 4
627.902 55 2711 19.0 44 1.210 43.3 95.6 1 95 92 100 100 88 0 88 1.9 3 4.3 1.172 33.0 3.01 0 0 14.12 0.00 0.00 0.66 0.00 0.00 0.01 1000000.000 0.00 4
628.196 55 2686 19.3 44 1.190 43.3 96.7 1 96 92 100 100 89 0 89 1.9 3 4.3 1.172 33.0 3.01 0 0 14.12 0.01 0.00 0.65 0.00 0.00 0.03 1000000.000 0.00 4
628.448 55 2669 20.3 44 1.140 43.3 96.7 1 95 92 100 100 89 0 103 2.1 3 4.7 1.172 36.0 3.01 0 0 14.12 0.00 0.00 0.64 0.00 0.00 0.02 1000000.000 0.00 4
628.738 56 2628 20.5 44 1.170 43.3 96.7 1 95 92 100 100 89 0 103 2.2 3 4.8 1.172 36.0 3.01 0 0 14.24 0.00 0.00 0.65 0.02 0.04 0.01 1000000.000 0.00 4
629.028 56 2575 21.3 44 1.190 43.3 96.7 1 96 92 100 100 89 0 88 2.0 3 4.3 1.172 33.0 3.01 0 0 14.24 0.01 0.01 0.65 0.00 0.01 0.03 1000000.000 0.00 4
629.318 56 2587 20.3 44 1.140 43.3 95.6 1 95 92 100 100 89 0 103 2.1 3 4.5 1.172 35.0 3.01 0 0 14.12 0.00 0.00 0.65 0.00 0.00 0.00 1000000.000 0.00 4
629.697 57 2513 21.5 43 1.140 43.3 96.7 1 95 92 100 100 89 0 87 2.0 3 4.2 1.172 32.0 3.01 0 0 14.12 0.01 0.00 0.65 0.00 0.00 0.01 1000000.000 0.00 4
630.030 57 2480 23.8 44 1.210 42.8 96.7 1 96 92 100 100 89 0 91 2.2 3 4.5 1.172 32.0 3.01 0 0 14.12 0.03 0.01 0.68 0.00 0.01 0.00 1000000.000 0.00 4
630.362 57 2508 28.3 45 1.190 42.8 96.7 1 98 92 100 100 91 0 99 2.6 3 5.4 1.172 34.0 3.01 0 0 14.12 0.01 0.00 0.64 0.02 0.00 0.00 1000000.000 0.00 4
630.700 58 2451 31.0 43 1.120 42.8 95.6 1 98 92 100 100 92 0 102 2.9 3 5.9 1.125 34.0 3.01 0 0 14.12 0.00 0.03 0.65 0.02 0.00 0.00 1000000.000 0.00 4
631.032 58 2478 31.3 44 1.080 42.8 96.7 1 98 92 100 100 91 0 102 2.9 3 6.0 1.160 34.0 3.01 0 0 14.12 0.01 0.00 0.64 0.00 0.01 0.01 1000000.000 0.00 4
631.322 58 2447 30.5 44 1.080 42.2 96.7 1 97 92 100 100 90 0 114 3.1 3 6.3 1.160 36.0 3.01 0 0 14.12 0.03 0.00 0.65 0.01 0.00 0.00 1000000.000 0.00 4
631.618 59 2456 32.5 44 1.120 42.8 95.6 1 96 92 100 100 90 0 103 3.0 3 6.1 1.160 34.0 3.01 0 0 14.12 0.01 0.00 0.64 0.00 0.00 0.01 1000000.000 0.00 4
631.992 59 2450 31.0 44 1.120 42.8 95.6 1 96 92 100 100 89 0 102 2.8 3 5.7 1.160 34.0 3.01 0 0 14.12 0.02 0.00 0.65 0.00 0.00 0.00 1000000.000 0.00 4
632.199 59 2435 31.8 44 1.140 42.8 95.6 1 96 92 100 100 89 0 102 2.9 3 5.9 1.160 34.0 3.01 0 0 14.12 0.00 0.02 0.65 0.01 0.00 0.01 1000000.000 0.00 4
632.447 59 2429 31.5 44 1.140 42.8 96.7 1 95 92 100 100 89 0 101 2.8 3 5.7 1.160 34.0 3.01 0 0 14.12 0.00 0.00 0.65 0.02 0.00 0.00 1000000.000 0.00 4
632.701 60 2444 33.5 44 1.120 42.2 96.7 1 95 92 100 100 88 0 104 3.0 3 6.1 1.160 34.0 3.01 0 0 14.12 0.01 0.01 0.64 0.00 0.00 0.00 1000000.000 0.00 4
632.995 60 2431 34.3 44 1.140 42.2 95.6 1 95 92 100 100 88 0 103 3.1 3 6.3 1.160 34.0 3.01 0 0 14.12 0.00 0.00 0.64 0.01 0.00 0.00 1000000.000 0.00 4
633.289 60 2415 36.8 44 1.160 42.8 96.7 1 95 92 100 100 88 0 104 3.3 3 6.6 1.152 34.0 3.01 0 0 14.12 0.00 0.01 0.64 0.00 0.00 0.04 1000000.000 0.00 4
633.624 61 2440 36.0 43 1.140 42.8 96.7 1 95 92 100 100 88 0 105 3.2 3 6.5 1.152 34.0 3.01 0 0 14.12 0.00 0.01 0.64 0.01 0.00 0.01 1000000.000 0.00 4
633.918 61 2429 36.8 44 1.160 42.2 95.6 1 95 92 100 100 88 0 103 3.2 3 6.5 1.152 34.0 3.01 0 0 14.12 0.00 0.01 0.67 0.00 0.01 0.01 1000000.000 0.00 4
634.252 61 2416 37.3 44 1.140 42.2 95.6 1 95 92 100 100 88 0 103 3.3 3 6.6 1.152 34.0 3.01 0 0 14.12 0.01 0.00 0.64 0.00 0.01 0.01 1000000.000 0.00 4
634.501 61 2416 36.3 43 1.140 42.2 95.6 1 95 92 100 100 88 0 102 3.2 3 6.4 1.152 34.0 3.01 0 0 14.12 0.02 0.00 0.64 0.00 0.01 0.00 1000000.000 0.00 4
634.713 62 2416 35.5 44 1.140 42.2 96.7 1 95 92 100 100 88 0 102 3.1 3 6.2 1.152 34.0 3.01 0 0 14.12 0.01 0.02 0.64 0.04 0.00 0.01 1000000.000 0.00 4
634.965 62 2428 36.8 44 1.160 42.2 95.6 1 95 92 100 100 88 0 103 3.2 3 6.5 1.152 34.0 3.01 0 0 14.12 0.00 0.01 0.66 0.01 0.01 0.00 1000000.000 0.00 4
635.262 62 2439 36.5 44 1.140 42.2 95.6 1 95 92 100 100 88 0 101 3.2 3 6.5 1.152 34.0 3.01 0 0 14.12 0.01 0.00 0.64 0.01 0.02 0.02 1000000.000 0.00 4
635.474 62 2435 36.0 44 1.160 42.2 95.6 1 95 92 100 100 88 0 101 3.2 3 6.5 1.152 34.0 3.01 0 0 14.12 0.00 0.00 0.64 0.01 0.02 0.01 1000000.000 0.00 4
635.684 63 2423 36.3 44 1.160 42.2 95.6 1 95 92 100 100 89 0 101 3.2 3 6.5 1.152 34.0 3.01 0 0 14.24 0.01 0.00 0.63 0.01 0.03 0.00 1000000.000 0.00 4
635.892 63 2412 35.5 44 1.160 41.7 95.6 1 95 93 100 100 90 0 100 3.1 3 6.2 1.152 34.0 3.01 0 0 14.12 0.01 0.01 0.64 0.01 0.00 0.02 1000000.000 0.00 4
636.187 63 2415 35.3 43 1.170 42.2 96.7 1 96 92 100 100 89 0 100 3.1 3 6.2 1.152 34.0 3.01 0 0 14.12 0.00 0.00 0.64 0.00 0.01 0.01 1000000.000 0.00 4
636.521 63 2422 35.8 44 1.160 41.7 95.6 1 96 93 100 100 90 0 100 3.1 3 6.3 1.152 34.0 3.01 0 0 14.12 0.00 0.00 0.64 0.02 0.01 0.00 1000000.000 0.00 4
636.859 64 2418 33.0 45 1.140 42.2 95.6 1 96 92 100 100 89 0 97 2.9 3 5.8 1.160 34.0 3.01 0 0 14.12 0.01 0.03 0.64 0.01 0.01 0.00 1000000.000 0.00 4
637.191 64 2401 28.3 45 1.120 41.7 95.6 1 95 93 100 100 90 0 93 2.5 3 5.0 1.172 33.0 3.01 0 0 14.24 0.01 0.00 0.65 0.01 0.01 0.01 1000000.000 0.00 4
637.564 65 2401 23.5 44 1.140 42.2 95.6 1 95 92 100 100 89 0 89 2.1 3 4.2 1.172 32.0 3.01 0 0 14.24 0.00 0.01 0.64 0.00 0.00 0.01 1000000.000 0.00 4
637.895 65 2350 7.5 0 1.100 41.7 95.6 129 96 93 100 100 90 0 87 0.0 3 0.0 1.199 22.0 3.01 0 0 14.24 0.01 0.00 0.65 0.01 0.01 0.01 1000000.000 0.00 8
638.270 65 2310 6.8 0 1.970 41.7 95.6 129 98 93 100 100 90 0 87 0.0 3 0.0 1.199 22.0 3.01 0 0 14.12 0.01 0.00 0.64 0.00 0.00 0.03 1000000.000 0.00 8
638.521 65 2250 7.3 0 5.030 42.2 95.6 129 100 92 100 100 90 0 88 0.0 2 0.0 1.199 21.0 3.01 0 0 14.24 0.00 0.00 0.67 0.00 0.00 0.00 1000000.000 0.00 8
638.856 66 2183 9.3 44 41.340 42.2 95.6 1 100 92 100 100 90 0 88 0.0 2 0.0 1.199 27.0 3.01 0 0 14.12 0.00 0.02 0.64 0.00 0.01 0.01 1000000.000 0.00 0
639.193 66 2109 11.8 43 59.590 42.2 95.6 1 100 92 100 100 90 0 88 0.0 2 0.0 1.191 26.0 3.01 0 0 14.24 0.03 0.00 0.65 0.02 0.01 0.00 1000000.000 0.00 0
639.524 66 2060 12.8 43 59.590 42.2 95.6 1 100 92 100 100 90 0 88 0.0 2 0.0 1.191 26.0 3.01 0 0 14.12 0.01 0.00 0.64 0.01 0.00 0.00 1000000.000 0.00 0
639.733 67 2034 13.5 44 59.590 41.7 95.6 1 100 93 100 100 90 0 88 0.0 2 0.0 1.191 26.0 3.01 0 0 14.12 0.01 0.03 0.64 0.00 0.00 0.00 1000000.000 0.00 0
639.988 67 1976 13.5 44 71.470 41.7 95.6 1 100 93 100 100 90 0 88 0.0 2 0.0 1.191 26.0 3.01 0 0 14.12 0.01 0.00 0.65 0.00 0.00 0.00 1000000.000 0.00 0
640.156 67 1955 13.8 45 71.470 42.2 95.6 1 100 92 100 100 90 0 88 0.0 2 0.0 1.191 25.0 3.01 0 0 14.12 0.01 0.00 0.63 0.00 0.01 0.03 1000000.000 0.00 0
640.449 67 1897 15.0 44 71.470 42.2 95.6 1 100 92 100 100 90 0 87 0.0 2 0.0 1.191 25.0 3.01 0 0 14.12 0.00 0.00 0.64 0.00 0.00 0.00 1000000.000 0.00 0
640.661 68 1861 14.5 43 71.470 42.2 95.6 1 100 92 100 100 90 0 86 0.0 2 0.0 1.191 24.0 3.01 0 0 14.12 0.00 0.00 0.67 0.00 0.01 0.00 1000000.000 0.00 0
640.914 68 1817 15.5 44 71.470 41.7 95.6 1 100 93 100 100 90 0 86 0.0 2 0.0 1.191 24.0 3.01 0 0 14.12 0.00 0.00 0.64 0.00 0.01 0.01 1000000.000 0.00 0
641.164 68 1766 15.8 44 71.470 41.7 95.6 1 100 93 100 100 90 0 86 0.0 2 0.0 1.191 23.0 3.01 0 0 14.12 0.01 0.00 0.64 0.00 0.00 0.03 1000000.000 0.00 0
641.373 68 1740 16.3 44 71.470 41.7 95.6 1 100 93 100 100 90 0 85 0.0 2 0.0 1.191 23.0 3.01 0 0 14.12 0.00 0.00 0.64 0.01 0.00 0.00 1000000.000 0.00 0
641.544 68 1704 16.8 43 85.580 42.2 95.6 1 103 92 100 100 96 0 86 1.8 2 2.6 1.191 22.0 3.01 0 0 14.12 0.00 0.01 0.67 0.00 0.00 0.00 1000000.000 0.00 4
641.919 69 1660 15.5 44 2.570 42.2 95.6 1 103 92 100 100 96 0 85 1.7 2 2.4 1.191 22.0 3.01 0 0 14.12 0.00 0.00 0.64 0.01 0.04 0.00 1000000.000 0.00 4
642.215 69 1588 13.3 0 1.330 41.7 95.6 129 100 93 100 100 96 0 84 0.0 3 0.0 1.191 15.0 3.01 0 0 14.12 0.01 0.00 0.65 0.02 0.00 0.00 1000000.000 0.00 8
642.589 70 1429 15.5 0 1.700 41.7 95.6 129 100 93 100 100 96 0 83 0.0 5 0.0 1.172 12.0 3.01 0 0 14.12 0.01 0.01 0.64 0.00 0.00 0.01 1000000.000 0.00 8
642.836 70 1143 20.3 0 3.500 41.7 95.6 129 100 96 100 100 97 0 82 2.1 7 2.0 1.035 6.0 3.01 0 0 14.12 0.01 0.00 0.64 0.02 0.01 0.02 1000000.000 0.00 8
643.127 70 969 24.5 0 5.030 42.2 95.6 129 100 98 100 100 99 0 79 2.4 8 1.9 0.984 3.0 3.01 0 0 14.12 0.01 0.01 0.64 0.00 0.00 0.00 1000000.000 0.00 8
643.508 70 781 34.0 0 1.240 41.7 95.6 129 100 98 100 100 99 0 79 3.0 8 2.0 1.012 13.0 3.01 0 0 14.12 0.01 0.00 0.64 0.01 0.00 0.00 1000000.000 0.00 8
643.881 71 831 37.8 0 1.040 41.7 95.6 129 100 98 100 100 99 0 79 3.2 8 2.2 1.020 7.0 3.01 0 0 14.12 0.01 0.00 0.64 0.00 0.01 0.01 1000000.000 0.00 8
644.170 71 857 38.3 0 1.040 41.7 95.6 129 100 98 100 100 99 0 79 3.2 7 2.3 1.039 7.0 3.01 0 0 14.12 0.00 0.01 0.64 0.00 0.00 0.00 1000000.000 0.00 8
644.341 71 882 36.5 0 1.040 42.2 95.6 129 100 98 100 100 99 0 79 3.2 7 2.4 1.023 6.0 3.01 0 0 14.12 0.01 0.01 0.64 0.00 0.01 0.00 1000000.000 0.00 8
644.592 72 894 37.0 0 1.040 42.2 95.6 129 100 98 100 100 99 0 79 3.2 7 2.4 1.020 7.0 3.01 0 0 14.12 0.01 0.00 0.65 0.02 0.00 0.01 1000000.000 0.00 8
644.799 72 895 36.0 0 1.020 42.2 95.6 129 100 98 100 100 99 0 79 3.1 7 2.3 1.012 6.0 3.01 0 0 14.12 0.01 0.03 0.64 0.01 0.01 0.00 1000000.000 0.00 8
645.089 72 896 35.5 0 1.020 42.2 95.6 129 100 98 100 100 99 0 79 3.1 7 2.3 1.020 6.0 3.01 0 0 14.12 0.01 0.01 0.64 0.00 0.01 0.01 1000000.000 0.00 8
645.259 72 883 36.8 0 1.020 42.2 95.6 129 100 98 100 100 99 0 79 3.2 7 2.4 1.020 6.0 3.01 0 0 14.24 0.01 0.00 0.65 0.00 0.01 0.00 1000000.000 0.00 8
645.511 72 868 37.3 0 1.020 42.2 95.6 129 100 98 100 100 99 0 79 3.2 7 2.3 1.012 7.0 3.01 0 0 14.12 0.00 0.01 0.65 0.02 0.00 0.01 1000000.000 0.00 8
645.764 73 856 35.3 0 1.010 42.2 95.6 129 100 98 100 100 99 0 79 3.1 7 2.2 1.020 6.0 3.01 0 0 14.12 0.00 0.00 0.64 0.04 0.01 0.01 1000000.000 0.00 8
646.058 73 850 37.8 0 1.020 42.8 93.9 129 100 98 100 100 99 0 80 3.2 7 2.3 1.035 7.0 3.01 0 0 14.12 0.01 0.01 0.65 0.00 0.01 0.01 1000000.000 0.00 8
646.436 73 995 51.5 45 1.020 42.2 93.9 17 100 98 100 100 99 0 80 3.9 7 3.2 1.125 19.0 3.01 0 0 14.12 0.01 0.02 0.65 0.02 0.00 0.00 1000000.000 0.00 0
646.770 74 875 61.0 46 1.100 42.2 95.6 1 100 98 100 100 99 0 85 4.7 7 3.4 1.117 19.0 3.01 0 0 14.12 0.01 0.01 0.64 0.00 0.01 0.02 1000000.000 0.00 0
647.101 74 1052 77.8 46 1.170 41.7 93.9 1 100 97 100 100 98 0 98 6.6 7 5.8 1.090 19.0 3.01 0 0 14.24 0.00 0.01 0.65 0.01 0.01 0.00 1000000.000 0.00 0
647.476 74 1199 73.5 45 1.100 42.2 93.9 1 100 95 100 100 96 0 96 6.2 7 6.2 1.039 19.0 3.01 0 0 14.24 0.01 0.00 0.64 0.00 0.01 0.01 1000000.000 0.00 0
647.812 75 1337 68.5 46 1.040 42.2 93.9 1 100 94 100 100 95 0 96 5.9 7 6.6 1.023 19.0 3.01 0 0 14.24 0.00 0.00 0.65 0.00 0.01 0.00 1000000.000 0.00 0
648.101 75 1450 69.0 45 1.010 41.7 93.9 1 100 93 100 100 94 0 98 6.2 7 7.5 0.988 19.0 3.01 0 0 14.24 0.01 0.00 0.64 0.02 0.02 0.01 1000000.000 0.00 0
648.433 75 1635 70.8 45 1.080 41.7 93.9 1 101 93 100 100 95 0 117 8.2 7 11.2 0.895 21.0 3.01 0 0 14.12 0.00 0.00 0.64 0.02 0.02 0.01 1000000.000 0.00 4
648.764 76 1858 67.3 45 1.000 42.2 93.9 1 101 92 100 100 94 0 104 6.4 7 9.9 1.004 25.0 3.01 0 0 14.12 0.02 0.00 0.65 0.00 0.01 0.01 1000000.000 0.00 4
649.096 76 2066 66.0 45 1.050 41.7 93.9 1 103 93 100 100 97 0 107 6.6 7 11.4 1.012 29.0 3.01 0 0 14.12 0.01 0.00 0.64 0.04 0.00 0.01 1000000.000 0.00 4
649.433 76 2248 62.0 45 1.040 41.7 93.9 1 103 93 100 100 97 0 111 6.3 7 11.8 1.035 31.0 3.01 0 0 14.12 0.00 0.01 0.63 0.00 0.01 0.00 1000000.000 0.00 4
649.724 77 2267 22.0 0 0.990 42.2 95.6 1 102 92 100 100 95 0 88 0.0 7 0.0 1.172 30.0 3.01 0 0 14.12 0.01 0.01 0.63 0.01 0.01 0.03 1000000.000 0.00 4
650.148 77 1741 11.5 0 0.900 42.2 95.6 129 101 92 100 100 95 0 86 0.0 7 0.0 1.191 16.0 3.01 0 0 14.12 0.01 0.01 0.64 0.00 0.00 0.00 1000000.000 0.00 8
650.445 77 1372 31.3 44 3.770 42.2 93.9 1 100 94 100 100 95 0 87 2.7 5 3.1 1.105 17.0 3.01 0 0 14.12 0.00 0.00 0.64 0.01 0.00 0.03 1000000.000 0.00 0
650.825 78 1411 73.3 45 5.670 42.2 95.6 1 100 92 100 100 93 0 100 6.6 5 7.8 0.984 19.0 3.01 0 0 14.24 0.00 0.00 0.65 0.00 0.01 0.00 1000000.000 0.00 0
651.240 78 1332 80.8 45 1.080 41.7 93.9 1 100 94 100 100 95 0 105 7.7 5 8.5 0.969 19.0 3.01 0 0 14.12 0.01 0.00 0.67 0.02 0.01 0.03 1000000.000 0.00 0
651.615 79 1446 84.5 46 1.040 42.2 93.9 1 100 92 100 100 93 0 110 8.6 5 10.4 0.930 19.0 3.01 0 0 14.24 0.00 0.01 0.64 0.01 0.01 0.00 1000000.000 0.00 0
651.991 79 1558 84.8 46 0.960 42.2 93.9 1 100 92 100 100 93 0 112 8.9 5 11.6 0.906 20.0 3.01 0 0 14.35 0.01 0.00 0.67 0.00 0.00 0.00 1000000.000 0.00 0
652.324 79 1642 85.3 46 0.940 42.2 93.9 1 100 92 100 100 93 0 114 9.2 5 12.6 0.895 21.0 3.01 0 0 14.24 0.00 0.01 0.65 0.00 0.01 0.01 1000000.000 0.00 4
652.654 80 1742 85.3 47 0.960 42.8 95.6 1 101 92 100 100 94 0 117 9.4 5 13.6 0.902 22.0 3.01 0 0 14.12 0.01 0.00 0.67 0.00 0.00 0.01 1000000.000 0.00 4
653.068 80 1866 85.5 45 0.950 42.8 95.6 1 102 92 100 100 95 0 119 9.7 5 15.1 0.902 24.0 3.01 0 0 14.12 0.01 0.01 0.65 0.02 0.03 0.01 1000000.000 0.00 4
653.400 80 1992 86.5 45 0.920 42.8 95.6 1 102 92 100 100 95 0 122 10.1 5 16.8 0.902 25.0 3.01 0 0 14.12 0.01 0.00 0.65 0.01 0.01 0.00 1000000.000 0.00 4
653.691 81 2095 84.0 44 0.930 42.8 93.9 1 102 92 100 100 95 0 121 9.7 5 16.9 0.906 26.0 3.01 0 0 14.12 0.00 0.00 0.64 0.00 0.00 0.01 1000000.000 0.00 4
654.062 81 2190 84.0 45 0.910 42.8 93.9 1 101 92 100 100 94 0 122 9.7 5 17.7 0.914 27.0 3.01 0 0 14.12 0.03 0.00 0.65 0.00 0.00 0.00 1000000.000 0.00 4
654.311 81 2267 81.5 45 0.920 42.8 95.6 1 100 92 100 100 93 0 120 9.1 5 17.2 0.918 28.0 3.01 0 0 14.12 0.01 0.01 0.64 0.00 0.01 0.00 1000000.000 0.00 4
654.642 82 2377 77.8 45 0.920 42.8 93.9 1 100 92 100 100 93 0 120 8.5 5 16.8 0.938 30.0 3.01 0 0 14.12 0.01 0.00 0.66 0.00 0.00 0.00 1000000.000 0.00 4
654.933 82 2454 76.3 45 0.940 42.8 93.9 1 99 92 100 100 92 0 121 8.3 5 17.0 0.949 31.0 3.01 0 0 14.24 0.01 0.00 0.66 0.00 0.01 0.00 1000000.000 0.00 4
655.268 82 2586 72.5 45 0.940 42.8 93.9 1 99 92 100 100 92 0 121 7.8 5 16.8 0.969 33.0 3.01 0 0 14.12 0.00 0.01 0.64 0.01 0.00 0.01 1000000.000 0.00 4
655.563 82 2630 72.3 45 0.970 42.8 95.6 1 98 92 100 100 92 0 121 7.8 5 17.1 0.957 33.0 3.01 0 0 14.12 0.02 0.00 0.64 0.01 0.00 0.01 1000000.000 0.00 4
655.815 83 2709 71.3 44 0.990 42.8 93.9 1 100 92 100 100 93 0 121 7.7 5 17.4 0.883 34.0 3.01 0 0 14.12 0.02 0.00 0.64 0.01 0.00 0.00 1000000.000 0.00 4
656.191 83 2795 68.3 44 0.950 42.2 93.9 1 99 92 100 100 92 0 121 7.2 5 16.8 0.984 35.0 3.01 0 0 14.12 0.01 0.01 0.65 0.00 0.01 0.00 1000000.000 0.00 4
656.522 83 2850 46.0 44 1.000 42.8 93.9 1 98 92 100 100 91 0 112 4.3 5 10.2 1.125 39.0 3.01 0 0 14.00 0.00 0.01 0.64 0.02 0.01 0.00 1000000.000 0.00 4
656.894 84 2472 6.5 0 0.790 43.3 93.9 129 99 92 100 100 91 0 86 0.0 5 0.0 1.199 23.0 3.01 0 0 14.12 0.01 0.01 0.64 0.02 0.01 0.00 1000000.000 0.00 8
657.307 84 1893 16.5 44 3.080 43.3 93.9 1 100 92 100 100 91 0 86 0.0 3 0.0 1.180 25.0 3.01 0 0 14.12 0.01 0.01 0.64 0.00 0.00 0.01 1000000.000 0.00 0
657.599 85 1970 56.0 44 8.590 43.3 93.9 1 100 92 100 100 93 0 101 4.9 3 8.0 1.082 28.0 3.01 0 0 14.12 0.00 0.00 0.65 0.01 0.01 0.00 1000000.000 0.00 0
657.896 85 1820 79.0 45 1.190 42.8 93.9 1 100 92 100 100 93 0 112 8.3 3 12.6 0.930 24.0 3.01 0 0 14.12 0.01 0.00 0.63 0.00 0.01 0.03 1000000.000 0.00 0
658.268 85 1877 85.8 46 1.010 42.8 93.9 1 102 92 100 100 95 0 119 9.7 3 15.2 0.906 24.0 3.01 0 0 14.12 0.00 0.00 0.64 0.02 0.00 0.00 1000000.000 0.00 4
658.559 85 1927 81.3 45 0.960 42.8 93.9 1 103 92 100 100 96 0 116 9.0 3 14.5 0.926 25.0 3.01 0 0 14.12 0.01 0.00 0.64 0.02 0.00 0.00 1000000.000 0.00 4
658.895 86 1963 79.8 45 0.940 42.2 93.9 1 103 92 100 100 96 0 115 8.7 3 14.2 0.926 25.0 3.01 0 0 14.12 0.01 0.00 0.67 0.00 0.01 0.00 1000000.000 0.00 4
659.188 86 1987 78.5 46 0.940 42.8 93.9 1 103 92 100 100 96 0 114 8.5 3 14.1 0.938 26.0 3.01 0 0 14.12 0.01 0.00 0.65 0.00 0.00 0.01 1000000.000 0.00 4
659.525 86 2034 77.5 45 0.940 42.2 93.9 1 103 92 100 100 96 0 114 8.3 3 14.1 0.949 27.0 3.01 0 0 14.12 0.03 0.00 0.64 0.00 0.00 0.03 1000000.000 0.00 4
659.858 87 2068 77.3 45 0.950 42.2 93.9 1 103 92 100 100 96 0 115 8.4 3 14.5 0.949 27.0 3.01 0 0 14.12 0.01 0.01 0.64 0.00 0.00 0.00 1000000.000 0.00 4
660.106 87 2086 76.3 46 0.950 42.2 93.9 1 102 92 100 100 95 0 114 8.1 3 14.1 0.949 27.0 3.01 0 0 14.12 0.01 0.01 0.64 0.01 0.00 0.00 1000000.000 0.00 4
660.354 87 2115 74.0 45 0.960 42.2 93.9 1 102 92 100 100 95 0 113 7.8 3 13.7 0.957 28.0 3.01 0 0 14.12 0.01 0.00 0.64 0.00 0.01 0.01 1000000.000 0.00 4
660.686 88 2147 69.8 45 0.950 42.2 93.9 1 101 92 100 100 94 0 111 7.0 3 12.5 0.984 29.0 3.01 0 0 14.12 0.03 0.00 0.64 0.00 0.01 0.00 1000000.000 0.00 4
660.976 88 2173 68.8 45 0.940 42.2 92.2 1 100 92 100 100 93 0 111 6.9 3 12.5 0.988 29.0 3.01 0 0 14.12 0.01 0.00 0.64 0.00 0.00 0.00 1000000.000 0.00 4
661.265 88 2198 63.3 45 0.970 42.2 93.9 1 98 92 100 100 92 0 110 6.0 3 11.0 1.035 30.0 3.01 0 0 14.12 0.01 0.00 0.64 0.01 0.01 0.01 1000000.000 0.00 4
661.599 89 2210 60.0 45 1.040 42.2 95.6 1 99 92 100 100 92 0 109 5.7 3 10.5 1.039 31.0 3.01 0 0 14.12 0.01 0.00 0.64 0.00 0.01 0.00 1000000.000 0.00 4
661.936 89 2215 46.8 44 1.040 42.2 95.6 1 100 92 100 100 93 0 104 4.2 3 7.8 1.125 32.0 3.01 0 0 14.12 0.00 0.01 0.64 0.00 0.00 0.00 1000000.000 0.00 4
662.227 89 2223 44.0 44 1.080 42.2 93.9 1 97 92 100 100 90 0 103 3.8 3 7.0 1.133 32.0 3.01 0 0 14.00 0.00 0.02 0.64 0.00 0.00 0.00 1000000.000 0.00 4
662.562 89 2235 43.8 45 1.120 42.2 93.9 1 97 92 100 100 90 0 102 3.8 3 7.1 1.133 32.0 3.01 0 0 14.12 0.00 0.01 0.65 0.00 0.00 0.00 1000000.000 0.00 4
662.854 90 2240 42.5 44 1.120 41.7 93.9 1 97 93 100 100 91 0 102 3.7 3 6.9 1.133 32.0 3.01 0 0 14.12 0.00 0.00 0.65 0.00 0.01 0.00 1000000.000 0.00 4
663.146 90 2203 42.8 45 1.120 42.2 93.9 1 97 92 100 100 90 0 102 3.7 3 6.8 1.133 32.0 3.01 0 0 14.12 0.01 0.00 0.64 0.00 0.01 0.01 1000000.000 0.00 4
663.399 90 2218 42.5 44 1.120 42.2 93.9 1 97 92 100 100 90 0 101 3.7 3 6.8 1.133 32.0 3.01 0 0 14.12 0.00 0.01 0.64 0.02 0.00 0.00 1000000.000 0.00 4
663.609 91 2225 43.0 44 1.140 42.2 93.9 1 97 92 100 100 90 0 103 3.7 3 6.9 1.133 32.0 3.01 0 0 14.12 0.00 0.01 0.64 0.00 0.01 0.03 1000000.000 0.00 4
663.820 91 2207 42.5 44 1.120 42.2 93.9 1 97 92 100 100 90 0 102 3.7 3 6.8 1.133 32.0 3.01 0 0 14.12 0.00 0.00 0.65 0.02 0.01 0.00 1000000.000 0.00 4
664.032 91 2209 42.3 45 1.140 42.2 93.9 1 97 92 100 100 90 0 101 3.6 3 6.6 1.133 32.0 3.01 0 0 14.12 0.00 0.01 0.64 0.00 0.01 0.01 1000000.000 0.00 4
664.322 91 2224 42.8 44 1.120 41.7 93.9 1 97 93 100 100 91 0 102 3.7 3 6.9 1.133 32.0 3.01 0 0 14.12 0.02 0.03 0.64 0.01 0.01 0.01 1000000.000 0.00 4
664.659 92 2201 42.3 44 1.120 41.7 95.6 1 97 93 100 100 91 0 101 3.7 3 6.8 1.133 32.0 3.01 0 0 14.12 0.01 0.01 0.66 0.00 0.01 0.01 1000000.000 0.00 4
664.867 92 2201 42.0 44 1.140 41.7 93.9 1 97 93 100 100 91 0 101 3.7 3 6.8 1.133 32.0 3.01 0 0 14.12 0.00 0.00 0.65 0.03 0.03 0.00 1000000.000 0.00 4
665.074 92 2194 42.5 44 1.120 41.7 93.9 1 97 93 100 100 91 0 101 3.7 3 6.8 1.133 32.0 3.01 0 0 14.12 0.00 0.01 0.65 0.00 0.00 0.00 1000000.000 0.00 4
665.281 92 2209 42.3 44 1.140 41.7 93.9 1 97 93 100 100 91 0 101 3.7 3 6.8 1.141 32.0 3.01 0 0 14.12 0.01 0.00 0.65 0.00 0.00 0.00 1000000.000 0.00 4
665.488 92 2207 41.5 44 1.120 41.7 93.9 1 97 93 100 100 91 0 100 3.6 3 6.6 1.133 32.0 3.01 0 0 14.12 0.00 0.01 0.65 0.00 0.03 0.01 1000000.000 0.00 4
665.736 93 2201 41.3 44 1.120 41.7 95.6 1 97 93 100 100 91 0 99 3.5 3 6.4 1.133 32.0 3.01 0 0 14.12 0.00 0.00 0.64 0.02 0.00 0.00 1000000.000 0.00 4
665.985 93 2194 41.0 44 1.120 41.7 93.9 1 97 93 100 100 91 0 100 3.5 3 6.4 1.141 32.0 3.01 0 0 14.12 0.01 0.00 0.63 0.00 0.00 0.01 1000000.000 0.00 4
666.192 93 2164 17.3 0 1.140 41.7 92.2 129 97 93 100 100 91 0 86 0.0 4 0.0 1.180 22.0 3.01 0 0 14.24 0.00 0.01 0.64 0.01 0.01 0.00 1000000.000 0.00 12
666.610 94 2211 8.5 0 1.300 41.7 93.9 129 98 93 100 100 91 0 88 0.0 5 0.0 1.199 21.0 3.01 0 0 14.12 0.00 0.01 0.65 0.00 0.01 0.00 1000000.000 0.00 8
666.944 94 2074 8.8 0 11.830 41.7 93.9 129 100 93 100 100 91 0 89 0.0 3 0.0 1.199 20.0 3.01 0 0 14.12 0.00 0.00 0.64 0.02 0.00 0.00 1000000.000 0.00 8
667.192 94 2061 8.8 31 34.320 42.2 93.9 129 100 92 100 100 91 0 89 0.0 2 0.0 1.199 20.0 3.01 0 0 14.24 0.01 0.02 0.63 0.01 0.00 0.00 1000000.000 0.00 8
667.486 94 2070 13.3 44 59.590 42.2 93.9 1 100 92 100 100 91 0 87 0.0 3 0.0 1.191 26.0 3.01 0 0 14.12 0.00 0.03 0.64 0.00 0.00 0.00 1000000.000 0.00 0
667.822 95 2031 21.8 44 71.470 41.7 93.9 1 100 93 100 100 94 0 86 2.1 3 3.6 1.172 28.0 3.01 0 0 14.12 0.01 0.00 0.64 0.01 0.00 0.01 1000000.000 0.00 0
668.159 95 1992 27.8 44 1.660 41.7 93.9 1 96 93 100 100 90 0 92 2.4 3 4.0 1.172 29.0 3.01 0 0 14.24 0.00 0.01 0.63 0.00 0.01 0.00 1000000.000 0.00 4
668.493 95 2005 41.3 45 1.190 41.7 93.9 17 98 93 100 100 93 0 96 3.5 3 5.8 1.141 29.0 3.01 0 0 14.12 0.01 0.00 0.63 0.00 0.00 0.00 1000000.000 0.00 0
668.830 96 1990 48.3 44 1.210 41.1 93.9 1 100 93 100 100 94 0 96 4.1 3 6.8 1.125 29.0 3.01 0 0 14.12 0.01 0.00 0.64 0.00 0.01 0.00 1000000.000 0.00 4
669.163 96 1991 52.0 45 1.160 41.1 93.9 1 102 93 100 100 96 0 97 4.5 3 7.5 1.105 29.0 3.01 0 0 14.12 0.01 0.00 0.64 0.00 0.00 0.00 1000000.000 0.00 4
669.454 96 2016 58.8 46 1.170 41.1 93.9 17 101 93 100 100 95 0 101 5.3 3 8.9 1.039 29.0 3.01 0 0 14.24 0.01 0.01 0.63 0.00 0.00 0.00 1000000.000 0.00 0
669.788 97 2022 61.8 45 1.120 41.1 92.2 1 103 93 100 100 97 0 104 5.8 3 9.8 1.020 28.0 3.01 0 0 14.24 0.01 0.03 0.64 0.04 0.00 0.00 1000000.000 0.00 4
670.166 97 2057 64.5 45 1.070 40.6 93.9 1 103 93 100 100 97 0 107 6.4 3 11.0 1.012 29.0 3.01 0 0 14.12 0.01 0.01 0.65 0.02 0.02 0.01 1000000.000 0.00 4
670.587 98 2088 66.3 46 1.050 40.6 92.2 1 103 93 100 100 97 0 108 6.6 3 11.5 1.004 29.0 3.01 0 0 14.12 0.01 0.00 0.65 0.00 0.01 0.01 1000000.000 0.00 4
670.919 98 2091 65.0 46 1.020 40.6 92.2 1 103 93 100 100 97 0 107 6.5 3 11.3 0.988 29.0 3.01 0 0 14.24 0.00 0.00 0.64 0.00 0.00 0.01 1000000.000 0.00 4
671.209 98 2125 66.5 46 1.020 40.6 93.9 1 103 93 100 100 97 0 109 6.7 3 11.9 1.004 29.0 3.01 0 0 14.35 0.00 0.00 0.64 0.01 0.01 0.00 1000000.000 0.00 4
671.504 98 2136 65.5 46 1.010 40.6 92.2 1 103 93 100 100 97 0 109 6.6 3 11.7 1.004 29.0 3.01 0 0 14.12 0.01 0.00 0.64 0.00 0.00 0.01 1000000.000 0.00 4
671.838 99 2177 64.5 45 1.020 40.6 93.9 1 103 93 100 100 97 0 109 6.5 3 11.8 1.012 30.0 3.01 0 0 14.24 0.00 0.00 0.67 0.00 0.01 0.01 1000000.000 0.00 4
672.252 99 2175 64.8 45 1.010 40.6 92.2 1 103 93 100 100 97 0 110 6.5 3 11.8 1.012 30.0 3.01 0 0 14.12 0.02 0.00 0.64 0.01 0.04 0.01 1000000.000 0.00 4
672.541 99 2220 64.0 45 1.020 40.6 93.9 1 103 93 100 100 97 0 112 6.6 3 12.2 1.020 31.0 3.01 0 0 14.24 0.03 0.00 0.65 0.00 0.00 0.01 1000000.000 0.00 4
672.915 100 2236 63.0 45 1.010 40.6 92.2 1 103 93 100 100 97 0 112 6.4 3 11.9 1.020 31.0 3.01 0 0 14.24 0.02 0.00 0.63 0.01 0.01 0.01 1000000.000 0.00 4
673.209 100 2230 62.3 45 1.010 40.6 92.2 1 102 93 100 100 96 0 111 6.2 3 11.5 1.020 31.0 3.01 0 0 14.12 0.03 0.00 0.64 0.00 0.00 0.01 1000000.000 0.00 4
673.459 100 2280 62.0 45 1.020 40.6 93.9 1 102 93 100 100 96 0 112 6.3 3 12.0 1.035 32.0 3.01 0 0 14.24 0.00 0.00 0.64 0.01 0.01 0.03 1000000.000 0.00 4
673.832 101 2299 61.5 46 1.040 40.6 92.2 1 103 93 100 100 97 0 113 6.2 3 11.9 1.035 32.0 3.01 0 0 14.12 0.00 0.00 0.64 0.02 0.01 0.00 1000000.000 0.00 4
674.205 101 2298 62.0 45 1.040 40.6 92.2 1 103 93 100 100 97 0 113 6.3 3 12.1 1.035 32.0 3.01 0 0 14.12 0.01 0.00 0.64 0.00 0.00 0.01 1000000.000 0.00 4
674.454 101 2332 62.3 46 1.020 40.0 92.2 1 103 93 100 100 97 0 114 6.4 3 12.4 1.035 32.0 3.01 0 0 14.12 0.02 0.00 0.65 0.01 0.01 0.00 1000000.000 0.00 4
674.792 102 2355 63.0 45 1.020 39.4 93.9 1 103 93 100 100 97 0 115 6.6 3 13.0 1.020 32.0 3.01 0 0 14.12 0.01 0.00 0.64 0.00 0.00 0.00 1000000.000 0.00 4
675.124 102 2371 66.5 45 1.020 39.4 92.2 1 103 93 100 100 97 0 116 7.1 3 14.0 1.004 32.0 3.01 0 0 14.12 0.00 0.00 0.64 0.00 0.01 0.01 1000000.000 0.00 4
675.373 102 2399 70.5 45 0.980 39.4 92.2 1 103 93 100 100 97 0 125 8.9 3 17.8 0.969 29.0 3.01 0 0 14.12 0.00 0.00 0.64 0.01 0.00 0.01 1000000.000 0.00 4
675.663 103 2424 73.5 46 0.910 40.0 92.2 1 102 93 100 100 96 0 120 8.2 3 16.6 0.965 31.0 3.01 0 0 14.12 0.01 0.00 0.64 0.00 0.01 0.01 1000000.000 0.00 4
676.035 103 2453 72.5 45 0.950 39.4 92.2 1 102 93 100 100 96 0 119 8.0 3 16.4 0.969 32.0 3.01 0 0 14.24 0.00 0.00 0.66 0.00 0.00 0.01 1000000.000 0.00 4
676.448 103 2505 74.5 46 0.960 39.4 92.2 1 101 93 100 100 96 0 121 8.4 3 17.5 0.957 32.0 3.01 0 0 14.24 0.03 0.00 0.64 0.00 0.02 0.00 1000000.000 0.00 4
676.741 104 2535 72.8 46 0.950 39.4 92.2 1 101 93 100 100 95 0 120 8.0 3 16.9 0.949 32.0 3.01 0 0 14.12 0.01 0.03 0.64 0.00 0.00 0.00 1000000.000 0.00 4
677.037 104 2538 72.5 45 0.960 38.9 93.9 1 101 93 100 100 95 0 121 8.0 3 16.9 0.957 32.0 3.01 0 0 14.12 0.01 0.00 0.65 0.01 0.00 0.01 1000000.000 0.00 4
677.369 104 2610 72.8 45 0.970 38.9 90.6 1 101 93 100 100 95 0 121 8.1 3 17.6 0.957 33.0 3.01 0 0 14.12 0.03 0.00 0.64 0.00 0.01 0.00 1000000.000 0.00 4
677.705 105 2622 72.5 45 0.960 38.9 92.2 1 101 93 100 100 95 0 120 8.0 3 17.5 0.957 33.0 3.01 0 0 14.12 0.01 0.00 0.65 0.02 0.01 0.03 1000000.000 0.00 4
677.997 105 2671 72.8 44 0.960 38.9 92.2 1 102 93 100 100 96 0 121 8.1 3 18.0 0.957 33.0 3.01 0 0 14.12 0.00 0.00 0.65 0.01 0.02 0.03 1000000.000 0.00 4
678.248 105 2661 72.8 44 0.940 38.9 92.2 1 101 93 100 100 96 0 121 8.1 3 18.0 0.969 33.0 3.01 0 0 14.12 0.00 0.00 0.65 0.00 0.01 0.00 1000000.000 0.00 4
678.417 105 2712 72.0 45 0.950 38.9 92.2 1 101 93 100 100 95 0 121 8.0 3 18.1 0.969 34.0 3.01 0 0 14.00 0.00 0.00 0.64 0.02 0.01 0.00 1000000.000 0.00 4
678.791 106 2720 69.3 45 0.960 38.9 92.2 1 100 93 100 100 94 0 120 7.5 3 17.0 0.984 34.0 3.01 0 0 14.12 0.00 0.04 0.64 0.00 0.00 0.00 1000000.000 0.00 4
679.080 106 2754 68.0 45 0.980 38.9 92.2 1 101 93 100 100 95 0 120 7.4 3 17.0 0.988 34.0 3.01 0 0 14.12 0.01 0.01 0.64 0.00 0.01 0.00 1000000.000 0.00 4
679.331 106 2782 69.0 44 0.970 38.3 92.2 1 100 94 100 100 95 0 120 7.6 3 17.6 0.988 34.0 3.01 0 0 14.12 0.00 0.01 0.65 0.00 0.03 0.00 1000000.000 0.00 4
679.667 107 2784 67.5 44 1.020 38.9 90.6 1 101 93 100 100 95 0 120 7.3 3 16.9 0.988 35.0 3.01 0 0 14.12 0.00 0.00 0.64 0.00 0.01 0.02 1000000.000 0.00 4
680.041 107 2846 65.8 44 0.980 38.9 92.2 1 100 93 100 100 94 0 119 7.0 3 16.6 0.996 36.0 3.01 0 0 14.12 0.00 0.00 0.64 0.01 0.01 0.02 1000000.000 0.00 4
680.378 107 2837 63.0 44 1.040 38.3 92.2 1 101 94 100 100 96 0 119 6.8 3 16.1 1.035 36.0 3.01 0 0 13.88 0.00 0.01 0.65 0.03 0.00 0.01 1000000.000 0.00 4
680.712 108 2869 54.8 44 1.000 38.9 90.6 1 100 93 100 100 94 0 116 5.5 3 13.1 1.066 38.0 3.01 0 0 14.00 0.04 0.00 0.65 0.00 0.00 0.01 1000000.000 0.00 4
681.127 108 2885 53.5 44 1.070 38.3 92.2 1 100 94 100 100 95 0 116 5.4 3 13.0 1.074 38.0 3.01 0 0 14.12 0.00 0.00 0.64 0.00 0.01 0.01 1000000.000 0.00 4
681.507 108 2887 55.0 44 1.070 38.3 92.2 1 100 94 100 100 95 0 117 5.6 3 13.5 1.082 38.0 3.01 0 0 14.12 0.01 0.00 0.64 0.03 0.00 0.00 1000000.000 0.00 4
681.717 109 2910 53.5 44 1.070 38.9 92.2 1 100 93 100 100 94 0 116 5.4 3 13.1 1.090 39.0 3.01 0 0 14.00 0.01 0.00 0.64 0.02 0.00 0.00 1000000.000 0.00 4
682.053 109 2920 52.3 44 1.020 38.3 92.2 1 99 94 100 100 94 0 116 5.2 3 12.7 1.082 39.0 3.01 0 0 14.12 0.00 0.00 0.65 0.00 0.01 0.00 1000000.000 0.00 4
682.388 109 2883 49.5 44 1.050 38.3 92.2 1 100 94 100 100 95 0 115 5.0 3 12.0 0.977 39.0 3.01 0 0 14.00 0.01 0.01 0.63 0.00 0.00 0.00 1000000.000 0.00 4
682.683 110 2930 51.0 43 1.020 38.3 92.2 1 101 94 100 100 96 0 115 5.1 3 12.5 1.090 39.0 3.01 0 0 14.12 0.01 0.00 0.64 0.01 0.00 0.00 1000000.000 0.00 4
683.015 110 2955 50.3 44 1.070 38.3 92.2 1 101 94 100 100 96 0 121 5.8 3 14.3 1.105 35.0 3.01 0 0 13.88 0.01 0.01 0.63 0.01 0.01 0.00 1000000.000 0.00 4
683.394 110 2921 49.8 44 1.050 38.3 90.6 1 101 94 100 100 96 0 115 5.0 3 12.2 1.105 39.0 3.01 0 0 14.12 0.01 0.01 0.64 0.01 0.00 0.00 1000000.000 0.00 4
683.766 111 2951 50.0 44 1.080 38.3 90.6 1 100 94 100 100 95 0 121 5.8 3 14.3 0.977 35.0 3.01 0 0 14.00 0.00 0.00 0.65 0.00 0.01 0.01 1000000.000 0.00 4
684.097 111 2956 47.3 44 1.000 38.3 90.6 1 100 94 100 100 95 0 114 4.7 3 11.6 1.105 39.0 3.01 0 0 14.12 0.01 0.00 0.64 0.00 0.00 0.01 1000000.000 0.00 4
684.428 111 2950 46.0 44 1.160 38.3 90.6 1 100 94 100 100 95 0 113 4.5 3 11.1 1.117 39.0 3.01 0 0 14.12 0.01 0.01 0.66 0.02 0.01 0.00 1000000.000 0.00 4
684.678 112 2980 48.0 44 1.020 38.3 92.2 1 101 94 100 100 96 0 115 4.8 3 11.9 1.105 40.0 3.01 0 0 14.00 0.01 0.02 0.64 0.01 0.00 0.00 1000000.000 0.00 4
685.055 112 2960 47.8 43 1.140 38.3 92.2 1 102 94 100 100 97 0 114 4.8 3 11.8 1.105 39.0 3.01 0 0 14.00 0.00 0.01 0.64 0.00 0.01 0.01 1000000.000 0.00 4
685.349 112 2982 49.8 44 1.010 38.3 90.6 1 101 94 100 100 96 0 115 5.0 3 12.4 1.098 40.0 3.01 0 0 14.12 0.04 0.00 0.64 0.00 0.00 0.01 1000000.000 0.00 4
685.770 113 3001 49.0 44 1.100 38.3 90.6 1 100 94 100 100 95 0 115 4.9 3 12.3 1.098 40.0 3.01 0 0 14.12 0.00 0.00 0.64 0.01 0.01 0.00 1000000.000 0.00 4
686.018 113 2995 45.8 43 1.070 38.3 92.2 1 100 94 100 100 95 0 113 4.5 3 11.2 1.105 40.0 3.01 0 0 14.12 0.02 0.00 0.64 0.00 0.02 0.01 1000000.000 0.00 4
686.349 113 2985 48.8 44 1.100 38.3 90.6 1 99 94 100 100 94 0 114 4.8 3 11.9 1.098 40.0 3.01 0 0 14.12 0.04 0.00 0.63 0.00 0.00 0.00 1000000.000 0.00 4
686.682 114 3000 45.0 43 1.070 38.3 92.2 1 99 94 100 100 94 0 113 4.4 3 11.0 1.117 40.0 3.01 0 0 14.12 0.01 0.00 0.66 0.02 0.03 0.00 1000000.000 0.00 4
687.020 114 3015 48.8 44 1.120 38.3 90.6 1 99 94 100 100 94 0 114 4.8 3 12.1 1.105 40.0 3.01 0 0 14.12 0.00 0.00 0.64 0.01 0.02 0.01 1000000.000 0.00 4
687.352 114 3013 45.8 44 1.080 38.3 90.6 1 98 94 100 100 93 0 113 4.4 3 11.0 1.105 40.0 3.01 0 0 14.00 0.02 0.00 0.64 0.00 0.00 0.01 1000000.000 0.00 4
687.640 115 3003 55.8 44 1.140 37.8 90.6 1 99 94 100 100 94 0 117 5.6 3 14.0 1.066 39.0 3.01 0 0 14.12 0.01 0.01 0.64 0.00 0.00 0.00 1000000.000 0.00 4
688.015 115 3029 59.8 44 1.050 37.8 90.6 1 100 94 100 100 95 0 118 6.3 3 15.9 1.039 38.0 3.01 0 0 14.12 0.00 0.01 0.65 0.01 0.00 0.00 1000000.000 0.00 4
688.304 115 3069 59.0 44 1.040 37.8 90.6 1 100 94 100 100 95 0 117 6.2 3 15.9 1.039 38.0 3.01 0 0 14.00 0.01 0.01 0.63 0.01 0.00 0.01 1000000.000 0.00 4
688.594 116 3071 57.0 44 1.020 37.8 90.6 1 100 94 100 100 95 0 117 5.9 3 15.1 1.051 38.0 3.01 0 0 14.12 0.00 0.00 0.63 0.01 0.00 0.00 1000000.000 0.00 4
688.884 116 3083 55.0 44 1.000 37.8 90.6 1 99 94 100 100 94 0 117 5.6 3 14.4 1.055 39.0 3.01 0 0 14.12 0.01 0.00 0.64 0.01 0.00 0.00 1000000.000 0.00 4
689.174 116 3105 53.8 44 1.080 37.8 90.6 1 99 94 100 100 94 0 116 5.4 3 14.0 1.074 39.0 3.01 0 0 14.12 0.01 0.00 0.65 0.01 0.00 0.01 1000000.000 0.00 4
689.426 116 3082 58.5 44 1.100 37.2 90.6 1 99 94 100 100 94 0 118 6.0 3 15.4 1.051 38.0 3.01 0 0 14.12 0.03 0.01 0.64 0.00 0.00 0.01 1000000.000 0.00 4
689.762 117 3103 52.8 44 1.040 37.2 88.9 1 99 94 100 100 94 0 116 5.3 3 13.7 1.074 39.0 3.01 0 0 14.12 0.04 0.00 0.67 0.01 0.00 0.01 1000000.000 0.00 4
690.098 117 3119 56.0 44 1.050 37.2 90.6 1 100 94 100 100 95 0 117 5.7 3 14.8 1.074 38.0 3.01 0 0 14.12 0.00 0.00 0.64 0.02 0.00 0.00 1000000.000 0.00 4
690.432 117 3136 61.8 45 1.070 37.2 90.6 17 100 94 100 100 95 0 118 6.4 3 16.7 1.023 37.0 3.01 0 0 14.12 0.00 0.00 0.64 0.04 0.02 0.00 1000000.000 0.00 4
690.764 118 3140 65.3 44 1.050 37.2 90.6 1 100 94 100 100 95 0 120 7.0 3 18.3 1.012 37.0 3.01 0 0 14.12 0.00 0.00 0.65 0.00 0.00 0.00 1000000.000 0.00 0
691.059 118 3168 66.0 44 1.070 37.2 90.6 1 100 94 100 100 95 0 120 7.1 3 18.7 1.012 36.0 3.01 0 0 14.12 0.00 0.01 0.63 0.04 0.01 0.00 1000000.000 0.00 4
691.350 118 3180 64.3 44 0.990 37.2 90.6 1 101 94 100 100 96 0 119 6.9 3 18.3 1.020 37.0 3.01 0 0 14.12 0.01 0.00 0.63 0.00 0.01 0.00 1000000.000 0.00 4
691.641 119 3207 60.3 45 1.040 37.2 90.6 1 101 94 100 100 96 0 118 6.3 3 16.8 1.039 38.0 3.01 0 0 14.12 0.01 0.01 0.65 0.00 0.01 0.00 1000000.000 0.00 4
691.972 119 3235 62.3 44 1.020 37.2 90.6 1 101 94 100 100 96 0 118 6.6 3 17.8 1.035 37.0 3.01 0 0 14.24 0.00 0.03 0.63 0.01 0.00 0.00 1000000.000 0.00 4
692.342 119 3275 60.0 45 1.020 37.2 90.6 1 101 94 100 100 96 0 118 6.3 3 17.2 1.039 38.0 3.01 0 0 14.12 0.00 0.01 0.64 0.00 0.00 0.01 1000000.000 0.00 4
692.674 120 3288 60.0 44 1.040 37.2 90.6 1 101 94 100 100 96 0 118 6.3 3 17.3 1.039 38.0 3.01 0 0 14.12 0.02 0.00 0.63 0.00 0.01 0.03 1000000.000 0.00 4
692.884 120 3266 63.5 43 1.040 37.2 90.6 1 101 94 100 100 96 0 120 6.8 3 18.5 1.020 37.0 3.01 0 0 14.12 0.00 0.00 0.64 0.01 0.01 0.01 1000000.000 0.00 4
693.180 120 3282 61.3 44 1.040 36.7 90.6 1 101 94 100 100 97 0 118 6.5 3 17.8 1.039 37.0 3.01 0 0 14.12 0.00 0.00 0.63 0.01 0.01 0.00 1000000.000 0.00 4
693.476 120 3322 59.3 44 1.040 37.2 88.9 1 101 94 100 100 97 0 118 6.2 3 17.2 1.035 38.0 3.01 0 0 14.12 0.01 0.00 0.67 0.00 0.00 0.02 1000000.000 0.00 4
693.810 121 3317 58.0 44 1.020 36.7 90.6 1 101 94 100 100 97 0 117 6.1 3 16.9 1.051 38.0 3.01 0 0 14.12 0.00 0.00 0.65 0.02 0.00 0.00 1000000.000 0.00 4
694.147 121 3331 60.0 44 1.020 36.7 88.9 1 101 94 100 100 96 0 118 6.3 3 17.5 1.051 38.0 3.01 0 0 14.12 0.00 0.00 0.64 0.00 0.00 0.03 1000000.000 0.00 4
694.397 121 3346 62.0 44 1.040 36.7 88.9 1 101 94 100 100 96 0 119 6.6 3 18.4 1.035 37.0 3.01 0 0 14.12 0.00 0.00 0.64 0.01 0.01 0.00 1000000.000 0.00 4
694.688 122 3337 61.8 44 1.040 36.7 88.9 1 101 94 100 100 97 0 118 6.5 3 18.1 1.035 37.0 3.01 0 0 14.12 0.01 0.00 0.64 0.00 0.00 0.00 1000000.000 0.00 4
694.900 122 3361 60.0 45 1.020 36.7 88.9 1 101 94 100 100 97 0 118 6.3 3 17.6 1.051 38.0 3.01 0 0 14.12 0.00 0.01 0.63 0.02 0.01 0.01 1000000.000 0.00 4
695.233 122 3379 58.3 43 1.040 36.7 90.6 1 101 94 100 100 96 0 117 6.0 3 16.9 1.051 38.0 3.01 0 0 14.12 0.00 0.00 0.63 0.00 0.00 0.00 1000000.000 0.00 4
695.565 122 3401 55.8 44 1.040 36.7 88.9 1 101 94 100 100 96 0 116 5.6 3 15.9 1.066 39.0 3.01 0 0 14.12 0.01 0.00 0.63 0.00 0.01 0.00 1000000.000 0.00 4
695.902 123 3419 55.0 44 1.050 36.7 90.6 1 101 94 100 100 96 0 116 5.6 3 16.0 1.074 39.0 3.01 0 0 14.12 0.01 0.01 0.64 0.00 0.01 0.01 1000000.000 0.00 4
696.152 123 3429 54.8 43 1.050 36.7 88.9 1 101 94 100 100 96 0 115 5.5 3 15.7 1.074 39.0 3.01 0 0 14.12 0.04 0.00 0.64 0.01 0.00 0.00 1000000.000 0.00 4
696.442 123 3405 56.5 44 1.050 36.7 88.9 1 101 94 100 100 96 0 117 5.8 3 16.5 1.066 38.0 3.01 0 0 14.12 0.00 0.00 0.64 0.01 0.00 0.01 1000000.000 0.00 4
696.739 124 3423 55.3 44 1.050 36.7 88.9 1 100 94 100 100 95 0 116 5.6 3 16.0 1.074 39.0 3.01 0 0 14.00 0.02 0.00 0.64 0.00 0.01 0.00 1000000.000 0.00 4
697.030 124 3437 52.5 44 1.050 36.7 88.9 1 100 94 100 100 95 0 115 5.3 3 15.2 1.082 39.0 3.01 0 0 14.12 0.01 0.00 0.65 0.00 0.01 0.01 1000000.000 0.00 4
697.276 124 3437 51.5 44 1.050 36.7 88.9 1 100 94 100 100 95 0 114 5.1 3 14.6 1.082 39.0 3.01 0 0 14.12 0.01 0.00 0.64 0.01 0.00 0.02 1000000.000 0.00 4
697.442 124 3454 53.0 43 1.070 36.7 88.9 1 100 94 100 100 95 0 115 5.3 3 15.3 1.082 39.0 3.01 0 0 14.12 0.00 0.01 0.63 0.00 0.02 0.00 1000000.000 0.00 4
697.734 125 3430 52.5 43 1.070 36.7 88.9 1 100 94 100 100 95 0 114 5.2 3 14.9 1.082 39.0 3.01 0 0 14.00 0.00 0.01 0.64 0.00 0.01 0.01 1000000.000 0.00 4
697.987 125 3467 53.5 43 1.050 36.7 87.8 1 100 94 100 100 95 0 115 5.4 3 15.6 1.082 39.0 3.01 0 0 14.12 0.03 0.00 0.64 0.01 0.00 0.00 1000000.000 0.00 4
698.322 125 3467 51.8 44 1.040 36.7 87.8 1 100 94 100 100 95 0 114 5.1 3 14.7 1.090 39.0 3.01 0 0 14.00 0.01 0.01 0.64 0.05 0.00 0.00 1000000.000 0.00 4
698.611 126 3472 49.8 43 1.050 36.7 88.9 1 100 94 100 100 95 0 113 4.9 3 14.2 1.090 40.0 3.01 0 0 14.00 0.00 0.00 0.65 0.02 0.00 0.00 1000000.000 0.00 4
698.984 126 3475 50.0 44 1.050 36.7 88.9 1 99 94 100 100 94 0 123 5.7 3 16.5 1.082 36.0 3.01 0 0 14.00 0.00 0.00 0.64 0.01 0.01 0.00 1000000.000 0.00 4
699.274 126 3449 51.0 44 1.040 36.7 88.9 1 100 94 100 100 95 0 115 5.1 3 14.7 1.090 39.0 3.01 0 0 14.12 0.01 0.00 0.64 0.02 0.01 0.01 1000000.000 0.00 4
699.608 127 3499 33.8 43 1.070 36.7 88.9 1 98 94 100 100 94 0 112 3.4 3 9.9 1.160 43.0 3.01 0 0 14.12 0.00 0.03 0.65 0.00 0.01 0.00 1000000.000 0.00 4
699.943 127 3059 5.5 0 0.880 36.7 88.9 129 99 94 100 100 94 0 93 0.0 3 0.0 1.199 29.0 3.01 0 0 14.12 0.01 0.00 0.66 0.00 0.01 0.01 1000000.000 0.00 8
700.276 127 2550 4.5 0 2.200 36.7 88.9 129 99 94 100 100 94 0 86 0.0 1 0.0 1.199 24.0 3.01 0 0 14.12 0.01 0.00 0.64 0.01 0.00 0.00 1000000.000 0.00 8
700.528 127 2464 15.0 43 13.990 36.7 88.9 17 100 94 100 100 94 0 86 0.0 2 0.0 1.191 30.0 3.01 0 0 14.12 0.01 0.00 0.63 0.02 0.00 0.00 1000000.000 0.00 0
700.822 128 2569 29.0 42 28.630 36.7 88.9 1 103 94 100 100 98 0 95 2.8 2 6.0 1.172 35.0 3.01 0 0 14.12 0.01 0.00 0.64 0.01 0.00 0.01 1000000.000 0.00 4
701.160 128 2572 35.3 43 1.280 36.7 88.9 1 102 94 100 100 97 0 101 3.3 2 7.1 1.152 36.0 3.01 0 0 14.12 0.00 0.00 0.63 0.00 0.00 0.00 1000000.000 0.00 4
701.493 128 2547 34.0 43 1.140 36.7 88.9 1 103 94 100 100 98 0 100 3.2 2 6.8 1.160 35.0 3.01 0 0 14.12 0.00 0.01 0.64 0.02 0.00 0.01 1000000.000 0.00 4
701.788 129 2515 33.8 44 1.140 36.7 87.8 1 103 94 100 100 98 0 99 3.1 2 6.5 1.160 35.0 3.01 0 0 14.12 0.00 0.01 0.64 0.00 0.01 0.00 1000000.000 0.00 4
702.080 129 2515 35.5 43 1.160 36.7 87.8 1 103 94 100 100 98 0 100 3.3 2 6.9 1.152 35.0 3.01 0 0 14.12 0.01 0.01 0.63 0.01 0.00 0.01 1000000.000 0.00 4
702.328 129 2505 36.0 44 1.140 36.7 88.9 1 103 94 100 100 98 0 101 3.4 2 7.1 1.152 35.0 3.01 0 0 14.12 0.02 0.02 0.64 0.00 0.00 0.00 1000000.000 0.00 4
702.659 130 2498 35.5 43 1.140 36.7 88.9 1 103 94 100 100 98 0 107 3.5 2 7.3 1.152 40.0 3.01 0 0 14.12 0.00 0.01 0.64 0.01 0.00 0.00 1000000.000 0.00 4
702.950 130 2475 36.3 43 1.140 36.7 87.8 1 103 94 100 100 98 0 101 3.4 2 7.0 1.152 35.0 3.01 0 0 14.12 0.01 0.00 0.63 0.02 0.01 0.03 1000000.000 0.00 4
703.246 130 2498 36.5 43 1.120 36.7 87.8 1 102 94 100 100 97 0 108 3.6 2 7.5 1.152 40.0 3.01 0 0 14.12 0.00 0.00 0.64 0.01 0.00 0.01 1000000.000 0.00 4
703.536 130 2467 36.0 43 1.140 36.7 88.9 1 102 94 100 100 97 0 101 3.4 2 7.0 1.152 35.0 3.01 0 0 14.12 0.03 0.00 0.64 0.00 0.00 0.00 1000000.000 0.00 4
703.867 131 2466 37.8 44 1.120 36.7 87.8 1 102 94 100 100 97 0 102 3.5 2 7.2 1.152 35.0 3.01 0 0 14.12 0.01 0.00 0.64 0.00 0.01 0.00 1000000.000 0.00 4
704.198 131 2446 37.0 43 1.120 36.7 87.8 1 102 94 100 100 97 0 101 3.5 2 7.1 1.152 35.0 3.01 0 0 14.12 0.00 0.01 0.64 0.01 0.00 0.00 1000000.000 0.00 4
704.407 131 2450 37.0 43 1.120 36.7 87.8 1 102 94 100 100 97 0 102 3.5 2 7.1 1.152 35.0 3.01 0 0 14.12 0.00 0.04 0.65 0.01 0.01 0.00 1000000.000 0.00 4
704.537 131 2435 37.0 43 1.120 36.7 87.8 1 102 94 100 100 97 0 102 3.5 2 7.1 1.152 34.0 3.01 0 0 14.12 0.01 0.01 0.64 0.01 0.00 0.00 1000000.000 0.00 4
704.704 132 2450 37.5 43 1.140 36.7 87.8 1 102 94 100 100 97 0 102 3.5 2 7.1 1.152 35.0 3.01 0 0 14.12 0.00 0.01 0.64 0.00 0.00 0.00 1000000.000 0.00 4
704.954 132 2423 37.8 43 1.140 36.7 87.8 1 102 94 100 100 97 0 101 3.5 2 7.1 1.152 34.0 3.01 0 0 14.12 0.00 0.00 0.64 0.02 0.00 0.01 1000000.000 0.00 4
705.165 132 2443 38.0 44 1.120 36.7 87.8 1 102 94 100 100 97 0 103 3.6 2 7.3 1.152 35.0 3.01 0 0 14.12 0.02 0.00 0.64 0.01 0.01 0.04 1000000.000 0.00 4
705.499 132 2411 37.5 44 1.140 36.7 87.8 1 101 94 100 100 97 0 102 3.5 2 7.0 1.152 34.0 3.01 0 0 14.12 0.00 0.00 0.64 0.01 0.00 0.01 1000000.000 0.00 4
705.792 133 2428 38.8 43 1.140 36.7 87.8 1 101 94 100 100 97 0 102 3.6 2 7.3 1.141 35.0 3.01 0 0 14.12 0.03 0.00 0.65 0.01 0.01 0.00 1000000.000 0.00 4
706.085 133 2408 39.0 43 1.120 36.7 87.8 1 101 94 100 100 96 0 104 3.7 2 7.4 1.152 34.0 3.01 0 0 14.12 0.01 0.02 0.64 0.00 0.01 0.01 1000000.000 0.00 4
706.377 133 2418 38.3 43 1.120 36.7 87.8 1 101 94 100 100 96 0 103 3.6 2 7.3 1.152 34.0 3.01 0 0 14.12 0.04 0.00 0.65 0.00 0.00 0.01 1000000.000 0.00 4
706.589 134 2403 39.8 43 1.100 36.7 87.8 1 101 94 100 100 96 0 103 3.7 2 7.4 1.141 34.0 3.01 0 0 14.12 0.03 0.00 0.63 0.00 0.01 0.00 1000000.000 0.00 4
706.839 134 2407 38.5 43 1.120 36.7 87.8 1 100 94 100 100 95 0 102 3.6 2 7.2 1.141 34.0 3.01 0 0 14.12 0.00 0.00 0.65 0.01 0.00 0.00 1000000.000 0.00 4
707.088 134 2390 40.3 44 1.140 36.7 87.8 1 100 94 100 100 95 0 104 3.7 2 7.4 1.141 34.0 3.01 0 0 14.12 0.01 0.01 0.63 0.01 0.00 0.01 1000000.000 0.00 4
707.378 134 2380 38.5 42 1.120 36.7 87.8 1 100 94 100 100 95 0 102 3.5 2 6.9 1.152 34.0 3.01 0 0 14.12 0.01 0.00 0.65 0.02 0.01 0.01 1000000.000 0.00 4
707.668 135 2371 40.3 43 1.120 36.7 87.8 1 100 94 100 100 95 0 103 3.7 2 7.3 1.141 34.0 3.01 0 0 14.12 0.00 0.00 0.63 0.00 0.00 0.00 1000000.000 0.00 4
707.918 135 2379 44.0 43 1.120 36.7 87.8 1 100 94 100 100 95 0 106 4.1 2 8.1 1.133 34.0 3.01 0 0 14.24 0.01 0.00 0.64 0.00 0.00 0.00 1000000.000 0.00 4
708.170 135 2371 47.8 43 1.120 36.7 87.8 1 100 94 100 100 95 0 109 4.5 2 8.9 1.125 34.0 3.01 0 0 14.12 0.01 0.00 0.64 0.00 0.01 0.00 1000000.000 0.00 4
708.419 135 2375 48.8 44 1.100 36.1 87.8 1 100 94 100 100 95 0 109 4.6 2 9.1 1.125 35.0 3.01 0 0 14.12 0.01 0.00 0.65 0.01 0.00 0.00 1000000.000 0.00 4
708.795 136 2348 49.8 44 1.080 36.7 87.8 1 102 94 100 100 97 0 109 4.7 2 9.2 1.125 34.0 3.01 0 0 14.12 0.00 0.01 0.64 0.00 0.00 0.01 1000000.000 0.00 4
709.132 136 2359 50.3 43 1.080 36.7 87.8 1 101 94 100 100 97 0 118 5.7 2 11.2 0.977 31.0 3.01 0 0 14.12 0.01 0.00 0.65 0.00 0.00 0.00 1000000.000 0.00 4
709.423 136 2360 50.8 44 0.960 36.1 87.8 1 98 94 100 100 93 0 118 5.6 2 11.0 1.117 31.0 3.01 0 0 14.12 0.00 0.01 0.65 0.01 0.00 0.00 1000000.000 0.00 4
709.755 137 2352 50.0 44 1.010 36.7 87.8 1 98 94 100 100 93 0 118 5.5 2 10.8 0.977 31.0 3.01 0 0 14.12 0.00 0.01 0.65 0.00 0.00 0.00 1000000.000 0.00 4
710.051 137 2344 50.5 44 1.070 36.1 87.8 1 97 94 100 100 92 0 118 5.5 2 10.7 0.977 31.0 3.01 0 0 14.12 0.01 0.00 0.64 0.00 0.00 0.00 1000000.000 0.00 4
710.301 137 2384 50.8 44 1.070 36.1 87.8 1 96 94 100 100 91 0 119 5.5 2 10.9 0.977 31.0 3.01 0 0 14.12 0.01 0.00 0.67 0.02 0.01 0.00 1000000.000 0.00 4
710.469 137 2383 50.3 44 1.040 36.1 86.7 1 97 94 100 100 92 0 119 5.5 2 10.9 1.125 31.0 3.01 0 0 14.12 0.01 0.00 0.64 0.02 0.01 0.01 1000000.000 0.00 4
710.721 138 2351 50.0 43 1.020 36.7 87.8 1 96 94 100 100 91 0 118 5.4 2 10.6 0.977 31.0 3.01 0 0 14.12 0.01 0.00 0.64 0.00 0.02 0.01 1000000.000 0.00 4
711.096 138 2369 50.8 44 1.070 36.1 87.8 1 97 94 100 100 92 0 118 5.6 2 11.1 0.977 31.0 3.01 0 0 14.12 0.00 0.00 0.64 0.01 0.01 0.00 1000000.000 0.00 4
711.432 138 2355 50.5 44 1.000 35.6 86.7 1 97 94 100 100 92 0 118 5.6 2 11.0 0.977 31.0 3.01 0 0 14.12 0.01 0.00 0.64 0.00 0.00 0.01 1000000.000 0.00 4
711.725 139 2388 49.3 44 1.070 36.1 87.8 1 98 94 100 100 94 0 111 4.6 2 9.2 0.977 35.0 3.01 0 0 14.12 0.04 0.00 0.64 0.02 0.01 0.02 1000000.000 0.00 4
712.104 139 2396 48.8 44 1.050 36.1 87.8 1 98 94 100 100 93 0 110 4.5 2 9.0 1.125 35.0 3.01 0 0 14.12 0.00 0.00 0.65 0.02 0.00 0.00 1000000.000 0.00 4
712.354 139 2364 50.0 44 1.100 35.6 87.8 1 97 94 100 100 92 0 118 5.5 2 10.8 0.977 31.0 3.01 0 0 14.12 0.00 0.00 0.64 0.01 0.00 0.00 1000000.000 0.00 4
712.685 140 2351 48.3 43 1.100 36.1 87.8 1 97 94 100 100 92 0 108 4.4 2 8.6 1.125 34.0 3.01 0 0 14.12 0.01 0.00 0.65 0.01 0.01 0.01 1000000.000 0.00 4
713.022 140 2363 48.3 44 1.120 36.1 86.7 1 97 94 100 100 92 0 109 4.4 2 8.7 1.125 34.0 3.01 0 0 14.12 0.01 0.00 0.65 0.00 0.00 0.01 1000000.000 0.00 4
713.272 140 2371 47.0 43 1.140 36.1 87.8 1 97 94 100 100 92 0 109 4.3 2 8.5 1.125 34.0 3.01 0 0 14.12 0.01 0.00 0.63 0.02 0.03 0.01 1000000.000 0.00 4
713.603 141 2365 47.8 43 1.140 36.1 87.8 1 98 94 100 100 93 0 108 4.4 2 8.7 1.125 34.0 3.01 0 0 14.12 0.02 0.01 0.68 0.02 0.00 0.00 1000000.000 0.00 4
713.812 141 2349 47.3 45 1.100 36.1 86.7 1 98 94 100 100 93 0 107 4.3 2 8.4 1.125 34.0 3.01 0 0 14.12 0.00 0.00 0.64 0.01 0.01 0.00 1000000.000 0.00 4
714.148 141 2340 48.3 43 1.120 36.1 87.8 1 98 94 100 100 93 0 108 4.4 2 8.6 1.125 34.0 3.01 0 0 14.12 0.01 0.00 0.64 0.00 0.00 0.00 1000000.000 0.00 4
714.481 141 2354 47.5 44 1.120 35.6 87.8 1 98 94 100 100 93 0 108 4.4 2 8.6 1.125 34.0 3.01 0 0 14.12 0.01 0.00 0.64 0.00 0.01 0.00 1000000.000 0.00 4
714.729 142 2335 46.8 44 1.120 35.6 86.7 1 98 94 100 100 93 0 107 4.3 2 8.4 1.125 34.0 3.01 0 0 14.12 0.01 0.01 0.64 0.00 0.01 0.01 1000000.000 0.00 4
714.983 142 2354 45.5 44 1.140 36.1 87.8 1 98 94 100 100 94 0 106 4.2 2 8.2 1.125 34.0 3.01 0 0 14.12 0.01 0.00 0.67 0.00 0.01 0.00 1000000.000 0.00 4
715.318 142 2341 46.0 43 1.140 35.6 87.8 1 98 94 100 100 94 0 106 4.2 2 8.2 1.125 34.0 3.01 0 0 14.12 0.00 0.00 0.64 0.00 0.00 0.00 1000000.000 0.00 4
715.571 142 2335 46.8 43 1.140 35.6 87.8 1 99 94 100 100 94 0 106 4.3 2 8.4 1.125 34.0 3.01 0 0 14.12 0.01 0.00 0.64 0.01 0.00 0.00 1000000.000 0.00 4
715.781 143 2336 46.8 43 1.120 35.6 87.8 1 99 94 100 100 94 0 106 4.3 2 8.4 1.125 34.0 3.01 0 0 14.12 0.00 0.00 0.64 0.03 0.01 0.00 1000000.000 0.00 4
715.951 143 2324 47.3 43 1.120 35.6 87.8 1 99 94 100 100 94 0 106 4.3 2 8.3 1.125 34.0 3.01 0 0 14.12 0.01 0.00 0.64 0.04 0.00 0.00 1000000.000 0.00 4
716.121 143 2317 47.5 44 1.140 35.6 87.8 1 99 94 100 100 94 0 106 4.4 2 8.5 1.125 34.0 3.01 0 0 14.12 0.01 0.00 0.64 0.02 0.01 0.01 1000000.000 0.00 4
716.410 143 2321 47.5 43 1.120 35.6 87.8 1 99 94 100 100 94 0 106 4.3 2 8.3 1.125 34.0 3.01 0 0 14.12 0.00 0.00 0.64 0.04 0.01 0.01 1000000.000 0.00 4
716.659 144 2332 48.5 43 1.120 35.6 87.8 1 99 94 100 100 94 0 107 4.5 2 8.7 1.125 34.0 3.01 0 0 14.12 0.02 0.00 0.64 0.00 0.01 0.01 1000000.000 0.00 4
716.871 144 2309 47.8 43 1.140 35.6 87.8 1 100 94 100 100 95 0 105 4.3 2 8.3 1.125 34.0 3.01 0 0 14.00 0.00 0.00 0.64 0.00 0.00 0.00 1000000.000 0.00 4
717.164 144 2288 48.5 43 1.120 35.6 86.7 1 100 95 100 100 96 0 105 4.5 2 8.6 1.125 33.0 3.01 0 0 14.12 0.01 0.00 0.64 0.00 0.01 0.00 1000000.000 0.00 4
717.536 144 2324 48.8 44 1.120 35.6 87.8 1 100 94 100 100 95 0 106 4.5 2 8.7 1.125 34.0 3.01 0 0 14.12 0.00 0.01 0.63 0.01 0.01 0.00 1000000.000 0.00 4
717.828 145 2286 50.0 44 1.100 35.6 86.7 1 100 94 100 100 95 0 117 5.6 2 10.7 1.117 30.0 3.01 0 0 14.12 0.00 0.00 0.64 0.00 0.00 0.01 1000000.000 0.00 4
718.162 145 2297 53.0 44 1.050 35.6 86.7 1 101 94 100 100 96 0 108 5.0 2 9.6 1.105 33.0 3.01 0 0 14.12 0.01 0.00 0.63 0.00 0.01 0.00 1000000.000 0.00 4
718.456 145 2304 53.3 43 1.080 35.6 87.8 1 100 94 100 100 95 0 108 5.0 2 9.6 1.098 33.0 3.01 0 0 14.12 0.01 0.01 0.64 0.00 0.00 0.04 1000000.000 0.00 4
718.745 146 2310 55.5 44 1.080 35.6 87.8 1 101 95 100 100 97 0 109 5.4 2 10.4 1.082 33.0 3.01 0 0 14.12 0.00 0.00 0.64 0.00 0.01 0.00 1000000.000 0.00 4
718.997 146 2287 56.8 43 1.080 35.6 86.7 1 101 95 100 100 98 0 109 5.5 2 10.5 1.074 33.0 3.01 0 0 14.12 0.00 0.00 0.64 0.00 0.01 0.00 1000000.000 0.00 4
719.291 146 2288 54.5 44 1.080 35.6 86.7 1 101 95 100 100 98 0 108 5.3 2 10.1 1.082 33.0 3.01 0 0 14.12 0.00 0.01 0.64 0.00 0.01 0.01 1000000.000 0.00 4
719.544 146 2291 56.3 44 1.070 35.6 87.8 1 101 95 100 100 98 0 109 5.5 2 10.5 1.074 33.0 3.01 0 0 14.12 0.00 0.02 0.64 0.03 0.01 0.00 1000000.000 0.00 4
719.839 147 2282 56.5 44 1.050 35.6 86.7 1 101 95 100 100 98 0 109 5.5 2 10.5 1.074 32.0 3.01 0 0 14.12 0.00 0.02 0.65 0.00 0.00 0.01 1000000.000 0.00 4
720.136 147 2284 56.5 44 1.070 35.6 86.7 1 101 95 100 100 98 0 109 5.5 2 10.5 1.066 33.0 3.01 0 0 14.12 0.00 0.01 0.64 0.00 0.03 0.01 1000000.000 0.00 4
720.343 147 2276 57.0 44 1.070 35.6 86.7 1 101 95 100 100 98 0 110 5.6 2 10.6 1.074 32.0 3.01 0 0 14.12 0.00 0.01 0.64 0.00 0.01 0.01 1000000.000 0.00 4
720.596 148 2285 56.5 44 1.050 35.6 86.7 1 101 95 100 100 98 0 109 5.5 2 10.5 1.055 33.0 3.01 0 0 14.12 0.02 0.00 0.64 0.00 0.03 0.02 1000000.000 0.00 4
720.889 148 2293 57.8 44 1.070 35.6 87.8 1 101 95 100 100 98 0 110 5.7 2 10.9 1.066 32.0 3.01 0 0 14.12 0.00 0.00 0.64 0.00 0.02 0.00 1000000.000 0.00 4
721.220 148 2294 57.5 44 1.070 35.6 87.8 1 102 95 100 100 98 0 110 5.7 2 10.9 1.066 32.0 3.01 0 0 14.12 0.01 0.00 0.64 0.00 0.00 0.00 1000000.000 0.00 4
721.385 148 2290 58.0 44 1.070 35.0 87.8 1 102 95 100 100 98 0 111 5.8 2 11.1 1.055 32.0 3.01 0 0 14.12 0.01 0.00 0.63 0.02 0.00 0.00 1000000.000 0.00 4
721.634 149 2273 61.5 44 1.050 35.6 86.7 1 102 95 100 100 98 0 112 6.3 2 11.9 1.039 32.0 3.01 0 0 14.12 0.00 0.03 0.64 0.00 0.00 0.03 1000000.000 0.00 4
721.965 149 2283 62.8 44 1.050 35.0 86.7 1 103 95 100 100 99 0 112 6.5 2 12.4 1.020 32.0 3.01 0 0 14.12 0.00 0.01 0.65 0.01 0.01 0.01 1000000.000 0.00 4
722.213 149 2287 64.0 44 1.040 35.0 87.8 1 103 95 100 100 99 0 113 6.8 2 13.0 1.020 31.0 3.01 0 0 14.12 0.01 0.00 0.64 0.00 0.01 0.00 1000000.000 0.00 4
722.545 149 2287 64.8 44 1.020 35.0 86.7 1 103 95 100 100 99 0 113 6.8 2 13.0 1.012 31.0 3.01 0 0 14.12 0.00 0.00 0.64 0.00 0.00 0.01 1000000.000 0.00 4
722.754 150 2306 64.8 45 0.990 35.0 87.8 1 103 95 100 100 99 0 114 6.9 2 13.3 1.012 32.0 3.01 0 0 14.12 0.01 0.00 0.65 0.00 0.01 0.00 1000000.000 0.00 4
723.091 150 2298 67.0 44 1.000 35.0 86.7 1 103 95 100 100 99 0 115 7.3 2 14.0 1.004 31.0 3.01 0 0 14.12 0.00 0.00 0.64 0.00 0.00 0.01 1000000.000 0.00 4
723.464 150 2292 66.5 44 0.970 35.0 87.8 1 103 95 100 100 99 0 115 7.2 2 13.8 1.004 31.0 3.01 0 0 14.12 0.01 0.00 0.64 0.00 0.01 0.00 1000000.000 0.00 4
723.754 151 2290 67.5 44 0.980 35.0 86.7 1 103 95 100 100 99 0 115 7.3 2 13.9 0.988 31.0 3.01 0 0 14.12 0.01 0.00 0.65 0.01 0.00 0.00 1000000.000 0.00 4
724.045 151 2312 67.3 45 0.970 35.0 86.7 1 102 95 100 100 98 0 116 7.3 2 14.1 0.988 31.0 3.01 0 0 14.12 0.01 0.00 0.63 0.00 0.00 0.01 1000000.000 0.00 4
724.296 151 2316 67.3 44 0.980 34.4 86.7 1 102 95 100 100 98 0 116 7.3 2 14.1 1.004 31.0 3.01 0 0 14.12 0.01 0.00 0.66 0.02 0.00 0.00 1000000.000 0.00 4
724.548 151 2322 66.3 45 0.980 35.0 86.7 1 101 95 100 100 97 0 115 7.0 2 13.5 1.004 31.0 3.01 0 0 14.12 0.01 0.01 0.64 0.00 0.00 0.01 1000000.000 0.00 4
724.838 152 2331 67.5 44 0.970 34.4 86.7 1 100 95 100 100 96 0 116 7.2 2 14.0 1.004 31.0 3.01 0 0 14.12 0.01 0.00 0.65 0.02 0.01 0.00 1000000.000 0.00 4
725.170 152 2329 66.8 45 0.990 34.4 86.7 1 100 95 100 100 96 0 116 7.0 2 13.6 0.988 31.0 3.01 0 0 14.12 0.01 0.00 0.65 0.02 0.01 0.00 1000000.000 0.00 4
725.465 152 2323 67.3 44 1.000 35.0 86.7 1 100 95 100 100 96 0 115 7.1 2 13.7 0.988 31.0 3.01 0 0 14.12 0.00 0.00 0.64 0.00 0.01 0.01 1000000.000 0.00 4
725.799 153 2337 66.5 44 0.970 34.4 86.7 1 100 95 100 100 96 0 116 7.0 2 13.6 1.004 32.0 3.01 0 0 14.12 0.03 0.00 0.63 0.00 0.01 0.00 1000000.000 0.00 4
726.135 153 2371 66.0 44 1.010 34.4 86.7 1 100 95 100 100 96 0 116 7.0 2 13.8 1.004 32.0 3.01 0 0 14.12 0.01 0.00 0.64 0.01 0.00 0.00 1000000.000 0.00 4
726.345 153 2345 66.8 44 0.980 34.4 86.7 1 100 95 100 100 96 0 116 7.0 2 13.7 1.004 32.0 3.01 0 0 14.12 0.00 0.00 0.64 0.00 0.01 0.00 1000000.000 0.00 4
726.552 153 2370 67.5 44 0.990 34.4 86.7 1 100 95 100 100 96 0 117 7.2 2 14.2 1.004 32.0 3.01 0 0 14.12 0.00 0.00 0.64 0.03 0.00 0.00 1000000.000 0.00 4
726.800 154 2356 66.3 45 1.010 34.4 87.8 1 100 95 100 100 96 0 116 7.0 2 13.7 1.004 32.0 3.01 0 0 14.12 0.01 0.00 0.64 0.00 0.01 0.02 1000000.000 0.00 4
727.131 154 2354 65.5 44 1.010 34.4 86.7 1 100 95 100 100 96 0 116 6.9 2 13.5 1.004 32.0 3.01 0 0 14.12 0.00 0.01 0.65 0.00 0.01 0.01 1000000.000 0.00 4
727.421 154 2359 66.3 44 0.980 34.4 86.7 1 100 95 100 100 96 0 116 7.0 2 13.8 1.012 32.0 3.01 0 0 14.12 0.00 0.00 0.65 0.01 0.00 0.01 1000000.000 0.00 4
727.672 155 2357 67.0 44 0.990 34.4 86.7 1 100 95 100 100 96 0 117 7.2 2 14.1 0.988 32.0 3.01 0 0 14.12 0.03 0.01 0.64 0.00 0.00 0.00 1000000.000 0.00 4
727.923 155 2376 65.8 44 0.990 34.4 86.7 1 100 95 100 100 96 0 116 6.9 2 13.7 1.004 32.0 3.01 0 0 14.12 0.00 0.00 0.65 0.00 0.01 0.00 1000000.000 0.00 4
728.133 155 2391 66.0 44 0.990 34.4 87.8 1 100 95 100 100 96 0 117 7.0 2 13.9 1.012 32.0 3.01 0 0 14.12 0.01 0.01 0.64 0.00 0.00 0.01 1000000.000 0.00 4
728.383 155 2376 66.5 44 1.010 34.4 87.8 1 100 95 100 100 96 0 116 7.1 2 14.1 1.004 32.0 3.01 0 0 14.12 0.04 0.00 0.64 0.01 0.00 0.01 1000000.000 0.00 4
728.633 156 2389 65.0 45 1.000 34.4 86.7 1 100 95 100 100 96 0 116 6.8 2 13.5 1.012 32.0 3.01 0 0 14.12 0.01 0.01 0.64 0.00 0.00 0.00 1000000.000 0.00 4
728.968 156 2389 64.5 44 1.010 34.4 86.7 1 100 95 100 100 96 0 116 6.7 2 13.3 1.004 32.0 3.01 0 0 14.12 0.00 0.01 0.64 0.02 0.00 0.00 1000000.000 0.00 4
729.216 156 2406 65.3 44 0.990 34.4 86.7 1 100 95 100 100 96 0 117 6.9 2 13.8 1.012 32.0 3.01 0 0 14.12 0.00 0.01 0.65 0.00 0.02 0.00 1000000.000 0.00 4
729.466 156 2414 65.0 44 1.020 34.4 86.7 1 100 95 100 100 96 0 117 6.9 2 13.9 1.012 33.0 3.01 0 0 14.12 0.01 0.01 0.63 0.00 0.01 0.01 1000000.000 0.00 4
729.717 157 2407 65.3 45 1.020 34.4 87.8 1 100 95 100 100 96 0 117 6.9 2 13.8 1.012 32.0 3.01 0 0 14.12 0.02 0.01 0.64 0.00 0.00 0.01 1000000.000 0.00 4
730.012 157 2411 65.5 44 1.000 34.4 86.7 1 99 95 100 100 95 0 117 6.9 2 13.9 1.012 33.0 3.01 0 0 14.12 0.02 0.01 0.64 0.00 0.00 0.00 1000000.000 0.00 4
730.344 157 2435 65.5 45 1.010 34.4 86.7 1 99 95 100 100 95 0 117 6.9 2 14.0 1.004 33.0 3.01 0 0 14.12 0.00 0.00 0.64 0.01 0.04 0.00 1000000.000 0.00 4
730.551 157 2434 65.0 44 1.010 34.4 85.0 1 99 95 100 100 95 0 117 6.9 2 14.0 1.012 33.0 3.01 0 0 14.12 0.00 0.00 0.65 0.00 0.01 0.00 1000000.000 0.00 4
730.804 158 2442 63.5 44 1.020 34.4 87.8 1 100 95 100 100 96 0 116 6.6 2 13.4 1.020 33.0 3.01 0 0 14.12 0.00 0.01 0.64 0.00 0.00 0.00 1000000.000 0.00 4
731.097 158 2461 97.8 44 1.020 33.9 87.8 17 99 95 100 100 95 0 134 13.0 2 26.7 0.859 29.0 3.01 0 0 14.00 0.00 0.00 0.64 0.02 0.00 0.00 1000000.000 0.00 0
731.434 158 2463 100.8 99 0.840 33.9 86.7 1 99 95 100 100 95 0 136 13.7 2 28.1 0.844 29.0 3.01 0 0 14.00 0.02 0.01 0.64 0.00 0.00 0.00 1000000.000 0.00 4
731.767 159 2495 99.8 99 0.860 33.9 87.8 1 99 95 100 100 95 0 135 13.4 2 27.9 0.848 29.0 3.01 0 0 14.00 0.01 0.00 0.64 0.00 0.00 0.00 1000000.000 0.00 4
732.058 159 2535 100.3 99 0.880 33.9 86.7 1 99 95 100 100 95 0 136 13.6 2 28.7 0.852 30.0 3.01 0 0 14.00 0.01 0.00 0.64 0.00 0.01 0.01 1000000.000 0.00 4
732.389 159 2549 101.5 99 0.880 33.3 86.7 1 98 95 100 100 95 0 138 14.0 2 29.7 0.844 30.0 3.01 0 0 14.12 0.00 0.00 0.63 0.00 0.00 0.04 1000000.000 0.00 4
732.687 160 2581 99.0 99 0.870 33.3 86.7 1 98 95 100 100 95 0 135 13.3 2 28.6 0.848 30.0 3.01 0 0 14.12 0.00 0.01 0.64 0.00 0.01 0.01 1000000.000 0.00 4
732.935 160 2599 96.5 99 0.880 33.3 86.7 1 98 95 100 100 95 0 133 12.7 2 27.5 0.863 31.0 3.01 0 0 14.00 0.03 0.00 0.64 0.02 0.00 0.00 1000000.000 0.00 4
733.266 160 2634 97.5 99 0.880 32.8 87.8 1 98 95 100 100 95 0 134 12.9 2 28.3 0.859 31.0 3.01 0 0 14.00 0.01 0.00 0.65 0.02 0.00 0.00 1000000.000 0.00 4
733.558 160 2646 96.8 99 0.870 32.8 86.7 1 98 95 100 100 94 0 133 12.6 2 27.8 0.859 31.0 3.01 0 0 14.12 0.00 0.00 0.65 0.02 0.00 0.00 1000000.000 0.00 4
733.892 161 2682 99.5 99 0.880 32.8 86.7 1 98 95 100 100 94 0 134 13.2 2 29.5 0.844 31.0 3.01 0 0 14.00 0.00 0.01 0.65 0.00 0.01 0.01 1000000.000 0.00 4
734.183 161 2718 99.5 99 0.880 32.8 86.7 1 97 95 100 100 93 0 135 13.2 2 29.9 0.852 32.0 3.01 0 0 14.00 0.03 0.00 0.64 0.00 0.00 0.01 1000000.000 0.00 4
734.392 161 2714 97.3 99 0.880 32.8 86.7 1 97 95 100 100 93 0 133 12.7 2 28.7 0.852 32.0 3.01 0 0 14.12 0.00 0.03 0.64 0.00 0.03 0.00 1000000.000 0.00 4
734.682 162 2753 98.3 99 0.880 32.8 86.7 1 97 95 100 100 93 0 134 12.9 2 29.6 0.848 32.0 3.01 0 0 14.00 0.01 0.00 0.65 0.00 0.00 0.00 1000000.000 0.00 4
734.930 162 2770 99.8 99 0.880 32.8 86.7 1 97 95 100 100 93 0 135 13.2 2 30.5 0.848 32.0 3.01 0 0 14.00 0.01 0.01 0.64 0.00 0.00 0.01 1000000.000 0.00 4
735.137 162 2771 101.5 99 0.880 32.8 86.7 1 97 95 100 100 93 0 137 13.8 2 31.9 0.848 32.0 3.01 0 0 14.12 0.02 0.00 0.65 0.00 0.00 0.00 1000000.000 0.00 4
735.427 162 2810 96.8 99 0.880 32.8 86.7 1 97 95 100 100 93 0 133 12.6 2 29.5 0.859 33.0 3.01 0 0 14.00 0.00 0.01 0.63 0.02 0.00 0.01 1000000.000 0.00 4
735.757 163 2836 99.0 99 0.890 32.2 86.7 1 97 96 100 100 94 0 135 13.3 2 31.4 0.848 33.0 3.01 0 0 14.00 0.00 0.01 0.64 0.00 0.01 0.01 1000000.000 0.00 4
736.048 163 2850 100.0 99 0.890 32.2 86.7 17 98 96 100 100 95 0 135 13.6 2 32.3 0.848 33.0 3.01 0 0 13.88 0.01 0.01 0.64 0.00 0.00 0.00 1000000.000 0.00 0
736.301 163 2884 100.0 99 0.880 32.2 86.7 1 98 96 100 100 95 0 136 13.7 2 32.9 0.844 33.0 3.01 0 0 14.12 0.00 0.01 0.65 0.00 0.00 0.04 1000000.000 0.00 4
736.551 163 2882 100.8 99 0.870 32.2 86.7 1 98 96 100 100 95 0 136 13.7 2 32.9 0.844 33.0 3.01 0 0 14.00 0.01 0.00 0.64 0.02 0.04 0.00 1000000.000 0.00 4
736.800 164 2910 97.0 99 0.880 31.7 86.7 1 98 96 100 100 95 0 134 13.0 2 31.5 0.852 34.0 3.01 0 0 14.00 0.00 0.00 0.64 0.00 0.02 0.01 1000000.000 0.00 4
737.136 164 2957 96.8 99 0.890 32.2 87.8 1 98 96 100 100 95 0 133 12.8 2 31.5 0.852 34.0 3.01 0 0 14.00 0.01 0.00 0.65 0.00 0.01 0.00 1000000.000 0.00 4
737.472 164 2982 96.3 99 0.910 31.1 86.7 17 98 96 100 100 96 0 133 12.9 2 32.1 0.852 34.0 3.01 0 0 14.00 0.00 0.01 0.63 0.00 0.00 0.01 1000000.000 0.00 0
737.803 165 2996 99.8 99 0.910 31.7 86.7 17 99 96 100 100 96 0 136 13.8 2 34.5 0.852 34.0 3.01 0 0 13.88 0.01 0.00 0.64 0.00 0.00 0.02 1000000.000 0.00 0
738.139 165 3031 94.5 99 0.900 31.7 87.8 1 100 96 100 100 97 0 132 12.6 2 31.8 0.859 34.0 3.01 0 0 14.00 0.00 0.00 0.64 0.00 0.01 0.00 1000000.000 0.00 0
738.472 165 3066 95.5 99 0.890 31.1 86.7 1 100 96 100 100 97 0 133 12.9 2 33.0 0.852 34.0 3.01 0 0 14.00 0.01 0.00 0.64 0.03 0.01 0.01 1000000.000 0.00 4
738.804 166 3099 96.0 99 0.910 31.1 86.7 1 100 96 100 100 97 0 134 13.2 2 34.1 0.852 34.0 3.01 0 0 13.88 0.00 0.00 0.63 0.01 0.00 0.00 1000000.000 0.00 4
739.095 166 3123 101.3 99 0.840 31.1 86.7 17 100 96 100 100 97 0 139 14.4 2 37.5 0.844 34.0 3.01 0 0 14.12 0.00 0.00 0.65 0.00 0.00 0.03 1000000.000 0.00 0
739.390 166 3122 103.3 99 0.810 31.1 87.8 1 100 96 100 100 97 0 141 14.9 2 38.8 0.844 34.0 3.01 0 0 13.88 0.00 0.00 0.64 0.01 0.03 0.01 1000000.000 0.00 0
739.724 167 3175 103.0 99 0.820 31.1 86.7 1 100 96 100 100 97 0 141 14.8 2 39.2 0.844 34.0 3.01 0 0 14.00 0.00 0.00 0.66 0.01 0.00 0.00 1000000.000 0.00 0
740.062 167 3198 95.5 99 0.890 31.1 86.7 17 99 96 100 100 96 0 133 12.8 2 34.1 0.859 34.0 3.01 0 0 14.00 0.00 0.01 0.65 0.01 0.00 0.00 1000000.000 0.00 0
740.311 167 3195 94.3 99 0.820 31.1 86.7 1 98 96 100 100 96 0 132 12.4 2 33.0 0.859 34.0 3.01 0 0 13.88 0.01 0.01 0.65 0.00 0.00 0.00 1000000.000 0.00 4
740.602 168 3225 102.0 99 0.840 31.1 86.7 1 99 96 100 100 96 0 141 14.6 2 39.2 0.848 34.0 3.01 0 0 13.88 0.01 0.00 0.65 0.02 0.02 0.00 1000000.000 0.00 0
740.852 168 3229 74.3 44 0.860 31.1 87.8 1 98 96 100 100 95 0 123 8.4 2 22.6 0.875 35.0 3.01 0 0 14.00 0.01 0.00 0.64 0.00 0.01 0.00 1000000.000 0.00 4
741.271 168 3171 5.0 43 0.740 31.1 87.8 1 97 96 100 100 90 0 93 0.0 2 0.0 1.199 36.0 3.01 0 0 14.12 0.01 0.00 0.64 0.00 0.01 0.00 1000000.000 0.00 0
741.645 169 3149 4.3 42 2.480 31.7 87.8 1 98 96 100 100 90 0 93 0.0 2 0.0 1.199 36.0 3.01 0 0 14.12 0.00 0.01 0.64 0.03 0.00 0.00 1000000.000 0.00 0
741.942 169 3106 4.3 43 10.020 32.2 86.7 1 100 96 100 100 90 0 93 0.0 2 0.0 1.199 36.0 3.01 0 0 14.12 0.01 0.00 0.64 0.00 0.01 0.00 1000000.000 0.00 0
742.239 169 3088 3.8 43 28.630 32.2 87.8 1 100 96 100 100 90 0 93 0.0 2 0.0 1.199 35.0 3.01 0 0 14.12 0.01 0.01 0.66 0.03 0.01 0.00 1000000.000 0.00 0
742.530 169 3061 3.3 42 34.320 32.8 87.8 1 100 95 100 100 90 0 93 0.0 2 0.0 1.199 35.0 3.01 0 0 14.12 0.01 0.01 0.64 0.00 0.00 0.00 1000000.000 0.00 0
742.824 170 3021 2.8 43 49.570 32.8 86.7 1 100 95 100 100 90 0 93 0.0 2 0.0 1.199 35.0 3.01 0 0 14.12 0.01 0.01 0.63 0.01 0.01 0.00 1000000.000 0.00 0
743.118 170 3004 4.3 43 49.570 32.8 86.7 1 100 95 100 100 90 0 93 0.0 2 0.0 1.199 35.0 3.01 0 0 14.12 0.01 0.00 0.64 0.02 0.00 0.00 1000000.000 0.00 0
743.286 170 2976 3.8 43 41.340 32.2 86.7 1 100 96 100 100 90 0 92 0.0 2 0.0 1.199 34.0 3.01 0 0 14.12 0.01 0.00 0.64 0.00 0.00 0.01 1000000.000 0.00 0
743.582 170 2935 3.8 43 59.590 32.8 86.7 1 100 95 100 100 90 0 92 0.0 2 0.0 1.199 34.0 3.01 0 0 14.12 0.01 0.00 0.65 0.00 0.01 0.01 1000000.000 0.00 0
743.795 171 2923 4.0 42 49.570 32.8 87.8 1 100 95 100 100 90 0 92 0.0 2 0.0 1.199 34.0 3.01 0 0 14.12 0.04 0.00 0.64 0.01 0.01 0.00 1000000.000 0.00 0
744.086 171 2891 3.0 43 41.340 32.8 86.7 1 100 95 100 100 90 0 91 0.0 2 0.0 1.199 33.0 3.01 0 0 14.12 0.00 0.01 0.65 0.02 0.01 0.00 1000000.000 0.00 0
744.424 171 2848 3.0 43 49.570 32.8 86.7 1 100 95 100 100 90 0 91 0.0 2 0.0 1.199 33.0 3.01 0 0 14.12 0.01 0.01 0.65 0.02 0.01 0.00 1000000.000 0.00 0
744.592 171 2829 4.3 43 59.590 32.8 86.7 1 100 95 100 100 90 0 90 0.0 2 0.0 1.199 33.0 3.01 0 0 14.12 0.01 0.00 0.64 0.01 0.02 0.00 1000000.000 0.00 0
744.805 172 2810 9.0 43 49.570 32.8 87.8 1 100 95 100 100 90 0 90 0.0 2 0.0 1.199 33.0 3.01 0 0 14.24 0.01 0.00 0.65 0.00 0.01 0.00 1000000.000 0.00 0
745.096 172 2784 16.5 43 49.570 32.8 87.8 1 100 95 100 100 90 0 88 0.0 2 0.0 1.180 34.0 3.01 0 0 14.12 0.00 0.00 0.64 0.01 0.00 0.00 1000000.000 0.00 0
745.345 172 2737 23.0 43 49.570 32.8 86.7 1 103 95 100 100 99 0 92 2.3 2 5.2 1.172 35.0 3.01 0 0 14.12 0.00 0.00 0.64 0.00 0.00 0.00 1000000.000 0.00 4
745.637 173 2758 28.5 44 1.140 32.8 87.8 1 95 95 100 100 92 0 98 2.6 2 6.0 1.172 36.0 3.01 0 0 14.12 0.00 0.01 0.64 0.02 0.02 0.00 1000000.000 0.00 4
746.015 173 2709 34.3 44 1.190 32.8 86.7 1 96 95 100 100 93 0 103 3.2 2 7.2 1.152 37.0 3.01 0 0 14.12 0.01 0.00 0.64 0.02 0.00 0.00 1000000.000 0.00 4
746.347 173 2705 39.5 43 1.160 32.8 86.7 1 98 95 100 100 95 0 106 3.7 2 8.3 1.141 37.0 3.01 0 0 14.12 0.01 0.01 0.64 0.02 0.00 0.00 1000000.000 0.00 4
746.644 174 2699 40.3 43 1.160 32.8 86.7 1 99 95 100 100 95 0 107 3.8 2 8.5 1.133 37.0 3.01 0 0 14.24 0.00 0.01 0.63 0.00 0.00 0.01 1000000.000 0.00 4
746.894 174 2674 40.5 43 1.120 32.8 86.7 1 99 95 100 100 95 0 107 3.8 2 8.5 1.133 37.0 3.01 0 0 14.12 0.02 0.00 0.65 0.01 0.00 0.00 1000000.000 0.00 4
747.147 174 2713 42.8 43 1.140 32.8 86.7 1 99 95 100 100 95 0 108 4.0 2 9.0 1.125 37.0 3.01 0 0 14.12 0.00 0.00 0.64 0.00 0.00 0.01 1000000.000 0.00 4
747.397 174 2684 43.8 43 1.120 32.8 87.8 1 99 95 100 100 95 0 109 4.2 2 9.4 1.125 37.0 3.01 0 0 14.12 0.04 0.00 0.64 0.00 0.00 0.01 1000000.000 0.00 4
747.688 175 2683 44.0 44 1.120 32.8 87.8 1 99 95 100 100 95 0 109 4.2 2 9.4 1.125 37.0 3.01 0 0 14.12 0.01 0.00 0.65 0.00 0.01 0.00 1000000.000 0.00 4
747.902 175 2646 45.0 43 1.140 32.8 87.8 1 99 95 100 100 95 0 110 4.3 2 9.5 1.125 37.0 3.01 0 0 14.12 0.01 0.00 0.64 0.01 0.01 0.01 1000000.000 0.00 4
748.194 175 2673 47.0 43 1.120 32.8 86.7 1 99 95 100 100 95 0 112 4.6 2 10.2 1.117 38.0 3.01 0 0 14.24 0.02 0.01 0.65 0.00 0.00 0.01 1000000.000 0.00 4
748.567 175 2653 47.8 43 1.100 32.2 86.7 1 99 96 100 100 96 0 112 4.6 2 10.2 1.117 37.0 3.01 0 0 14.12 0.00 0.01 0.65 0.00 0.00 0.04 1000000.000 0.00 4
748.903 176 2657 50.0 43 1.120 32.2 86.7 1 100 96 100 100 97 0 121 5.8 2 12.8 1.117 33.0 3.01 0 0 14.12 0.00 0.00 0.64 0.00 0.01 0.00 1000000.000 0.00 4
749.195 176 2672 50.8 43 1.080 32.2 86.7 1 99 96 100 100 96 0 121 5.9 2 13.1 0.977 34.0 3.01 0 0 14.12 0.00 0.00 0.64 0.00 0.00 0.01 1000000.000 0.00 4
749.490 176 2660 51.8 44 1.050 32.2 86.7 1 100 96 100 100 97 0 114 5.2 2 11.5 1.105 38.0 3.01 0 0 14.12 0.01 0.00 0.65 0.00 0.00 0.00 1000000.000 0.00 4
749.825 177 2648 51.0 44 1.050 32.2 86.7 1 101 96 100 100 99 0 114 5.2 2 11.5 1.105 37.0 3.01 0 0 14.12 0.01 0.00 0.65 0.01 0.00 0.00 1000000.000 0.00 4
750.036 177 2643 52.0 43 1.040 32.2 86.7 1 101 96 100 100 98 0 114 5.3 2 11.7 1.105 37.0 3.01 0 0 14.12 0.00 0.01 0.65 0.01 0.01 0.00 1000000.000 0.00 4
750.329 177 2642 51.8 44 1.050 32.2 86.7 1 101 96 100 100 99 0 114 5.2 2 11.4 1.105 37.0 3.01 0 0 14.12 0.01 0.01 0.64 0.01 0.00 0.01 1000000.000 0.00 4
750.622 178 2642 52.5 43 1.070 32.2 86.7 1 101 96 100 100 98 0 114 5.3 2 11.7 1.105 37.0 3.01 0 0 14.12 0.01 0.01 0.64 0.03 0.00 0.00 1000000.000 0.00 4
750.875 178 2658 52.0 44 1.070 32.2 86.7 1 100 96 100 100 97 0 114 5.2 2 11.5 1.098 37.0 3.01 0 0 14.12 0.01 0.01 0.64 0.01 0.01 0.00 1000000.000 0.00 4
751.123 178 2655 53.5 44 1.070 31.7 86.7 1 100 96 100 100 97 0 115 5.4 2 11.9 1.098 37.0 3.01 0 0 14.12 0.01 0.01 0.64 0.01 0.01 0.01 1000000.000 0.00 4
751.371 178 2638 52.5 43 1.070 32.2 86.7 1 100 96 100 100 97 0 114 5.3 2 11.7 1.105 37.0 3.01 0 0 14.12 0.01 0.00 0.63 0.01 0.01 0.01 1000000.000 0.00 4
751.661 179 2649 51.5 44 1.080 32.2 86.7 1 100 96 100 100 97 0 114 5.2 2 11.5 1.105 37.0 3.01 0 0 14.12 0.03 0.01 0.65 0.00 0.01 0.00 1000000.000 0.00 4
751.951 179 2634 52.3 43 1.070 31.7 86.7 1 100 96 100 100 97 0 114 5.2 2 11.4 1.105 37.0 3.01 0 0 14.12 0.01 0.00 0.64 0.00 0.01 0.00 1000000.000 0.00 4
752.241 179 2628 52.0 44 1.070 31.7 86.7 1 99 96 100 100 96 0 114 5.2 2 11.4 1.098 37.0 3.01 0 0 14.12 0.01 0.01 0.64 0.00 0.02 0.00 1000000.000 0.00 4
752.456 179 2638 54.0 44 1.080 31.7 86.7 1 99 96 100 100 96 0 115 5.5 2 12.1 1.090 37.0 3.01 0 0 14.12 0.00 0.01 0.64 0.00 0.01 0.00 1000000.000 0.00 4
752.704 180 2639 51.5 44 1.080 31.7 86.7 1 99 96 100 100 96 0 114 5.1 2 11.2 1.090 37.0 3.01 0 0 14.12 0.04 0.00 0.64 0.00 0.01 0.01 1000000.000 0.00 4
752.912 180 2642 51.5 43 1.080 32.2 87.8 1 99 96 100 100 96 0 114 5.1 2 11.2 1.105 37.0 3.01 0 0 14.12 0.03 0.02 0.65 0.00 0.00 0.01 1000000.000 0.00 4
753.164 180 2651 53.5 44 1.080 31.7 86.7 1 99 96 100 100 96 0 115 5.4 2 11.9 1.090 37.0 3.01 0 0 14.12 0.01 0.00 0.63 0.03 0.01 0.01 1000000.000 0.00 4
753.499 180 2637 51.3 43 1.080 32.2 86.7 1 99 96 100 100 96 0 114 5.0 2 11.0 1.090 37.0 3.01 0 0 14.12 0.03 0.00 0.67 0.01 0.00 0.01 1000000.000 0.00 4
753.791 181 2615 51.3 43 1.080 32.2 86.7 1 99 96 100 100 96 0 113 5.0 2 10.9 1.105 37.0 3.01 0 0 14.12 0.01 0.01 0.65 0.00 0.01 0.00 1000000.000 0.00 4
753.917 181 2630 52.3 44 1.080 31.7 86.7 1 99 96 100 100 96 0 114 5.2 2 11.4 1.098 37.0 3.01 0 0 14.12 0.01 0.01 0.64 0.01 0.01 0.01 1000000.000 0.00 4
754.212 181 2645 97.3 44 1.240 31.7 86.7 1 103 96 100 100 101 0 132 13.4 2 29.5 0.859 31.0 3.01 0 0 14.00 0.00 0.01 0.64 0.00 0.00 0.01 1000000.000 0.00 4
754.546 181 2679 100.0 99 0.840 31.1 86.7 1 103 96 100 100 100 0 135 14.2 2 31.7 0.844 31.0 3.01 0 0 14.00 0.00 0.00 0.64 0.01 0.01 0.00 1000000.000 0.00 4
754.881 182 2666 100.5 99 0.850 31.1 86.7 1 102 96 100 100 99 0 134 14.1 2 31.3 0.844 31.0 3.01 0 0 14.12 0.01 0.03 0.64 0.02 0.00 0.01 1000000.000 0.00 4
755.173 182 2715 99.0 99 0.850 31.1 86.7 1 101 96 100 100 99 0 134 13.7 2 31.0 0.852 32.0 3.01 0 0 14.00 0.00 0.01 0.63 0.02 0.01 0.01 1000000.000 0.00 4
755.470 182 2729 98.0 99 0.860 31.1 87.8 1 100 96 100 100 97 0 133 13.3 2 30.2 0.859 32.0 3.01 0 0 14.00 0.02 0.01 0.65 0.01 0.00 0.01 1000000.000 0.00 4
755.760 183 2768 99.0 99 0.860 31.1 86.7 1 100 96 100 100 97 0 134 13.5 2 31.1 0.852 32.0 3.01 0 0 14.00 0.03 0.00 0.65 0.00 0.01 0.01 1000000.000 0.00 4
756.051 183 2798 100.0 99 0.860 30.6 85.0 1 99 96 100 100 96 0 135 13.7 2 31.9 0.844 32.0 3.01 0 0 14.12 0.03 0.00 0.63 0.00 0.00 0.03 1000000.000 0.00 4
756.387 183 2828 95.5 99 0.880 31.1 86.7 1 99 96 100 100 96 0 132 12.6 2 29.7 0.852 33.0 3.01 0 0 14.00 0.00 0.00 0.64 0.00 0.02 0.00 1000000.000 0.00 4
756.801 184 2865 95.8 99 0.870 30.6 86.7 1 99 96 100 100 96 0 132 12.6 2 30.1 0.859 33.0 3.01 0 0 14.00 0.01 0.01 0.64 0.00 0.00 0.01 1000000.000 0.00 4
757.052 184 2865 102.0 99 0.880 30.6 86.7 17 99 96 100 100 96 0 137 14.2 2 33.9 0.844 33.0 3.01 0 0 14.00 0.00 0.00 0.64 0.02 0.00 0.00 1000000.000 0.00 0
757.258 184 2895 101.3 99 0.880 30.6 86.7 1 99 96 100 100 96 0 138 14.1 2 34.0 0.844 33.0 3.01 0 0 14.00 0.01 0.01 0.65 0.00 0.00 0.01 1000000.000 0.00 4
757.472 184 2917 102.3 99 0.880 30.6 86.7 1 99 96 100 100 96 0 139 14.4 2 35.0 0.848 33.0 3.01 0 0 13.88 0.03 0.00 0.64 0.00 0.00 0.01 1000000.000 0.00 4
757.763 185 2953 98.3 99 0.890 30.0 86.7 17 99 96 100 100 96 0 135 13.4 2 33.0 0.852 34.0 3.01 0 0 13.88 0.01 0.00 0.63 0.02 0.00 0.00 1000000.000 0.00 0
758.094 185 2983 95.5 99 0.860 30.0 86.7 1 98 96 100 100 96 0 132 12.7 2 31.6 0.852 34.0 3.01 0 0 13.88 0.02 0.00 0.64 0.01 0.00 0.01 1000000.000 0.00 4
758.341 185 2926 25.5 43 0.880 30.6 86.7 1 94 96 100 100 91 0 96 2.4 2 5.9 1.172 37.0 3.01 0 0 14.00 0.00 0.00 0.65 0.00 0.00 0.00 1000000.000 0.00 4
758.756 186 2916 4.8 44 0.830 31.1 86.7 1 98 96 100 100 91 0 91 0.0 2 0.0 1.199 34.0 3.01 0 0 14.12 0.00 0.00 0.66 0.00 0.00 0.00 1000000.000 0.00 0
759.169 186 2891 3.8 43 4.530 31.1 86.7 1 100 96 100 100 91 0 91 0.0 2 0.0 1.199 33.0 3.01 0 0 14.12 0.00 0.00 0.65 0.01 0.01 0.00 1000000.000 0.00 0
759.463 186 2880 3.0 44 10.020 31.1 86.7 1 100 96 100 100 91 0 91 0.0 2 0.0 1.199 33.0 3.01 0 0 14.12 0.00 0.00 0.64 0.00 0.00 0.00 1000000.000 0.00 0
759.717 187 2839 4.0 43 41.340 31.1 86.7 1 100 96 100 100 91 0 90 0.0 2 0.0 1.199 33.0 3.01 0 0 14.00 0.00 0.00 0.65 0.01 0.01 0.00 1000000.000 0.00 0
760.756 188 2744 3.0 43 41.340 31.7 86.7 1 100 96 100 100 91 0 89 0.0 2 0.0 1.199 32.0 3.01 0 0 14.12 0.00 0.01 0.64 0.01 0.00 0.01 1000000.000 0.00 0
761.085 188 2716 3.8 43 49.570 31.1 85.0 1 100 96 100 100 91 0 89 0.0 2 0.0 1.199 32.0 3.01 0 0 14.12 0.03 0.00 0.64 0.00 0.02 0.00 1000000.000 0.00 0
761.396 188 2683 3.0 43 41.340 31.7 86.7 1 100 96 100 100 91 0 88 0.0 2 0.0 1.199 31.0 3.01 0 0 14.12 0.00 0.00 0.64 0.01 0.00 0.01 1000000.000 0.00 0
761.795 189 2659 3.3 43 49.570 31.7 87.8 1 100 96 100 100 91 0 88 0.0 2 0.0 1.199 31.0 3.01 0 0 14.12 0.00 0.00 0.65 0.00 0.01 0.00 1000000.000 0.00 0
762.052 189 2624 4.3 43 49.570 31.7 86.7 1 100 96 100 100 91 0 87 0.0 2 0.0 1.199 31.0 3.01 0 0 14.12 0.01 0.03 0.64 0.01 0.01 0.00 1000000.000 0.00 0
762.194 189 2604 4.3 42 49.570 31.1 87.8 1 100 96 100 100 91 0 87 0.0 2 0.0 1.199 31.0 3.01 0 0 14.12 0.01 0.01 0.64 0.00 0.01 0.01 1000000.000 0.00 0
762.388 189 2578 6.8 43 49.570 31.7 86.7 1 100 96 100 100 91 0 87 0.0 2 0.0 1.199 30.0 3.01 0 0 14.12 0.02 0.00 0.64 0.00 0.02 0.01 1000000.000 0.00 0
762.687 190 2557 10.5 43 41.340 32.2 86.7 1 100 96 100 100 91 0 87 0.0 2 0.0 1.191 32.0 3.01 0 0 14.12 0.01 0.00 0.65 0.00 0.00 0.03 1000000.000 0.00 0
762.876 190 2546 22.5 43 59.590 31.7 86.7 1 103 96 100 100 101 0 89 2.2 2 4.7 1.172 33.0 3.01 0 0 14.12 0.00 0.00 0.64 0.02 0.00 0.00 1000000.000 0.00 4
763.182 190 2510 31.5 43 3.500 31.7 86.7 1 96 96 100 100 93 0 98 2.9 2 6.1 1.160 35.0 3.01 0 0 14.12 0.01 0.00 0.64 0.00 0.00 0.04 1000000.000 0.00 4
763.376 190 2509 36.8 43 1.210 31.7 86.7 1 97 96 100 100 94 0 102 3.4 2 7.1 1.152 35.0 3.01 0 0 14.12 0.00 0.00 0.64 0.01 0.00 0.00 1000000.000 0.00 4
763.587 190 2491 39.3 43 1.210 31.7 86.7 1 98 96 100 100 95 0 104 3.7 2 7.7 1.141 35.0 3.01 0 0 14.12 0.00 0.00 0.65 0.00 0.00 0.00 1000000.000 0.00 4
763.740 191 2563 43.0 43 1.190 31.7 87.8 1 99 96 100 100 96 0 108 4.1 2 8.8 1.133 36.0 3.01 0 0 14.12 0.01 0.01 0.66 0.01 0.02 0.01 1000000.000 0.00 4
764.012 191 2502 45.0 43 1.170 31.7 86.7 1 100 96 100 100 97 0 109 4.3 2 9.0 1.133 36.0 3.01 0 0 14.12 0.00 0.00 0.64 0.00 0.01 0.00 1000000.000 0.00 4
764.228 191 2496 46.0 43 1.140 31.1 86.7 1 100 96 100 100 97 0 110 4.5 2 9.4 1.133 36.0 3.01 0 0 14.12 0.00 0.00 0.65 0.02 0.01 0.01 1000000.000 0.00 4
764.568 191 2465 47.0 44 1.140 31.1 86.7 1 100 96 100 100 97 0 110 4.6 2 9.4 1.125 36.0 3.01 0 0 14.12 0.00 0.00 0.66 0.01 0.00 0.00 1000000.000 0.00 4
764.746 192 2485 47.3 43 1.120 31.7 86.7 1 100 96 100 100 97 0 110 4.6 2 9.5 1.125 36.0 3.01 0 0 14.12 0.00 0.00 0.64 0.02 0.00 0.02 1000000.000 0.00 4
765.099 192 2446 48.5 43 1.100 31.1 86.7 1 100 96 100 100 97 0 110 4.7 2 9.6 1.125 36.0 3.01 0 0 14.12 0.00 0.00 0.64 0.01 0.01 0.00 1000000.000 0.00 4
765.275 192 2457 52.0 44 1.100 31.1 86.7 1 100 96 100 100 97 0 113 5.2 2 10.6 1.105 36.0 3.01 0 0 14.12 0.00 0.01 0.65 0.01 0.00 0.01 1000000.000 0.00 4
765.730 193 2466 62.8 44 1.100 31.1 86.7 1 102 96 100 100 99 0 117 6.7 2 13.8 1.035 34.0 3.01 0 0 14.12 0.04 0.00 0.64 0.02 0.01 0.03 1000000.000 0.00 4
765.938 193 2470 64.5 44 1.050 31.1 86.7 1 102 96 100 100 99 0 117 7.0 2 14.4 1.020 33.0 3.01 0 0 14.12 0.00 0.00 0.64 0.01 0.00 0.00 1000000.000 0.00 4
766.177 193 2460 65.8 44 1.040 31.1 86.7 1 103 96 100 100 100 0 118 7.2 2 14.8 1.012 33.0 3.01 0 0 14.12 0.01 0.00 0.64 0.00 0.01 0.00 1000000.000 0.00 4
766.528 193 2499 66.8 44 1.010 31.1 86.7 1 103 96 100 100 100 0 121 7.6 2 15.8 0.988 36.0 3.01 0 0 14.24 0.00 0.00 0.66 0.02 0.01 0.00 1000000.000 0.00 4
767.107 194 2498 64.3 44 0.960 31.1 85.0 1 102 96 100 100 99 0 120 7.1 2 14.8 0.996 37.0 3.01 0 0 14.12 0.01 0.00 0.65 0.01 0.01 0.00 1000000.000 0.00 4
767.345 194 2502 65.8 44 0.990 30.6 85.0 1 101 96 100 100 99 0 118 7.2 2 15.0 1.012 34.0 3.01 0 0 14.12 0.00 0.00 0.64 0.01 0.01 0.00 1000000.000 0.00 4
767.743 195 2501 64.0 45 0.990 30.6 85.0 1 101 96 100 100 98 0 118 7.0 2 14.6 1.012 34.0 3.01 0 0 14.12 0.01 0.01 0.64 0.00 0.00 0.00 1000000.000 0.00 4
767.945 195 2490 64.3 44 1.010 30.6 86.7 1 101 96 100 100 98 0 117 6.9 2 14.3 1.020 34.0 3.01 0 0 14.12 0.01 0.01 0.64 0.01 0.01 0.01 1000000.000 0.00 4
768.443 195 2506 64.0 44 1.000 30.6 86.7 1 101 96 100 100 98 0 118 7.0 2 14.6 1.020 34.0 3.01 0 0 14.12 0.03 0.00 0.64 0.00 0.02 0.01 1000000.000 0.00 4
769.053 196 2531 62.3 44 1.020 30.6 85.0 1 101 96 100 100 99 0 118 6.7 2 14.1 1.035 34.0 3.01 0 0 14.12 0.03 0.02 0.64 0.01 0.00 0.00 1000000.000 0.00 4
769.234 196 2516 63.0 44 0.990 31.1 86.7 1 101 96 100 100 98 0 119 6.8 2 14.3 1.012 34.0 3.01 0 0 14.12 0.00 0.00 0.65 0.00 0.01 0.00 1000000.000 0.00 4
769.428 196 2519 63.8 44 1.020 30.6 86.7 1 101 96 100 100 98 0 119 6.9 2 14.5 1.020 34.0 3.01 0 0 14.00 0.01 0.01 0.65 0.01 0.00 0.00 1000000.000 0.00 4
769.623 197 2530 61.5 44 1.040 31.1 86.7 1 101 96 100 100 98 0 118 6.6 2 13.9 1.035 35.0 3.01 0 0 14.12 0.00 0.01 0.64 0.01 0.00 0.03 1000000.000 0.00 4
769.833 197 2520 61.3 44 1.040 30.6 86.7 1 101 96 100 100 98 0 117 6.5 2 13.7 1.039 35.0 3.01 0 0 14.12 0.00 0.00 0.64 0.02 0.00 0.01 1000000.000 0.00 4
769.990 197 2512 62.3 45 1.020 30.6 85.0 1 101 96 100 100 98 0 118 6.7 2 14.0 1.035 34.0 3.01 0 0 14.12 0.01 0.01 0.63 0.00 0.00 0.00 1000000.000 0.00 4
770.207 197 2545 60.3 44 1.040 30.6 86.7 1 101 96 100 100 98 0 117 6.4 2 13.6 1.039 35.0 3.01 0 0 14.24 0.01 0.00 0.64 0.01 0.01 0.00 1000000.000 0.00 4
770.790 198 2545 49.5 44 1.020 30.6 86.7 1 100 96 100 100 97 0 113 4.8 2 10.2 1.125 37.0 3.01 0 0 14.12 0.01 0.00 0.65 0.01 0.00 0.01 1000000.000 0.00 4
770.957 198 2539 48.0 43 1.000 31.1 86.7 1 98 96 100 100 95 0 111 4.6 2 9.7 1.125 37.0 3.01 0 0 14.12 0.02 0.00 0.64 0.00 0.02 0.00 1000000.000 0.00 4
771.192 198 2511 48.3 44 1.120 31.1 85.0 1 98 96 100 100 95 0 112 4.6 2 9.6 1.125 37.0 3.01 0 0 14.12 0.00 0.02 0.64 0.02 0.01 0.00 1000000.000 0.00 4
771.358 198 2520 47.5 43 1.120 31.1 86.7 1 98 96 100 100 95 0 111 4.6 2 9.7 1.125 37.0 3.01 0 0 14.12 0.01 0.00 0.65 0.01 0.00 0.01 1000000.000 0.00 4
771.541 198 2505 47.8 43 1.100 31.1 86.7 1 98 96 100 100 95 0 111 4.5 2 9.4 1.125 36.0 3.01 0 0 14.12 0.00 0.00 0.64 0.00 0.00 0.00 1000000.000 0.00 4
771.707 199 2500 46.8 43 1.120 30.6 86.7 1 98 96 100 100 95 0 110 4.4 2 9.2 1.125 36.0 3.01 0 0 14.12 0.00 0.01 0.63 0.00 0.01 0.00 1000000.000 0.00 4
771.944 199 2491 46.0 43 1.120 30.6 86.7 1 98 96 100 100 95 0 109 4.4 2 9.1 1.133 36.0 3.01 0 0 14.12 0.00 0.00 0.65 0.01 0.01 0.01 1000000.000 0.00 4
772.058 199 2502 46.5 44 1.120 31.1 86.7 1 98 96 100 100 95 0 110 4.4 2 9.2 1.125 36.0 3.01 0 0 14.12 0.00 0.04 0.63 0.00 0.01 0.01 1000000.000 0.00 4
772.283 199 2503 47.0 44 1.120 30.6 85.0 1 98 96 100 100 95 0 111 4.5 2 9.4 1.125 36.0 3.01 0 0 14.00 0.02 0.00 0.63 0.00 0.03 0.00 1000000.000 0.00 4
772.454 199 2498 46.5 44 1.120 31.1 86.7 1 98 96 100 100 95 0 113 4.6 2 9.6 1.125 40.0 3.01 0 0 14.12 0.00 0.00 0.64 0.00 0.01 0.00 1000000.000 0.00 4
772.707 200 2482 47.0 43 1.120 30.6 86.7 1 98 96 100 100 95 0 110 4.5 2 9.3 1.125 36.0 3.01 0 0 14.12 0.01 0.01 0.64 0.00 0.00 0.03 1000000.000 0.00 4
772.879 200 2482 46.8 44 1.120 31.1 86.7 1 98 96 100 100 95 0 110 4.4 2 9.1 1.105 36.0 3.01 0 0 14.12 0.00 0.00 0.64 0.00 0.01 0.00 1000000.000 0.00 4
773.214 200 2508 24.5 42 1.100 31.1 86.7 1 98 96 100 100 95 0 91 2.3 2 4.8 1.172 33.0 3.01 0 0 14.12 0.01 0.00 0.64 0.02 0.00 0.01 1000000.000 0.00 4
773.395 200 2464 7.8 43 1.050 31.1 86.7 1 96 96 100 100 93 0 86 0.0 2 0.0 1.199 29.0 3.01 0 0 14.12 0.02 0.01 0.64 0.00 0.01 0.00 1000000.000 0.00 4
773.616 201 2157 6.3 43 0.840 30.6 86.7 1 98 96 100 100 93 0 88 0.0 2 0.0 1.199 27.0 3.01 0 0 14.12 0.01 0.01 0.65 0.00 0.01 0.01 1000000.000 0.00 0
773.781 201 1949 8.5 43 1.300 31.1 86.7 1 98 96 100 100 93 0 89 0.0 2 0.0 1.199 25.0 3.01 0 0 14.12 0.01 0.00 0.65 0.00 0.01 0.01 1000000.000 0.00 0
773.997 201 1674 10.5 42 2.400 31.1 86.7 1 98 96 100 100 93 0 86 0.0 2 0.0 1.191 22.0 3.01 0 0 14.12 0.01 0.00 0.64 0.00 0.01 0.03 1000000.000 0.00 0
774.166 201 1921 10.5 43 6.440 31.1 86.7 1 100 96 100 100 93 0 86 0.0 2 0.0 1.172 26.0 3.01 0 0 14.12 0.00 0.00 0.64 0.00 0.01 0.00 1000000.000 0.00 0
774.357 201 2418 8.0 43 28.630 31.1 86.7 1 100 96 100 100 93 0 86 0.0 2 0.0 1.199 29.0 3.01 0 0 14.12 0.01 0.01 0.65 0.00 0.00 0.00 1000000.000 0.00 0
774.511 201 2823 4.8 42 49.570 31.1 86.7 1 100 96 100 100 93 0 90 0.0 2 0.0 1.199 33.0 3.01 0 0 14.12 0.01 0.01 0.65 0.01 0.03 0.01 1000000.000 0.00 0
774.744 202 2994 2.5 43 59.590 31.1 86.7 1 100 96 100 100 93 0 93 0.0 2 0.0 1.199 34.0 3.01 0 0 14.12 0.00 0.00 0.64 0.01 0.00 0.01 1000000.000 0.00 0
774.912 202 3022 3.0 43 59.590 31.1 86.7 1 100 96 100 100 93 0 93 0.0 2 0.0 1.199 35.0 3.01 0 0 14.12 0.02 0.00 0.64 0.00 0.03 0.01 1000000.000 0.00 0
775.088 202 3013 4.5 43 49.570 31.1 86.7 1 100 96 100 100 93 0 93 0.0 2 0.0 1.199 35.0 3.01 0 0 14.12 0.03 0.00 0.65 0.00 0.00 0.00 1000000.000 0.00 0
775.225 202 2942 6.8 42 49.570 31.1 86.7 1 100 96 100 100 93 0 92 0.0 2 0.0 1.199 34.0 3.01 0 0 14.12 0.01 0.00 0.64 0.00 0.01 0.00 1000000.000 0.00 0
775.378 202 2935 9.3 43 41.340 31.1 86.7 1 100 96 100 100 93 0 92 0.0 2 0.0 1.199 34.0 3.01 0 0 14.12 0.01 0.00 0.64 0.01 0.00 0.01 1000000.000 0.00 0
775.834 203 2902 20.8 44 16.670 31.1 86.7 17 100 96 100 100 101 0 103 2.3 2 5.6 1.172 39.0 3.01 0 0 14.12 0.00 0.00 0.65 0.00 0.00 0.00 1000000.000 0.00 0
776.027 203 2847 23.3 44 16.670 31.1 86.7 1 100 96 100 100 97 0 92 2.3 2 5.5 1.172 36.0 3.01 0 0 14.12 0.00 0.01 0.64 0.00 0.00 0.02 1000000.000 0.00 4
776.166 203 2864 23.8 42 1.070 31.1 86.7 1 99 96 100 100 96 0 93 2.3 2 5.5 1.172 36.0 3.01 0 0 14.12 0.00 0.00 0.66 0.00 0.01 0.02 1000000.000 0.00 4
776.326 203 2831 26.8 44 1.210 31.1 86.7 1 100 96 100 100 97 0 97 2.6 2 6.1 1.172 37.0 3.01 0 0 14.12 0.00 0.00 0.65 0.01 0.00 0.01 1000000.000 0.00 4
776.714 204 2791 30.0 44 1.160 31.1 86.7 1 101 96 100 100 98 0 115 3.4 2 7.9 1.172 38.0 3.01 0 0 14.12 0.02 0.01 0.65 0.00 0.01 0.01 1000000.000 0.00 4
776.895 204 2817 31.0 42 1.140 31.1 86.7 1 102 96 100 100 99 0 102 3.1 2 7.3 1.160 38.0 3.01 0 0 14.12 0.01 0.00 0.64 0.00 0.00 0.00 1000000.000 0.00 4
777.062 204 2821 31.8 43 1.080 31.1 86.7 1 101 96 100 100 98 0 103 3.1 2 7.3 1.160 38.0 3.01 0 0 14.12 0.00 0.00 0.64 0.00 0.01 0.00 1000000.000 0.00 4
777.212 204 2802 31.3 43 1.120 31.1 86.7 1 101 96 100 100 98 0 102 3.0 2 7.0 1.160 38.0 3.01 0 0 14.12 0.01 0.01 0.64 0.00 0.00 0.00 1000000.000 0.00 4
777.364 204 2799 32.3 44 1.120 31.1 86.7 1 101 96 100 100 98 0 103 3.1 2 7.2 1.160 38.0 3.01 0 0 14.12 0.01 0.00 0.64 0.00 0.01 0.03 1000000.000 0.00 4
777.509 204 2796 34.0 43 1.140 31.1 86.7 1 101 96 100 100 98 0 104 3.3 2 7.7 1.152 38.0 3.01 0 0 14.12 0.00 0.01 0.64 0.00 0.00 0.00 1000000.000 0.00 4
777.675 205 2760 33.8 43 1.140 31.1 86.7 1 101 96 100 100 98 0 103 3.3 2 7.6 1.160 37.0 3.01 0 0 14.12 0.01 0.00 0.63 0.02 0.01 0.00 1000000.000 0.00 4
777.804 205 2778 35.3 44 1.160 31.1 86.7 1 101 96 100 100 98 0 104 3.4 2 7.9 1.152 38.0 3.01 0 0 14.12 0.01 0.01 0.64 0.01 0.01 0.01 1000000.000 0.00 4
777.988 205 2770 36.5 43 1.160 31.1 86.7 1 101 96 100 100 98 0 105 3.6 2 8.3 1.152 38.0 3.01 0 0 14.12 0.02 0.00 0.65 0.00 0.00 0.04 1000000.000 0.00 4
778.133 205 2763 37.5 43 1.160 31.1 86.7 1 101 96 100 100 98 0 106 3.7 2 8.5 1.141 38.0 3.01 0 0 14.12 0.00 0.00 0.65 0.00 0.01 0.01 1000000.000 0.00 4
778.261 205 2764 39.3 43 1.160 31.1 86.7 1 101 96 100 100 99 0 107 3.9 2 9.0 1.133 38.0 3.01 0 0 14.12 0.01 0.01 0.63 0.00 0.01 0.00 1000000.000 0.00 4
778.389 205 2755 39.5 44 1.160 31.1 86.7 1 101 96 100 100 99 0 107 3.9 2 9.0 1.133 38.0 3.01 0 0 14.12 0.01 0.00 0.64 0.01 0.00 0.03 1000000.000 0.00 4
778.515 205 2774 41.8 43 1.140 31.1 85.0 1 102 96 100 100 99 0 108 4.1 2 9.5 1.133 38.0 3.01 0 0 14.12 0.00 0.00 0.64 0.00 0.01 0.01 1000000.000 0.00 4
778.696 206 2736 47.8 44 1.120 31.1 85.0 1 102 96 100 100 99 0 112 4.8 2 10.9 1.117 38.0 3.01 0 0 14.12 0.03 0.00 0.64 0.01 0.01 0.00 1000000.000 0.00 4
778.867 206 2767 52.5 43 1.140 31.1 86.7 1 103 96 100 100 101 0 115 5.5 2 12.7 1.082 38.0 3.01 0 0 14.24 0.01 0.01 0.64 0.00 0.01 0.01 1000000.000 0.00 4
780.099 207 2803 58.5 44 1.050 30.6 86.7 1 103 96 100 100 101 0 117 6.3 2 14.7 1.051 37.0 3.01 0 0 14.12 0.02 0.00 0.64 0.01 0.00 0.00 1000000.000 0.00 4
780.605 207 2853 61.8 44 1.040 30.6 86.7 1 103 96 100 100 101 0 118 6.8 2 16.2 1.020 37.0 3.01 0 0 14.12 0.02 0.00 0.64 0.00 0.00 0.01 1000000.000 0.00 4
780.850 208 2913 61.0 44 1.040 30.0 86.7 1 103 96 100 100 101 0 119 6.8 2 16.5 1.035 37.0 3.01 0 0 14.12 0.01 0.00 0.64 0.00 0.00 0.01 1000000.000 0.00 4
781.058 208 2880 64.0 44 1.040 30.0 86.7 1 103 96 100 100 101 0 119 7.2 2 17.3 1.012 36.0 3.01 0 0 14.12 0.00 0.01 0.65 0.00 0.01 0.00 1000000.000 0.00 4
781.306 208 2864 68.3 44 1.020 30.0 86.7 17 103 96 100 100 101 0 121 7.9 2 18.9 0.984 35.0 3.01 0 0 14.12 0.01 0.01 0.64 0.00 0.01 0.00 1000000.000 0.00 4
781.593 208 2913 64.3 44 1.010 30.0 86.7 1 103 96 100 100 100 0 120 7.2 2 17.5 1.012 36.0 3.01 0 0 14.12 0.00 0.00 0.64 0.03 0.00 0.00 1000000.000 0.00 4
781.879 209 2930 67.0 44 1.000 30.0 86.7 17 101 96 100 100 98 0 121 7.5 2 18.3 0.988 36.0 3.01 0 0 14.24 0.00 0.00 0.65 0.01 0.04 0.00 1000000.000 0.00 0
782.167 209 2945 65.0 44 1.000 30.0 86.7 1 101 96 100 100 98 0 120 7.2 2 17.7 0.996 36.0 3.01 0 0 14.12 0.00 0.01 0.65 0.00 0.00 0.00 1000000.000 0.00 4
782.417 209 2969 62.0 44 1.100 30.0 85.0 1 103 96 100 100 100 0 118 6.8 2 16.8 1.020 37.0 3.01 0 0 14.12 0.01 0.00 0.64 0.00 0.01 0.03 1000000.000 0.00 4
782.746 210 3032 102.0 44 1.020 29.4 85.0 17 101 96 100 100 98 0 139 14.7 2 37.1 0.844 34.0 3.01 0 0 14.12 0.00 0.01 0.65 0.01 0.00 0.01 1000000.000 0.00 0
783.072 210 3090 97.5 99 0.880 29.4 86.7 1 101 96 100 100 98 0 135 13.6 2 35.0 0.848 34.0 3.01 0 0 14.00 0.03 0.00 0.65 0.00 0.01 0.00 1000000.000 0.00 4
783.440 210 3140 97.5 99 0.840 29.4 86.7 1 101 96 100 100 98 0 135 13.5 2 35.3 0.848 34.0 3.01 0 0 14.12 0.01 0.00 0.64 0.02 0.01 0.00 1000000.000 0.00 4
783.682 211 3180 102.5 99 0.800 29.4 86.7 1 100 96 100 100 97 0 140 14.7 2 39.0 0.844 34.0 3.01 0 0 14.00 0.04 0.01 0.63 0.00 0.01 0.00 1000000.000 0.00 4
783.965 211 3231 95.0 99 0.820 28.9 86.7 1 100 97 100 100 98 0 133 13.0 2 35.0 0.852 34.0 3.01 0 0 14.00 0.00 0.01 0.63 0.00 0.00 0.01 1000000.000 0.00 0
784.250 211 3279 99.0 99 0.840 29.4 86.7 1 100 96 100 100 97 0 138 13.9 2 38.0 0.852 34.0 3.01 0 0 14.00 0.03 0.00 0.64 0.00 0.00 0.03 1000000.000 0.00 4
784.536 211 3325 95.0 99 0.860 28.9 86.7 1 99 97 100 100 97 0 134 12.9 2 35.7 0.852 34.0 3.01 0 0 14.00 0.00 0.00 0.64 0.00 0.00 0.00 1000000.000 0.00 4
784.824 212 3389 97.0 99 0.850 29.4 85.0 1 98 96 100 100 96 0 136 13.3 2 37.6 0.852 34.0 3.01 0 0 13.88 0.04 0.00 0.64 0.00 0.01 0.00 1000000.000 0.00 4
785.191 212 3429 95.5 99 0.850 28.9 86.7 1 98 97 100 100 96 0 134 12.9 2 36.9 0.848 34.0 3.01 0 0 13.88 0.00 0.01 0.64 0.01 0.00 0.01 1000000.000 0.00 4
785.481 212 3478 96.0 99 0.860 28.9 86.7 1 97 97 100 100 95 0 135 13.0 2 37.7 0.848 34.0 3.01 0 0 13.88 0.01 0.00 0.64 0.00 0.01 0.00 1000000.000 0.00 4
785.726 213 3503 99.5 99 0.850 28.9 86.7 1 98 97 100 100 96 0 139 14.0 2 40.9 0.852 34.0 3.01 0 0 14.00 0.00 0.00 0.64 0.00 0.01 0.01 1000000.000 0.00 0
786.008 213 3576 99.8 99 0.850 28.9 86.7 17 97 97 100 100 95 0 140 14.0 2 41.7 0.848 34.0 3.01 0 0 14.00 0.03 0.00 0.64 0.00 0.01 0.01 1000000.000 0.00 4
786.175 213 3617 98.8 99 0.850 28.9 85.0 17 98 97 100 100 96 0 139 13.8 2 41.6 0.844 34.0 3.01 0 0 13.88 0.01 0.03 0.64 0.02 0.00 0.00 1000000.000 0.00 0
786.466 213 3656 98.0 99 0.840 28.9 85.0 1 97 97 100 100 95 0 139 13.7 2 41.7 0.852 34.0 3.01 0 0 13.88 0.01 0.00 0.64 0.00 0.00 0.01 1000000.000 0.00 4
786.711 214 3714 97.8 99 0.840 28.9 86.7 1 96 97 100 100 95 0 138 13.4 2 41.5 0.848 34.0 3.01 0 0 13.88 0.03 0.00 0.65 0.02 0.00 0.00 1000000.000 0.00 4
786.995 214 3755 98.8 99 0.860 28.9 85.0 1 96 97 100 100 94 0 140 13.6 2 42.6 0.848 34.0 3.01 0 0 14.00 0.01 0.00 0.66 0.02 0.00 0.00 1000000.000 0.00 4
787.318 214 3810 99.5 99 0.880 28.3 85.0 1 96 97 100 100 94 0 141 14.0 2 44.4 0.844 34.0 3.01 0 0 13.88 0.00 0.00 0.65 0.01 0.02 0.01 1000000.000 0.00 4
787.645 215 3886 97.5 99 0.890 28.9 85.0 1 96 97 100 100 95 0 140 13.5 2 43.7 0.848 34.0 3.01 0 0 13.88 0.00 0.01 0.64 0.02 0.01 0.00 1000000.000 0.00 4
787.929 215 3937 97.3 99 0.880 28.3 85.0 1 96 97 100 100 95 0 140 13.5 2 44.3 0.848 34.0 3.01 0 0 13.88 0.01 0.01 0.64 0.00 0.00 0.00 1000000.000 0.00 4
788.176 215 3974 99.0 99 0.880 28.9 86.7 1 96 97 100 100 95 0 143 14.1 2 46.7 0.848 34.0 3.01 0 0 13.88 0.00 0.00 0.64 0.00 0.00 0.00 1000000.000 0.00 4
788.502 215 4038 98.0 99 0.880 28.3 86.7 1 96 97 100 100 95 0 142 13.8 2 46.4 0.852 34.0 3.01 0 0 13.88 0.00 0.03 0.65 0.00 0.03 0.01 1000000.000 0.00 4
788.750 216 4078 99.3 99 0.870 28.3 86.7 1 96 97 100 100 95 0 144 14.2 2 48.3 0.848 34.0 3.01 0 0 13.88 0.02 0.00 0.64 0.00 0.01 0.01 1000000.000 0.00 4
788.995 216 4014 28.5 43 0.880 28.9 86.7 1 96 97 100 100 95 0 108 3.0 2 10.0 1.152 44.0 3.01 0 0 14.00 0.02 0.00 0.65 0.00 0.00 0.00 1000000.000 0.00 4
789.404 216 4014 0.0 44 0.720 28.9 86.7 1 96 97 100 100 91 0 96 0.0 2 0.0 1.191 44.0 3.01 0 0 14.12 0.01 0.00 0.66 0.00 0.03 0.00 1000000.000 0.00 0
789.691 217 4000 0.0 43 2.400 28.9 86.7 1 98 97 100 100 91 0 96 0.0 2 0.0 1.199 44.0 3.01 0 0 14.12 0.01 0.00 0.64 0.00 0.01 0.00 1000000.000 0.00 0
789.893 217 3966 0.0 44 5.670 28.9 86.7 1 100 97 100 100 91 0 96 0.0 2 0.0 1.199 44.0 3.01 0 0 14.12 0.00 0.00 0.65 0.01 0.00 0.00 1000000.000 0.00 0
790.097 217 3934 0.0 43 13.990 28.9 86.7 1 100 97 100 100 91 0 95 0.0 2 0.0 1.199 44.0 3.01 0 0 14.12 0.01 0.00 0.64 0.01 0.01 0.00 1000000.000 0.00 0
790.400 217 3896 0.0 43 23.820 28.9 86.7 1 100 97 100 100 91 0 95 0.0 2 0.0 1.199 43.0 3.01 0 0 14.12 0.01 0.00 0.65 0.01 0.01 0.01 1000000.000 0.00 0
790.605 217 3867 0.0 42 28.630 28.9 86.7 1 100 97 100 100 91 0 95 0.0 2 0.0 1.199 43.0 3.01 0 0 14.12 0.03 0.00 0.65 0.01 0.01 0.01 1000000.000 0.00 0
790.808 218 3865 0.0 43 34.320 28.9 86.7 1 100 97 100 100 91 0 95 0.0 2 0.0 1.199 43.0 3.01 0 0 14.12 0.02 0.00 0.65 0.01 0.01 0.01 1000000.000 0.00 0
791.011 218 3834 0.0 42 34.320 29.4 86.7 1 100 96 100 100 91 0 95 0.0 2 0.0 1.199 43.0 3.01 0 0 14.12 0.00 0.00 0.65 0.01 0.01 0.01 1000000.000 0.00 0
791.219 218 3801 0.0 43 41.340 28.9 86.7 1 100 97 100 100 91 0 95 0.0 2 0.0 1.199 43.0 3.01 0 0 14.12 0.01 0.00 0.64 0.01 0.02 0.00 1000000.000 0.00 0
791.466 218 3766 0.8 43 41.340 29.4 86.7 1 100 96 100 100 91 0 95 0.0 2 0.0 1.199 42.0 3.01 0 0 14.24 0.00 0.01 0.64 0.02 0.00 0.01 1000000.000 0.00 0
791.761 219 3727 0.3 43 34.320 29.4 85.0 1 100 96 100 100 91 0 95 0.0 2 0.0 1.199 42.0 3.01 0 0 14.12 0.03 0.00 0.64 0.00 0.00 0.00 1000000.000 0.00 0
792.045 219 3698 0.5 43 41.340 29.4 86.7 1 100 96 100 100 91 0 95 0.0 2 0.0 1.199 41.0 3.01 0 0 14.12 0.00 0.00 0.64 0.01 0.01 0.04 1000000.000 0.00 0
792.332 219 3674 1.5 43 41.340 29.4 86.7 1 100 96 100 100 91 0 95 0.0 2 0.0 1.199 41.0 3.01 0 0 14.12 0.01 0.00 0.67 0.01 0.00 0.00 1000000.000 0.00 0
792.499 219 3624 1.3 43 49.570 29.4 86.7 1 100 96 100 100 91 0 95 0.0 2 0.0 1.199 41.0 3.01 0 0 14.12 0.01 0.00 0.63 0.00 0.00 0.00 1000000.000 0.00 0
792.707 220 3612 1.5 43 41.340 29.4 86.7 1 100 96 100 100 91 0 95 0.0 2 0.0 1.199 41.0 3.01 0 0 14.12 0.01 0.00 0.64 0.02 0.00 0.03 1000000.000 0.00 0
792.911 220 3586 1.8 43 49.570 29.4 86.7 1 100 96 100 100 91 0 95 0.0 2 0.0 1.199 40.0 3.01 0 0 14.12 0.00 0.01 0.64 0.01 0.02 0.00 1000000.000 0.00 0
793.155 220 3578 1.3 43 49.570 29.4 86.7 1 100 96 100 100 91 0 95 0.0 2 0.0 1.199 40.0 3.01 0 0 14.12 0.01 0.00 0.64 0.02 0.01 0.00 1000000.000 0.00 0
793.326 220 3537 1.5 42 49.570 29.4 86.7 1 100 96 100 100 91 0 95 0.0 2 0.0 1.199 40.0 3.01 0 0 14.12 0.01 0.01 0.65 0.02 0.00 0.00 1000000.000 0.00 0
793.535 220 3516 1.8 43 59.590 29.4 86.7 1 100 96 100 100 91 0 95 0.0 2 0.0 1.199 40.0 3.01 0 0 14.12 0.01 0.01 0.65 0.04 0.01 0.00 1000000.000 0.00 0
793.782 221 3488 2.5 43 59.590 29.4 86.7 1 100 96 100 100 91 0 95 0.0 2 0.0 1.199 39.0 3.01 0 0 14.12 0.01 0.00 0.64 0.01 0.00 0.00 1000000.000 0.00 0
793.992 221 3461 2.0 44 49.570 29.4 86.7 1 100 96 100 100 91 0 94 0.0 2 0.0 1.199 39.0 3.01 0 0 14.12 0.01 0.00 0.65 0.00 0.01 0.00 1000000.000 0.00 0
794.238 221 3437 2.5 44 49.570 29.4 85.0 1 100 96 100 100 91 0 94 0.0 2 0.0 1.199 39.0 3.01 0 0 14.12 0.01 0.00 0.64 0.01 0.00 0.03 1000000.000 0.00 0
794.446 221 3407 6.8 43 49.570 30.0 86.7 1 100 96 100 100 91 0 94 0.0 2 0.0 1.199 39.0 3.01 0 0 14.12 0.00 0.00 0.64 0.00 0.00 0.00 1000000.000 0.00 0
794.736 222 3382 14.3 43 71.470 30.0 86.7 1 100 96 100 100 91 0 94 0.0 2 0.0 1.191 39.0 3.01 0 0 14.12 0.01 0.01 0.64 0.00 0.00 0.01 1000000.000 0.00 0
794.944 222 3351 16.0 42 71.470 30.0 86.7 1 103 96 100 100 101 0 94 1.9 2 5.3 1.191 39.0 3.01 0 0 14.12 0.04 0.00 0.64 0.00 0.00 0.01 1000000.000 0.00 4
795.194 222 3296 17.3 43 6.440 30.0 86.7 1 96 96 100 100 93 0 93 1.9 2 5.2 1.172 39.0 3.01 0 0 14.12 0.03 0.00 0.65 0.01 0.01 0.01 1000000.000 0.00 4
795.444 222 3322 17.3 43 0.970 29.4 85.0 1 93 96 100 100 91 0 94 1.8 2 5.0 1.180 39.0 3.01 0 0 14.12 0.00 0.00 0.64 0.00 0.01 0.00 1000000.000 0.00 4
795.727 223 3321 17.5 43 1.120 29.4 86.7 1 92 96 100 100 90 0 94 1.9 2 5.3 1.180 39.0 3.01 0 0 14.24 0.00 0.00 0.65 0.01 0.00 0.01 1000000.000 0.00 4
796.059 223 3285 18.8 43 1.080 29.4 85.0 1 92 96 100 100 90 0 93 1.9 2 5.2 1.172 39.0 3.01 0 0 14.12 0.01 0.00 0.64 0.01 0.00 0.00 1000000.000 0.00 4
796.349 223 3255 20.3 44 1.080 29.4 86.7 1 92 96 100 100 90 0 106 2.2 2 6.0 1.172 42.0 3.01 0 0 14.12 0.01 0.00 0.65 0.00 0.01 0.01 1000000.000 0.00 4
796.681 224 3248 20.8 43 1.070 29.4 86.7 1 92 96 100 100 90 0 106 2.2 2 6.0 1.172 41.0 3.01 0 0 14.12 0.00 0.00 0.64 0.00 0.01 0.01 1000000.000 0.00 4
796.969 224 3218 22.3 43 1.080 29.4 85.0 1 92 96 100 100 90 0 95 2.2 2 5.9 1.172 39.0 3.01 0 0 14.12 0.01 0.00 0.64 0.01 0.00 0.00 1000000.000 0.00 4
797.253 224 3223 23.0 43 1.080 29.4 86.7 1 92 96 100 100 90 0 96 2.2 2 5.9 1.172 39.0 3.01 0 0 14.12 0.01 0.00 0.64 0.01 0.01 0.00 1000000.000 0.00 4
797.460 224 3213 23.8 43 1.100 29.4 86.7 1 92 96 100 100 90 0 96 2.3 2 6.2 1.172 39.0 3.01 0 0 14.12 0.01 0.01 0.64 0.00 0.00 0.00 1000000.000 0.00 4
797.704 225 3210 24.0 43 1.080 29.4 85.0 1 92 96 100 100 90 0 96 2.3 2 6.2 1.172 40.0 3.01 0 0 14.12 0.01 0.02 0.64 0.04 0.00 0.00 1000000.000 0.00 4
797.990 225 3183 22.5 42 1.120 29.4 86.7 1 92 96 100 100 90 0 93 2.2 2 5.8 1.172 39.0 3.01 0 0 14.12 0.01 0.01 0.65 0.04 0.00 0.00 1000000.000 0.00 4
798.358 225 3148 24.8 43 1.100 29.4 85.0 1 92 96 100 100 90 0 95 2.3 2 6.0 1.172 39.0 3.01 0 0 14.12 0.00 0.03 0.65 0.00 0.00 0.00 1000000.000 0.00 4
798.685 226 3145 24.3 43 1.080 29.4 86.7 1 92 96 100 100 90 0 95 2.3 2 6.0 1.172 39.0 3.01 0 0 14.24 0.00 0.00 0.64 0.02 0.01 0.01 1000000.000 0.00 4
798.971 226 3145 24.8 43 1.100 29.4 85.0 1 92 96 100 100 90 0 95 2.3 2 6.0 1.172 39.0 3.01 0 0 14.24 0.00 0.00 0.64 0.02 0.00 0.00 1000000.000 0.00 4
799.172 226 3122 22.5 42 1.140 29.4 86.7 1 92 96 100 100 90 0 90 2.1 2 5.5 1.172 38.0 3.01 0 0 14.12 0.01 0.00 0.65 0.01 0.01 0.00 1000000.000 0.00 4
799.582 226 3103 23.0 43 1.160 29.4 85.0 1 92 96 100 100 90 0 91 2.2 2 5.7 1.172 38.0 3.01 0 0 14.12 0.00 0.03 0.64 0.00 0.01 0.00 1000000.000 0.00 4
799.911 227 3095 25.0 43 1.140 29.4 85.0 1 92 96 100 100 90 0 95 2.3 2 5.9 1.172 39.0 3.01 0 0 14.12 0.01 0.01 0.64 0.01 0.00 0.00 1000000.000 0.00 4
800.196 227 3071 24.3 43 1.140 29.4 85.0 1 92 96 100 100 90 0 92 2.2 2 5.6 1.172 38.0 3.01 0 0 14.12 0.01 0.00 0.64 0.00 0.01 0.01 1000000.000 0.00 4
800.447 227 3101 22.5 43 1.140 29.4 86.7 1 92 96 100 100 90 0 89 2.1 2 5.4 1.172 38.0 3.01 0 0 14.12 0.02 0.00 0.65 0.01 0.00 0.00 1000000.000 0.00 4
800.695 228 3051 22.8 42 1.160 29.4 86.7 1 92 96 100 100 90 0 88 2.1 2 5.3 1.172 38.0 3.01 0 0 14.12 0.00 0.00 0.65 0.01 0.01 0.01 1000000.000 0.00 4
800.943 228 3030 22.3 43 1.170 29.4 85.0 1 93 96 100 100 90 0 85 2.0 2 5.0 1.172 37.0 3.01 0 0 14.12 0.03 0.00 0.64 0.00 0.01 0.00 1000000.000 0.00 4
801.308 228 3032 23.3 43 1.210 29.4 85.0 1 94 96 100 100 91 0 87 2.1 2 5.3 1.172 38.0 3.01 0 0 14.12 0.00 0.01 0.64 0.01 0.00 0.01 1000000.000 0.00 4
801.598 228 3052 25.3 43 1.210 29.4 85.0 1 95 96 100 100 92 0 93 2.3 2 5.8 1.172 38.0 3.01 0 0 14.24 0.01 0.00 0.64 0.00 0.00 0.00 1000000.000 0.00 4
801.847 229 3004 25.8 44 1.160 29.4 86.7 1 95 96 100 100 93 0 92 2.4 2 6.0 1.172 38.0 3.01 0 0 14.12 0.00 0.00 0.64 0.01 0.01 0.02 1000000.000 0.00 4
802.215 229 2988 23.5 42 1.140 29.4 86.7 1 95 96 100 100 92 0 86 2.1 2 5.2 1.172 37.0 3.01 0 0 14.12 0.00 0.00 0.65 0.00 0.02 0.00 1000000.000 0.00 4
802.543 229 2967 24.0 43 1.190 29.4 85.0 1 95 96 100 100 93 0 89 2.2 2 5.4 1.172 37.0 3.01 0 0 14.12 0.01 0.01 0.64 0.02 0.02 0.01 1000000.000 0.00 4
802.872 230 2973 25.5 43 1.170 29.4 85.0 1 95 96 100 100 93 0 91 2.4 2 5.9 1.172 38.0 3.01 0 0 14.12 0.03 0.00 0.64 0.00 0.01 0.01 1000000.000 0.00 4
803.155 230 2971 24.3 42 1.170 29.4 86.7 1 96 96 100 100 93 0 89 2.2 2 5.4 1.172 37.0 3.01 0 0 14.24 0.01 0.01 0.64 0.00 0.01 0.00 1000000.000 0.00 4
803.527 230 2985 24.0 42 1.170 29.4 85.0 1 96 96 100 100 94 0 89 2.2 2 5.5 1.172 38.0 3.01 0 0 14.12 0.00 0.01 0.66 0.00 0.00 0.00 1000000.000 0.00 4
803.818 231 2904 26.0 43 1.160 29.4 85.0 1 97 96 100 100 94 0 94 2.5 2 6.0 1.172 37.0 3.01 0 0 14.12 0.01 0.02 0.63 0.01 0.01 0.00 1000000.000 0.00 4
804.145 231 2945 27.8 43 1.190 29.4 86.7 1 98 96 100 100 95 0 96 2.6 2 6.4 1.172 38.0 3.01 0 0 14.12 0.01 0.00 0.64 0.01 0.00 0.02 1000000.000 0.00 4
804.470 231 2901 30.3 44 1.170 29.4 85.0 1 99 96 100 100 96 0 115 3.3 2 8.0 1.160 39.0 3.01 0 0 14.12 0.00 0.00 0.65 0.04 0.00 0.01 1000000.000 0.00 4
804.834 232 2920 29.3 43 1.080 29.4 85.0 1 98 96 100 100 95 0 101 2.8 2 6.8 1.172 38.0 3.01 0 0 14.12 0.00 0.00 0.64 0.01 0.01 0.00 1000000.000 0.00 4
805.163 232 2926 32.5 43 1.140 29.4 85.0 1 98 96 100 100 95 0 104 3.1 2 7.6 1.160 39.0 3.01 0 0 14.12 0.00 0.01 0.64 0.00 0.01 0.00 1000000.000 0.00 4
805.447 232 2914 30.5 43 1.080 29.4 85.0 1 97 96 100 100 94 0 115 3.3 2 8.0 1.098 39.0 3.01 0 0 14.12 0.00 0.00 0.65 0.00 0.00 0.00 1000000.000 0.00 4
805.689 233 2917 30.0 44 1.080 29.4 85.0 1 97 96 100 100 94 0 115 3.3 2 8.0 1.098 39.0 3.01 0 0 14.12 0.01 0.01 0.64 0.02 0.00 0.00 1000000.000 0.00 4
805.899 233 2906 30.8 42 1.100 29.4 86.7 1 96 96 100 100 94 0 115 3.3 2 8.0 1.160 39.0 3.01 0 0 14.12 0.00 0.01 0.64 0.01 0.01 0.01 1000000.000 0.00 4
806.186 233 2911 30.3 43 1.100 29.4 86.7 1 96 96 100 100 93 0 115 3.3 2 8.0 1.098 39.0 3.01 0 0 14.12 0.00 0.01 0.65 0.02 0.00 0.00 1000000.000 0.00 4
806.394 233 2904 30.3 43 1.120 29.4 86.7 1 95 96 100 100 93 0 115 3.3 2 8.0 1.160 39.0 3.01 0 0 14.12 0.00 0.00 0.64 0.01 0.00 0.03 1000000.000 0.00 4
806.557 233 2909 29.8 43 1.120 29.4 85.0 1 96 96 100 100 93 0 100 2.8 2 6.8 1.098 38.0 3.01 0 0 14.00 0.00 0.00 0.64 0.01 0.00 0.00 1000000.000 0.00 4
806.890 234 2887 32.8 43 1.100 29.4 85.0 1 95 96 100 100 92 0 103 3.1 2 7.5 1.160 38.0 3.01 0 0 14.12 0.01 0.00 0.64 0.02 0.00 0.02 1000000.000 0.00 4
807.178 234 2899 29.5 42 1.140 29.4 86.7 1 94 96 100 100 92 0 100 2.8 2 6.8 1.098 38.0 3.01 0 0 14.12 0.00 0.00 0.64 0.02 0.00 0.00 1000000.000 0.00 4
807.504 234 2899 31.5 43 1.120 29.4 85.0 1 94 96 100 100 91 0 103 2.9 2 7.0 1.160 38.0 3.01 0 0 14.12 0.01 0.01 0.65 0.00 0.01 0.00 1000000.000 0.00 4
807.791 235 2896 13.0 44 1.100 29.4 85.0 1 93 96 100 100 91 0 88 0.0 2 0.0 1.191 34.0 3.01 0 0 14.12 0.00 0.00 0.64 0.00 0.00 0.00 1000000.000 0.00 4
808.120 235 2815 3.5 43 1.350 29.4 86.7 1 96 96 100 100 91 0 90 0.0 2 0.0 1.199 33.0 3.01 0 0 14.12 0.00 0.00 0.64 0.01 0.04 0.01 1000000.000 0.00 0
808.445 235 2863 4.5 43 2.920 29.4 86.7 1 98 96 100 100 91 0 91 0.0 2 0.0 1.199 33.0 3.01 0 0 14.12 0.00 0.00 0.64 0.04 0.01 0.00 1000000.000 0.00 0
808.651 236 2831 3.5 43 13.990 29.4 85.0 1 100 96 100 100 91 0 90 0.0 2 0.0 1.199 33.0 3.01 0 0 14.12 0.00 0.01 0.65 0.00 0.01 0.00 1000000.000 0.00 0
808.898 236 2801 3.3 43 34.320 29.4 85.0 1 100 96 100 100 91 0 90 0.0 2 0.0 1.199 33.0 3.01 0 0 14.12 0.00 0.00 0.64 0.01 0.00 0.03 1000000.000 0.00 0
809.100 236 2804 3.5 42 34.320 29.4 86.7 1 100 96 100 100 91 0 90 0.0 2 0.0 1.199 33.0 3.01 0 0 14.12 0.00 0.01 0.65 0.00 0.01 0.00 1000000.000 0.00 0
809.349 236 2760 3.3 43 41.340 29.4 86.7 1 100 96 100 100 91 0 89 0.0 2 0.0 1.199 32.0 3.01 0 0 14.12 0.00 0.02 0.65 0.00 0.01 0.00 1000000.000 0.00 0
809.636 237 2731 3.3 43 49.570 29.4 86.7 1 100 96 100 100 91 0 89 0.0 2 0.0 1.199 32.0 3.01 0 0 14.12 0.00 0.01 0.65 0.00 0.01 0.03 1000000.000 0.00 0
809.801 237 2724 3.3 42 49.570 29.4 86.7 1 100 96 100 100 91 0 89 0.0 2 0.0 1.199 32.0 3.01 0 0 14.12 0.00 0.00 0.64 0.01 0.00 0.01 1000000.000 0.00 0
809.968 237 2697 3.0 43 49.570 29.4 85.0 1 100 96 100 100 91 0 88 0.0 2 0.0 1.199 31.0 3.01 0 0 14.12 0.01 0.01 0.64 0.01 0.01 0.00 1000000.000 0.00 0
810.259 237 2669 3.8 43 49.570 29.4 85.0 1 100 96 100 100 91 0 88 0.0 2 0.0 1.199 31.0 3.01 0 0 14.12 0.01 0.00 0.65 0.00 0.00 0.00 1000000.000 0.00 0
810.425 237 2663 3.5 43 49.570 29.4 85.0 1 100 96 100 100 91 0 88 0.0 2 0.0 1.199 31.0 3.01 0 0 14.12 0.00 0.00 0.65 0.00 0.04 0.02 1000000.000 0.00 0
810.592 237 2644 4.0 44 49.570 29.4 85.0 1 100 96 100 100 91 0 88 0.0 2 0.0 1.199 31.0 3.01 0 0 14.12 0.00 0.00 0.63 0.01 0.01 0.00 1000000.000 0.00 0
810.805 238 2638 3.8 43 49.570 29.4 85.0 1 100 96 100 100 91 0 88 0.0 2 0.0 1.199 31.0 3.01 0 0 14.24 0.00 0.00 0.65 0.02 0.01 0.01 1000000.000 0.00 0
811.056 238 2614 3.0 43 49.570 29.4 85.0 1 100 96 100 100 91 0 87 0.0 2 0.0 1.199 31.0 3.01 0 0 14.12 0.01 0.02 0.64 0.00 0.01 0.00 1000000.000 0.00 0
811.266 238 2595 3.5 43 49.570 29.4 85.0 1 100 96 100 100 91 0 87 0.0 2 0.0 1.199 30.0 3.01 0 0 14.12 0.00 0.01 0.64 0.00 0.01 0.00 1000000.000 0.00 0
811.476 238 2586 3.8 43 49.570 29.4 85.0 1 100 96 100 100 91 0 87 0.0 2 0.0 1.199 30.0 3.01 0 0 14.12 0.01 0.03 0.66 0.00 0.00 0.00 1000000.000 0.00 0
811.643 239 2568 3.0 42 49.570 29.4 85.0 1 100 96 100 100 91 0 87 0.0 2 0.0 1.199 30.0 3.01 0 0 14.12 0.01 0.00 0.65 0.04 0.01 0.03 1000000.000 0.00 0
811.853 239 2551 4.0 43 41.340 30.0 85.0 1 100 96 100 100 91 0 86 0.0 2 0.0 1.199 30.0 3.01 0 0 14.12 0.00 0.01 0.64 0.02 0.00 0.00 1000000.000 0.00 0
812.138 239 2511 4.0 43 59.590 29.4 85.0 1 100 96 100 100 91 0 86 0.0 2 0.0 1.199 30.0 3.01 0 0 14.12 0.01 0.00 0.64 0.00 0.01 0.00 1000000.000 0.00 0
812.344 239 2445 4.5 43 59.590 30.0 85.0 1 100 96 100 100 91 0 86 0.0 2 0.0 1.199 29.0 3.01 0 0 14.12 0.01 0.00 0.66 0.00 0.02 0.00 1000000.000 0.00 0
812.593 239 2371 4.3 42 49.570 30.0 85.0 1 100 96 100 100 91 0 87 0.0 2 0.0 1.199 28.0 3.01 0 0 14.12 0.01 0.01 0.64 0.02 0.00 0.00 1000000.000 0.00 0
812.882 240 2250 5.5 43 49.570 29.4 85.0 1 100 96 100 100 91 0 88 0.0 2 0.0 1.199 27.0 3.01 0 0 14.12 0.01 0.00 0.64 0.00 0.00 0.01 1000000.000 0.00 0
813.173 240 2158 6.5 44 59.590 30.0 85.0 1 100 96 100 100 91 0 88 0.0 2 0.0 1.199 27.0 3.01 0 0 14.12 0.01 0.00 0.65 0.01 0.01 0.01 1000000.000 0.00 0
813.463 240 2072 8.0 42 49.570 29.4 86.7 1 100 96 100 100 91 0 89 0.0 2 0.0 1.199 26.0 3.01 0 0 14.12 0.02 0.00 0.64 0.00 0.01 0.01 1000000.000 0.00 0
813.835 241 2038 8.8 43 59.590 30.0 85.0 1 100 96 100 100 91 0 89 0.0 2 0.0 1.199 26.0 3.01 0 0 14.24 0.02 0.00 0.64 0.01 0.01 0.00 1000000.000 0.00 0
814.204 241 1972 8.3 42 71.470 30.0 85.0 1 100 96 100 100 91 0 89 0.0 2 0.0 1.199 25.0 3.01 0 0 14.12 0.00 0.00 0.64 0.02 0.00 0.01 1000000.000 0.00 0
814.530 241 1923 8.8 43 59.590 29.4 85.0 1 100 96 100 100 91 0 89 0.0 2 0.0 1.199 24.0 3.01 0 0 14.12 0.02 0.00 0.64 0.01 0.01 0.00 1000000.000 0.00 0
814.860 242 1815 9.3 43 71.470 29.4 85.0 1 100 96 100 100 91 0 87 0.0 2 0.0 1.199 23.0 3.01 0 0 14.12 0.00 0.00 0.67 0.00 0.04 0.01 1000000.000 0.00 0
815.104 242 1492 13.3 43 59.590 29.4 85.0 1 100 96 100 100 91 0 83 0.0 2 0.0 1.191 19.0 3.01 0 0 14.12 0.00 0.00 0.65 0.01 0.00 0.01 1000000.000 0.00 0
815.349 242 1222 17.3 43 59.590 29.4 85.0 1 100 97 100 100 98 0 82 1.8 2 1.8 1.074 14.0 3.01 0 0 14.12 0.00 0.00 0.65 0.02 0.00 0.01 1000000.000 0.00 0
815.597 242 988 24.8 42 71.470 29.4 85.0 1 100 98 100 100 99 0 79 2.4 2 2.0 0.984 9.0 3.01 0 0 14.12 0.04 0.00 0.64 0.01 0.01 0.00 1000000.000 0.00 0
815.926 243 927 29.8 43 13.990 29.4 85.0 1 100 98 100 100 99 0 79 2.8 2 2.2 0.984 9.0 3.01 0 0 14.12 0.01 0.00 0.65 0.00 0.02 0.00 1000000.000 0.00 0
816.216 243 988 31.8 44 1.140 30.0 85.0 1 100 98 100 100 99 0 79 2.9 2 2.4 1.125 10.0 3.01 0 0 14.12 0.00 0.01 0.64 0.00 0.00 0.00 1000000.000 0.00 0
816.583 243 1767 17.0 43 1.020 30.0 85.0 1 98 96 100 100 95 0 86 1.8 2 2.7 1.191 23.0 3.01 0 0 14.24 0.00 0.00 0.64 0.02 0.01 0.01 1000000.000 0.00 4
816.948 244 2269 8.0 43 1.040 30.0 85.0 1 99 96 100 100 95 0 88 0.0 2 0.0 1.199 28.0 3.01 0 0 14.24 0.01 0.01 0.64 0.01 0.01 0.00 1000000.000 0.00 0
817.234 244 2365 5.3 44 2.130 29.4 85.0 1 99 96 100 100 95 0 87 0.0 2 0.0 1.199 28.0 3.01 0 0 14.24 0.01 0.00 0.67 0.01 0.00 0.00 1000000.000 0.00 0
817.518 244 2327 5.8 42 7.400 29.4 85.0 1 100 96 100 100 95 0 87 0.0 2 0.0 1.199 28.0 3.01 0 0 14.12 0.01 0.00 0.63 0.02 0.01 0.00 1000000.000 0.00 0
817.808 245 2274 5.3 43 34.320 30.0 85.0 1 100 96 100 100 95 0 87 0.0 2 0.0 1.199 28.0 3.01 0 0 14.12 0.01 0.00 0.64 0.01 0.01 0.00 1000000.000 0.00 0
818.097 245 2234 5.5 43 49.570 30.0 85.0 1 100 96 100 100 95 0 88 0.0 2 0.0 1.199 27.0 3.01 0 0 14.12 0.01 0.01 0.64 0.00 0.01 0.01 1000000.000 0.00 0
818.344 245 2168 6.5 42 59.590 30.0 85.0 1 100 96 100 100 95 0 88 0.0 2 0.0 1.199 27.0 3.01 0 0 14.12 0.01 0.00 0.64 0.00 0.01 0.00 1000000.000 0.00 0
818.587 245 2123 7.8 43 59.590 30.0 86.7 1 100 96 100 100 95 0 89 0.0 2 0.0 1.199 26.0 3.01 0 0 14.12 0.02 0.00 0.64 0.00 0.01 0.00 1000000.000 0.00 0
818.876 246 2123 7.8 43 59.590 29.4 83.9 1 100 96 100 100 95 0 89 0.0 2 0.0 1.199 26.0 3.01 0 0 14.12 0.01 0.00 0.64 0.00 0.01 0.01 1000000.000 0.00 0
819.043 246 2066 8.5 43 71.470 30.0 85.0 1 100 96 100 100 95 0 89 0.0 2 0.0 1.199 26.0 3.01 0 0 14.12 0.01 0.01 0.64 0.00 0.00 0.01 1000000.000 0.00 0
819.331 246 2021 8.3 42 59.590 29.4 85.0 1 100 96 100 100 95 0 89 0.0 2 0.0 1.199 25.0 3.01 0 0 14.12 0.00 0.00 0.64 0.00 0.00 0.01 1000000.000 0.00 0
819.660 247 1944 8.3 43 71.470 30.0 85.0 1 100 96 100 100 95 0 89 0.0 2 0.0 1.199 25.0 3.01 0 0 14.12 0.03 0.00 0.65 0.01 0.01 0.03 1000000.000 0.00 0
819.903 247 1848 8.8 43 59.590 30.0 85.0 1 100 96 100 100 95 0 88 0.0 2 0.0 1.199 24.0 3.01 0 0 14.12 0.00 0.00 0.64 0.00 0.01 0.00 1000000.000 0.00 0
820.150 247 1763 9.0 42 59.590 29.4 85.0 1 100 96 100 100 95 0 86 0.0 2 0.0 1.180 23.0 3.01 0 0 14.12 0.00 0.01 0.64 0.00 0.01 0.01 1000000.000 0.00 0
820.441 247 1649 11.0 0 59.590 29.4 85.0 129 100 96 100 100 95 0 85 0.0 3 0.0 1.191 15.0 3.01 0 0 14.12 0.01 0.01 0.64 0.00 0.00 0.03 1000000.000 0.00 8
820.695 248 1515 13.3 0 59.590 29.4 85.0 129 100 96 100 100 95 0 83 0.0 4 0.0 1.191 14.0 3.01 0 0 14.12 0.01 0.04 0.64 0.00 0.00 0.01 1000000.000 0.00 8
820.906 248 1393 15.8 0 71.470 30.0 85.0 129 100 97 100 100 98 0 83 1.7 5 2.0 1.152 11.0 3.01 0 0 14.12 0.02 0.00 0.64 0.00 0.01 0.03 1000000.000 0.00 8
821.236 248 1073 21.0 0 59.590 29.4 85.0 129 100 98 100 100 99 0 80 2.2 7 2.0 1.004 5.0 3.01 0 0 14.12 0.00 0.00 0.67 0.02 0.01 0.00 1000000.000 0.00 8
821.566 248 864 27.0 0 2.330 29.4 85.0 129 100 98 100 100 99 0 80 2.6 7 1.9 0.984 3.0 3.01 0 0 14.12 0.01 0.00 0.65 0.03 0.00 0.00 1000000.000 0.00 8
821.852 249 766 33.8 0 1.430 29.4 85.0 129 100 98 100 100 99 0 80 3.0 7 1.9 1.004 15.0 3.01 0 0 14.12 0.01 0.00 0.65 0.00 0.00 0.00 1000000.000 0.00 8
822.180 249 821 38.0 0 1.070 29.4 86.7 129 100 98 100 100 99 0 79 3.2 7 2.2 1.023 7.0 3.01 0 0 14.12 0.01 0.00 0.64 0.01 0.00 0.03 1000000.000 0.00 8
822.549 249 863 37.3 0 1.050 29.4 83.9 129 100 98 100 100 99 0 79 3.2 7 2.3 1.020 7.0 3.01 0 0 14.12 0.00 0.01 0.64 0.02 0.00 0.00 1000000.000 0.00 8
822.792 250 865 36.3 0 1.050 29.4 85.0 129 100 98 100 100 99 0 79 3.1 7 2.2 1.012 6.0 3.01 0 0 14.12 0.01 0.00 0.65 0.00 0.01 0.01 1000000.000 0.00 8
823.082 250 876 36.0 0 1.040 29.4 85.0 129 100 98 100 100 99 0 79 3.1 7 2.3 1.020 6.0 3.01 0 0 14.12 0.01 0.00 0.65 0.00 0.00 0.01 1000000.000 0.00 8
823.287 250 897 35.5 0 1.050 29.4 83.9 129 100 98 100 100 99 0 79 3.1 7 2.3 1.012 6.0 3.01 0 0 14.12 0.03 0.00 0.64 0.01 0.00 0.00 1000000.000 0.00 8
823.528 250 870 35.5 0 1.040 29.4 85.0 129 100 98 100 100 99 0 79 3.1 7 2.2 1.012 6.0 3.01 0 0 14.12 0.00 0.00 0.65 0.00 0.00 0.01 1000000.000 0.00 8
823.734 251 870 36.0 0 1.040 29.4 85.0 129 100 98 100 100 99 0 80 3.1 7 2.2 1.012 6.0 3.01 0 0 14.12 0.03 0.00 0.64 0.02 0.00 0.01 1000000.000 0.00 8
823.860 251 864 34.3 0 1.040 29.4 85.0 129 100 98 100 100 99 0 79 3.0 7 2.2 1.012 5.0 3.01 0 0 14.12 0.00 0.00 0.64 0.00 0.02 0.00 1000000.000 0.00 8
824.108 251 850 35.0 0 1.020 30.0 85.0 129 100 98 100 100 99 0 80 3.1 7 2.2 1.020 6.0 3.01 0 0 14.12 0.01 0.01 0.65 0.00 0.01 0.00 1000000.000 0.00 8
824.437 251 825 37.5 0 1.020 29.4 85.0 129 100 98 100 100 99 0 80 3.2 7 2.2 1.035 7.0 3.01 0 0 14.24 0.01 0.00 0.65 0.00 0.01 0.00 1000000.000 0.00 8
824.770 252 821 39.0 0 1.040 29.4 85.0 129 100 98 100 100 99 0 79 3.3 7 2.3 1.035 8.0 3.01 0 0 14.12 0.00 0.01 0.65 0.01 0.01 0.02 1000000.000 0.00 8
825.142 252 903 40.3 42 1.040 30.0 86.7 1 100 98 100 100 99 0 79 3.3 7 2.5 1.055 14.0 3.01 0 0 14.12 0.00 0.01 0.64 0.02 0.00 0.04 1000000.000 0.00 0
825.475 252 850 49.0 43 1.050 29.4 86.7 1 100 98 100 100 99 0 79 3.7 7 2.6 1.117 19.0 3.01 0 0 14.12 0.00 0.00 0.64 0.00 0.01 0.00 1000000.000 0.00 0
825.844 253 661 65.5 44 1.140 29.4 85.0 17 100 98 100 100 99 0 88 5.1 7 2.8 1.117 19.0 3.01 0 0 13.88 0.01 0.01 0.65 0.02 0.00 0.00 1000000.000 0.00 0
826.210 253 703 58.5 0 1.170 29.4 85.0 1 100 98 100 100 99 0 84 4.5 7 2.6 1.117 19.0 3.01 0 0 14.12 0.01 0.00 0.64 0.02 0.01 0.01 1000000.000 0.00 8
826.539 253 946 45.5 0 1.100 29.4 85.0 129 100 98 100 100 99 0 79 3.6 9 2.8 1.082 11.0 3.01 0 0 14.24 0.01 0.00 0.64 0.00 0.00 0.00 1000000.000 0.00 8
826.905 254 1034 32.0 0 1.070 30.0 85.0 129 100 98 100 100 99 0 80 2.9 11 2.5 1.004 5.0 3.01 0 0 14.12 0.03 0.00 0.65 0.02 0.00 0.01 1000000.000 0.00 8
827.269 254 996 29.5 0 1.020 30.0 85.0 129 100 98 100 100 99 0 79 2.8 14 2.3 0.984 3.0 3.01 0 0 14.12 0.03 0.00 0.65 0.00 0.00 0.00 1000000.000 0.00 8
827.552 254 960 29.0 0 0.980 30.0 85.0 129 100 98 100 100 99 0 80 2.8 14 2.2 1.125 3.0 3.01 0 0 14.12 0.01 0.01 0.65 0.00 0.00 0.00 1000000.000 0.00 8
827.756 255 947 30.3 0 1.020 29.4 85.0 129 100 98 100 100 99 0 80 2.6 13 2.1 0.984 13.0 3.01 0 0 14.24 0.01 0.00 0.64 0.02 0.01 0.00 1000000.000 0.00 8
828.123 255 845 34.3 0 1.020 30.0 85.0 129 100 98 100 100 99 0 79 3.0 13 2.1 1.004 5.0 3.01 0 0 14.12 0.00 0.01 0.65 0.00 0.00 0.00 1000000.000 0.00 8
828.455 255 837 35.3 0 0.990 29.4 85.0 129 100 98 100 100 99 0 79 3.1 13 2.2 1.012 6.0 3.01 0 0 14.12 0.00 0.00 0.64 0.02 0.00 0.00 1000000.000 0.00 8
828.783 0 844 35.8 0 1.020 29.4 85.0 129 100 98 100 100 99 0 79 3.1 12 2.2 1.023 6.0 3.01 0 0 14.24 0.01 0.01 0.64 0.00 0.00 0.00 1000000.000 0.00 8
829.025 0 837 36.3 0 1.020 29.4 85.0 129 100 98 100 100 99 0 79 3.1 12 2.2 1.020 6.0 3.01 0 0 14.24 0.00 0.01 0.65 0.02 0.01 0.00 1000000.000 0.00 8
829.191 0 809 38.5 0 1.020 29.4 83.9 129 100 98 100 100 99 0 79 3.3 12 2.2 1.035 9.0 3.01 0 0 14.12 0.00 0.01 0.64 0.00 0.00 0.00 1000000.000 0.00 8
829.563 0 809 39.5 0 1.040 29.4 85.0 129 100 98 100 100 99 0 79 3.3 12 2.2 1.039 9.0 3.01 0 0 14.12 0.00 0.01 0.66 0.00 0.01 0.01 1000000.000 0.00 8
829.804 1 816 38.8 41 1.040 29.4 85.0 129 100 98 100 100 99 0 79 3.3 12 2.2 1.039 7.0 3.01 0 0 14.12 0.00 0.01 0.68 0.01 0.00 0.00 1000000.000 0.00 8
830.053 1 917 58.5 44 1.040 29.4 86.7 17 100 98 100 100 99 0 83 4.4 12 3.4 1.125 19.0 3.01 0 0 14.12 0.00 0.00 0.64 0.00 0.01 0.00 1000000.000 0.00 0
830.383 1 1166 62.5 44 1.190 29.4 86.7 1 100 97 100 100 98 0 90 5.0 12 4.9 1.090 19.0 3.01 0 0 14.24 0.00 0.01 0.64 0.01 0.00 0.00 1000000.000 0.00 0
830.670 2 1064 65.0 44 1.160 29.4 85.0 1 100 98 100 100 99 0 88 5.1 12 4.5 1.105 19.0 3.01 0 0 14.12 0.00 0.01 0.63 0.01 0.01 0.00 1000000.000 0.00 0
830.996 2 840 72.8 44 1.140 29.4 85.0 1 100 98 100 100 99 0 92 5.8 12 4.1 1.074 19.0 3.01 0 0 14.12 0.01 0.01 0.64 0.01 0.03 0.01 1000000.000 0.00 0
831.243 2 836 74.8 45 1.170 29.4 86.7 1 100 98 100 100 99 0 94 6.1 12 4.2 1.105 19.0 3.01 0 0 14.12 0.00 0.00 0.64 0.00 0.01 0.00 1000000.000 0.00 0
831.569 2 1087 45.5 0 1.100 29.4 85.0 129 100 98 100 100 99 0 82 3.6 13 3.3 1.098 11.0 3.01 0 0 14.12 0.01 0.01 0.64 0.00 0.00 0.00 1000000.000 0.00 8
831.939 3 1072 32.0 0 1.000 30.0 85.0 129 100 98 100 100 99 0 81 2.9 14 2.6 1.012 6.0 3.01 0 0 14.12 0.01 0.00 0.64 0.00 0.02 0.00 1000000.000 0.00 8
832.304 3 1004 27.5 0 0.960 30.0 85.0 129 100 98 100 100 99 0 79 2.6 13 2.2 0.984 4.0 3.01 0 0 14.12 0.01 0.00 0.64 0.00 0.01 0.03 1000000.000 0.00 8
832.594 3 925 31.3 0 0.990 30.0 86.7 129 100 98 100 100 99 0 79 2.9 12 2.2 0.996 4.0 3.01 0 0 14.12 0.00 0.00 0.64 0.01 0.00 0.01 1000000.000 0.00 8
832.880 4 854 34.3 0 0.970 30.0 85.0 129 100 98 100 100 99 0 80 3.0 12 2.1 1.004 5.0 3.01 0 0 14.12 0.00 0.00 0.67 0.02 0.00 0.00 1000000.000 0.00 8
833.248 4 849 34.8 0 0.970 30.0 86.7 129 100 98 100 100 99 0 79 3.0 12 2.1 1.012 5.0 3.01 0 0 14.12 0.01 0.00 0.64 0.00 0.00 0.01 1000000.000 0.00 8
833.455 4 862 34.8 0 0.970 30.0 85.0 129 100 98 100 100 99 0 79 3.0 12 2.2 1.012 5.0 3.01 0 0 14.24 0.00 0.00 0.66 0.02 0.01 0.01 1000000.000 0.00 8
833.704 5 883 35.0 0 1.000 30.0 86.7 129 100 98 100 100 99 0 79 3.1 11 2.3 1.020 6.0 3.01 0 0 14.12 0.01 0.00 0.64 0.04 0.00 0.00 1000000.000 0.00 8
834.072 5 921 68.3 44 1.020 30.0 85.0 17 100 98 100 100 99 0 89 5.3 11 4.1 1.125 19.0 3.01 0 0 14.24 0.01 0.00 0.64 0.00 0.01 0.00 1000000.000 0.00 0
834.482 5 1253 76.8 45 1.190 29.4 85.0 1 100 97 100 100 98 0 100 7.0 11 7.3 1.023 19.0 3.01 0 0 14.35 0.01 0.01 0.65 0.02 0.00 0.00 1000000.000 0.00 0
834.850 6 1143 83.5 46 1.050 30.0 86.7 17 100 97 100 100 98 0 105 7.8 11 7.4 1.035 19.0 3.01 0 0 14.35 0.00 0.00 0.65 0.00 0.01 0.01 1000000.000 0.00 0
835.218 6 813 95.8 44 1.100 30.0 86.7 1 100 98 100 100 99 0 116 9.8 11 6.6 1.020 19.0 3.01 0 0 14.12 0.04 0.01 0.64 0.00 0.00 0.00 1000000.000 0.00 0
835.546 6 1046 94.5 44 1.010 30.0 86.7 1 100 98 100 100 99 0 117 9.9 11 8.6 1.004 19.0 3.01 0 0 14.24 0.00 0.00 0.67 0.00 0.00 0.00 1000000.000 0.00 0
835.829 7 1243 96.3 44 0.950 30.0 86.7 1 100 97 100 100 98 0 124 11.2 11 11.6 0.930 19.0 3.01 0 0 14.24 0.00 0.01 0.64 0.01 0.00 0.01 1000000.000 0.00 0
836.072 7 1490 94.5 44 0.900 30.0 86.7 1 100 96 100 100 97 0 125 11.7 11 14.5 0.879 19.0 3.01 0 0 14.12 0.01 0.00 0.64 0.04 0.00 0.00 1000000.000 0.00 0
836.357 7 1841 94.3 45 0.900 30.0 86.7 1 100 96 100 100 97 0 128 12.0 11 18.4 0.875 23.0 3.01 0 0 14.12 0.01 0.01 0.65 0.00 0.01 0.01 1000000.000 0.00 4
836.651 8 2128 92.5 45 0.890 30.6 86.7 1 99 96 100 100 96 0 128 11.7 11 20.7 0.875 26.0 3.01 0 0 14.12 0.01 0.00 0.65 0.01 0.00 0.00 1000000.000 0.00 4
836.976 8 2531 92.8 43 0.880 30.6 86.7 1 99 96 100 100 96 0 127 11.6 11 24.5 0.871 30.0 3.01 0 0 14.00 0.00 0.01 0.64 0.00 0.01 0.00 1000000.000 0.00 4
837.346 8 2964 91.5 44 0.880 31.1 86.7 17 98 96 100 100 95 0 129 11.7 11 28.9 0.863 34.0 3.01 0 0 14.12 0.00 0.02 0.64 0.00 0.01 0.00 1000000.000 0.00 4
837.719 9 2876 12.0 0 0.850 31.1 86.7 145 99 96 100 100 96 0 89 0.0 11 0.0 1.191 28.0 3.01 0 0 14.12 0.00 0.03 0.65 0.00 0.01 0.00 1000000.000 0.00 8
838.048 9 2416 6.5 0 1.700 31.1 87.8 145 100 96 100 100 96 0 86 0.0 9 0.0 1.199 23.0 3.01 0 0 14.24 0.00 0.03 0.64 0.02 0.01 0.03 1000000.000 0.00 8
838.373 9 1963 87.8 44 3.080 31.1 86.7 17 100 96 100 100 97 0 123 10.6 7 17.3 0.895 24.0 3.01 0 0 14.12 0.01 0.00 0.65 0.02 0.00 0.00 1000000.000 0.00 0
838.785 10 2026 98.0 44 0.960 31.1 86.7 1 103 96 100 100 101 0 132 13.7 4 23.1 0.859 25.0 3.01 0 0 14.12 0.03 0.00 0.64 0.00 0.00 0.00 1000000.000 0.00 4
839.069 10 2019 100.0 44 0.830 31.1 86.7 1 102 96 100 100 99 0 134 14.0 3 23.6 0.852 25.0 3.01 0 0 14.12 0.01 0.00 0.65 0.00 0.01 0.01 1000000.000 0.00 4
839.314 10 2106 97.5 99 0.840 31.1 86.7 1 101 96 100 100 99 0 131 13.1 2 23.0 0.848 26.0 3.01 0 0 14.00 0.02 0.01 0.64 0.00 0.01 0.00 1000000.000 0.00 4
839.681 11 2192 100.0 99 0.860 31.7 86.7 1 100 96 100 100 97 0 134 13.7 2 25.0 0.852 26.0 3.01 0 0 14.00 0.00 0.00 0.64 0.00 0.01 0.00 1000000.000 0.00 4
839.967 11 2332 98.8 99 0.850 31.7 86.7 1 100 96 100 100 97 0 132 13.2 2 25.7 0.852 28.0 3.01 0 0 14.12 0.01 0.01 0.66 0.00 0.00 0.00 1000000.000 0.00 4
840.294 11 2499 98.8 99 0.860 31.7 86.7 1 99 96 100 100 96 0 135 13.5 2 28.1 0.852 34.0 3.01 0 0 14.12 0.01 0.03 0.64 0.00 0.01 0.00 1000000.000 0.00 4
840.539 11 2605 97.3 99 0.870 31.7 87.8 1 99 96 100 100 96 0 131 12.9 2 28.0 0.859 31.0 3.01 0 0 13.88 0.00 0.01 0.65 0.00 0.00 0.01 1000000.000 0.00 4
840.907 12 2768 101.0 99 0.880 31.7 86.7 1 99 96 100 100 96 0 136 14.0 2 32.3 0.848 32.0 3.01 0 0 14.00 0.03 0.00 0.64 0.00 0.01 0.00 1000000.000 0.00 4
841.273 12 2938 102.0 99 0.870 31.7 86.7 1 98 96 100 100 96 0 138 14.2 2 34.8 0.844 33.0 3.01 0 0 14.00 0.00 0.00 0.65 0.01 0.00 0.00 1000000.000 0.00 4
841.560 12 3113 94.5 99 0.860 31.1 86.7 1 98 96 100 100 95 0 132 12.5 2 32.4 0.859 34.0 3.01 0 0 13.88 0.00 0.01 0.65 0.02 0.00 0.00 1000000.000 0.00 4
841.932 13 3241 98.8 99 0.830 31.7 86.7 1 99 96 100 100 96 0 136 13.6 2 36.7 0.844 34.0 3.01 0 0 13.88 0.00 0.01 0.64 0.01 0.00 0.00 1000000.000 0.00 0
842.218 13 3370 100.0 99 0.890 31.1 86.7 1 99 96 100 100 96 0 139 14.1 2 39.6 0.844 34.0 3.01 0 0 14.00 0.01 0.00 0.64 0.00 0.00 0.00 1000000.000 0.00 4
842.546 13 3509 98.5 99 0.830 31.1 87.8 1 98 96 100 100 96 0 138 13.6 2 39.8 0.852 34.0 3.01 0 0 13.88 0.00 0.00 0.63 0.00 0.00 0.00 1000000.000 0.00 4
842.873 14 3651 100.0 99 0.840 31.1 86.7 1 98 96 100 100 95 0 140 14.1 2 42.9 0.848 34.0 3.01 0 0 13.88 0.00 0.00 0.65 0.01 0.01 0.01 1000000.000 0.00 4
843.160 14 3759 97.5 99 0.880 31.1 87.8 1 98 96 100 100 95 0 138 13.4 2 42.0 0.852 34.0 3.01 0 0 13.88 0.03 0.00 0.64 0.01 0.00 0.03 1000000.000 0.00 4
843.444 14 3922 98.0 99 0.890 31.1 86.7 1 98 96 100 100 95 0 140 13.7 2 44.8 0.848 34.0 3.01 0 0 13.88 0.00 0.00 0.65 0.00 0.01 0.01 1000000.000 0.00 4
843.727 15 4058 94.3 48 0.890 30.6 86.7 1 98 96 100 100 95 0 137 12.8 2 43.3 0.859 34.0 3.01 0 0 13.88 0.01 0.00 0.65 0.01 0.00 0.01 1000000.000 0.00 4
844.020 15 3644 3.5 0 0.800 30.6 87.8 129 98 96 100 100 95 0 95 0.0 2 0.0 1.199 35.0 3.01 0 0 14.12 0.03 0.00 0.64 0.00 0.00 0.01 1000000.000 0.00 8
844.432 15 3000 4.0 0 1.550 31.1 86.7 129 99 96 100 100 95 0 93 0.0 1 0.0 1.199 29.0 3.01 0 0 14.12 0.00 0.00 0.65 0.00 0.02 0.00 1000000.000 0.00 8
844.755 16 2557 77.5 45 10.020 30.0 86.7 17 100 96 100 100 97 0 123 9.0 0 19.2 0.930 32.0 3.01 0 0 14.12 0.01 0.00 0.66 0.00 0.02 0.00 1000000.000 0.00 0
845.129 16 2615 95.8 99 0.990 30.6 86.7 17 100 96 100 100 97 0 131 12.6 0 27.5 0.863 31.0 3.01 0 0 13.88 0.03 0.01 0.64 0.00 0.00 0.00 1000000.000 0.00 0
845.540 16 2697 99.0 99 0.880 30.0 86.7 1 100 96 100 100 97 0 133 13.4 0 30.1 0.848 32.0 3.01 0 0 14.00 0.00 0.04 0.64 0.02 0.02 0.00 1000000.000 0.00 4
845.907 17 2777 100.3 99 0.880 30.0 86.7 1 100 96 100 100 97 0 135 13.8 0 31.9 0.844 32.0 3.01 0 0 14.00 0.01 0.01 0.64 0.00 0.00 0.00 1000000.000 0.00 4
846.152 17 2790 103.0 99 0.860 30.0 86.7 1 99 96 100 100 96 0 138 14.5 0 33.7 0.844 32.0 3.01 0 0 14.00 0.00 0.00 0.66 0.00 0.01 0.01 1000000.000 0.00 4
846.394 17 2861 101.5 99 0.880 30.0 86.7 1 99 96 100 100 96 0 137 14.2 0 33.9 0.844 33.0 3.01 0 0 14.00 0.01 0.00 0.64 0.00 0.01 0.01 1000000.000 0.00 4
846.676 18 2896 96.5 99 0.880 29.4 86.7 1 99 96 100 100 96 0 133 12.9 0 31.1 0.852 34.0 3.01 0 0 14.00 0.03 0.00 0.64 0.00 0.03 0.01 1000000.000 0.00 4
846.966 18 2948 101.8 99 0.880 30.0 86.7 1 99 96 100 100 96 0 138 14.2 0 34.9 0.844 34.0 3.01 0 0 14.00 0.02 0.00 0.64 0.00 0.00 0.00 1000000.000 0.00 4
847.215 18 2994 95.3 99 0.880 29.4 86.7 1 100 96 100 100 97 0 132 12.8 0 31.9 0.852 34.0 3.01 0 0 14.00 0.01 0.00 0.65 0.00 0.01 0.01 1000000.000 0.00 4
847.497 18 3041 103.3 99 0.940 29.4 86.7 1 100 96 100 100 97 0 140 14.8 0 37.5 0.844 34.0 3.01 0 0 14.00 0.00 0.00 0.64 0.00 0.01 0.00 1000000.000 0.00 4
847.744 19 3077 102.3 99 0.830 29.4 86.7 1 99 96 100 100 96 0 140 14.5 0 37.2 0.844 34.0 3.01 0 0 14.00 0.01 0.00 0.64 0.00 0.03 0.01 1000000.000 0.00 4
847.986 19 3128 94.8 99 0.820 29.4 87.8 1 98 96 100 100 95 0 131 12.4 0 32.3 0.852 34.0 3.01 0 0 13.88 0.03 0.01 0.64 0.02 0.00 0.01 1000000.000 0.00 4
848.314 19 3179 94.8 99 0.910 29.4 86.7 17 98 96 100 100 96 0 133 12.5 0 33.1 0.859 34.0 3.01 0 0 13.88 0.01 0.00 0.64 0.01 0.01 0.00 1000000.000 0.00 0
848.560 19 3214 101.3 99 0.850 29.4 86.7 1 98 96 100 100 96 0 140 14.2 0 38.0 0.844 34.0 3.01 0 0 13.88 0.01 0.00 0.64 0.02 0.00 0.00 1000000.000 0.00 0
848.804 20 3255 97.0 99 0.890 29.4 86.7 1 98 96 100 100 95 0 135 13.1 0 35.5 0.852 34.0 3.01 0 0 14.00 0.00 0.01 0.65 0.00 0.01 0.00 1000000.000 0.00 4
849.088 20 3322 95.5 99 0.880 28.9 86.7 1 98 97 100 100 96 0 134 12.9 0 35.7 0.852 34.0 3.01 0 0 14.00 0.01 0.00 0.65 0.00 0.03 0.00 1000000.000 0.00 4
849.372 20 3351 96.5 99 0.860 28.9 87.8 1 97 97 100 100 95 0 134 13.0 0 36.3 0.852 34.0 3.01 0 0 13.88 0.01 0.00 0.64 0.00 0.00 0.02 1000000.000 0.00 4
849.698 21 3398 101.0 99 0.870 28.9 86.7 1 96 97 100 100 95 0 141 14.2 0 40.2 0.844 34.0 3.01 0 0 14.00 0.00 0.01 0.64 0.00 0.00 0.01 1000000.000 0.00 4
850.022 21 3472 100.8 99 0.860 28.9 86.7 17 97 97 100 100 95 0 140 14.2 0 41.1 0.848 34.0 3.01 0 0 13.88 0.01 0.01 0.64 0.00 0.02 0.01 1000000.000 0.00 0
850.266 21 3517 97.3 99 0.850 28.9 85.0 1 98 97 100 100 96 0 136 13.3 0 39.0 0.848 34.0 3.01 0 0 14.00 0.00 0.01 0.64 0.01 0.01 0.02 1000000.000 0.00 0
850.592 21 3552 99.8 99 0.860 28.9 86.7 1 97 97 100 100 95 0 139 13.9 0 41.1 0.848 34.0 3.01 0 0 14.00 0.00 0.00 0.68 0.00 0.01 0.01 1000000.000 0.00 4
850.879 22 3583 100.3 99 0.860 28.9 87.8 1 96 97 100 100 95 0 141 14.1 0 42.1 0.852 34.0 3.01 0 0 14.00 0.00 0.00 0.64 0.00 0.00 0.00 1000000.000 0.00 4
851.129 22 3669 99.8 99 0.850 28.9 86.7 1 96 97 100 100 94 0 139 13.7 0 41.9 0.848 34.0 3.01 0 0 14.00 0.00 0.00 0.64 0.02 0.00 0.01 1000000.000 0.00 4
851.417 22 3683 99.0 99 0.880 28.9 86.7 1 96 97 100 100 94 0 140 13.7 0 42.0 0.848 34.0 3.01 0 0 14.00 0.00 0.02 0.64 0.01 0.00 0.00 1000000.000 0.00 4
851.619 22 3750 96.5 99 0.880 28.9 86.7 1 96 97 100 100 94 0 137 13.1 0 40.9 0.852 34.0 3.01 0 0 13.88 0.01 0.00 0.64 0.00 0.00 0.00 1000000.000 0.00 4
851.870 23 3768 97.3 99 0.890 28.3 86.7 1 96 97 100 100 94 0 138 13.2 0 41.4 0.852 34.0 3.01 0 0 13.88 0.00 0.02 0.65 0.00 0.00 0.00 1000000.000 0.00 4
852.156 23 3820 98.0 99 0.890 28.9 86.7 1 96 97 100 100 94 0 139 13.5 0 43.0 0.852 34.0 3.01 0 0 13.88 0.01 0.00 0.64 0.04 0.01 0.01 1000000.000 0.00 4
852.439 23 3898 98.5 99 0.890 28.3 86.7 1 96 97 100 100 95 0 140 13.7 0 44.5 0.848 34.0 3.01 0 0 13.88 0.03 0.00 0.64 0.00 0.00 0.00 1000000.000 0.00 4
852.689 24 3914 98.3 99 0.890 28.9 87.8 1 96 97 100 100 95 0 140 13.6 0 44.4 0.852 34.0 3.01 0 0 13.88 0.01 0.03 0.64 0.02 0.01 0.00 1000000.000 0.00 4
852.978 24 3976 97.3 99 0.890 28.3 86.7 1 96 97 100 100 95 0 139 13.4 0 44.4 0.848 34.0 3.01 0 0 13.88 0.01 0.01 0.65 0.00 0.00 0.00 1000000.000 0.00 4
853.305 24 3898 7.8 0 0.880 28.9 87.8 1 95 97 100 100 94 0 95 0.0 0 0.0 1.199 43.0 3.01 0 0 14.12 0.01 0.01 0.64 0.00 0.01 0.00 1000000.000 0.00 4
853.755 25 3904 0.0 0 2.260 28.9 87.8 129 98 97 100 100 94 0 95 0.0 0 0.0 1.199 38.0 3.01 0 0 14.12 0.00 0.01 0.65 0.00 0.03 0.00 1000000.000 0.00 8
854.004 25 3852 0.0 0 7.400 28.9 87.8 129 100 97 100 100 94 0 95 0.0 0 0.0 1.199 37.0 3.01 0 0 14.12 0.00 0.01 0.64 0.00 0.00 0.00 1000000.000 0.00 8
854.207 25 3814 0.5 0 11.830 28.9 87.8 129 100 97 100 100 94 0 95 0.0 0 0.0 1.199 37.0 3.01 0 0 14.24 0.00 0.00 0.64 0.00 0.00 0.03 1000000.000 0.00 8
854.451 25 3765 0.5 0 16.670 28.9 86.7 129 100 97 100 100 94 0 95 0.0 0 0.0 1.199 36.0 3.01 0 0 14.12 0.00 0.00 0.64 0.00 0.01 0.01 1000000.000 0.00 8
854.738 26 3729 0.5 0 34.320 29.4 86.7 129 100 96 100 100 94 0 95 0.0 0 0.0 1.199 36.0 3.01 0 0 14.12 0.00 0.02 0.64 0.01 0.01 0.00 1000000.000 0.00 8
854.946 26 3689 0.5 0 34.320 29.4 86.7 129 100 96 100 100 94 0 95 0.0 0 0.0 1.199 35.0 3.01 0 0 14.12 0.01 0.03 0.64 0.00 0.00 0.00 1000000.000 0.00 8
855.113 26 3689 0.5 0 34.320 29.4 86.7 129 100 96 100 100 94 0 95 0.0 0 0.0 1.199 35.0 3.01 0 0 14.12 0.01 0.00 0.65 0.00 0.00 0.00 1000000.000 0.00 8
855.197 26 3671 1.0 0 34.320 29.4 87.8 129 100 96 100 100 94 0 95 0.0 0 0.0 1.199 35.0 3.01 0 0 14.12 0.00 0.00 0.64 0.01 0.00 0.00 1000000.000 0.00 8
855.410 26 3631 0.5 0 41.340 29.4 87.8 129 100 96 100 100 94 0 95 0.0 0 0.0 1.199 35.0 3.01 0 0 14.12 0.00 0.00 0.64 0.00 0.01 0.00 1000000.000 0.00 8
855.613 26 3621 1.3 0 41.340 29.4 87.8 129 100 96 100 100 94 0 95 0.0 0 0.0 1.199 35.0 3.01 0 0 14.12 0.01 0.00 0.67 0.00 0.00 0.01 1000000.000 0.00 8
855.782 27 3593 1.0 0 41.340 29.4 86.7 129 100 96 100 100 94 0 95 0.0 0 0.0 1.199 34.0 3.01 0 0 14.24 0.00 0.00 0.64 0.00 0.01 0.00 1000000.000 0.00 8
856.074 27 3516 0.8 0 41.340 29.4 86.7 129 100 96 100 100 94 0 95 0.0 0 0.0 1.199 34.0 3.01 0 0 14.24 0.00 0.00 0.64 0.02 0.01 0.01 1000000.000 0.00 8
856.242 27 3503 1.5 0 49.570 29.4 86.7 129 100 96 100 100 94 0 95 0.0 0 0.0 1.199 34.0 3.01 0 0 14.12 0.01 0.00 0.64 0.01 0.01 0.00 1000000.000 0.00 8
856.487 27 3416 1.5 0 49.570 29.4 87.8 129 100 96 100 100 94 0 94 0.0 0 0.0 1.199 33.0 3.01 0 0 14.12 0.01 0.00 0.64 0.00 0.00 0.00 1000000.000 0.00 8
856.696 28 3345 2.0 0 59.590 29.4 86.7 129 100 96 100 100 94 0 94 0.0 0 0.0 1.199 32.0 3.01 0 0 14.12 0.01 0.01 0.65 0.00 0.01 0.00 1000000.000 0.00 8
856.986 28 3258 3.5 0 49.570 29.4 86.7 129 100 96 100 100 94 0 94 0.0 0 0.0 1.199 31.0 3.01 0 0 14.12 0.01 0.03 0.64 0.02 0.01 0.01 1000000.000 0.00 8
857.231 28 3168 2.5 0 49.570 29.4 86.7 129 100 96 100 100 94 0 93 0.0 0 0.0 1.199 30.0 3.01 0 0 14.12 0.01 0.00 0.64 0.00 0.00 0.01 1000000.000 0.00 8
857.444 28 3106 3.3 0 49.570 29.4 86.7 129 100 96 100 100 94 0 93 0.0 0 0.0 1.199 30.0 3.01 0 0 14.12 0.02 0.00 0.65 0.00 0.00 0.02 1000000.000 0.00 8
857.612 28 3030 3.0 0 49.570 29.4 87.8 129 100 96 100 100 94 0 93 0.0 0 0.0 1.199 29.0 3.01 0 0 14.24 0.00 0.00 0.65 0.00 0.01 0.00 1000000.000 0.00 8
857.902 29 2923 2.5 0 59.590 29.4 87.8 129 100 96 100 100 94 0 92 0.0 0 0.0 1.199 28.0 3.01 0 0 14.12 0.00 0.00 0.64 0.02 0.03 0.01 1000000.000 0.00 8
858.190 29 2797 3.3 0 59.590 29.4 86.7 129 100 96 100 100 94 0 90 0.0 0 0.0 1.199 26.0 3.01 0 0 14.35 0.03 0.00 0.65 0.00 0.00 0.03 1000000.000 0.00 8
858.481 29 2696 2.8 0 59.590 29.4 86.7 129 100 96 100 100 94 0 88 0.0 1 0.0 1.199 25.0 3.01 0 0 14.24 0.01 0.00 0.65 0.01 0.00 0.03 1000000.000 0.00 8
858.729 30 2593 4.0 0 59.590 29.4 87.8 129 100 96 100 100 94 0 87 0.0 1 0.0 1.199 24.0 3.01 0 0 14.12 0.00 0.01 0.64 0.04 0.00 0.00 1000000.000 0.00 8
859.020 30 2556 3.5 0 59.590 30.0 86.7 129 100 96 100 100 94 0 86 0.0 1 0.0 1.199 24.0 3.01 0 0 14.24 0.00 0.00 0.65 0.01 0.00 0.01 1000000.000 0.00 8
859.311 30 2521 5.0 42 59.590 29.4 86.7 129 100 96 100 100 94 0 86 0.0 1 0.0 1.199 24.0 3.01 0 0 14.12 0.03 0.00 0.65 0.01 0.01 0.01 1000000.000 0.00 8
859.599 30 2504 22.3 43 71.470 29.4 87.8 17 100 96 100 100 97 0 88 2.1 1 4.4 1.172 32.0 3.01 0 0 14.12 0.04 0.03 0.63 0.00 0.00 0.00 1000000.000 0.00 0
859.968 31 2474 44.8 43 2.920 29.4 86.7 1 100 96 100 100 97 0 108 4.3 1 8.9 1.133 36.0 3.01 0 0 14.12 0.00 0.04 0.65 0.04 0.01 0.00 1000000.000 0.00 0
860.296 31 2496 45.3 43 1.100 30.0 87.8 1 100 96 100 100 97 0 109 4.4 1 9.2 1.133 36.0 3.01 0 0 14.12 0.00 0.01 0.65 0.01 0.00 0.01 1000000.000 0.00 4
860.625 31 2510 46.0 43 1.140 29.4 86.7 1 101 96 100 100 98 0 110 4.5 1 9.4 1.133 36.0 3.01 0 0 14.12 0.01 0.00 0.65 0.04 0.01 0.00 1000000.000 0.00 4
860.949 32 2490 44.8 43 1.120 29.4 87.8 1 101 96 100 100 98 0 108 4.3 1 8.9 1.133 36.0 3.01 0 0 14.12 0.00 0.01 0.65 0.00 0.01 0.01 1000000.000 0.00 4
861.237 32 2512 46.3 43 1.120 29.4 87.8 1 101 96 100 100 98 0 110 4.5 1 9.4 1.125 36.0 3.01 0 0 14.24 0.01 0.01 0.64 0.00 0.00 0.00 1000000.000 0.00 4
861.486 32 2539 45.3 44 1.120 29.4 86.7 1 101 96 100 100 98 0 109 4.4 1 9.3 1.125 36.0 3.01 0 0 14.12 0.00 0.00 0.65 0.00 0.00 0.01 1000000.000 0.00 4
861.818 33 2490 45.0 43 1.120 29.4 86.7 1 101 96 100 100 98 0 109 4.4 1 9.1 1.133 36.0 3.01 0 0 14.12 0.01 0.00 0.64 0.00 0.01 0.01 1000000.000 0.00 4
862.026 33 2504 46.0 43 1.120 29.4 87.8 1 101 96 100 100 98 0 110 4.5 1 9.4 1.133 36.0 3.01 0 0 14.35 0.03 0.00 0.64 0.00 0.01 0.01 1000000.000 0.00 4
862.316 33 2551 43.3 43 1.120 29.4 86.7 1 101 96 100 100 98 0 108 4.2 1 8.9 1.133 36.0 3.01 0 0 14.12 0.01 0.00 0.64 0.01 0.01 0.00 1000000.000 0.00 4
862.605 33 2500 42.5 43 1.120 29.4 87.8 1 101 96 100 100 98 0 107 4.1 1 8.5 1.133 36.0 3.01 0 0 14.12 0.00 0.00 0.64 0.00 0.00 0.01 1000000.000 0.00 4
862.852 34 2529 42.3 43 1.140 29.4 87.8 1 101 96 100 100 98 0 108 4.1 1 8.6 1.133 36.0 3.01 0 0 14.12 0.00 0.00 0.65 0.00 0.01 0.01 1000000.000 0.00 4
863.057 34 2520 43.0 43 1.120 29.4 86.7 1 101 96 100 100 98 0 108 4.2 1 8.8 1.133 36.0 3.01 0 0 14.24 0.00 0.00 0.64 0.02 0.00 0.00 1000000.000 0.00 4
863.382 34 2535 41.3 44 1.140 29.4 86.7 1 101 96 100 100 98 0 106 4.0 1 8.4 1.133 36.0 3.01 0 0 14.12 0.01 0.04 0.64 0.01 0.00 0.01 1000000.000 0.00 4
863.706 35 2554 42.0 44 1.140 29.4 86.7 1 101 96 100 100 98 0 107 4.1 1 8.7 1.133 36.0 3.01 0 0 14.12 0.00 0.00 0.64 0.00 0.00 0.00 1000000.000 0.00 4
863.914 35 2546 41.5 43 1.140 29.4 86.7 1 101 96 100 100 98 0 107 4.0 1 8.5 1.133 36.0 3.01 0 0 14.12 0.00 0.01 0.64 0.02 0.01 0.00 1000000.000 0.00 4
864.160 35 2694 96.3 96 1.330 29.4 86.7 1 103 96 100 100 101 0 132 13.3 1 29.9 0.852 32.0 3.01 0 0 14.12 0.01 0.00 0.65 0.00 0.01 0.01 1000000.000 0.00 4
864.489 35 2688 98.8 99 0.870 29.4 87.8 1 103 96 100 100 100 0 133 13.7 1 30.7 0.848 31.0 3.01 0 0 14.12 0.01 0.03 0.65 0.01 0.01 0.00 1000000.000 0.00 4
864.856 36 2725 95.8 99 0.870 28.9 87.8 1 103 97 100 100 101 0 131 13.1 1 29.7 0.852 32.0 3.01 0 0 14.12 0.01 0.00 0.64 0.01 0.00 0.00 1000000.000 0.00 4
865.146 36 2775 100.3 99 0.840 28.9 86.7 1 101 97 100 100 100 0 135 14.1 1 32.6 0.844 32.0 3.01 0 0 14.12 0.00 0.01 0.64 0.01 0.00 0.00 1000000.000 0.00 4
865.433 36 2780 97.0 99 0.850 28.9 86.7 1 101 97 100 100 99 0 133 13.3 1 30.8 0.852 32.0 3.01 0 0 14.00 0.00 0.01 0.64 0.02 0.00 0.00 1000000.000 0.00 4
865.717 37 2862 95.8 99 0.860 28.9 87.8 1 100 97 100 100 99 0 131 12.9 1 30.8 0.859 33.0 3.01 0 0 14.00 0.00 0.00 0.64 0.00 0.00 0.04 1000000.000 0.00 4
866.046 37 2926 98.3 99 0.870 28.9 87.8 1 100 97 100 100 98 0 134 13.6 1 33.2 0.852 34.0 3.01 0 0 14.00 0.00 0.00 0.64 0.00 0.01 0.01 1000000.000 0.00 4
866.329 37 2976 100.5 99 0.890 28.9 87.8 17 100 97 100 100 98 0 137 14.2 1 35.2 0.844 34.0 3.01 0 0 14.00 0.04 0.03 0.63 0.00 0.00 0.01 1000000.000 0.00 0
866.572 37 3025 94.5 99 0.830 28.3 86.7 17 100 97 100 100 98 0 131 12.7 1 32.0 0.859 34.0 3.01 0 0 14.00 0.00 0.01 0.64 0.00 0.01 0.01 1000000.000 0.00 0
866.902 38 3109 94.0 99 0.910 28.9 86.7 1 101 97 100 100 99 0 132 12.9 1 33.4 0.852 34.0 3.01 0 0 13.88 0.00 0.00 0.65 0.00 0.00 0.00 1000000.000 0.00 4
867.226 38 3163 99.3 99 0.910 28.3 86.7 17 101 97 100 100 100 0 136 14.1 1 37.2 0.852 34.0 3.01 0 0 14.00 0.00 0.00 0.65 0.00 0.00 0.03 1000000.000 0.00 4
867.554 38 3209 99.8 99 0.890 28.3 86.7 1 101 97 100 100 99 0 136 14.1 1 37.7 0.844 34.0 3.01 0 0 14.00 0.00 0.01 0.64 0.00 0.01 0.00 1000000.000 0.00 4
867.755 39 3258 102.5 99 0.830 28.3 86.7 17 100 97 100 100 99 0 139 14.8 1 40.2 0.844 34.0 3.01 0 0 14.00 0.00 0.00 0.64 0.00 0.00 0.01 1000000.000 0.00 0
868.001 39 3299 100.3 99 0.830 28.3 86.7 1 100 97 100 100 98 0 137 14.2 1 39.0 0.844 34.0 3.01 0 0 14.00 0.01 0.00 0.64 0.00 0.00 0.03 1000000.000 0.00 0
868.210 39 3328 97.3 99 0.850 28.3 86.7 1 99 97 100 100 97 0 134 13.3 1 36.9 0.848 34.0 3.01 0 0 13.88 0.00 0.02 0.65 0.00 0.01 0.00 1000000.000 0.00 4
868.494 39 3375 99.8 99 0.860 28.3 87.8 1 98 97 100 100 96 0 137 13.9 1 39.1 0.844 34.0 3.01 0 0 13.88 0.00 0.00 0.64 0.00 0.00 0.01 1000000.000 0.00 4
868.777 40 3448 101.5 99 0.860 28.3 87.8 1 98 97 100 100 96 0 140 14.3 1 41.1 0.848 34.0 3.01 0 0 14.00 0.00 0.00 0.65 0.03 0.00 0.01 1000000.000 0.00 4
869.029 40 3485 96.8 99 0.860 28.3 86.7 17 98 97 100 100 97 0 135 13.2 1 38.3 0.848 34.0 3.01 0 0 13.88 0.02 0.00 0.67 0.02 0.00 0.01 1000000.000 0.00 0
869.319 40 3549 99.5 99 0.850 28.3 87.8 1 98 97 100 100 96 0 138 13.9 1 41.1 0.848 34.0 3.01 0 0 14.00 0.00 0.00 0.64 0.00 0.00 0.00 1000000.000 0.00 4
869.647 41 3604 97.5 99 0.850 28.3 86.7 17 98 97 100 100 97 0 136 13.4 1 40.2 0.844 34.0 3.01 0 0 13.88 0.00 0.00 0.64 0.00 0.03 0.01 1000000.000 0.00 0
869.938 41 3680 97.8 99 0.860 28.3 86.7 1 98 97 100 100 96 0 137 13.5 1 41.4 0.852 34.0 3.01 0 0 13.88 0.01 0.00 0.65 0.00 0.01 0.01 1000000.000 0.00 4
870.185 41 3689 96.8 99 0.860 28.3 87.8 1 98 97 100 100 96 0 136 13.2 1 40.6 0.852 34.0 3.01 0 0 13.88 0.01 0.00 0.65 0.03 0.00 0.01 1000000.000 0.00 4
870.434 41 3763 99.5 99 0.880 28.3 86.7 1 97 97 100 100 95 0 139 13.9 1 43.6 0.848 34.0 3.01 0 0 13.88 0.01 0.00 0.65 0.00 0.00 0.00 1000000.000 0.00 4
870.722 42 3812 100.0 99 0.880 28.3 86.7 1 97 97 100 100 95 0 141 14.2 1 45.1 0.848 34.0 3.01 0 0 14.00 0.01 0.01 0.65 0.00 0.03 0.01 1000000.000 0.00 4
871.009 42 3850 96.3 99 0.890 28.3 86.7 1 97 97 100 100 95 0 137 13.2 1 42.4 0.852 34.0 3.01 0 0 13.88 0.00 0.00 0.64 0.02 0.03 0.01 1000000.000 0.00 4
871.295 42 3922 97.5 99 0.880 28.3 86.7 1 97 97 100 100 95 0 139 13.6 1 44.4 0.852 34.0 3.01 0 0 13.88 0.02 0.00 0.65 0.00 0.00 0.00 1000000.000 0.00 4
871.538 42 3978 97.5 99 0.890 27.8 86.7 1 97 97 100 100 95 0 139 13.6 1 45.1 0.848 34.0 3.01 0 0 13.88 0.00 0.01 0.65 0.00 0.00 0.03 1000000.000 0.00 4
871.740 43 4008 99.0 99 0.890 27.8 87.8 1 97 97 100 100 95 0 140 14.0 1 46.8 0.848 34.0 3.01 0 0 13.88 0.00 0.00 0.65 0.02 0.00 0.00 1000000.000 0.00 4
871.992 43 4043 100.0 99 0.880 27.8 86.7 1 97 97 100 100 95 0 143 14.4 1 48.5 0.844 34.0 3.01 0 0 13.88 0.00 0.00 0.64 0.01 0.00 0.00 1000000.000 0.00 4
872.273 43 4096 98.5 99 0.870 27.8 86.7 1 97 97 100 100 95 0 141 14.0 1 47.8 0.848 34.0 3.01 0 0 13.88 0.01 0.03 0.64 0.00 0.00 0.00 1000000.000 0.00 4
872.518 43 4164 98.5 99 0.880 27.8 86.7 1 97 97 100 100 95 0 141 13.9 1 48.2 0.852 34.0 3.01 0 0 13.88 0.00 0.00 0.67 0.01 0.01 0.00 1000000.000 0.00 4
872.719 44 4173 97.8 99 0.880 27.8 86.7 1 97 97 100 100 95 0 140 13.7 1 47.6 0.848 34.0 3.01 0 0 13.88 0.01 0.00 0.64 0.00 0.01 0.00 1000000.000 0.00 4
872.962 44 4222 96.5 99 0.890 27.8 87.8 1 97 97 100 100 95 0 140 13.5 1 47.5 0.852 34.0 3.01 0 0 13.88 0.01 0.01 0.64 0.02 0.01 0.00 1000000.000 0.00 4
873.248 44 4141 9.8 0 0.820 27.8 87.8 129 98 97 100 100 95 0 100 0.0 1 0.0 1.191 38.0 3.01 0 0 14.00 0.00 0.00 0.66 0.00 0.00 0.00 1000000.000 0.00 8
873.614 44 3569 0.5 0 1.490 28.3 87.8 129 99 97 100 100 95 0 95 0.0 0 0.0 1.199 34.0 3.01 0 0 14.12 0.01 0.00 0.64 0.00 0.01 0.01 1000000.000 0.00 8
873.939 45 3085 2.5 0 2.670 28.3 87.8 129 100 97 100 100 95 0 93 0.0 0 0.0 1.199 29.0 3.01 0 0 14.12 0.02 0.00 0.63 0.00 0.00 0.01 1000000.000 0.00 8
874.185 45 3106 4.0 0 11.830 28.3 87.8 129 100 97 100 100 95 0 93 0.0 0 0.0 1.199 30.0 3.01 0 0 14.12 0.01 0.00 0.64 0.02 0.01 0.00 1000000.000 0.00 8
874.426 45 3087 3.8 0 19.910 28.3 86.7 129 100 97 100 100 95 0 93 0.0 0 0.0 1.199 29.0 3.01 0 0 14.12 0.01 0.00 0.64 0.02 0.00 0.00 1000000.000 0.00 8
874.716 46 2943 3.8 0 34.320 28.3 87.8 129 100 97 100 100 95 0 92 0.0 0 0.0 1.199 28.0 3.01 0 0 14.12 0.00 0.01 0.64 0.00 0.01 0.00 1000000.000 0.00 8
874.964 46 2874 3.5 0 41.340 28.9 87.8 129 100 97 100 100 95 0 91 0.0 0 0.0 1.199 27.0 3.01 0 0 14.12 0.01 0.01 0.64 0.00 0.01 0.01 1000000.000 0.00 8
875.252 46 2777 3.5 0 49.570 28.3 86.7 129 100 97 100 100 95 0 90 0.0 0 0.0 1.199 26.0 3.01 0 0 14.12 0.01 0.00 0.66 0.00 0.00 0.01 1000000.000 0.00 8
875.536 46 2678 4.3 0 49.570 28.3 87.8 129 100 97 100 100 95 0 88 0.0 1 0.0 1.199 25.0 3.01 0 0 14.12 0.01 0.00 0.64 0.01 0.00 0.00 1000000.000 0.00 8
875.784 47 2581 3.8 0 49.570 28.9 87.8 129 100 97 100 100 95 0 87 0.0 1 0.0 1.199 24.0 3.01 0 0 14.12 0.01 0.01 0.65 0.03 0.01 0.00 1000000.000 0.00 8
876.032 47 2485 3.8 0 59.590 28.9 87.8 129 100 97 100 100 95 0 86 0.0 1 0.0 1.199 23.0 3.01 0 0 14.12 0.00 0.01 0.64 0.00 0.03 0.00 1000000.000 0.00 8
876.238 47 2471 4.5 0 49.570 28.9 87.8 129 100 97 100 100 95 0 86 0.0 1 0.0 1.199 23.0 3.01 0 0 14.12 0.02 0.00 0.64 0.02 0.00 0.01 1000000.000 0.00 8
876.442 47 2461 5.3 0 49.570 28.9 86.7 129 100 97 100 100 95 0 86 0.0 1 0.0 1.199 23.0 3.01 0 0 14.12 0.04 0.00 0.64 0.01 0.00 0.00 1000000.000 0.00 8
876.653 48 2451 5.3 0 59.590 28.9 86.7 129 100 97 100 100 95 0 86 0.0 1 0.0 1.199 23.0 3.01 0 0 14.12 0.00 0.01 0.64 0.00 0.00 0.00 1000000.000 0.00 8
876.817 48 2446 5.3 41 59.590 28.9 87.8 129 100 97 100 100 95 0 86 0.0 1 0.0 1.199 23.0 3.01 0 0 14.12 0.00 0.00 0.64 0.02 0.01 0.01 1000000.000 0.00 8
877.025 48 2431 12.5 43 59.590 28.9 87.8 1 100 97 100 100 95 0 86 0.0 1 0.0 1.191 29.0 3.01 0 0 14.12 0.02 0.01 0.64 0.00 0.01 0.00 1000000.000 0.00 0
877.275 48 2414 24.5 43 49.570 28.9 87.8 1 100 97 100 100 98 0 90 2.4 1 4.8 1.172 32.0 3.01 0 0 14.12 0.00 0.02 0.66 0.00 0.00 0.00 1000000.000 0.00 0
877.565 48 2427 27.3 43 1.160 28.9 86.7 1 103 97 100 100 102 0 94 2.7 1 5.5 1.172 33.0 3.01 0 0 14.24 0.01 0.00 0.65 0.01 0.01 0.00 1000000.000 0.00 4
877.934 49 2403 38.5 43 1.170 28.9 86.7 17 102 97 100 100 100 0 103 3.7 1 7.4 1.152 34.0 3.01 0 0 14.12 0.00 0.01 0.65 0.01 0.00 0.00 1000000.000 0.00 0
878.261 49 2408 43.0 43 1.160 28.9 86.7 1 103 97 100 100 101 0 106 4.2 1 8.4 1.133 35.0 3.01 0 0 14.12 0.01 0.00 0.65 0.01 0.01 0.00 1000000.000 0.00 4
878.546 49 2412 44.0 43 1.100 28.9 86.7 1 102 97 100 100 100 0 107 4.3 1 8.6 1.133 35.0 3.01 0 0 14.12 0.01 0.00 0.65 0.02 0.01 0.00 1000000.000 0.00 4
878.790 50 2398 46.5 43 1.100 28.9 86.7 1 102 97 100 100 100 0 108 4.6 1 9.2 1.125 35.0 3.01 0 0 14.24 0.00 0.01 0.67 0.01 0.01 0.00 1000000.000 0.00 4
879.039 50 2386 48.5 43 1.100 28.9 86.7 1 102 97 100 100 100 0 109 4.8 1 9.5 1.125 35.0 3.01 0 0 14.12 0.01 0.00 0.64 0.00 0.00 0.00 1000000.000 0.00 4
879.289 50 2403 48.8 43 1.100 28.9 86.7 1 101 97 100 100 99 0 109 4.7 1 9.4 1.125 35.0 3.01 0 0 14.24 0.01 0.01 0.64 0.01 0.00 0.01 1000000.000 0.00 4
879.541 50 2409 50.0 43 1.070 28.3 86.7 1 100 97 100 100 99 0 120 5.9 1 11.8 1.125 32.0 3.01 0 0 14.12 0.00 0.00 0.64 0.00 0.01 0.00 1000000.000 0.00 4
879.907 51 2411 49.0 43 1.050 28.9 86.7 1 101 97 100 100 100 0 110 4.8 1 9.6 0.977 35.0 3.01 0 0 14.12 0.01 0.01 0.64 0.01 0.00 0.00 1000000.000 0.00 4
880.235 51 2421 51.0 43 1.070 28.9 86.7 1 103 97 100 100 101 0 111 5.2 1 10.5 1.117 35.0 3.01 0 0 14.24 0.00 0.02 0.64 0.01 0.01 0.01 1000000.000 0.00 4
880.519 51 2434 53.0 44 0.980 28.9 87.8 1 102 97 100 100 100 0 113 5.4 1 11.0 1.105 35.0 3.01 0 0 14.12 0.00 0.01 0.64 0.00 0.01 0.01 1000000.000 0.00 4
880.890 52 2454 56.5 43 1.080 28.9 86.7 1 101 97 100 100 100 0 115 5.9 1 12.1 1.066 35.0 3.01 0 0 14.12 0.03 0.00 0.64 0.00 0.04 0.00 1000000.000 0.00 4
881.214 52 2482 57.3 43 1.070 28.9 87.8 1 101 97 100 100 100 0 116 6.0 1 12.4 1.066 35.0 3.01 0 0 14.12 0.01 0.00 0.64 0.01 0.01 0.00 1000000.000 0.00 4
881.497 52 2490 56.3 44 1.040 28.3 87.8 1 101 97 100 100 99 0 115 5.8 1 12.0 1.074 35.0 3.01 0 0 14.12 0.01 0.00 0.65 0.00 0.01 0.01 1000000.000 0.00 4
881.825 53 2500 56.3 44 1.040 28.3 87.8 1 101 97 100 100 99 0 116 5.9 1 12.3 1.066 35.0 3.01 0 0 14.24 0.00 0.00 0.65 0.01 0.00 0.00 1000000.000 0.00 4
882.034 53 2491 54.8 44 1.050 28.9 87.8 1 101 97 100 100 99 0 114 5.6 1 11.6 1.090 36.0 3.01 0 0 14.12 0.00 0.01 0.65 0.00 0.01 0.00 1000000.000 0.00 4
882.400 53 2530 56.0 44 1.050 28.3 86.7 1 100 97 100 100 99 0 117 5.9 1 12.4 1.090 36.0 3.01 0 0 14.24 0.01 0.01 0.64 0.00 0.00 0.00 1000000.000 0.00 4
882.731 54 2551 55.5 44 1.070 28.3 86.7 1 100 97 100 100 98 0 116 5.7 1 12.1 1.082 36.0 3.01 0 0 14.24 0.01 0.00 0.64 0.00 0.01 0.01 1000000.000 0.00 4
882.975 54 2528 54.5 44 1.080 28.9 87.8 1 100 97 100 100 98 0 116 5.6 1 11.8 1.090 36.0 3.01 0 0 14.12 0.00 0.00 0.64 0.00 0.00 0.00 1000000.000 0.00 4
883.343 54 2556 53.5 43 1.070 28.9 86.7 1 100 97 100 100 98 0 115 5.5 1 11.7 1.090 36.0 3.01 0 0 14.24 0.00 0.01 0.64 0.02 0.01 0.00 1000000.000 0.00 4
883.709 55 2575 52.0 44 1.080 28.9 86.7 1 100 97 100 100 98 0 114 5.2 1 11.2 1.105 37.0 3.01 0 0 14.12 0.01 0.00 0.66 0.01 0.00 0.00 1000000.000 0.00 4
884.077 55 2580 52.0 43 1.080 28.3 87.8 1 100 97 100 100 98 0 115 5.3 1 11.4 1.105 37.0 3.01 0 0 14.12 0.00 0.01 0.65 0.02 0.01 0.01 1000000.000 0.00 4
884.371 55 2564 53.5 43 1.080 28.3 87.8 1 99 97 100 100 97 0 116 5.4 1 11.5 1.090 37.0 3.01 0 0 14.12 0.01 0.00 0.65 0.00 0.00 0.00 1000000.000 0.00 4
884.582 55 2592 50.8 43 1.080 28.9 87.8 1 99 97 100 100 97 0 122 5.9 1 12.7 1.105 33.0 3.01 0 0 14.12 0.00 0.00 0.64 0.02 0.04 0.01 1000000.000 0.00 4
884.873 56 2598 52.8 43 1.070 28.9 86.7 1 98 97 100 100 96 0 115 5.3 1 11.5 1.090 37.0 3.01 0 0 14.12 0.01 0.00 0.65 0.01 0.01 0.00 1000000.000 0.00 4
885.199 56 2593 51.5 43 1.050 28.3 86.7 1 97 97 100 100 95 0 114 5.1 1 11.0 1.098 37.0 3.01 0 0 14.12 0.01 0.00 0.65 0.01 0.00 0.00 1000000.000 0.00 4
885.484 56 2635 50.8 43 1.050 28.3 86.7 1 98 97 100 100 96 0 122 5.9 1 13.0 1.105 33.0 3.01 0 0 14.12 0.01 0.01 0.64 0.02 0.01 0.00 1000000.000 0.00 4
885.736 57 2615 50.3 44 1.040 28.9 86.7 1 99 97 100 100 97 0 122 5.9 1 12.9 0.977 33.0 3.01 0 0 14.12 0.00 0.00 0.67 0.01 0.00 0.00 1000000.000 0.00 4
886.025 57 2610 48.8 44 1.050 28.9 86.7 1 97 97 100 100 95 0 112 4.7 1 10.2 0.977 37.0 3.01 0 0 14.12 0.02 0.00 0.64 0.00 0.01 0.00 1000000.000 0.00 4
886.307 57 2609 47.8 43 1.080 28.3 86.7 1 96 97 100 100 95 0 112 4.6 1 10.0 1.125 37.0 3.01 0 0 14.12 0.00 0.00 0.64 0.01 0.00 0.01 1000000.000 0.00 4
886.636 57 2629 42.3 43 1.120 28.9 86.7 1 96 97 100 100 94 0 108 4.0 1 8.8 1.133 37.0 3.01 0 0 14.12 0.00 0.01 0.64 0.00 0.01 0.00 1000000.000 0.00 4
886.920 58 2635 41.0 43 1.120 28.9 87.8 1 96 97 100 100 94 0 107 3.9 1 8.6 1.133 37.0 3.01 0 0 14.12 0.01 0.00 0.64 0.00 0.00 0.00 1000000.000 0.00 4
887.170 58 2605 41.3 44 1.140 28.9 86.7 1 96 97 100 100 94 0 107 3.9 1 8.5 1.133 37.0 3.01 0 0 14.12 0.01 0.01 0.64 0.02 0.01 0.00 1000000.000 0.00 4
887.456 58 2626 40.8 43 1.140 28.3 87.8 1 96 97 100 100 94 0 106 3.8 1 8.3 1.141 37.0 3.01 0 0 14.00 0.01 0.00 0.65 0.00 0.01 0.01 1000000.000 0.00 4
887.831 59 2612 39.3 43 1.140 28.3 87.8 1 96 97 100 100 94 0 106 3.7 1 8.1 1.141 36.0 3.01 0 0 14.12 0.01 0.03 0.64 0.00 0.01 0.00 1000000.000 0.00 4
888.124 59 2651 38.8 43 1.160 28.9 87.8 1 96 97 100 100 95 0 105 3.6 1 8.0 1.141 37.0 3.01 0 0 14.12 0.00 0.01 0.64 0.00 0.02 0.00 1000000.000 0.00 4
888.451 59 2637 42.3 44 1.140 28.9 86.7 1 97 97 100 100 95 0 109 4.0 1 8.8 1.133 37.0 3.01 0 0 14.12 0.00 0.01 0.65 0.01 0.01 0.02 1000000.000 0.00 4
888.779 60 2632 44.0 44 1.160 28.9 87.8 1 98 97 100 100 96 0 110 4.3 1 9.4 1.125 37.0 3.01 0 0 14.12 0.00 0.00 0.65 0.02 0.00 0.00 1000000.000 0.00 4
889.064 60 2610 44.5 44 1.140 28.3 87.8 1 98 97 100 100 96 0 109 4.3 1 9.4 1.125 37.0 3.01 0 0 14.12 0.00 0.00 0.65 0.00 0.01 0.01 1000000.000 0.00 4
889.310 60 2651 45.0 43 1.120 28.9 86.7 1 98 97 100 100 96 0 110 4.4 1 9.7 1.125 37.0 3.01 0 0 14.12 0.02 0.01 0.64 0.02 0.00 0.01 1000000.000 0.00 4
889.676 61 2639 46.8 43 1.140 28.9 87.8 1 98 97 100 100 97 0 111 4.6 1 10.1 1.125 37.0 3.01 0 0 14.12 0.00 0.01 0.64 0.02 0.00 0.03 1000000.000 0.00 4
889.964 61 2659 45.8 43 1.120 28.3 87.8 1 98 97 100 100 97 0 110 4.4 1 9.7 1.125 37.0 3.01 0 0 14.12 0.00 0.01 0.64 0.00 0.01 0.01 1000000.000 0.00 4
890.248 61 2660 45.0 44 1.100 28.9 87.8 1 98 97 100 100 97 0 110 4.4 1 9.8 1.125 37.0 3.01 0 0 14.12 0.03 0.00 0.64 0.02 0.00 0.01 1000000.000 0.00 4
890.534 61 2659 44.5 43 1.140 28.9 87.8 1 99 97 100 100 97 0 109 4.3 1 9.5 1.125 37.0 3.01 0 0 14.12 0.01 0.00 0.64 0.02 0.01 0.00 1000000.000 0.00 4
890.819 62 2672 43.8 43 1.120 28.9 87.8 1 99 97 100 100 97 0 108 4.2 1 9.4 1.133 37.0 3.01 0 0 14.00 0.01 0.00 0.64 0.00 0.00 0.04 1000000.000 0.00 4
891.107 62 2655 45.3 43 1.140 28.3 86.7 1 99 97 100 100 97 0 110 4.4 1 9.7 1.125 37.0 3.01 0 0 14.00 0.00 0.01 0.64 0.00 0.00 0.02 1000000.000 0.00 4
891.431 62 2653 44.5 43 1.120 28.9 87.8 1 99 97 100 100 97 0 109 4.3 1 9.5 1.125 37.0 3.01 0 0 14.12 0.00 0.00 0.64 0.00 0.00 0.00 1000000.000 0.00 4
891.804 63 2656 46.0 43 1.100 28.9 87.8 1 99 97 100 100 97 0 111 4.5 1 10.0 1.125 37.0 3.01 0 0 14.12 0.00 0.01 0.65 0.02 0.01 0.00 1000000.000 0.00 4
892.050 63 2661 44.8 43 1.120 28.9 87.8 1 99 97 100 100 97 0 109 4.3 1 9.5 1.125 37.0 3.01 0 0 14.00 0.01 0.00 0.65 0.02 0.00 0.01 1000000.000 0.00 4
892.334 63 2672 46.3 43 1.120 28.9 87.8 1 99 97 100 100 97 0 110 4.5 1 10.0 1.125 37.0 3.01 0 0 14.00 0.01 0.00 0.66 0.00 0.01 0.01 1000000.000 0.00 4
892.540 63 2669 41.0 44 1.120 28.9 86.7 1 99 97 100 100 97 0 107 4.0 1 8.9 1.133 37.0 3.01 0 0 14.12 0.00 0.00 0.64 0.01 0.00 0.00 1000000.000 0.00 4
892.872 64 2670 31.3 43 1.050 28.9 87.8 1 97 97 100 100 95 0 100 2.9 1 6.5 1.160 36.0 3.01 0 0 14.12 0.00 0.00 0.64 0.00 0.01 0.00 1000000.000 0.00 4
893.241 64 2656 27.5 43 1.070 28.9 87.8 1 96 97 100 100 94 0 94 2.6 1 5.8 1.172 35.0 3.01 0 0 14.12 0.00 0.00 0.65 0.01 0.00 0.00 1000000.000 0.00 4
893.526 64 2640 27.8 42 1.170 28.9 87.8 1 96 97 100 100 94 0 94 2.5 1 5.5 1.172 35.0 3.01 0 0 14.12 0.00 0.00 0.64 0.00 0.00 0.01 1000000.000 0.00 4
893.812 65 2662 27.8 43 1.170 28.9 87.8 1 96 97 100 100 94 0 94 2.6 1 5.8 1.172 35.0 3.01 0 0 14.12 0.04 0.00 0.64 0.01 0.00 0.01 1000000.000 0.00 4
894.023 65 2615 27.8 42 1.190 28.9 87.8 1 96 97 100 100 95 0 94 2.6 1 5.7 1.172 35.0 3.01 0 0 14.12 0.01 0.00 0.65 0.00 0.00 0.00 1000000.000 0.00 4
894.224 65 2633 29.0 43 1.170 28.9 87.8 1 97 97 100 100 95 0 97 2.7 1 5.9 1.172 36.0 3.01 0 0 14.12 0.01 0.01 0.64 0.01 0.00 0.00 1000000.000 0.00 4
894.552 65 2618 29.8 43 1.190 28.9 87.8 1 98 97 100 100 96 0 97 2.8 1 6.1 1.117 35.0 3.01 0 0 14.12 0.01 0.00 0.64 0.00 0.01 0.00 1000000.000 0.00 4
894.834 66 2605 31.8 43 1.140 28.9 87.8 1 99 97 100 100 97 0 99 3.0 1 6.5 1.160 36.0 3.01 0 0 14.12 0.00 0.01 0.65 0.02 0.00 0.00 1000000.000 0.00 4
895.119 66 2608 31.0 43 1.100 28.9 87.8 1 98 97 100 100 96 0 98 2.9 1 6.3 1.160 36.0 3.01 0 0 14.12 0.00 0.02 0.64 0.02 0.00 0.00 1000000.000 0.00 4
895.364 66 2618 29.8 44 1.120 28.9 87.8 1 98 97 100 100 97 0 97 2.8 1 6.1 1.117 35.0 3.01 0 0 14.12 0.00 0.02 0.65 0.00 0.00 0.00 1000000.000 0.00 4
895.694 67 2611 28.3 42 1.120 28.9 87.8 1 97 97 100 100 95 0 95 2.6 1 5.7 1.172 35.0 3.01 0 0 14.12 0.00 0.00 0.65 0.03 0.00 0.01 1000000.000 0.00 4
895.945 67 2587 27.8 42 1.160 28.9 87.8 1 97 97 100 100 95 0 94 2.6 1 5.6 1.172 34.0 3.01 0 0 14.12 0.03 0.00 0.65 0.00 0.00 0.02 1000000.000 0.00 4
896.191 67 2565 11.8 0 1.190 28.9 87.8 1 98 97 100 100 96 0 86 0.0 1 0.0 1.191 30.0 3.01 0 0 14.24 0.00 0.00 0.64 0.02 0.01 0.01 1000000.000 0.00 0
896.556 67 2106 7.5 0 1.050 28.3 87.8 129 98 97 100 100 96 0 89 0.0 3 0.0 1.199 20.0 3.01 0 0 14.24 0.01 0.01 0.64 0.00 0.00 0.01 1000000.000 0.00 8
896.843 68 1743 10.0 0 3.770 28.9 87.8 129 100 97 100 100 96 0 86 0.0 4 0.0 1.191 17.0 3.01 0 0 14.24 0.00 0.00 0.63 0.01 0.00 0.00 1000000.000 0.00 8
897.127 68 1584 13.8 0 13.990 28.9 86.7 129 100 97 100 100 96 0 84 0.0 5 0.0 1.191 15.0 3.01 0 0 14.24 0.01 0.00 0.65 0.00 0.00 0.00 1000000.000 0.00 8
897.416 68 2189 10.3 0 49.570 28.9 87.8 129 100 97 100 100 96 0 86 0.0 3 0.0 1.172 23.0 3.01 0 0 14.24 0.01 0.00 0.64 0.00 0.01 0.00 1000000.000 0.00 8
897.704 69 2829 4.8 0 59.590 28.9 87.8 129 100 97 100 100 96 0 90 0.0 2 0.0 1.199 27.0 3.01 0 0 14.12 0.00 0.01 0.64 0.02 0.01 0.00 1000000.000 0.00 8
897.994 69 3195 4.0 0 59.590 28.9 86.7 129 100 97 100 100 96 0 93 0.0 0 0.0 1.199 30.0 3.01 0 0 14.24 0.00 0.01 0.65 0.01 0.01 0.00 1000000.000 0.00 8
898.287 69 3149 3.3 0 49.570 28.9 86.7 129 100 97 100 100 96 0 93 0.0 0 0.0 1.199 30.0 3.01 0 0 14.12 0.00 0.00 0.65 0.01 0.01 0.01 1000000.000 0.00 8
898.533 69 3149 3.3 0 41.340 28.9 87.8 129 100 97 100 100 96 0 93 0.0 0 0.0 1.199 30.0 3.01 0 0 14.12 0.01 0.00 0.65 0.02 0.01 0.01 1000000.000 0.00 8
898.695 70 3125 3.3 0 49.570 28.9 87.8 129 100 97 100 100 96 0 93 0.0 0 0.0 1.199 30.0 3.01 0 0 14.24 0.00 0.00 0.64 0.01 0.01 0.00 1000000.000 0.00 8
898.899 70 3104 4.0 42 49.570 28.9 86.7 129 100 97 100 100 96 0 93 0.0 0 0.0 1.199 30.0 3.01 0 0 14.12 0.00 0.04 0.66 0.00 0.00 0.00 1000000.000 0.00 8
899.188 70 3077 6.5 42 59.590 28.9 87.8 1 100 97 100 100 96 0 93 0.0 0 0.0 1.199 35.0 3.01 0 0 14.12 0.01 0.01 0.64 0.02 0.00 0.00 1000000.000 0.00 0
899.476 70 3075 7.0 43 59.590 28.9 86.7 1 100 97 100 100 96 0 93 0.0 0 0.0 1.199 35.0 3.01 0 0 14.12 0.01 0.01 0.64 0.01 0.01 0.00 1000000.000 0.00 0
899.725 71 3024 6.0 43 71.470 28.9 87.8 1 100 97 100 100 96 0 93 0.0 0 0.0 1.199 35.0 3.01 0 0 14.12 0.00 0.01 0.64 0.01 0.00 0.00 1000000.000 0.00 0
899.985 71 3013 7.0 43 59.590 28.9 87.8 1 100 97 100 100 96 0 93 0.0 0 0.0 1.199 35.0 3.01 0 0 14.24 0.01 0.00 0.65 0.00 0.01 0.01 1000000.000 0.00 0
900.232 71 3001 7.0 43 59.590 28.9 87.8 1 100 97 100 100 96 0 93 0.0 0 0.0 1.199 35.0 3.01 0 0 14.24 0.01 0.00 0.64 0.00 0.01 0.00 1000000.000 0.00 0
900.359 71 2956 6.8 42 59.590 28.9 87.8 1 100 97 100 100 96 0 92 0.0 0 0.0 1.199 34.0 3.01 0 0 14.12 0.00 0.00 0.65 0.01 0.00 0.00 1000000.000 0.00 0
900.652 72 2943 6.3 42 59.590 28.9 87.8 1 100 97 100 100 96 0 92 0.0 0 0.0 1.199 34.0 3.01 0 0 14.12 0.00 0.01 0.64 0.01 0.01 0.00 1000000.000 0.00 0
900.820 72 2934 7.3 43 49.570 28.9 87.8 1 100 97 100 100 96 0 92 0.0 0 0.0 1.199 34.0 3.01 0 0 14.24 0.01 0.01 0.64 0.02 0.01 0.00 1000000.000 0.00 0
901.109 72 2906 6.8 44 59.590 28.9 87.8 1 100 97 100 100 96 0 91 0.0 0 0.0 1.199 34.0 3.01 0 0 14.12 0.00 0.01 0.66 0.01 0.00 0.01 1000000.000 0.00 0
901.397 72 2886 8.8 43 59.590 28.9 87.8 1 100 97 100 100 96 0 91 0.0 0 0.0 1.199 33.0 3.01 0 0 14.24 0.01 0.01 0.64 0.03 0.00 0.00 1000000.000 0.00 0
901.689 73 2841 11.5 42 49.570 29.4 87.8 1 100 96 100 100 96 0 90 0.0 0 0.0 1.191 33.0 3.01 0 0 14.24 0.01 0.00 0.65 0.00 0.00 0.01 1000000.000 0.00 0
901.978 73 2811 17.0 43 59.590 28.9 86.7 1 100 97 100 100 98 0 84 1.8 0 4.2 1.180 34.0 3.01 0 0 14.24 0.00 0.00 0.64 0.00 0.03 0.01 1000000.000 0.00 0
902.390 73 2886 62.8 44 1.660 28.9 86.7 1 100 97 100 100 99 0 119 6.8 0 16.4 1.020 37.0 3.01 0 0 14.24 0.03 0.00 0.65 0.01 0.01 0.00 1000000.000 0.00 0
902.716 74 2870 100.0 44 1.020 28.9 86.7 1 103 97 100 100 102 0 136 14.5 0 34.7 0.848 33.0 3.01 0 0 14.12 0.00 0.00 0.65 0.01 0.01 0.00 1000000.000 0.00 4
903.046 74 2926 101.8 99 0.880 28.3 87.8 17 100 97 100 100 99 0 137 14.5 0 35.4 0.844 34.0 3.01 0 0 14.12 0.01 0.01 0.64 0.01 0.00 0.00 1000000.000 0.00 0
903.413 74 3022 102.0 99 0.850 28.3 86.7 1 100 97 100 100 98 0 139 14.6 0 36.8 0.844 34.0 3.01 0 0 14.12 0.01 0.01 0.65 0.00 0.00 0.01 1000000.000 0.00 4
903.699 75 3088 102.8 99 0.810 28.3 86.7 1 100 97 100 100 98 0 139 14.8 0 38.1 0.844 34.0 3.01 0 0 14.12 0.01 0.00 0.64 0.02 0.00 0.03 1000000.000 0.00 4
903.942 75 3117 94.3 99 0.810 28.3 87.8 1 99 97 100 100 97 0 132 12.6 0 32.7 0.852 34.0 3.01 0 0 14.12 0.00 0.01 0.65 0.01 0.00 0.00 1000000.000 0.00 4
904.227 75 3183 95.3 99 0.890 28.3 86.7 1 99 97 100 100 97 0 133 12.9 0 34.2 0.852 34.0 3.01 0 0 14.12 0.01 0.01 0.64 0.00 0.01 0.00 1000000.000 0.00 4
904.512 75 3265 103.3 99 0.900 28.3 87.8 17 99 97 100 100 97 0 141 14.8 0 40.3 0.844 34.0 3.01 0 0 14.12 0.00 0.01 0.65 0.00 0.01 0.00 1000000.000 0.00 0
904.801 76 3280 102.3 99 0.860 28.3 86.7 1 98 97 100 100 97 0 140 14.5 0 39.6 0.844 34.0 3.01 0 0 14.00 0.00 0.00 0.67 0.00 0.01 0.00 1000000.000 0.00 4
905.124 76 3381 100.3 99 0.860 28.3 86.7 1 97 97 100 100 95 0 137 13.9 0 39.2 0.852 34.0 3.01 0 0 14.00 0.00 0.01 0.65 0.02 0.01 0.01 1000000.000 0.00 4
905.369 76 3432 101.3 99 0.870 27.8 86.7 1 97 97 100 100 95 0 139 14.1 0 40.3 0.848 34.0 3.01 0 0 14.00 0.02 0.00 0.63 0.00 0.00 0.01 1000000.000 0.00 4
905.654 77 3489 99.3 99 0.870 27.8 86.7 1 98 97 100 100 96 0 137 13.7 0 39.8 0.844 34.0 3.01 0 0 14.00 0.03 0.01 0.64 0.00 0.01 0.02 1000000.000 0.00 0
905.863 77 3531 100.0 99 0.860 27.8 86.7 1 97 97 100 100 95 0 138 14.0 0 41.2 0.848 34.0 3.01 0 0 14.00 0.00 0.00 0.63 0.00 0.00 0.00 1000000.000 0.00 4
906.107 77 3569 98.5 99 0.860 27.8 87.8 1 97 97 100 100 95 0 137 13.5 0 40.2 0.852 34.0 3.01 0 0 14.12 0.00 0.00 0.65 0.00 0.00 0.01 1000000.000 0.00 4
906.398 77 3654 97.3 99 0.870 27.8 86.7 1 96 97 100 100 95 0 136 13.1 0 39.9 0.848 34.0 3.01 0 0 13.88 0.03 0.00 0.65 0.01 0.03 0.01 1000000.000 0.00 4
906.724 78 3712 100.3 99 0.880 27.8 86.7 1 96 97 100 100 94 0 140 13.9 0 43.0 0.848 34.0 3.01 0 0 13.88 0.01 0.01 0.64 0.01 0.00 0.00 1000000.000 0.00 4
906.969 78 3753 97.3 99 0.880 27.8 86.7 1 96 97 100 100 94 0 136 13.1 0 41.0 0.848 34.0 3.01 0 0 14.00 0.00 0.00 0.65 0.02 0.01 0.02 1000000.000 0.00 4
907.219 78 3809 99.5 99 0.900 27.8 87.8 1 97 97 100 100 95 0 139 13.8 0 43.8 0.848 34.0 3.01 0 0 14.00 0.00 0.00 0.64 0.00 0.00 0.00 1000000.000 0.00 4
907.504 78 3877 98.0 99 0.890 27.8 86.7 1 97 97 100 100 95 0 138 13.6 0 43.9 0.848 34.0 3.01 0 0 13.88 0.00 0.00 0.64 0.00 0.00 0.00 1000000.000 0.00 4
907.831 79 3932 99.0 99 0.890 27.8 86.7 1 98 97 100 100 96 0 140 14.0 0 45.9 0.844 34.0 3.01 0 0 13.88 0.01 0.00 0.67 0.00 0.00 0.02 1000000.000 0.00 4
908.071 79 3980 99.5 99 0.890 27.8 86.7 1 98 97 100 100 96 0 139 14.0 0 46.4 0.848 34.0 3.01 0 0 13.88 0.00 0.03 0.64 0.00 0.00 0.00 1000000.000 0.00 4
908.237 79 4017 100.3 99 0.890 27.8 86.7 1 98 97 100 100 96 0 140 14.2 0 47.5 0.848 34.0 3.01 0 0 13.88 0.01 0.00 0.64 0.00 0.00 0.00 1000000.000 0.00 4
908.445 79 4076 99.8 99 0.890 27.8 86.7 1 98 97 100 100 96 0 141 14.2 0 48.2 0.848 34.0 3.01 0 0 13.88 0.00 0.01 0.64 0.00 0.00 0.00 1000000.000 0.00 4
908.613 79 4134 99.8 99 0.880 27.2 86.7 1 98 97 100 100 96 0 141 14.2 0 48.9 0.848 34.0 3.01 0 0 13.88 0.01 0.00 0.65 0.02 0.04 0.00 1000000.000 0.00 4
908.816 80 4139 98.5 99 0.880 27.2 87.8 1 98 97 100 100 96 0 141 14.0 0 48.3 0.852 34.0 3.01 0 0 13.88 0.01 0.01 0.65 0.00 0.01 0.00 1000000.000 0.00 4
909.064 80 4199 98.5 99 0.890 27.2 86.7 1 98 97 100 100 96 0 141 14.0 0 49.0 0.852 34.0 3.01 0 0 13.88 0.00 0.01 0.64 0.00 0.00 0.00 1000000.000 0.00 4
909.264 80 4196 99.8 99 0.890 27.2 86.7 1 98 97 100 100 96 0 142 14.3 0 50.0 0.848 34.0 3.01 0 0 13.88 0.00 0.00 0.64 0.01 0.00 0.00 1000000.000 0.00 4
909.472 80 4283 98.0 99 0.880 27.2 86.7 1 98 97 100 100 96 0 143 14.1 0 50.3 0.852 34.0 3.01 0 0 13.88 0.00 0.01 0.64 0.00 0.00 0.00 1000000.000 0.00 4
909.718 81 4305 97.8 99 0.890 27.2 86.7 1 98 97 100 100 97 0 143 14.1 0 50.6 0.848 34.0 3.01 0 0 13.88 0.01 0.00 0.64 0.00 0.00 0.00 1000000.000 0.00 4
909.918 81 4373 97.8 99 0.890 27.2 85.0 1 98 97 100 100 97 0 144 14.2 0 51.7 0.848 34.0 3.01 0 0 13.88 0.03 0.01 0.64 0.02 0.01 0.02 1000000.000 0.00 4
910.127 81 4393 98.3 99 0.890 27.2 86.7 1 98 97 100 100 97 0 144 14.3 0 52.3 0.848 34.0 3.01 0 0 13.88 0.00 0.01 0.64 0.01 0.01 0.00 1000000.000 0.00 4
910.415 81 4451 97.8 99 0.890 27.2 86.7 1 99 97 100 100 97 0 144 14.3 0 53.0 0.852 34.0 3.01 0 0 13.88 0.01 0.00 0.64 0.00 0.01 0.00 1000000.000 0.00 4
910.617 81 4493 97.0 99 0.890 27.2 85.0 1 100 97 100 100 98 0 145 14.4 0 53.9 0.848 34.0 3.01 0 0 13.88 0.02 0.00 0.64 0.01 0.01 0.02 1000000.000 0.00 4
910.868 82 4556 98.3 99 0.900 27.2 86.7 1 100 97 100 100 98 0 146 14.7 0 55.8 0.852 34.0 3.01 0 0 13.88 0.00 0.00 0.64 0.00 0.01 0.00 1000000.000 0.00 4
911.152 82 4615 96.8 99 0.890 27.2 86.7 1 100 97 100 100 99 0 145 14.4 0 55.4 0.852 34.0 3.01 0 0 13.88 0.01 0.00 0.66 0.00 0.01 0.00 1000000.000 0.00 4
911.396 82 4669 98.0 99 0.910 27.2 86.7 1 101 97 100 100 99 0 146 14.8 0 57.6 0.852 34.0 3.01 0 0 13.88 0.00 0.00 0.65 0.00 0.00 0.00 1000000.000 0.00 4
911.640 82 4728 97.8 99 0.890 27.2 86.7 1 101 97 100 100 99 0 146 14.8 0 58.3 0.852 34.0 3.01 0 0 13.88 0.00 0.00 0.65 0.02 0.00 0.01 1000000.000 0.00 4
911.843 83 4758 98.5 99 0.890 27.2 86.7 1 101 97 100 100 100 0 147 15.1 0 59.9 0.848 34.0 3.01 0 0 13.76 0.03 0.00 0.65 0.00 0.01 0.01 1000000.000 0.00 4
912.128 83 4835 97.8 99 0.890 27.2 85.0 1 102 97 100 100 100 0 147 15.0 0 60.4 0.852 34.0 3.01 0 0 13.88 0.00 0.00 0.64 0.00 0.01 0.00 1000000.000 0.00 4
912.419 83 4873 96.3 99 0.870 27.2 86.7 1 101 97 100 100 100 0 147 14.7 0 59.7 0.852 34.0 3.01 0 0 13.76 0.01 0.00 0.64 0.02 0.01 0.03 1000000.000 0.00 4
912.745 84 4940 97.8 99 0.890 27.2 86.7 1 101 97 100 100 100 0 148 15.0 0 61.8 0.848 34.0 3.01 0 0 13.88 0.00 0.03 0.65 0.00 0.01 0.00 1000000.000 0.00 4
913.030 84 4993 98.0 99 0.880 27.2 86.7 1 101 97 100 100 100 0 149 15.2 0 63.2 0.848 34.0 3.01 0 0 13.88 0.01 0.00 0.64 0.00 0.01 0.00 1000000.000 0.00 4
913.269 84 4764 17.3 0 0.880 27.2 86.7 129 101 97 100 100 100 0 112 0.0 0 0.0 1.172 38.0 3.01 0 0 14.00 0.01 0.00 0.64 0.04 0.01 0.00 1000000.000 0.00 12
913.601 84 4256 0.0 0 0.820 27.2 86.7 129 100 97 100 100 100 0 103 0.0 0 0.0 1.180 38.0 3.01 0 0 14.12 0.01 0.01 0.66 0.00 0.01 0.01 1000000.000 0.00 8
913.847 85 3842 0.0 0 1.490 27.2 86.7 129 100 97 100 100 100 0 95 0.0 0 0.0 1.199 37.0 3.01 0 0 14.12 0.00 0.00 0.64 0.00 0.00 0.01 1000000.000 0.00 8
914.049 85 3793 0.3 0 2.080 27.2 86.7 129 100 97 100 100 100 0 95 0.0 0 0.0 1.199 36.0 3.01 0 0 14.12 0.03 0.00 0.65 0.00 0.01 0.00 1000000.000 0.00 8
914.296 85 3709 0.5 0 7.400 27.2 86.7 129 100 97 100 100 100 0 95 0.0 0 0.0 1.199 36.0 3.01 0 0 14.12 0.01 0.01 0.66 0.00 0.00 0.01 1000000.000 0.00 8
914.504 85 3705 0.5 0 13.990 27.2 86.7 129 100 97 100 100 100 0 95 0.0 0 0.0 1.199 36.0 3.01 0 0 14.12 0.01 0.00 0.64 0.01 0.00 0.00 1000000.000 0.00 8
914.667 86 3709 0.8 0 13.990 27.8 86.7 129 100 97 100 100 100 0 95 0.0 0 0.0 1.199 36.0 3.01 0 0 14.12 0.00 0.00 0.65 0.00 0.00 0.01 1000000.000 0.00 8
914.876 86 3698 0.5 0 19.910 27.8 86.7 129 100 97 100 100 100 0 95 0.0 0 0.0 1.199 35.0 3.01 0 0 14.12 0.01 0.00 0.65 0.00 0.01 0.00 1000000.000 0.00 8
915.125 86 3665 1.0 0 23.820 27.2 86.7 129 100 97 100 100 100 0 95 0.0 0 0.0 1.199 35.0 3.01 0 0 14.12 0.01 0.01 0.64 0.00 0.00 0.00 1000000.000 0.00 8
915.371 86 3671 1.3 0 34.320 27.8 86.7 129 100 97 100 100 100 0 95 0.0 0 0.0 1.199 35.0 3.01 0 0 14.12 0.01 0.01 0.64 0.02 0.00 0.00 1000000.000 0.00 8
915.617 86 3642 1.3 0 34.320 27.8 86.7 129 100 97 100 100 100 0 95 0.0 0 0.0 1.199 35.0 3.01 0 0 14.12 0.01 0.00 0.64 0.00 0.01 0.01 1000000.000 0.00 8
915.746 87 3633 1.3 0 34.320 27.8 86.7 129 100 97 100 100 100 0 95 0.0 0 0.0 1.199 35.0 3.01 0 0 14.12 0.00 0.00 0.64 0.00 0.01 0.00 1000000.000 0.00 8
915.872 87 3600 1.0 0 34.320 27.8 86.7 129 100 97 100 100 100 0 95 0.0 0 0.0 1.199 35.0 3.01 0 0 14.12 0.00 0.03 0.64 0.00 0.01 0.03 1000000.000 0.00 8
916.041 87 3581 1.3 0 34.320 27.8 85.0 129 100 97 100 100 100 0 95 0.0 0 0.0 1.199 34.0 3.01 0 0 14.12 0.00 0.00 0.64 0.00 0.01 0.00 1000000.000 0.00 8
916.292 87 3578 0.8 0 41.340 27.8 86.7 129 100 97 100 100 100 0 95 0.0 0 0.0 1.199 34.0 3.01 0 0 14.12 0.01 0.00 0.67 0.00 0.00 0.00 1000000.000 0.00 8
916.540 87 3559 1.8 0 41.340 27.8 86.7 129 100 97 100 100 100 0 95 0.0 0 0.0 1.199 34.0 3.01 0 0 14.12 0.01 0.00 0.66 0.00 0.00 0.00 1000000.000 0.00 8
916.708 88 3522 1.5 0 49.570 27.8 86.7 129 100 97 100 100 100 0 95 0.0 0 0.0 1.199 34.0 3.01 0 0 14.12 0.01 0.00 0.64 0.02 0.01 0.01 1000000.000 0.00 8
916.912 88 3524 1.5 0 49.570 27.8 86.7 129 100 97 100 100 100 0 95 0.0 0 0.0 1.199 34.0 3.01 0 0 14.12 0.00 0.01 0.67 0.00 0.01 0.00 1000000.000 0.00 8
917.040 88 3501 1.8 0 49.570 28.3 86.7 129 100 97 100 100 100 0 95 0.0 0 0.0 1.199 34.0 3.01 0 0 14.12 0.01 0.00 0.63 0.01 0.01 0.00 1000000.000 0.00 8
917.251 88 3494 2.0 0 49.570 27.8 86.7 129 100 97 100 100 100 0 95 0.0 0 0.0 1.199 33.0 3.01 0 0 14.12 0.01 0.00 0.64 0.00 0.01 0.03 1000000.000 0.00 8
917.501 88 3477 1.8 0 49.570 27.8 86.7 129 100 97 100 100 100 0 95 0.0 0 0.0 1.199 33.0 3.01 0 0 14.12 0.00 0.00 0.64 0.00 0.01 0.00 1000000.000 0.00 8
917.668 89 3443 2.0 0 49.570 28.3 86.7 129 100 97 100 100 100 0 94 0.0 0 0.0 1.199 33.0 3.01 0 0 14.12 0.00 0.01 0.64 0.01 0.01 0.00 1000000.000 0.00 8
917.879 89 3440 2.0 0 49.570 27.8 86.7 129 100 97 100 100 100 0 94 0.0 0 0.0 1.199 33.0 3.01 0 0 14.24 0.00 0.00 0.64 0.02 0.00 0.00 1000000.000 0.00 8
918.089 89 3423 1.5 0 49.570 28.3 86.7 129 100 97 100 100 100 0 94 0.0 0 0.0 1.199 33.0 3.01 0 0 14.12 0.01 0.00 0.66 0.02 0.00 0.00 1000000.000 0.00 8
918.336 89 3398 1.3 0 59.590 28.3 86.7 129 100 97 100 100 100 0 94 0.0 0 0.0 1.199 32.0 3.01 0 0 14.24 0.04 0.00 0.64 0.00 0.01 0.01 1000000.000 0.00 8
918.625 89 3325 2.5 0 49.570 27.8 86.7 129 100 97 100 100 100 0 94 0.0 0 0.0 1.199 32.0 3.01 0 0 14.24 0.01 0.00 0.64 0.00 0.01 0.00 1000000.000 0.00 8
918.871 90 3322 2.3 0 59.590 27.8 86.7 129 100 97 100 100 100 0 94 0.0 0 0.0 1.199 32.0 3.01 0 0 14.24 0.00 0.00 0.64 0.00 0.00 0.01 1000000.000 0.00 8
919.076 90 3239 2.5 0 49.570 28.3 86.7 129 100 97 100 100 100 0 94 0.0 0 0.0 1.199 31.0 3.01 0 0 14.24 0.01 0.00 0.65 0.01 0.00 0.01 1000000.000 0.00 8
919.364 90 3232 3.0 0 59.590 28.3 86.7 129 100 97 100 100 100 0 94 0.0 0 0.0 1.199 31.0 3.01 0 0 14.24 0.01 0.00 0.64 0.01 0.00 0.02 1000000.000 0.00 8
919.571 90 3148 3.5 0 59.590 28.3 86.7 129 100 97 100 100 100 0 93 0.0 0 0.0 1.199 30.0 3.01 0 0 14.24 0.01 0.01 0.64 0.00 0.01 0.00 1000000.000 0.00 8
919.778 91 3097 3.0 0 59.590 28.3 86.7 129 100 97 100 100 100 0 93 0.0 0 0.0 1.199 29.0 3.01 0 0 14.24 0.00 0.00 0.64 0.01 0.00 0.01 1000000.000 0.00 8
919.986 91 3063 3.8 0 59.590 28.3 86.7 129 100 97 100 100 100 0 93 0.0 0 0.0 1.199 29.0 3.01 0 0 14.24 0.01 0.00 0.67 0.00 0.01 0.00 1000000.000 0.00 8
920.155 91 3008 3.8 0 59.590 28.3 86.7 129 100 97 100 100 100 0 93 0.0 0 0.0 1.199 29.0 3.01 0 0 14.24 0.01 0.00 0.65 0.01 0.01 0.00 1000000.000 0.00 8
920.283 91 3003 3.0 0 59.590 28.3 86.7 129 100 97 100 100 100 0 93 0.0 0 0.0 1.199 29.0 3.01 0 0 14.24 0.01 0.00 0.64 0.01 0.03 0.00 1000000.000 0.00 8
920.450 91 2938 3.5 0 59.590 27.8 86.7 129 100 97 100 100 100 0 92 0.0 0 0.0 1.199 28.0 3.01 0 0 14.24 0.01 0.01 0.64 0.01 0.00 0.01 1000000.000 0.00 8
920.703 92 2883 2.8 0 59.590 28.3 87.8 129 100 97 100 100 100 0 91 0.0 0 0.0 1.199 27.0 3.01 0 0 14.24 0.00 0.00 0.66 0.03 0.01 0.00 1000000.000 0.00 8
920.996 92 2865 2.8 0 59.590 28.3 86.7 129 100 97 100 100 100 0 91 0.0 0 0.0 1.199 27.0 3.01 0 0 14.35 0.00 0.03 0.64 0.01 0.01 0.00 1000000.000 0.00 8
921.201 92 2839 3.8 0 59.590 28.3 86.7 129 100 97 100 100 100 0 90 0.0 0 0.0 1.199 27.0 3.01 0 0 14.24 0.01 0.00 0.64 0.02 0.01 0.00 1000000.000 0.00 8
921.411 92 2819 3.0 0 59.590 28.3 86.7 129 100 97 100 100 100 0 90 0.0 0 0.0 1.199 27.0 3.01 0 0 14.35 0.01 0.02 0.64 0.00 0.01 0.00 1000000.000 0.00 8
921.621 92 2823 3.3 0 49.570 28.3 86.7 129 100 97 100 100 100 0 90 0.0 0 0.0 1.199 27.0 3.01 0 0 14.24 0.01 0.00 0.65 0.01 0.01 0.02 1000000.000 0.00 8
921.863 93 2773 3.3 0 59.590 28.3 86.7 129 100 97 100 100 100 0 89 0.0 0 0.0 1.199 26.0 3.01 0 0 14.35 0.00 0.00 0.67 0.01 0.00 0.00 1000000.000 0.00 8
922.110 93 2769 3.5 0 59.590 28.3 86.7 129 100 97 100 100 100 0 89 0.0 0 0.0 1.199 26.0 3.01 0 0 14.35 0.01 0.01 0.65 0.01 0.01 0.00 1000000.000 0.00 8
922.278 93 2764 6.3 43 59.590 28.3 86.7 1 100 97 100 100 100 0 89 0.0 0 0.0 1.199 32.0 3.01 0 0 14.24 0.01 0.01 0.65 0.01 0.00 0.00 1000000.000 0.00 0
922.568 93 2748 11.8 43 49.570 28.3 86.7 1 100 97 100 100 100 0 88 0.0 0 0.0 1.191 32.0 3.01 0 0 14.24 0.01 0.00 0.65 0.02 0.00 0.00 1000000.000 0.00 0
922.773 94 2743 15.5 42 59.590 28.3 86.7 1 100 97 100 100 100 0 86 0.0 0 0.0 1.191 33.0 3.01 0 0 14.24 0.00 0.04 0.64 0.01 0.00 0.00 1000000.000 0.00 0
923.064 94 2716 15.8 43 71.470 28.3 86.7 1 103 97 100 100 102 0 86 1.8 0 4.1 1.191 33.0 3.01 0 0 14.24 0.01 0.00 0.64 0.00 0.00 0.00 1000000.000 0.00 4
923.353 94 2699 14.8 44 1.160 28.3 86.7 1 96 97 100 100 94 0 86 1.6 0 3.6 1.191 32.0 3.01 0 0 14.24 0.00 0.00 0.65 0.01 0.00 0.01 1000000.000 0.00 4
923.678 95 2711 15.3 43 1.210 28.3 86.7 1 96 97 100 100 95 0 86 1.7 0 3.8 1.191 33.0 3.01 0 0 14.24 0.01 0.00 0.64 0.00 0.01 0.01 1000000.000 0.00 4
924.007 95 2640 14.8 42 1.260 28.3 86.7 1 98 97 100 100 97 0 86 1.7 0 3.7 1.191 32.0 3.01 0 0 14.24 0.00 0.01 0.65 0.00 0.00 0.01 1000000.000 0.00 4
924.292 95 2662 16.0 43 1.260 28.3 86.7 1 100 97 100 100 98 0 85 1.8 0 4.0 1.191 32.0 3.01 0 0 14.24 0.03 0.00 0.64 0.00 0.00 0.00 1000000.000 0.00 4
924.542 95 2641 15.3 42 1.210 28.3 87.8 1 101 97 100 100 99 0 86 1.7 0 3.7 1.191 32.0 3.01 0 0 14.12 0.00 0.00 0.64 0.01 0.01 0.00 1000000.000 0.00 4
924.910 96 2630 15.0 43 1.260 28.3 86.7 1 102 97 100 100 100 0 86 1.7 0 3.7 1.191 32.0 3.01 0 0 14.24 0.01 0.00 0.66 0.01 0.00 0.00 1000000.000 0.00 4
925.239 96 2581 15.3 42 1.210 28.3 86.7 1 103 97 100 100 101 0 86 1.7 0 3.7 1.191 31.0 3.01 0 0 14.24 0.01 0.00 0.64 0.00 0.01 0.00 1000000.000 0.00 4
925.523 96 2610 14.8 43 1.190 28.3 86.7 1 103 97 100 100 102 0 86 1.7 0 3.7 1.191 31.0 3.01 0 0 14.24 0.00 0.01 0.64 0.02 0.00 0.00 1000000.000 0.00 4
925.770 97 2599 15.0 44 1.190 28.3 85.0 1 103 97 100 100 102 0 86 1.7 0 3.7 1.191 31.0 3.01 0 0 14.12 0.01 0.01 0.64 0.01 0.01 0.01 1000000.000 0.00 4
926.062 97 2566 15.8 42 1.190 28.3 86.7 1 103 97 100 100 102 0 86 1.8 0 3.8 1.191 31.0 3.01 0 0 14.12 0.01 0.00 0.65 0.00 0.00 0.01 1000000.000 0.00 4
926.352 97 2577 15.0 42 1.190 28.3 86.7 1 103 97 100 100 102 0 86 1.7 0 3.7 1.191 31.0 3.01 0 0 14.12 0.02 0.00 0.64 0.02 0.03 0.00 1000000.000 0.00 4
926.559 97 2556 15.0 43 1.260 28.3 86.7 1 103 97 100 100 102 0 86 1.7 0 3.6 1.191 31.0 3.01 0 0 14.12 0.01 0.00 0.64 0.01 0.01 0.00 1000000.000 0.00 4
926.761 98 2564 14.3 43 1.210 28.3 86.7 1 102 97 100 100 102 0 86 0.0 0 0.0 1.191 31.0 3.01 0 0 14.24 0.01 0.01 0.64 0.02 0.00 0.00 1000000.000 0.00 0
927.046 98 2505 15.3 43 1.740 28.3 86.7 1 101 97 100 100 102 0 86 0.0 0 0.0 1.191 31.0 3.01 0 0 14.12 0.00 0.01 0.65 0.00 0.01 0.00 1000000.000 0.00 0
927.291 98 2494 16.0 43 71.470 28.3 86.7 1 100 97 100 100 102 0 86 0.0 0 0.0 1.180 31.0 3.01 0 0 14.24 0.03 0.01 0.64 0.03 0.01 0.00 1000000.000 0.00 0
927.535 98 2494 16.5 43 71.470 28.3 86.7 1 100 97 100 100 98 0 86 1.8 0 3.7 1.180 31.0 3.01 0 0 14.24 0.00 0.01 0.64 0.01 0.01 0.00 1000000.000 0.00 0
927.702 99 2515 17.3 43 59.590 28.3 86.7 1 103 97 100 100 102 0 86 1.9 0 4.0 1.180 31.0 3.01 0 0 14.12 0.00 0.03 0.64 0.00 0.01 0.01 1000000.000 0.00 4
927.988 99 2455 25.3 42 1.550 28.3 87.8 1 96 97 100 100 94 0 91 2.3 0 4.7 1.172 33.0 3.01 0 0 14.24 0.00 0.00 0.64 0.01 0.00 0.00 1000000.000 0.00 4
928.396 99 2500 43.3 43 1.330 28.3 85.0 1 99 97 100 100 97 0 107 4.1 0 8.5 1.133 36.0 3.01 0 0 14.12 0.00 0.01 0.64 0.01 0.00 0.01 1000000.000 0.00 0
928.808 100 2464 53.0 44 1.140 27.8 86.7 1 103 97 100 100 101 0 113 5.4 0 11.1 1.098 36.0 3.01 0 0 14.24 0.03 0.00 0.65 0.01 0.00 0.01 1000000.000 0.00 4
929.214 100 2503 54.5 44 1.070 27.8 85.0 1 103 97 100 100 101 0 114 5.7 0 11.9 1.090 36.0 3.01 0 0 14.12 0.02 0.00 0.64 0.00 0.01 0.01 1000000.000 0.00 4
929.538 100 2501 53.8 44 1.070 27.8 85.0 1 102 97 100 100 100 0 114 5.5 0 11.5 1.090 36.0 3.01 0 0 14.12 0.01 0.01 0.64 0.02 0.00 0.03 1000000.000 0.00 4
929.744 101 2526 55.5 43 1.070 27.8 86.7 1 102 97 100 100 100 0 115 5.8 0 12.2 1.090 36.0 3.01 0 0 14.12 0.00 0.03 0.66 0.00 0.00 0.03 1000000.000 0.00 4
930.036 101 2518 58.3 44 1.080 27.8 85.0 1 102 97 100 100 100 0 116 6.2 0 13.0 1.066 35.0 3.01 0 0 14.12 0.00 0.01 0.64 0.01 0.00 0.00 1000000.000 0.00 4
930.405 101 2526 60.0 44 1.070 27.8 86.7 1 103 97 100 100 101 0 117 6.5 0 13.7 1.039 35.0 3.01 0 0 14.12 0.01 0.01 0.65 0.00 0.01 0.00 1000000.000 0.00 4
930.688 102 2527 58.8 44 1.050 27.8 86.7 1 103 97 100 100 101 0 116 6.3 0 13.3 1.051 35.0 3.01 0 0 14.12 0.00 0.01 0.65 0.00 0.00 0.02 1000000.000 0.00 4
930.931 102 2561 61.0 43 1.050 27.8 86.7 1 103 97 100 100 102 0 118 6.7 0 14.3 1.035 35.0 3.01 0 0 14.00 0.00 0.00 0.65 0.01 0.00 0.00 1000000.000 0.00 4
931.225 102 2560 59.8 44 1.040 27.8 86.7 1 103 97 100 100 102 0 117 6.5 0 13.9 1.039 35.0 3.01 0 0 14.12 0.00 0.01 0.64 0.00 0.00 0.00 1000000.000 0.00 4
931.549 102 2572 62.0 44 1.020 27.8 86.7 1 103 97 100 100 102 0 118 6.9 0 14.8 1.023 35.0 3.01 0 0 14.12 0.01 0.00 0.64 0.02 0.00 0.00 1000000.000 0.00 4
931.790 103 2580 56.5 45 1.020 27.8 85.0 1 103 97 100 100 101 0 116 6.0 0 12.9 1.074 36.0 3.01 0 0 14.12 0.00 0.00 0.65 0.03 0.00 0.03 1000000.000 0.00 4
932.121 103 2591 36.8 43 0.990 28.3 86.7 1 100 97 100 100 99 0 102 3.5 0 7.6 1.152 36.0 3.01 0 0 14.12 0.00 0.00 0.65 0.00 0.00 0.01 1000000.000 0.00 4
932.491 103 2579 26.0 43 1.070 28.3 85.0 1 98 97 100 100 96 0 93 2.5 0 5.4 1.172 34.0 3.01 0 0 14.00 0.00 0.00 0.66 0.02 0.03 0.00 1000000.000 0.00 4
932.856 104 2570 27.0 42 1.160 27.8 86.7 1 97 97 100 100 95 0 93 2.5 0 5.4 1.172 34.0 3.01 0 0 14.00 0.00 0.01 0.63 0.00 0.01 0.03 1000000.000 0.00 4
933.181 104 2607 43.8 43 1.280 27.8 86.7 17 98 97 100 100 96 0 108 4.1 0 8.9 1.133 37.0 3.01 0 0 14.12 0.00 0.00 0.67 0.00 0.01 0.01 1000000.000 0.00 0
933.551 104 2574 51.3 43 1.190 28.3 86.7 1 99 97 100 100 97 0 113 5.1 0 10.9 0.977 37.0 3.01 0 0 14.12 0.01 0.02 0.64 0.00 0.01 0.01 1000000.000 0.00 4
933.834 105 2596 54.5 43 1.070 27.8 86.7 1 101 97 100 100 99 0 115 5.7 0 12.3 1.082 36.0 3.01 0 0 14.12 0.00 0.00 0.64 0.02 0.01 0.00 1000000.000 0.00 4
934.163 105 2591 58.0 44 1.080 27.8 86.7 1 102 97 100 100 100 0 116 6.2 0 13.4 1.055 36.0 3.01 0 0 14.12 0.00 0.00 0.65 0.00 0.00 0.00 1000000.000 0.00 4
934.447 105 2605 60.0 44 1.070 27.8 86.7 1 102 97 100 100 100 0 117 6.5 0 14.1 1.051 35.0 3.01 0 0 14.00 0.00 0.01 0.65 0.02 0.00 0.00 1000000.000 0.00 4
934.775 106 2607 61.0 43 1.050 27.8 86.7 1 103 97 100 100 101 0 117 6.7 0 14.6 1.039 35.0 3.01 0 0 14.12 0.01 0.00 0.65 0.00 0.00 0.01 1000000.000 0.00 4
935.101 106 2612 61.5 44 1.040 27.8 86.7 1 103 97 100 100 101 0 118 6.7 0 14.6 1.023 35.0 3.01 0 0 14.12 0.00 0.00 0.64 0.00 0.00 0.00 1000000.000 0.00 4
935.347 106 2636 62.3 43 1.040 27.8 86.7 1 103 97 100 100 101 0 119 6.9 0 15.2 1.023 35.0 3.01 0 0 14.12 0.01 0.00 0.64 0.00 0.01 0.01 1000000.000 0.00 4
935.598 106 2639 65.8 44 1.020 27.8 86.7 1 103 97 100 100 102 0 120 7.5 0 16.5 1.004 34.0 3.01 0 0 14.12 0.04 0.00 0.64 0.00 0.02 0.01 1000000.000 0.00 4
935.923 107 2670 67.5 44 1.020 27.8 86.7 1 103 97 100 100 102 0 121 7.8 0 17.4 0.988 34.0 3.01 0 0 14.12 0.00 0.00 0.64 0.01 0.01 0.00 1000000.000 0.00 4
936.129 107 2669 70.3 44 0.960 27.8 85.0 1 103 97 100 100 101 0 126 9.3 0 20.7 0.883 32.0 3.01 0 0 14.12 0.01 0.00 0.64 0.00 0.01 0.00 1000000.000 0.00 4
936.456 107 2678 70.5 44 0.940 27.8 85.0 1 102 97 100 100 100 0 126 9.3 0 20.8 0.969 32.0 3.01 0 0 14.12 0.01 0.00 0.64 0.00 0.00 0.01 1000000.000 0.00 4
936.658 108 2696 71.8 44 0.950 27.8 86.7 1 101 97 100 100 100 0 122 8.3 0 18.6 0.883 34.0 3.01 0 0 14.12 0.01 0.01 0.64 0.02 0.00 0.01 1000000.000 0.00 4
936.986 108 2702 74.8 45 0.940 27.2 85.0 1 101 97 100 100 99 0 122 8.7 0 19.6 0.957 33.0 3.01 0 0 14.12 0.00 0.00 0.64 0.00 0.00 0.01 1000000.000 0.00 4
937.395 108 2737 78.3 45 0.960 27.8 85.0 1 101 97 100 100 99 0 123 9.4 0 21.4 0.926 33.0 3.01 0 0 14.12 0.00 0.01 0.64 0.02 0.00 0.00 1000000.000 0.00 4
937.683 109 2756 80.5 44 0.950 27.2 86.7 1 101 97 100 100 100 0 124 9.9 0 22.7 0.918 33.0 3.01 0 0 14.12 0.01 0.00 0.64 0.02 0.00 0.01 1000000.000 0.00 4
938.049 109 2796 78.3 44 0.940 27.2 85.0 1 101 97 100 100 100 0 123 9.5 0 22.1 0.938 34.0 3.01 0 0 14.12 0.01 0.00 0.63 0.00 0.00 0.01 1000000.000 0.00 4
938.379 109 2793 78.3 44 0.940 27.2 85.0 1 101 97 100 100 99 0 123 9.4 0 21.9 0.930 34.0 3.01 0 0 14.12 0.00 0.00 0.64 0.00 0.00 0.01 1000000.000 0.00 4
938.547 109 2798 79.0 45 0.940 27.8 86.7 1 101 97 100 100 99 0 124 9.6 0 22.4 0.918 33.0 3.01 0 0 14.12 0.00 0.00 0.64 0.00 0.01 0.00 1000000.000 0.00 4
938.924 110 2829 73.5 44 0.940 27.8 86.7 1 100 97 100 100 99 0 122 8.6 0 20.3 0.949 34.0 3.01 0 0 14.12 0.01 0.01 0.65 0.01 0.00 0.01 1000000.000 0.00 4
939.216 110 2834 70.3 44 0.940 27.2 86.7 1 101 97 100 100 99 0 126 9.2 0 21.7 0.879 33.0 3.01 0 0 14.12 0.00 0.00 0.64 0.00 0.00 0.00 1000000.000 0.00 4
939.546 110 2860 70.0 44 0.960 27.2 86.7 1 100 97 100 100 98 0 126 9.1 0 21.7 0.984 33.0 3.01 0 0 14.12 0.00 0.00 0.64 0.00 0.00 0.00 1000000.000 0.00 4
939.787 111 2851 65.3 44 0.990 27.8 85.0 1 100 97 100 100 98 0 119 7.2 0 17.1 0.996 36.0 3.01 0 0 14.12 0.01 0.03 0.65 0.01 0.00 0.00 1000000.000 0.00 4
940.157 111 2887 67.0 44 1.020 27.2 86.7 1 101 97 100 100 99 0 121 7.6 0 18.3 0.988 35.0 3.01 0 0 14.24 0.00 0.00 0.65 0.01 0.00 0.00 1000000.000 0.00 4
940.567 111 2910 65.3 44 1.020 27.2 86.7 1 101 97 100 100 99 0 120 7.3 0 17.7 1.012 36.0 3.01 0 0 14.12 0.00 0.00 0.65 0.00 0.01 0.00 1000000.000 0.00 4
940.856 112 2910 60.0 44 1.040 27.8 86.7 1 101 97 100 100 99 0 118 6.5 0 15.8 1.039 37.0 3.01 0 0 14.12 0.00 0.00 0.64 0.02 0.00 0.00 1000000.000 0.00 4
941.144 112 2918 59.3 44 1.040 27.2 86.7 1 101 97 100 100 99 0 118 6.4 0 15.6 1.039 37.0 3.01 0 0 14.24 0.01 0.01 0.65 0.01 0.00 0.00 1000000.000 0.00 4
941.434 112 2927 60.5 44 1.020 27.2 86.7 1 101 97 100 100 99 0 118 6.6 0 16.1 1.039 37.0 3.01 0 0 14.12 0.00 0.01 0.65 0.04 0.01 0.00 1000000.000 0.00 4
941.720 113 2950 56.8 43 1.050 27.8 86.7 1 101 97 100 100 99 0 116 6.0 0 14.8 1.055 38.0 3.01 0 0 14.12 0.01 0.00 0.64 0.00 0.01 0.00 1000000.000 0.00 4
942.089 113 2921 51.3 43 1.070 27.2 86.7 1 101 97 100 100 99 0 115 5.3 0 12.9 1.090 39.0 3.01 0 0 14.12 0.00 0.00 0.65 0.00 0.00 0.00 1000000.000 0.00 4
942.417 113 2952 53.3 43 1.050 27.8 86.7 1 100 97 100 100 98 0 115 5.5 0 13.5 1.082 39.0 3.01 0 0 14.12 0.01 0.00 0.64 0.00 0.00 0.00 1000000.000 0.00 4
942.702 114 2948 51.3 43 1.040 27.8 85.0 1 99 97 100 100 97 0 116 5.2 0 12.8 1.082 39.0 3.01 0 0 14.12 0.00 0.01 0.65 0.00 0.01 0.01 1000000.000 0.00 4
942.987 114 2937 50.3 43 1.040 27.8 86.7 1 99 97 100 100 97 0 122 5.9 0 14.4 1.090 35.0 3.01 0 0 14.12 0.02 0.01 0.67 0.00 0.02 0.01 1000000.000 0.00 4
943.281 114 2942 49.3 44 1.070 27.2 86.7 1 98 97 100 100 96 0 115 4.9 0 12.0 1.090 39.0 3.01 0 0 14.12 0.01 0.01 0.65 0.00 0.00 0.00 1000000.000 0.00 4
943.650 114 2991 52.0 43 1.050 27.8 86.7 1 98 97 100 100 96 0 115 5.3 0 13.2 1.082 39.0 3.01 0 0 14.24 0.01 0.00 0.64 0.02 0.01 0.00 1000000.000 0.00 4
944.017 115 2971 51.3 43 1.100 27.8 85.0 1 98 97 100 100 97 0 115 5.2 0 12.9 1.105 39.0 3.01 0 0 14.12 0.01 0.01 0.65 0.00 0.01 0.01 1000000.000 0.00 4
944.345 115 2962 51.3 43 1.050 27.2 86.7 1 98 97 100 100 96 0 115 5.2 0 12.8 0.977 39.0 3.01 0 0 14.12 0.01 0.00 0.66 0.02 0.01 0.00 1000000.000 0.00 4
944.589 115 2989 51.3 43 1.020 27.2 86.7 1 97 97 100 100 95 0 115 5.1 0 12.7 0.977 39.0 3.01 0 0 14.12 0.03 0.00 0.64 0.00 0.00 0.01 1000000.000 0.00 4
944.792 116 2951 46.8 43 1.040 27.2 86.7 1 96 97 100 100 95 0 113 4.6 0 11.3 1.105 39.0 3.01 0 0 14.24 0.01 0.00 0.64 0.00 0.01 0.01 1000000.000 0.00 4
945.077 116 2967 46.8 43 1.140 27.2 86.7 1 97 97 100 100 95 0 113 4.6 0 11.4 1.117 39.0 3.01 0 0 14.12 0.01 0.00 0.66 0.00 0.03 0.00 1000000.000 0.00 4
945.280 116 2964 50.3 44 0.990 27.2 86.7 1 96 97 100 100 94 0 121 5.7 0 14.1 0.977 35.0 3.01 0 0 14.12 0.01 0.01 0.64 0.00 0.01 0.00 1000000.000 0.00 4
945.607 116 2972 50.0 43 1.080 27.2 86.7 1 98 97 100 100 96 0 121 5.8 0 14.4 1.098 35.0 3.01 0 0 14.12 0.00 0.00 0.65 0.00 0.00 0.00 1000000.000 0.00 4
945.894 117 2966 49.5 44 1.050 27.8 86.7 1 97 97 100 100 95 0 114 4.9 0 12.1 1.098 40.0 3.01 0 0 14.12 0.01 0.00 0.64 0.01 0.00 0.01 1000000.000 0.00 4
946.262 117 2951 49.3 44 1.050 27.8 86.7 1 97 97 100 100 95 0 115 4.9 0 12.0 1.105 39.0 3.01 0 0 14.12 0.01 0.01 0.64 0.00 0.00 0.01 1000000.000 0.00 4
946.471 117 2952 46.8 43 1.100 27.2 86.7 1 97 97 100 100 95 0 113 4.6 0 11.3 1.117 39.0 3.01 0 0 14.12 0.00 0.00 0.65 0.01 0.00 0.00 1000000.000 0.00 4
946.799 118 2933 47.3 44 1.070 27.8 86.7 1 97 97 100 100 95 0 113 4.7 0 11.5 1.105 39.0 3.01 0 0 14.12 0.00 0.00 0.64 0.00 0.01 0.00 1000000.000 0.00 4
947.124 118 2960 47.3 43 1.140 27.8 86.7 1 98 97 100 100 96 0 114 4.7 0 11.6 1.105 39.0 3.01 0 0 14.12 0.00 0.00 0.64 0.01 0.00 0.00 1000000.000 0.00 4
947.325 118 2957 45.0 43 1.070 27.8 86.7 1 97 97 100 100 95 0 111 4.4 0 10.8 1.117 39.0 3.01 0 0 14.12 0.01 0.01 0.64 0.02 0.00 0.00 1000000.000 0.00 4
947.570 118 2964 47.5 43 1.120 27.8 86.7 1 98 97 100 100 96 0 112 4.7 0 11.6 1.105 39.0 3.01 0 0 14.12 0.01 0.00 0.65 0.02 0.00 0.00 1000000.000 0.00 4
947.816 119 2940 48.3 44 1.080 27.8 86.7 1 98 97 100 100 96 0 112 4.8 0 11.8 1.105 39.0 3.01 0 0 14.12 0.00 0.01 0.65 0.01 0.00 0.00 1000000.000 0.00 4
948.100 119 2957 46.8 43 1.140 27.8 86.7 1 98 97 100 100 96 0 111 4.6 0 11.3 1.105 39.0 3.01 0 0 14.24 0.01 0.01 0.64 0.00 0.04 0.00 1000000.000 0.00 4
948.428 119 2941 48.3 43 1.080 27.2 86.7 1 98 97 100 100 96 0 112 4.8 0 11.8 1.105 39.0 3.01 0 0 14.12 0.01 0.00 0.64 0.00 0.01 0.01 1000000.000 0.00 4
948.753 120 2953 47.8 43 1.100 27.8 86.7 1 98 97 100 100 96 0 112 4.7 0 11.6 1.105 39.0 3.01 0 0 14.24 0.01 0.00 0.64 0.00 0.01 0.00 1000000.000 0.00 4
949.082 120 2937 48.5 43 1.100 27.2 86.7 1 98 97 100 100 96 0 112 4.8 0 11.7 1.105 39.0 3.01 0 0 14.12 0.01 0.00 0.65 0.01 0.00 0.00 1000000.000 0.00 4
949.375 120 2975 48.5 43 1.080 27.8 86.7 1 99 97 100 100 97 0 111 4.8 0 11.9 1.105 40.0 3.01 0 0 14.12 0.01 0.00 0.64 0.00 0.00 0.03 1000000.000 0.00 4
949.620 120 2950 48.3 43 1.120 27.8 86.7 1 99 97 100 100 97 0 111 4.7 0 11.6 1.105 39.0 3.01 0 0 14.12 0.00 0.00 0.65 0.01 0.01 0.00 1000000.000 0.00 4
949.905 121 2972 47.8 43 1.080 27.2 86.7 1 99 97 100 100 97 0 111 4.7 0 11.6 1.105 40.0 3.01 0 0 14.24 0.00 0.01 0.65 0.00 0.00 0.00 1000000.000 0.00 4
950.234 121 2951 45.8 43 1.100 27.2 87.8 1 99 97 100 100 97 0 110 4.5 0 11.1 1.117 39.0 3.01 0 0 14.12 0.00 0.01 0.63 0.00 0.01 0.00 1000000.000 0.00 4
950.600 121 2936 43.3 43 1.100 27.8 86.7 1 100 97 100 100 98 0 109 4.2 0 10.3 1.125 39.0 3.01 0 0 14.12 0.00 0.00 0.65 0.01 0.00 0.00 1000000.000 0.00 4
950.889 122 2929 44.0 43 1.100 27.8 86.7 1 100 97 100 100 98 0 109 4.3 0 10.5 1.117 39.0 3.01 0 0 14.12 0.01 0.00 0.64 0.01 0.00 0.00 1000000.000 0.00 4
951.097 122 2933 43.5 43 1.140 27.8 85.0 1 100 97 100 100 98 0 109 4.3 0 10.5 1.117 39.0 3.01 0 0 14.12 0.01 0.01 0.63 0.00 0.00 0.01 1000000.000 0.00 4
951.342 122 2938 43.3 43 1.080 27.8 86.7 1 100 97 100 100 98 0 109 4.2 0 10.3 1.125 39.0 3.01 0 0 14.12 0.01 0.00 0.65 0.00 0.01 0.03 1000000.000 0.00 4
951.627 122 2946 43.0 43 1.080 27.2 86.7 1 100 97 100 100 98 0 108 4.2 0 10.3 1.125 39.0 3.01 0 0 14.12 0.01 0.00 0.64 0.00 0.00 0.00 1000000.000 0.00 4
951.836 123 2944 43.3 43 1.100 27.8 85.0 1 100 97 100 100 98 0 108 4.2 0 10.3 1.125 39.0 3.01 0 0 14.12 0.00 0.00 0.64 0.00 0.00 0.00 1000000.000 0.00 4
952.125 123 2927 35.5 43 1.120 27.8 86.7 1 100 97 100 100 98 0 105 3.5 0 8.5 1.160 39.0 3.01 0 0 14.12 0.01 0.00 0.64 0.00 0.00 0.00 1000000.000 0.00 4
952.412 123 2681 6.3 0 1.040 27.2 86.7 129 100 97 100 100 98 0 88 0.0 1 0.0 1.199 25.0 3.01 0 0 14.12 0.00 0.03 0.64 0.04 0.01 0.00 1000000.000 0.00 8
952.778 124 2168 6.0 0 2.130 27.8 86.7 129 100 97 100 100 98 0 88 0.0 3 0.0 1.199 21.0 3.01 0 0 14.12 0.01 0.01 0.64 0.01 0.00 0.01 1000000.000 0.00 8
953.068 124 2418 6.5 0 10.020 27.8 86.7 129 100 97 100 100 98 0 86 0.0 3 0.0 1.199 23.0 3.01 0 0 14.24 0.01 0.00 0.65 0.00 0.00 0.01 1000000.000 0.00 8
953.355 124 3453 3.8 0 28.630 27.8 86.7 129 100 97 100 100 98 0 94 0.0 1 0.0 1.199 33.0 3.01 0 0 14.12 0.01 0.00 0.64 0.01 0.03 0.01 1000000.000 0.00 8
953.644 124 3626 1.3 0 41.340 27.8 86.7 129 100 97 100 100 98 0 95 0.0 0 0.0 1.199 35.0 3.01 0 0 14.12 0.01 0.00 0.65 0.00 0.00 0.00 1000000.000 0.00 8
953.887 125 3617 1.3 42 28.630 27.8 86.7 1 100 97 100 100 98 0 95 0.0 0 0.0 1.199 41.0 3.01 0 0 14.12 0.00 0.01 0.64 0.00 0.01 0.00 1000000.000 0.00 0
954.134 125 3585 34.3 43 34.320 27.8 86.7 17 100 97 100 100 98 0 109 3.5 0 10.5 1.133 43.0 3.01 0 0 14.12 0.00 0.01 0.64 0.00 0.00 0.00 1000000.000 0.00 0
954.464 125 3744 98.0 99 0.980 27.8 86.7 17 100 97 100 100 98 0 137 13.8 0 43.1 0.848 34.0 3.01 0 0 14.00 0.00 0.00 0.64 0.01 0.00 0.01 1000000.000 0.00 0
954.829 126 3753 99.5 99 0.860 27.2 86.7 1 99 97 100 100 97 0 137 14.0 0 43.8 0.852 34.0 3.01 0 0 14.12 0.01 0.00 0.65 0.02 0.01 0.00 1000000.000 0.00 4
955.159 126 3803 98.5 99 0.880 27.2 86.7 1 99 97 100 100 97 0 137 13.8 0 43.7 0.848 34.0 3.01 0 0 14.12 0.01 0.00 0.64 0.00 0.00 0.01 1000000.000 0.00 4
955.401 126 3807 97.0 99 0.890 27.2 86.7 1 99 97 100 100 97 0 137 13.5 0 42.8 0.848 34.0 3.01 0 0 14.12 0.04 0.00 0.64 0.00 0.02 0.02 1000000.000 0.00 4
955.643 126 3879 99.3 99 0.880 27.2 85.0 1 99 97 100 100 97 0 138 14.0 0 45.3 0.848 34.0 3.01 0 0 14.00 0.00 0.02 0.65 0.02 0.02 0.00 1000000.000 0.00 4
955.972 127 3928 98.8 99 0.890 27.2 86.7 1 100 97 100 100 98 0 137 13.9 0 45.5 0.852 34.0 3.01 0 0 14.00 0.01 0.00 0.64 0.01 0.00 0.01 1000000.000 0.00 4
956.253 127 3997 99.0 99 0.880 27.2 86.7 1 100 97 100 100 98 0 148 15.0 0 50.0 0.852 34.0 3.01 0 0 14.00 0.01 0.03 0.64 0.02 0.04 0.01 1000000.000 0.00 4
956.495 127 4034 99.0 99 0.880 26.7 87.8 1 100 97 100 100 98 0 139 14.1 0 47.4 0.848 34.0 3.01 0 0 13.88 0.04 0.01 0.64 0.02 0.00 0.00 1000000.000 0.00 4
956.785 128 4078 97.5 99 0.880 27.2 86.7 1 100 97 100 100 98 0 138 13.8 0 46.9 0.848 34.0 3.01 0 0 14.12 0.01 0.00 0.64 0.02 0.00 0.00 1000000.000 0.00 4
957.121 128 4166 98.5 99 0.880 26.7 86.7 1 100 97 100 100 98 0 140 14.2 0 49.3 0.852 34.0 3.01 0 0 13.88 0.01 0.00 0.66 0.01 0.01 0.00 1000000.000 0.00 4
957.446 128 4211 97.3 99 0.880 27.2 86.7 1 100 97 100 100 98 0 140 13.9 0 48.8 0.848 34.0 3.01 0 0 14.00 0.01 0.00 0.65 0.00 0.01 0.00 1000000.000 0.00 4
957.774 129 4261 99.3 99 0.890 26.7 86.7 1 100 97 100 100 98 0 143 14.5 0 51.5 0.848 34.0 3.01 0 0 13.88 0.01 0.01 0.64 0.05 0.03 0.00 1000000.000 0.00 4
958.100 129 4363 97.5 99 0.890 26.7 85.0 1 100 97 100 100 98 0 142 14.2 0 51.6 0.848 34.0 3.01 0 0 13.88 0.00 0.01 0.64 0.00 0.00 0.00 1000000.000 0.00 4
958.349 129 4365 97.5 99 0.880 26.1 85.0 1 100 97 100 100 98 0 143 14.2 0 51.7 0.852 34.0 3.01 0 0 14.00 0.01 0.01 0.64 0.01 0.01 0.00 1000000.000 0.00 4
958.594 129 4432 97.3 99 0.890 26.7 85.0 1 100 97 100 100 98 0 144 14.3 0 52.8 0.848 34.0 3.01 0 0 14.00 0.00 0.01 0.64 0.00 0.01 0.01 1000000.000 0.00 4
958.879 130 4509 97.8 99 0.890 26.7 86.7 1 100 97 100 100 99 0 145 14.6 0 54.9 0.852 34.0 3.01 0 0 13.88 0.01 0.01 0.64 0.00 0.00 0.00 1000000.000 0.00 4
959.201 130 4553 99.5 99 0.880 26.7 85.0 1 101 97 100 100 99 0 147 15.2 0 57.7 0.852 34.0 3.01 0 0 13.88 0.01 0.01 0.64 0.01 0.00 0.00 1000000.000 0.00 4
959.489 130 4621 97.5 99 0.880 26.7 85.0 1 101 97 100 100 99 0 146 14.7 0 56.6 0.848 34.0 3.01 0 0 14.00 0.00 0.00 0.66 0.00 0.00 0.03 1000000.000 0.00 4
959.739 131 4661 97.0 99 0.890 26.1 86.7 1 101 97 100 100 100 0 146 14.7 0 57.1 0.848 34.0 3.01 0 0 14.00 0.00 0.01 0.64 0.01 0.02 0.01 1000000.000 0.00 4
960.027 131 4609 31.5 43 0.890 26.7 86.7 1 101 97 100 100 100 0 113 3.4 0 13.1 1.152 44.0 3.01 0 0 14.12 0.03 0.00 0.63 0.00 0.00 0.00 1000000.000 0.00 4
960.435 131 4716 0.0 0 0.970 27.2 86.7 129 100 97 100 100 100 0 111 0.0 0 0.0 1.172 38.0 3.01 0 0 14.12 0.01 0.00 0.65 0.00 0.01 0.00 1000000.000 0.00 8
960.799 132 4501 0.0 0 2.080 27.2 86.7 129 100 97 100 100 100 0 110 0.0 0 0.0 1.172 38.0 3.01 0 0 14.12 0.01 0.02 0.65 0.00 0.01 0.00 1000000.000 0.00 8
960.963 132 4234 0.0 0 4.110 27.2 86.7 129 100 97 100 100 100 0 102 0.0 0 0.0 1.191 38.0 3.01 0 0 14.12 0.01 0.00 0.64 0.01 0.01 0.01 1000000.000 0.00 8
961.124 132 3951 0.0 0 8.590 27.2 86.7 129 100 97 100 100 100 0 96 0.0 0 0.0 1.199 38.0 3.01 0 0 14.12 0.02 0.00 0.64 0.00 0.01 0.01 1000000.000 0.00 8
961.288 132 3694 0.0 0 8.590 27.2 86.7 129 100 97 100 100 100 0 95 0.0 0 0.0 1.199 35.0 3.01 0 0 14.12 0.03 0.00 0.64 0.02 0.01 0.01 1000000.000 0.00 8
961.454 132 3421 1.5 0 11.830 27.2 86.7 129 100 97 100 100 100 0 94 0.0 0 0.0 1.199 33.0 3.01 0 0 14.12 0.01 0.00 0.63 0.00 0.01 0.00 1000000.000 0.00 8
961.701 133 3277 3.0 0 19.910 27.2 86.7 129 100 97 100 100 100 0 94 0.0 0 0.0 1.199 31.0 3.01 0 0 14.12 0.01 0.01 0.65 0.00 0.00 0.00 1000000.000 0.00 8
961.950 133 3179 2.8 0 34.320 27.2 86.7 129 100 97 100 100 100 0 93 0.0 0 0.0 1.199 30.0 3.01 0 0 14.12 0.00 0.01 0.64 0.00 0.01 0.00 1000000.000 0.00 8
962.197 133 3069 3.3 0 34.320 27.2 85.0 129 100 97 100 100 100 0 93 0.0 0 0.0 1.199 29.0 3.01 0 0 14.12 0.00 0.01 0.64 0.00 0.01 0.01 1000000.000 0.00 8
962.445 133 3016 3.5 0 41.340 27.2 85.0 129 100 97 100 100 100 0 93 0.0 0 0.0 1.199 29.0 3.01 0 0 14.12 0.01 0.01 0.64 0.01 0.00 0.00 1000000.000 0.00 8
962.653 133 2942 4.0 0 41.340 27.2 86.7 129 100 97 100 100 100 0 92 0.0 0 0.0 1.199 28.0 3.01 0 0 14.12 0.00 0.01 0.66 0.00 0.02 0.00 1000000.000 0.00 8
962.903 134 2872 3.8 0 49.570 27.2 86.7 129 100 97 100 100 100 0 91 0.0 0 0.0 1.199 27.0 3.01 0 0 14.12 0.00 0.01 0.65 0.00 0.00 0.00 1000000.000 0.00 8
963.149 134 2822 4.3 0 49.570 27.2 85.0 129 100 97 100 100 100 0 90 0.0 0 0.0 1.199 27.0 3.01 0 0 14.12 0.01 0.01 0.67 0.02 0.00 0.00 1000000.000 0.00 8
963.357 134 2793 3.8 0 49.570 27.2 86.7 129 100 97 100 100 100 0 90 0.0 0 0.0 1.199 26.0 3.01 0 0 14.12 0.01 0.00 0.65 0.01 0.02 0.03 1000000.000 0.00 8
963.605 134 2771 3.8 0 49.570 27.2 85.0 129 100 97 100 100 100 0 89 0.0 0 0.0 1.199 26.0 3.01 0 0 14.24 0.00 0.01 0.63 0.00 0.01 0.01 1000000.000 0.00 8
963.813 135 2760 4.0 0 59.590 27.2 86.7 129 100 97 100 100 100 0 89 0.0 0 0.0 1.199 26.0 3.01 0 0 14.12 0.01 0.00 0.65 0.00 0.00 0.00 1000000.000 0.00 8
964.101 135 2744 3.5 0 49.570 27.2 85.0 129 100 97 100 100 100 0 89 0.0 0 0.0 1.199 26.0 3.01 0 0 14.24 0.01 0.01 0.63 0.00 0.01 0.00 1000000.000 0.00 8
964.391 135 2709 3.8 0 49.570 27.2 86.7 129 100 97 100 100 100 0 89 0.0 0 0.0 1.199 26.0 3.01 0 0 14.24 0.01 0.01 0.65 0.00 0.00 0.00 1000000.000 0.00 8
964.599 135 2716 3.3 0 49.570 27.2 86.7 129 100 97 100 100 100 0 89 0.0 1 0.0 1.199 26.0 3.01 0 0 14.12 0.00 0.00 0.65 0.00 0.01 0.01 1000000.000 0.00 8
964.807 136 2711 3.3 0 49.570 27.8 86.7 129 100 97 100 100 100 0 89 0.0 0 0.0 1.199 26.0 3.01 0 0 14.12 0.00 0.00 0.64 0.02 0.00 0.01 1000000.000 0.00 8
964.977 136 2685 3.8 41 59.590 27.8 86.7 1 100 97 100 100 100 0 88 0.0 1 0.0 1.199 31.0 3.01 0 0 14.12 0.01 0.00 0.65 0.03 0.01 0.03 1000000.000 0.00 0
965.267 136 2627 11.0 42 49.570 27.8 87.8 1 100 97 100 100 100 0 87 0.0 1 0.0 1.191 31.0 3.01 0 0 14.12 0.00 0.01 0.64 0.00 0.00 0.00 1000000.000 0.00 0
965.554 136 2638 17.8 43 49.570 27.8 86.7 1 100 97 100 100 98 0 85 1.8 1 4.0 1.172 32.0 3.01 0 0 14.12 0.00 0.02 0.64 0.00 0.01 0.00 1000000.000 0.00 0
965.889 137 2605 20.3 42 1.620 27.2 86.7 1 96 97 100 100 94 0 98 2.1 1 4.6 1.172 36.0 3.01 0 0 14.12 0.00 0.00 0.64 0.01 0.00 0.02 1000000.000 0.00 4
966.260 137 2631 20.8 43 1.170 27.2 85.0 1 98 97 100 100 96 0 99 2.2 1 4.8 1.172 36.0 3.01 0 0 14.24 0.00 0.01 0.63 0.01 0.00 0.01 1000000.000 0.00 4
966.628 137 2603 21.0 43 1.160 27.8 86.7 1 97 97 100 100 95 0 86 2.0 1 4.3 1.172 33.0 3.01 0 0 14.12 0.03 0.00 0.68 0.01 0.01 0.00 1000000.000 0.00 4
967.040 138 2562 21.3 42 1.210 27.8 86.7 1 98 97 100 100 97 0 86 2.1 1 4.5 1.172 32.0 3.01 0 0 14.24 0.01 0.03 0.64 0.00 0.01 0.00 1000000.000 0.00 4
967.407 138 2561 22.3 44 1.210 27.8 86.7 1 100 97 100 100 98 0 88 2.2 1 4.7 1.172 33.0 3.01 0 0 14.24 0.00 0.00 0.64 0.00 0.01 0.01 1000000.000 0.00 4
967.702 139 2535 22.8 43 1.190 27.8 86.7 1 100 97 100 100 99 0 88 2.2 1 4.6 1.172 32.0 3.01 0 0 14.12 0.01 0.00 0.64 0.00 0.01 0.03 1000000.000 0.00 4
968.025 139 2504 22.0 43 1.210 27.8 86.7 1 102 97 100 100 100 0 88 2.2 1 4.6 1.172 32.0 3.01 0 0 14.24 0.00 0.01 0.64 0.01 0.04 0.00 1000000.000 0.00 4
968.267 139 2491 21.8 43 1.190 27.2 86.7 1 102 97 100 100 100 0 87 2.1 1 4.4 1.172 32.0 3.01 0 0 14.12 0.00 0.00 0.64 0.04 0.01 0.00 1000000.000 0.00 4
968.595 139 2495 22.5 43 1.210 27.8 86.7 1 103 97 100 100 101 0 88 2.2 1 4.6 1.172 32.0 3.01 0 0 14.24 0.01 0.00 0.64 0.00 0.01 0.01 1000000.000 0.00 4
968.921 140 2488 23.0 44 1.170 27.2 86.7 1 103 97 100 100 102 0 89 2.3 1 4.8 1.172 32.0 3.01 0 0 14.24 0.01 0.00 0.65 0.01 0.01 0.00 1000000.000 0.00 4
969.249 140 2498 25.0 43 1.170 27.2 86.7 1 103 97 100 100 102 0 91 2.5 1 5.2 1.172 38.0 3.01 0 0 14.12 0.01 0.00 0.67 0.01 0.01 0.00 1000000.000 0.00 4
969.581 140 2503 27.0 43 1.170 27.2 86.7 1 103 97 100 100 102 0 94 2.7 1 5.6 1.172 34.0 3.01 0 0 14.12 0.01 0.00 0.65 0.01 0.00 0.00 1000000.000 0.00 4
969.832 141 2462 29.0 42 1.140 27.8 86.7 1 103 97 100 100 101 0 96 2.8 1 5.7 1.172 34.0 3.01 0 0 14.12 0.00 0.00 0.64 0.01 0.01 0.00 1000000.000 0.00 4
970.503 141 2427 30.8 43 1.080 27.2 86.7 1 102 97 100 100 100 0 111 3.3 1 6.7 1.160 36.0 3.01 0 0 14.12 0.01 0.00 0.64 0.00 0.01 0.00 1000000.000 0.00 4
970.926 142 2418 31.0 43 1.070 27.2 86.7 1 101 97 100 100 99 0 97 2.9 1 5.8 1.160 34.0 3.01 0 0 14.12 0.01 0.01 0.65 0.00 0.00 0.01 1000000.000 0.00 4
971.298 142 2413 29.8 43 1.080 27.8 86.7 1 99 97 100 100 97 0 95 2.8 1 5.6 1.160 33.0 3.01 0 0 14.12 0.00 0.01 0.65 0.04 0.00 0.01 1000000.000 0.00 4
971.730 143 2396 30.0 43 1.070 27.2 86.7 1 96 97 100 100 95 0 110 3.1 1 6.2 1.172 35.0 3.01 0 0 14.12 0.03 0.00 0.66 0.00 0.00 0.00 1000000.000 0.00 4
972.172 143 2364 29.8 43 1.100 27.8 86.7 1 96 97 100 100 94 0 95 2.7 1 5.3 1.172 33.0 3.01 0 0 14.24 0.01 0.00 0.65 0.00 0.01 0.00 1000000.000 0.00 4
973.088 144 2385 30.3 44 1.160 27.2 85.0 1 95 97 100 100 94 0 110 3.1 1 6.2 1.172 35.0 3.01 0 0 14.24 0.00 0.00 0.65 0.00 0.00 0.00 1000000.000 0.00 4
973.829 145 2333 31.3 44 1.120 27.8 86.7 1 96 97 100 100 95 0 97 2.9 1 5.6 1.125 33.0 3.01 0 0 14.24 0.01 0.00 0.65 0.01 0.00 0.00 1000000.000 0.00 4
974.355 145 2332 31.0 44 1.120 27.8 86.7 1 94 97 100 100 93 0 97 2.8 1 5.4 1.160 33.0 3.01 0 0 14.12 0.01 0.00 0.63 0.01 0.01 0.01 1000000.000 0.00 4
974.509 145 2335 30.8 43 1.120 27.2 86.7 1 94 97 100 100 93 0 108 3.1 1 6.0 1.125 34.0 3.01 0 0 14.12 0.03 0.00 0.64 0.02 0.01 0.00 1000000.000 0.00 4
974.702 146 2321 30.8 42 1.140 27.8 86.7 1 94 97 100 100 92 0 107 3.1 1 6.0 1.160 34.0 3.01 0 0 14.12 0.01 0.00 0.65 0.00 0.00 0.01 1000000.000 0.00 4
974.869 146 2335 31.3 44 1.120 27.8 86.7 1 94 97 100 100 92 0 97 2.8 1 5.4 1.160 33.0 3.01 0 0 14.12 0.03 0.00 0.64 0.01 0.01 0.00 1000000.000 0.00 4
975.083 146 2308 32.0 43 1.120 27.2 86.7 1 93 97 100 100 92 0 96 2.8 1 5.4 1.160 33.0 3.01 0 0 14.12 0.01 0.00 0.64 0.00 0.01 0.01 1000000.000 0.00 4
975.246 146 2319 31.3 43 1.120 27.2 86.7 1 93 97 100 100 92 0 96 2.8 1 5.4 1.160 33.0 3.01 0 0 14.12 0.03 0.00 0.65 0.00 0.00 0.00 1000000.000 0.00 4
975.358 146 2299 31.3 43 1.140 27.8 86.7 1 94 97 100 100 92 0 96 2.8 1 5.4 1.160 33.0 3.01 0 0 14.12 0.00 0.00 0.64 0.02 0.00 0.00 1000000.000 0.00 4
975.845 147 2289 31.0 43 1.120 27.8 87.8 1 93 97 100 100 92 0 96 2.8 1 5.3 1.160 32.0 3.01 0 0 14.12 0.01 0.02 0.64 0.00 0.00 0.00 1000000.000 0.00 4
976.011 147 2312 31.3 43 1.140 27.2 86.7 1 93 97 100 100 92 0 96 2.8 1 5.4 1.125 33.0 3.01 0 0 14.12 0.00 0.00 0.65 0.01 0.00 0.00 1000000.000 0.00 4
976.233 147 2287 31.3 42 1.120 27.8 86.7 1 93 97 100 100 92 0 96 2.8 1 5.3 1.160 32.0 3.01 0 0 14.12 0.01 0.00 0.64 0.02 0.01 0.00 1000000.000 0.00 4
976.401 147 2283 31.5 43 1.140 27.2 86.7 1 93 97 100 100 92 0 96 2.8 1 5.3 1.160 32.0 3.01 0 0 14.12 0.00 0.00 0.65 0.00 0.00 0.01 1000000.000 0.00 4
976.603 147 2281 31.3 43 1.140 27.8 86.7 1 94 97 100 100 92 0 96 2.8 1 5.3 1.160 32.0 3.01 0 0 14.12 0.03 0.01 0.64 0.01 0.00 0.00 1000000.000 0.00 4
976.731 148 2283 30.3 43 1.160 27.2 86.7 1 94 97 100 100 92 0 105 3.0 1 5.7 1.160 33.0 3.01 0 0 14.12 0.01 0.00 0.65 0.04 0.00 0.01 1000000.000 0.00 4
977.904 149 2249 31.3 42 1.160 27.8 86.7 1 94 97 100 100 92 0 94 2.8 1 5.2 1.160 32.0 3.01 0 0 14.12 0.00 0.01 0.64 0.00 0.01 0.00 1000000.000 0.00 4
978.324 149 2228 32.8 43 1.190 27.8 86.7 1 95 97 100 100 93 0 94 2.9 1 5.4 1.160 32.0 3.01 0 0 14.12 0.01 0.00 0.63 0.00 0.01 0.00 1000000.000 0.00 4
978.612 149 2226 32.8 43 1.170 27.2 86.7 1 95 97 100 100 94 0 95 2.9 1 5.4 1.160 32.0 3.01 0 0 14.12 0.01 0.01 0.65 0.02 0.01 0.00 1000000.000 0.00 4
978.814 150 2222 32.3 43 1.170 27.2 86.7 1 96 97 100 100 94 0 95 2.9 1 5.4 1.160 32.0 3.01 0 0 14.12 0.01 0.01 0.64 0.01 0.01 0.00 1000000.000 0.00 4
978.982 150 2197 33.5 43 1.170 27.8 86.7 1 96 97 100 100 94 0 95 3.0 1 5.5 1.160 32.0 3.01 0 0 14.12 0.01 0.00 0.65 0.00 0.01 0.00 1000000.000 0.00 4
979.235 150 2175 33.0 42 1.160 27.2 86.7 1 96 97 100 100 94 0 94 2.9 1 5.3 1.160 31.0 3.01 0 0 14.12 0.00 0.03 0.64 0.00 0.00 0.00 1000000.000 0.00 4
979.600 150 2176 32.5 43 1.160 27.8 86.7 1 96 97 100 100 94 0 93 2.9 1 5.3 1.160 31.0 3.01 0 0 14.12 0.01 0.00 0.64 0.01 0.01 0.00 1000000.000 0.00 4
979.848 151 2164 33.0 44 1.160 27.2 87.8 1 96 97 100 100 94 0 93 2.9 1 5.2 1.160 31.0 3.01 0 0 14.12 0.01 0.00 0.64 0.00 0.00 0.00 1000000.000 0.00 4
980.172 151 2167 32.5 43 1.160 27.2 86.7 1 96 97 100 100 94 0 93 2.9 1 5.2 1.160 31.0 3.01 0 0 14.12 0.01 0.00 0.64 0.01 0.01 0.03 1000000.000 0.00 4
980.422 151 2193 33.0 43 1.160 27.8 87.8 1 96 97 100 100 94 0 94 2.9 1 5.3 1.160 32.0 3.01 0 0 14.12 0.00 0.00 0.63 0.03 0.00 0.00 1000000.000 0.00 4
980.718 152 2151 33.3 43 1.160 27.2 86.7 1 96 97 100 100 94 0 93 2.9 1 5.2 1.160 31.0 3.01 0 0 14.12 0.01 0.01 0.64 0.00 0.00 0.00 1000000.000 0.00 4
981.006 152 2177 33.5 43 1.140 27.2 86.7 1 96 97 100 100 95 0 92 2.9 1 5.3 1.160 31.0 3.01 0 0 14.12 0.01 0.00 0.64 0.00 0.01 0.00 1000000.000 0.00 4
981.207 152 2139 18.8 0 1.140 27.2 86.7 1 96 97 100 100 95 0 87 0.0 1 0.0 1.172 28.0 3.01 0 0 14.12 0.00 0.02 0.64 0.04 0.03 0.01 1000000.000 0.00 4
981.496 152 1840 11.3 0 1.040 27.8 87.8 129 97 97 100 100 95 0 87 0.0 2 0.0 1.180 18.0 3.01 0 0 14.24 0.00 0.00 0.64 0.02 0.00 0.01 1000000.000 0.00 8
981.907 153 1336 16.3 0 2.400 27.2 86.7 129 99 98 100 100 95 0 83 0.0 5 0.0 1.133 10.0 3.01 0 0 14.12 0.01 0.01 0.65 0.01 0.01 0.01 1000000.000 0.00 8
982.274 153 1650 17.5 0 16.670 27.8 86.7 129 100 97 100 100 98 0 85 0.0 5 0.0 1.191 16.0 3.01 0 0 14.12 0.00 0.00 0.64 0.01 0.01 0.01 1000000.000 0.00 8
982.561 153 2328 9.0 0 1.300 27.8 87.8 129 100 97 100 100 98 0 87 0.0 3 0.0 1.199 22.0 3.01 0 0 14.24 0.01 0.00 0.65 0.01 0.01 0.00 1000000.000 0.00 8
982.888 154 2610 3.8 0 2.480 27.8 86.7 129 100 97 100 100 98 0 87 0.0 1 0.0 1.199 25.0 3.01 0 0 14.24 0.00 0.00 0.64 0.00 0.01 0.02 1000000.000 0.00 8
983.173 154 2623 3.0 0 23.820 27.8 86.7 129 100 97 100 100 98 0 87 0.0 1 0.0 1.199 25.0 3.01 0 0 14.24 0.00 0.00 0.65 0.01 0.00 0.00 1000000.000 0.00 8
983.375 154 2585 4.0 0 34.320 27.2 87.8 129 100 97 100 100 98 0 87 0.0 1 0.0 1.199 24.0 3.01 0 0 14.24 0.00 0.01 0.65 0.01 0.01 0.00 1000000.000 0.00 8
983.705 155 2553 4.0 0 41.340 27.8 86.7 129 100 97 100 100 98 0 86 0.0 1 0.0 1.199 24.0 3.01 0 0 14.24 0.01 0.01 0.64 0.01 0.00 0.00 1000000.000 0.00 8
983.951 155 2521 5.0 0 59.590 27.8 86.7 129 100 97 100 100 98 0 86 0.0 1 0.0 1.199 24.0 3.01 0 0 14.12 0.00 0.04 0.64 0.02 0.01 0.00 1000000.000 0.00 8
984.197 155 2486 4.8 0 49.570 27.8 86.7 129 100 97 100 100 98 0 86 0.0 1 0.0 1.199 23.0 3.01 0 0 14.12 0.00 0.01 0.65 0.00 0.02 0.00 1000000.000 0.00 8
984.444 155 2392 4.5 0 59.590 27.8 86.7 129 100 97 100 100 98 0 87 0.0 1 0.0 1.199 23.0 3.01 0 0 14.12 0.01 0.01 0.64 0.01 0.01 0.00 1000000.000 0.00 8
984.647 155 2114 6.3 0 49.570 27.8 86.7 129 100 97 100 100 98 0 89 0.0 2 0.0 1.199 20.0 3.01 0 0 14.12 0.00 0.01 0.64 0.04 0.00 0.00 1000000.000 0.00 8
984.892 156 1786 8.5 0 59.590 27.8 86.7 129 100 97 100 100 98 0 87 0.0 4 0.0 1.199 17.0 3.01 0 0 14.12 0.01 0.01 0.64 0.01 0.04 0.01 1000000.000 0.00 8
985.139 156 1491 13.3 0 49.570 27.8 86.7 129 100 97 100 100 98 0 83 0.0 5 0.0 1.191 13.0 3.01 0 0 14.24 0.01 0.01 0.65 0.01 0.01 0.01 1000000.000 0.00 8
985.428 156 1155 19.0 0 49.570 27.8 87.8 129 100 98 100 100 99 0 81 2.0 6 1.9 1.039 7.0 3.01 0 0 14.12 0.01 0.00 0.64 0.00 0.01 0.01 1000000.000 0.00 8
985.760 157 928 28.3 0 49.570 27.8 87.8 129 100 98 100 100 99 0 80 2.7 7 2.1 1.125 3.0 3.01 0 0 14.24 0.01 0.00 0.65 0.04 0.00 0.01 1000000.000 0.00 8
986.050 157 1450 23.8 0 5.030 27.8 86.7 129 100 97 100 100 98 0 85 2.2 6 2.7 1.160 12.0 3.01 0 0 14.12 0.01 0.00 0.65 0.01 0.01 0.00 1000000.000 0.00 8
986.420 157 2041 12.0 0 1.040 27.8 86.7 129 100 97 100 100 98 0 88 0.0 3 0.0 1.191 20.0 3.01 0 0 14.35 0.01 0.01 0.64 0.00 0.00 0.01 1000000.000 0.00 8
986.745 158 2456 6.0 0 2.670 27.8 86.7 129 100 97 100 100 98 0 86 0.0 2 0.0 1.199 23.0 3.01 0 0 14.12 0.02 0.03 0.64 0.00 0.01 0.01 1000000.000 0.00 8
987.032 158 2175 6.3 0 11.830 27.8 86.7 129 100 97 100 100 98 0 88 0.0 3 0.0 1.199 21.0 3.01 0 0 14.24 0.01 0.00 0.64 0.02 0.01 0.00 1000000.000 0.00 8
987.323 158 1962 8.3 0 34.320 27.8 86.7 129 100 97 100 100 98 0 89 0.0 3 0.0 1.199 19.0 3.01 0 0 14.24 0.01 0.01 0.68 0.02 0.00 0.03 1000000.000 0.00 8
987.565 158 1811 9.0 0 41.340 27.8 86.7 129 100 97 100 100 98 0 87 0.0 3 0.0 1.199 17.0 3.01 0 0 14.12 0.00 0.00 0.64 0.00 0.01 0.00 1000000.000 0.00 8
987.855 159 1625 11.5 0 59.590 27.8 86.7 129 100 97 100 100 98 0 85 0.0 4 0.0 1.191 15.0 3.01 0 0 14.12 0.00 0.00 0.67 0.00 0.01 0.00 1000000.000 0.00 8
988.102 159 1481 14.8 0 49.570 27.8 86.7 129 100 97 100 100 98 0 84 0.0 5 0.0 1.191 13.0 3.01 0 0 14.12 0.01 0.01 0.65 0.00 0.03 0.00 1000000.000 0.00 8
988.534 159 1301 17.0 0 59.590 27.8 86.7 129 100 98 100 100 99 0 82 1.8 5 2.0 1.125 10.0 3.01 0 0 14.24 0.00 0.01 0.65 0.01 0.00 0.03 1000000.000 0.00 8
988.864 160 1246 18.8 0 1.370 27.8 86.7 129 100 98 100 100 99 0 82 2.0 5 2.1 1.098 8.0 3.01 0 0 14.12 0.00 0.01 0.65 0.00 0.01 0.01 1000000.000 0.00 8
989.192 160 1188 20.5 28 1.160 27.8 86.7 129 100 98 100 100 99 0 83 2.2 6 2.2 1.051 7.0 3.01 0 0 14.12 0.00 0.03 0.65 0.01 0.01 0.00 1000000.000 0.00 8
989.518 160 1147 32.3 43 1.050 27.8 86.7 1 100 98 100 100 99 0 83 2.9 6 2.8 1.039 13.0 3.01 0 0 14.12 0.00 0.01 0.64 0.00 0.01 0.01 1000000.000 0.00 0
989.847 161 1106 55.0 43 1.080 27.8 86.7 1 100 98 100 100 99 0 85 4.3 6 4.0 1.117 19.0 3.01 0 0 14.24 0.00 0.00 0.65 0.00 0.02 0.01 1000000.000 0.00 0
990.172 161 1089 86.8 45 1.160 27.8 86.7 1 100 98 100 100 99 0 108 8.3 6 7.5 1.039 19.0 3.01 0 0 14.24 0.03 0.01 0.65 0.01 0.00 0.00 1000000.000 0.00 0
990.460 161 1167 94.8 44 1.100 27.2 86.7 1 100 98 100 100 99 0 119 10.5 6 10.2 0.969 19.0 3.01 0 0 14.12 0.01 0.00 0.64 0.00 0.01 0.00 1000000.000 0.00 0
990.825 162 1343 97.8 44 0.940 27.2 85.0 1 100 98 100 100 99 0 127 12.1 6 13.5 0.902 19.0 3.01 0 0 14.24 0.01 0.00 0.65 0.00 0.00 0.01 1000000.000 0.00 0
991.150 162 1474 98.8 99 0.880 27.8 86.7 1 100 97 100 100 98 0 131 12.9 6 15.8 0.879 19.0 3.01 0 0 14.12 0.02 0.00 0.64 0.00 0.00 0.00 1000000.000 0.00 0
991.561 162 1638 97.8 99 0.820 27.8 86.7 1 100 97 100 100 98 0 131 12.9 6 17.6 0.863 21.0 3.01 0 0 14.12 0.00 0.01 0.64 0.00 0.00 0.00 1000000.000 0.00 0
991.802 163 1740 97.3 99 0.830 27.8 86.7 1 97 97 100 100 95 0 131 12.5 6 18.1 0.852 22.0 3.01 0 0 14.12 0.00 0.00 0.64 0.02 0.00 0.01 1000000.000 0.00 4
992.090 163 1869 97.5 99 0.860 27.8 86.7 1 96 97 100 100 95 0 131 12.6 6 19.6 0.852 23.0 3.01 0 0 14.12 0.01 0.00 0.64 0.00 0.01 0.00 1000000.000 0.00 4
992.375 163 2006 101.3 99 0.880 27.8 85.0 1 96 97 100 100 95 0 135 13.7 6 22.9 0.848 25.0 3.01 0 0 14.12 0.01 0.00 0.64 0.00 0.01 0.01 1000000.000 0.00 4
992.703 164 2177 99.5 99 0.880 27.8 87.8 1 96 97 100 100 95 0 133 13.2 6 23.9 0.848 26.0 3.01 0 0 14.12 0.01 0.01 0.64 0.00 0.00 0.00 1000000.000 0.00 4
992.999 164 2302 99.5 99 0.880 27.8 86.7 1 96 97 100 100 95 0 133 13.2 6 25.3 0.844 28.0 3.01 0 0 14.12 0.01 0.01 0.64 0.02 0.01 0.00 1000000.000 0.00 4
993.242 164 2417 100.0 99 0.880 27.8 86.7 1 96 97 100 100 95 0 133 13.3 6 26.8 0.848 29.0 3.01 0 0 14.12 0.01 0.00 0.65 0.00 0.01 0.00 1000000.000 0.00 4
993.491 164 2545 99.8 99 0.890 27.8 86.7 1 96 97 100 100 95 0 132 13.1 6 27.8 0.844 30.0 3.01 0 0 14.12 0.01 0.01 0.64 0.02 0.00 0.03 1000000.000 0.00 4
993.780 165 2686 99.0 99 0.890 27.8 86.7 1 97 97 100 100 95 0 133 13.2 6 29.5 0.844 31.0 3.01 0 0 14.12 0.01 0.01 0.64 0.02 0.00 0.00 1000000.000 0.00 4
994.031 165 2817 99.3 99 0.880 27.8 86.7 1 96 97 100 100 95 0 134 13.3 6 31.2 0.852 33.0 3.01 0 0 14.00 0.00 0.00 0.65 0.00 0.01 0.01 1000000.000 0.00 4
994.359 165 3004 102.3 99 0.890 27.8 86.7 1 97 97 100 100 95 0 139 14.3 6 35.8 0.844 34.0 3.01 0 0 14.12 0.03 0.01 0.64 0.00 0.01 0.01 1000000.000 0.00 4
994.683 166 3151 98.3 99 0.860 27.8 86.7 1 97 97 100 100 95 0 135 13.3 6 34.9 0.852 34.0 3.01 0 0 14.00 0.01 0.00 0.64 0.00 0.01 0.01 1000000.000 0.00 0
994.972 166 3303 101.8 99 0.910 27.8 87.8 1 96 97 100 100 95 0 139 14.1 6 38.8 0.844 34.0 3.01 0 0 14.12 0.02 0.00 0.64 0.00 0.01 0.01 1000000.000 0.00 4
995.297 166 3457 97.8 99 0.860 27.8 85.0 1 96 97 100 100 94 0 135 13.0 6 37.5 0.852 34.0 3.01 0 0 14.12 0.01 0.00 0.65 0.00 0.01 0.00 1000000.000 0.00 4
995.584 166 3588 100.5 99 0.880 27.8 86.7 17 97 97 100 100 95 0 138 14.0 6 41.9 0.844 34.0 3.01 0 0 13.88 0.00 0.01 0.65 0.00 0.00 0.01 1000000.000 0.00 0
995.910 167 3757 99.0 99 0.880 27.2 86.7 1 98 97 100 100 96 0 138 13.8 6 43.2 0.848 34.0 3.01 0 0 13.88 0.03 0.00 0.65 0.02 0.03 0.00 1000000.000 0.00 4
996.157 167 3877 100.0 99 0.890 27.2 87.8 1 98 97 100 100 96 0 139 14.1 6 45.6 0.848 34.0 3.01 0 0 13.88 0.00 0.01 0.64 0.00 0.00 0.00 1000000.000 0.00 4
996.445 167 4027 98.5 99 0.890 27.8 87.8 1 98 97 100 100 97 0 138 13.8 6 46.3 0.848 34.0 3.01 0 0 13.88 0.01 0.00 0.64 0.00 0.00 0.01 1000000.000 0.00 4
996.696 168 4150 97.3 99 0.890 27.2 86.7 1 99 97 100 100 97 0 139 13.7 6 47.4 0.848 34.0 3.01 0 0 13.88 0.00 0.00 0.64 0.02 0.01 0.00 1000000.000 0.00 4
996.985 168 4317 99.5 99 0.880 27.2 87.8 1 99 97 100 100 97 0 144 14.6 6 52.5 0.852 34.0 3.01 0 0 13.88 0.00 0.01 0.64 0.05 0.00 0.00 1000000.000 0.00 4
997.268 168 3961 2.5 0 0.890 27.2 86.7 129 96 97 100 100 95 0 96 0.0 5 0.0 1.199 38.0 3.01 0 0 14.12 0.01 0.01 0.64 0.00 0.01 0.00 1000000.000 0.00 12
997.679 169 3309 1.8 0 1.260 27.8 86.7 129 98 97 100 100 95 0 94 0.0 3 0.0 1.199 32.0 3.01 0 0 14.12 0.00 0.01 0.65 0.01 0.00 0.00 1000000.000 0.00 8
997.963 169 2789 85.0 44 5.670 27.8 86.7 17 100 97 100 100 98 0 124 10.5 1 24.4 0.895 33.0 3.01 0 0 14.12 0.00 0.00 0.64 0.00 0.00 0.01 1000000.000 0.00 0
998.292 169 2890 99.8 44 0.890 27.2 86.7 1 100 97 100 100 99 0 135 13.9 0 33.5 0.848 33.0 3.01 0 0 14.12 0.02 0.01 0.64 0.01 0.03 0.01 1000000.000 0.00 0
998.574 169 2908 76.8 45 0.860 27.2 86.7 17 100 97 100 100 98 0 123 9.0 0 21.8 0.957 35.0 3.01 0 0 14.12 0.02 0.00 0.64 0.00 0.01 0.01 1000000.000 0.00 4
998.900 170 2902 9.8 0 0.750 27.2 87.8 145 100 97 100 100 99 0 91 0.0 0 0.0 1.199 28.0 3.01 0 0 14.12 0.01 0.00 0.64 0.00 0.00 0.01 1000000.000 0.00 8
999.268 170 2864 4.0 0 2.670 27.8 86.7 145 100 97 100 100 99 0 91 0.0 1 0.0 1.199 27.0 3.01 0 0 14.12 0.01 0.01 0.63 0.00 0.01 0.00 1000000.000 0.00 8
999.600 170 2847 3.5 0 19.910 27.8 86.7 129 100 97 100 100 99 0 90 0.0 0 0.0 1.199 27.0 3.01 0 0 14.12 0.01 0.00 0.65 0.00 0.01 0.03 1000000.000 0.00 8
999.806 171 2821 4.0 0 34.320 27.8 86.7 129 100 97 100 100 99 0 90 0.0 0 0.0 1.199 27.0 3.01 0 0 14.12 0.00 0.00 0.65 0.00 0.01 0.03 1000000.000 0.00 8
1000.008 171 2788 3.3 0 28.630 27.8 86.7 129 100 97 100 100 99 0 90 0.0 0 0.0 1.199 26.0 3.01 0 0 14.12 0.00 0.00 0.65 0.01 0.00 0.03 1000000.000 0.00 8
1000.255 171 2782 4.3 0 41.340 27.8 86.7 129 100 97 100 100 99 0 90 0.0 1 0.0 1.199 26.0 3.01 0 0 14.12 0.00 0.00 0.64 0.00 0.00 0.01 1000000.000 0.00 8
1000.458 171 2747 3.0 0 49.570 27.8 87.8 129 100 97 100 100 99 0 89 0.0 0 0.0 1.199 26.0 3.01 0 0 14.12 0.01 0.00 0.66 0.02 0.00 0.01 1000000.000 0.00 8
1000.703 172 2722 3.5 42 49.570 27.8 86.7 1 100 97 100 100 99 0 89 0.0 0 0.0 1.199 32.0 3.01 0 0 14.12 0.04 0.00 0.63 0.02 0.03 0.00 1000000.000 0.00 0
1000.992 172 2704 4.5 42 41.340 27.8 86.7 1 100 97 100 100 99 0 89 0.0 0 0.0 1.199 32.0 3.01 0 0 14.12 0.00 0.00 0.64 0.00 0.00 0.00 1000000.000 0.00 0
1001.199 172 2681 6.0 43 41.340 27.8 86.7 1 100 97 100 100 99 0 88 0.0 0 0.0 1.199 31.0 3.01 0 0 14.12 0.01 0.00 0.65 0.00 0.03 0.00 1000000.000 0.00 0
1001.449 172 2669 7.8 43 49.570 27.8 86.7 1 100 97 100 100 99 0 88 0.0 0 0.0 1.199 31.0 3.01 0 0 14.12 0.00 0.01 0.65 0.00 0.01 0.01 1000000.000 0.00 0
1001.653 172 2642 9.5 43 49.570 27.8 86.7 1 100 97 100 100 99 0 88 0.0 0 0.0 1.172 31.0 3.01 0 0 14.12 0.01 0.00 0.65 0.00 0.00 0.00 1000000.000 0.00 0
1001.820 173 2616 10.8 42 59.590 27.8 87.8 1 100 97 100 100 99 0 85 0.0 0 0.0 1.191 33.0 3.01 0 0 14.12 0.01 0.00 0.66 0.02 0.00 0.01 1000000.000 0.00 0
1002.150 173 2586 12.5 43 59.590 27.8 86.7 1 100 97 100 100 99 0 86 0.0 0 0.0 1.191 31.0 3.01 0 0 14.12 0.01 0.00 0.64 0.04 0.01 0.01 1000000.000 0.00 0
1002.443 173 2564 12.5 42 71.470 27.8 87.8 1 100 97 100 100 99 0 86 0.0 0 0.0 1.191 31.0 3.01 0 0 14.12 0.02 0.00 0.65 0.01 0.00 0.03 1000000.000 0.00 0
1002.689 174 2530 12.5 42 71.470 27.8 87.8 1 100 97 100 100 99 0 86 0.0 0 0.0 1.191 30.0 3.01 0 0 14.12 0.00 0.00 0.64 0.02 0.01 0.00 1000000.000 0.00 0
1002.857 174 2510 13.3 43 102.580 27.8 87.8 1 100 97 100 100 99 0 86 0.0 0 0.0 1.191 30.0 3.01 0 0 14.12 0.00 0.01 0.65 0.01 0.00 0.01 1000000.000 0.00 0
1003.103 174 2491 12.8 43 85.580 27.8 87.8 1 100 97 100 100 99 0 85 0.0 0 0.0 1.191 30.0 3.01 0 0 14.12 0.01 0.00 0.63 0.00 0.00 0.01 1000000.000 0.00 0
1003.306 174 2461 13.5 43 71.470 27.8 86.7 1 100 97 100 100 99 0 86 0.0 0 0.0 1.191 30.0 3.01 0 0 14.12 0.00 0.00 0.64 0.03 0.00 0.01 1000000.000 0.00 0
1003.552 174 2442 14.3 43 85.580 27.8 87.8 1 100 97 100 100 99 0 86 0.0 0 0.0 1.191 30.0 3.01 0 0 14.12 0.01 0.00 0.64 0.00 0.01 0.01 1000000.000 0.00 0
1003.798 175 2419 14.3 42 85.580 27.8 87.8 1 100 97 100 100 99 0 86 0.0 0 0.0 1.191 30.0 3.01 0 0 14.12 0.03 0.00 0.65 0.03 0.00 0.00 1000000.000 0.00 0
1003.965 175 2420 14.3 43 85.580 27.8 87.8 1 100 97 100 100 99 0 87 0.0 0 0.0 1.191 30.0 3.01 0 0 14.12 0.00 0.00 0.64 0.01 0.01 0.00 1000000.000 0.00 0
1004.130 175 2403 14.8 43 85.580 27.8 86.7 1 100 97 100 100 99 0 87 0.0 0 0.0 1.191 29.0 3.01 0 0 14.24 0.00 0.01 0.65 0.00 0.01 0.00 1000000.000 0.00 0
1004.420 175 2369 13.8 43 85.580 27.8 86.7 1 100 97 100 100 99 0 87 0.0 0 0.0 1.191 29.0 3.01 0 0 14.12 0.00 0.01 0.64 0.01 0.00 0.01 1000000.000 0.00 0
1004.627 175 2342 10.5 42 102.580 27.8 87.8 1 100 97 100 100 99 0 87 0.0 0 0.0 1.172 30.0 3.01 0 0 14.12 0.01 0.00 0.64 0.02 0.00 0.00 1000000.000 0.00 0
1004.958 176 2325 5.8 0 71.470 27.8 87.8 129 100 97 100 100 99 0 87 0.0 1 0.0 1.199 22.0 3.01 0 0 14.35 0.00 0.01 0.64 0.01 0.00 0.00 1000000.000 0.00 8
1005.288 176 2287 6.0 0 85.580 27.8 86.7 129 100 97 100 100 99 0 87 0.0 2 0.0 1.199 22.0 3.01 0 0 14.24 0.01 0.01 0.65 0.01 0.01 0.01 1000000.000 0.00 8
1005.575 176 2277 5.8 0 71.470 27.8 86.7 129 100 97 100 100 99 0 87 0.0 2 0.0 1.199 22.0 3.01 0 0 14.24 0.03 0.00 0.65 0.00 0.00 0.01 1000000.000 0.00 8
1005.777 177 2244 5.3 0 71.470 27.8 86.7 129 100 97 100 100 99 0 88 0.0 2 0.0 1.199 21.0 3.01 0 0 14.24 0.00 0.00 0.68 0.00 0.03 0.01 1000000.000 0.00 8
1005.985 177 2236 6.0 0 71.470 27.8 87.8 129 100 97 100 100 99 0 88 0.0 2 0.0 1.199 21.0 3.01 0 0 14.24 0.01 0.00 0.67 0.01 0.00 0.01 1000000.000 0.00 8
1006.192 177 2097 6.8 0 85.580 27.8 86.7 129 100 97 100 100 99 0 89 0.0 2 0.0 1.199 20.0 3.01 0 0 14.12 0.01 0.00 0.64 0.01 0.01 0.00 1000000.000 0.00 8
1006.522 177 1680 8.8 0 59.590 28.3 87.8 129 100 97 100 100 99 0 85 0.0 4 0.0 1.199 16.0 3.01 0 0 14.24 0.01 0.01 0.67 0.01 0.00 0.02 1000000.000 0.00 8
1006.896 178 1231 17.0 0 71.470 27.8 86.7 129 100 98 100 100 99 0 82 1.8 6 1.8 1.117 8.0 3.01 0 0 14.24 0.00 0.00 0.65 0.00 0.00 0.01 1000000.000 0.00 8
1007.265 178 933 27.8 0 59.590 27.8 87.8 129 100 98 100 100 99 0 80 2.6 7 2.0 0.984 3.0 3.01 0 0 14.24 0.01 0.00 0.65 0.01 0.01 0.00 1000000.000 0.00 8
1007.596 178 1074 30.3 0 2.330 27.8 86.7 129 100 98 100 100 99 0 82 2.6 7 2.3 1.012 13.0 3.01 0 0 14.12 0.01 0.01 0.66 0.01 0.01 0.01 1000000.000 0.00 8
1007.923 179 1701 17.0 0 1.070 27.8 86.7 129 100 97 100 100 98 0 85 0.0 5 0.0 1.191 16.0 3.01 0 0 14.35 0.00 0.00 0.65 0.00 0.00 0.01 1000000.000 0.00 8
1008.252 179 2149 9.5 0 1.040 27.8 86.7 129 100 97 100 100 98 0 88 0.0 3 0.0 1.199 21.0 3.01 0 0 14.35 0.04 0.00 0.67 0.02 0.00 0.01 1000000.000 0.00 8
1008.495 179 2424 6.0 0 1.740 27.8 86.7 129 100 97 100 100 98 0 86 0.0 1 0.0 1.199 23.0 3.01 0 0 14.35 0.02 0.01 0.64 0.02 0.00 0.00 1000000.000 0.00 8
1008.741 180 2684 4.3 0 13.990 27.8 86.7 129 100 97 100 100 98 0 88 0.0 0 0.0 1.199 25.0 3.01 0 0 14.35 0.00 0.01 0.65 0.01 0.01 0.00 1000000.000 0.00 8
1008.988 180 2560 4.0 0 34.320 27.8 86.7 129 100 97 100 100 98 0 87 0.0 1 0.0 1.199 24.0 3.01 0 0 14.35 0.00 0.01 0.64 0.01 0.00 0.00 1000000.000 0.00 8
1009.236 180 2490 4.0 0 41.340 27.8 86.7 129 100 97 100 100 98 0 86 0.0 2 0.0 1.199 23.0 3.01 0 0 14.35 0.01 0.01 0.64 0.01 0.00 0.04 1000000.000 0.00 8
1009.439 180 2445 4.3 0 49.570 28.3 86.7 129 100 97 100 100 98 0 86 0.0 1 0.0 1.199 23.0 3.01 0 0 14.24 0.00 0.01 0.64 0.00 0.01 0.01 1000000.000 0.00 8
1009.727 181 2410 5.0 0 49.570 27.8 86.7 129 100 97 100 100 98 0 86 0.0 1 0.0 1.199 23.0 3.01 0 0 14.24 0.00 0.00 0.67 0.01 0.00 0.01 1000000.000 0.00 8
1009.933 181 2379 5.5 43 59.590 27.8 86.7 1 100 97 100 100 98 0 87 0.0 2 0.0 1.199 28.0 3.01 0 0 14.12 0.00 0.01 0.64 0.00 0.01 0.00 1000000.000 0.00 0
1010.263 181 2313 10.3 44 59.590 28.3 86.7 1 100 97 100 100 98 0 87 0.0 2 0.0 1.172 30.0 3.01 0 0 14.24 0.01 0.00 0.64 0.00 0.00 0.00 1000000.000 0.00 0
1010.596 181 2250 27.5 43 71.470 27.8 87.8 17 103 97 100 100 102 0 90 2.6 2 4.9 1.172 31.0 3.01 0 0 14.12 0.01 0.00 0.65 0.02 0.01 0.00 1000000.000 0.00 4
1011.051 182 2228 45.5 44 1.210 27.8 86.7 1 100 97 100 100 99 0 100 4.1 2 7.6 1.133 32.0 3.01 0 0 14.12 0.00 0.00 0.64 0.00 0.01 0.00 1000000.000 0.00 4
1011.418 182 2283 61.0 44 1.190 27.8 86.7 1 100 97 100 100 98 0 112 6.2 2 11.8 1.035 32.0 3.01 0 0 14.12 0.00 0.01 0.64 0.00 0.02 0.02 1000000.000 0.00 0
1011.664 182 2354 65.8 44 1.100 27.8 86.7 1 103 97 100 100 101 0 116 7.2 2 14.1 1.012 32.0 3.01 0 0 14.12 0.00 0.00 0.64 0.00 0.01 0.03 1000000.000 0.00 4
1011.911 183 2394 65.0 43 1.040 27.8 86.7 1 103 97 100 100 102 0 117 7.2 2 14.4 1.012 32.0 3.01 0 0 14.24 0.00 0.00 0.65 0.01 0.01 0.00 1000000.000 0.00 4
1012.194 183 2468 63.0 44 1.000 27.8 86.7 1 103 97 100 100 102 0 117 7.0 2 14.4 1.035 34.0 3.01 0 0 14.12 0.00 0.01 0.65 0.00 0.00 0.00 1000000.000 0.00 4
1012.563 183 2576 60.8 43 1.020 27.8 86.7 1 103 97 100 100 102 0 117 6.6 2 14.2 1.023 35.0 3.01 0 0 14.12 0.00 0.01 0.63 0.00 0.01 0.00 1000000.000 0.00 4
1012.890 184 2654 60.5 44 1.040 27.8 86.7 1 103 97 100 100 102 0 117 6.6 2 14.6 1.039 36.0 3.01 0 0 14.24 0.01 0.00 0.64 0.02 0.01 0.00 1000000.000 0.00 4
1013.218 184 2709 59.5 44 1.020 27.8 85.0 1 103 97 100 100 102 0 116 6.4 2 14.4 1.039 36.0 3.01 0 0 14.12 0.00 0.00 0.64 0.01 0.01 0.01 1000000.000 0.00 4
1013.542 184 2798 50.8 43 1.040 27.8 86.7 1 103 97 100 100 101 0 122 6.1 2 14.2 1.098 34.0 3.01 0 0 14.12 0.01 0.00 0.65 0.00 0.01 0.01 1000000.000 0.00 4
1013.915 185 2833 41.5 43 1.050 27.8 86.7 1 101 97 100 100 99 0 107 4.1 2 9.7 1.133 38.0 3.01 0 0 14.00 0.01 0.00 0.64 0.00 0.01 0.00 1000000.000 0.00 4
1014.237 185 2870 39.3 42 1.100 27.8 87.8 1 100 97 100 100 98 0 106 3.8 2 9.1 1.133 39.0 3.01 0 0 14.00 0.01 0.00 0.65 0.00 0.00 0.01 1000000.000 0.00 4
1014.609 185 2892 37.8 43 1.120 27.8 86.7 1 100 97 100 100 98 0 106 3.7 2 8.9 1.152 39.0 3.01 0 0 14.00 0.00 0.00 0.64 0.01 0.00 0.01 1000000.000 0.00 4
1014.934 186 2900 37.3 43 1.140 27.8 86.7 1 100 97 100 100 98 0 106 3.6 2 8.7 1.133 39.0 3.01 0 0 14.12 0.00 0.00 0.64 0.00 0.00 0.01 1000000.000 0.00 4
1015.222 186 2901 35.8 42 1.120 27.8 87.8 1 100 97 100 100 98 0 105 3.5 2 8.5 1.152 39.0 3.01 0 0 14.12 0.00 0.02 0.64 0.00 0.00 0.01 1000000.000 0.00 4
1015.546 186 2941 30.8 43 1.120 27.8 86.7 1 100 97 100 100 98 0 112 3.4 2 8.3 1.172 39.0 3.01 0 0 14.00 0.02 0.00 0.65 0.01 0.03 0.00 1000000.000 0.00 4
1015.878 187 2885 16.5 43 1.070 27.8 86.7 1 98 97 100 100 96 0 84 1.8 2 4.3 1.180 35.0 3.01 0 0 14.12 0.01 0.01 0.65 0.00 0.00 0.00 1000000.000 0.00 4
1016.207 187 2869 5.8 0 1.080 27.8 85.0 1 99 97 100 100 96 0 91 0.0 2 0.0 1.199 33.0 3.01 0 0 14.12 0.01 0.00 0.65 0.00 0.01 0.00 1000000.000 0.00 0
1016.572 187 2776 3.0 0 11.830 27.8 86.7 129 100 97 100 100 96 0 90 0.0 3 0.0 1.199 26.0 3.01 0 0 14.12 0.00 0.01 0.67 0.02 0.00 0.01 1000000.000 0.00 8
1016.904 188 2724 3.3 0 23.820 27.8 86.7 129 100 97 100 100 96 0 89 0.0 1 0.0 1.199 26.0 3.01 0 0 14.12 0.04 0.00 0.65 0.00 0.00 0.01 1000000.000 0.00 8
1017.111 188 2692 4.0 0 41.340 28.3 86.7 129 100 97 100 100 96 0 88 0.0 1 0.0 1.199 25.0 3.01 0 0 14.12 0.03 0.01 0.64 0.00 0.00 0.00 1000000.000 0.00 8
1017.399 188 2645 3.3 0 59.590 27.8 86.7 129 100 97 100 100 96 0 88 0.0 1 0.0 1.199 25.0 3.01 0 0 14.12 0.01 0.01 0.65 0.00 0.00 0.01 1000000.000 0.00 8
1017.646 188 2595 4.0 0 49.570 27.8 86.7 129 100 97 100 100 96 0 87 0.0 1 0.0 1.199 24.0 3.01 0 0 14.12 0.00 0.01 0.65 0.02 0.00 0.02 1000000.000 0.00 8
1017.891 189 2522 4.3 0 49.570 27.8 86.7 129 100 97 100 100 96 0 86 0.0 1 0.0 1.199 24.0 3.01 0 0 14.12 0.03 0.00 0.65 0.00 0.00 0.00 1000000.000 0.00 8
1018.060 189 2451 4.0 0 71.470 27.8 86.7 129 100 97 100 100 96 0 86 0.0 1 0.0 1.199 23.0 3.01 0 0 14.12 0.01 0.00 0.65 0.00 0.02 0.01 1000000.000 0.00 8
1018.303 189 2346 5.0 0 49.570 27.8 86.7 129 100 97 100 100 96 0 87 0.0 2 0.0 1.199 22.0 3.01 0 0 14.12 0.03 0.01 0.65 0.01 0.01 0.00 1000000.000 0.00 8
1018.548 189 2215 6.3 0 59.590 27.8 86.7 129 100 97 100 100 96 0 88 0.0 2 0.0 1.199 21.0 3.01 0 0 14.12 0.01 0.00 0.64 0.00 0.01 0.00 1000000.000 0.00 8
1018.792 190 2059 7.5 0 59.590 28.3 86.7 129 100 97 100 100 96 0 89 0.0 3 0.0 1.199 20.0 3.01 0 0 14.12 0.01 0.01 0.64 0.02 0.01 0.00 1000000.000 0.00 8
1019.041 190 1893 8.3 0 59.590 28.3 86.7 129 100 97 100 100 96 0 88 0.0 3 0.0 1.199 18.0 3.01 0 0 14.12 0.00 0.01 0.64 0.00 0.02 0.00 1000000.000 0.00 8
1019.247 190 1762 9.3 0 71.470 28.3 86.7 129 100 97 100 100 96 0 86 0.0 4 0.0 1.199 17.0 3.01 0 0 14.12 0.00 0.00 0.64 0.00 0.00 0.01 1000000.000 0.00 8
1019.495 190 1597 11.8 0 71.470 28.3 86.7 129 100 97 100 100 96 0 84 0.0 5 0.0 1.191 15.0 3.01 0 0 14.12 0.01 0.01 0.64 0.02 0.00 0.00 1000000.000 0.00 8
1019.703 191 1516 13.8 0 71.470 28.3 86.7 129 100 97 100 100 96 0 83 0.0 5 0.0 1.191 14.0 3.01 0 0 14.12 0.00 0.04 0.65 0.00 0.00 0.01 1000000.000 0.00 8
1019.910 191 1424 16.3 0 71.470 27.8 86.7 129 100 97 100 100 96 0 83 0.0 5 0.0 1.172 12.0 3.01 0 0 14.12 0.01 0.00 0.65 0.00 0.00 0.01 1000000.000 0.00 8
1020.159 191 1408 17.5 20 59.590 27.8 86.7 129 100 97 100 100 98 0 84 1.8 5 2.1 1.160 12.0 3.01 0 0 14.12 0.01 0.01 0.65 0.01 0.03 0.00 1000000.000 0.00 8
1020.447 191 1356 30.5 43 23.820 28.3 87.8 17 100 98 100 100 99 0 92 2.9 5 3.3 1.117 19.0 3.01 0 0 14.12 0.00 0.01 0.64 0.01 0.00 0.00 1000000.000 0.00 0
1020.859 192 1293 48.5 43 1.240 27.8 86.7 1 100 98 100 100 99 0 90 4.0 5 4.3 1.117 19.0 3.01 0 0 14.12 0.00 0.00 0.65 0.02 0.00 0.00 1000000.000 0.00 0
1021.184 192 1280 75.3 45 1.240 27.8 86.7 1 100 98 100 100 99 0 100 7.0 5 7.5 1.012 19.0 3.01 0 0 14.35 0.01 0.01 0.66 0.02 0.01 0.01 1000000.000 0.00 0
1021.473 192 1337 82.0 44 1.260 27.8 86.7 1 100 98 100 100 99 0 107 8.4 5 9.4 0.969 19.0 3.01 0 0 14.12 0.03 0.00 0.64 0.02 0.00 0.00 1000000.000 0.00 0
1021.797 193 1434 88.0 45 1.080 27.8 86.7 1 100 97 100 100 98 0 114 9.8 5 11.7 0.918 19.0 3.01 0 0 14.24 0.00 0.00 0.65 0.00 0.00 0.02 1000000.000 0.00 0
1022.125 193 1552 91.3 44 1.000 27.8 86.7 1 100 97 100 100 98 0 120 11.0 5 14.2 0.883 20.0 3.01 0 0 14.12 0.00 0.00 0.64 0.00 0.02 0.01 1000000.000 0.00 0
1022.492 193 1688 89.5 44 0.930 27.8 86.7 1 100 97 100 100 98 0 119 10.7 5 15.1 0.891 21.0 3.01 0 0 14.12 0.00 0.00 0.65 0.00 0.00 0.01 1000000.000 0.00 4
1022.779 194 1779 87.5 45 0.930 27.8 86.7 1 100 97 100 100 99 0 119 10.4 5 15.4 0.902 22.0 3.01 0 0 14.12 0.03 0.00 0.63 0.02 0.01 0.00 1000000.000 0.00 4
1023.073 194 1886 85.3 44 0.920 27.8 86.7 1 100 97 100 100 99 0 120 10.1 5 15.9 0.914 24.0 3.01 0 0 14.12 0.00 0.00 0.64 0.00 0.02 0.00 1000000.000 0.00 4
1023.402 194 2015 84.5 44 0.940 27.8 86.7 1 101 97 100 100 99 0 121 10.2 5 17.1 0.914 25.0 3.01 0 0 14.12 0.00 0.01 0.65 0.00 0.00 0.00 1000000.000 0.00 4
1023.686 194 2127 82.3 44 0.920 27.8 85.0 1 100 97 100 100 98 0 121 9.7 5 17.2 0.926 27.0 3.01 0 0 14.24 0.03 0.01 0.65 0.00 0.00 0.00 1000000.000 0.00 4
1024.055 195 2235 81.8 44 0.920 27.8 86.7 1 99 97 100 100 97 0 122 9.6 5 17.9 0.926 28.0 3.01 0 0 14.24 0.01 0.00 0.65 0.00 0.01 0.01 1000000.000 0.00 4
1024.348 195 2343 89.5 44 0.940 27.8 85.0 17 99 97 100 100 97 0 126 11.2 5 21.9 0.891 28.0 3.01 0 0 14.24 0.02 0.01 0.64 0.00 0.00 0.02 1000000.000 0.00 4
1024.632 195 2478 92.5 44 0.920 27.8 85.0 1 100 97 100 100 98 0 127 11.8 5 24.4 0.875 30.0 3.01 0 0 14.12 0.00 0.00 0.64 0.00 0.00 0.01 1000000.000 0.00 4
1024.961 196 2627 97.0 44 0.910 27.8 86.7 1 100 97 100 100 98 0 131 13.0 5 28.5 0.852 31.0 3.01 0 0 14.12 0.01 0.00 0.64 0.00 0.01 0.00 1000000.000 0.00 4
1025.289 196 2795 94.0 44 0.880 27.8 86.7 1 100 97 100 100 99 0 130 12.5 5 29.1 0.863 33.0 3.01 0 0 14.12 0.00 0.01 0.65 0.02 0.01 0.01 1000000.000 0.00 4
1025.572 196 2928 92.5 44 0.880 27.8 86.7 17 100 97 100 100 98 0 129 12.2 5 29.8 0.863 34.0 3.01 0 0 14.12 0.01 0.02 0.64 0.00 0.00 0.01 1000000.000 0.00 4
1025.822 197 3052 97.3 44 0.890 27.8 87.8 1 100 97 100 100 98 0 134 13.4 5 34.1 0.848 34.0 3.01 0 0 14.12 0.00 0.00 0.65 0.00 0.01 0.02 1000000.000 0.00 4
1026.108 197 3167 91.3 44 0.840 27.8 86.7 1 99 97 100 100 97 0 129 11.9 5 31.4 0.863 34.0 3.01 0 0 14.12 0.00 0.01 0.64 0.00 0.00 0.01 1000000.000 0.00 4
1026.391 197 3322 97.3 44 0.840 27.8 86.7 17 98 97 100 100 97 0 135 13.3 5 36.8 0.852 34.0 3.01 0 0 14.12 0.03 0.00 0.65 0.00 0.01 0.00 1000000.000 0.00 0
1026.600 197 3419 92.8 43 0.890 27.8 86.7 17 99 97 100 100 97 0 131 12.3 5 35.0 0.863 34.0 3.01 0 0 14.00 0.03 0.00 0.64 0.00 0.01 0.01 1000000.000 0.00 0
1026.929 198 3585 96.5 44 0.880 27.2 86.7 1 99 97 100 100 97 0 135 13.3 5 39.7 0.859 34.0 3.01 0 0 14.12 0.01 0.01 0.63 0.01 0.01 0.00 1000000.000 0.00 4
1027.296 198 3720 93.5 45 0.870 27.8 86.7 1 98 97 100 100 97 0 132 12.5 5 38.8 0.863 34.0 3.01 0 0 14.00 0.00 0.00 0.66 0.00 0.00 0.01 1000000.000 0.00 4
1027.665 198 3916 90.8 44 0.910 27.2 86.7 1 99 97 100 100 97 0 132 12.0 5 39.2 0.863 34.0 3.01 0 0 14.12 0.03 0.00 0.64 0.01 0.00 0.00 1000000.000 0.00 4
1028.030 199 4080 88.8 44 0.920 27.2 87.8 1 100 97 100 100 98 0 132 11.8 5 40.1 0.875 34.0 3.01 0 0 14.00 0.01 0.00 0.65 0.01 0.01 0.03 1000000.000 0.00 4
1028.358 199 4213 87.5 44 0.930 27.2 87.8 1 100 97 100 100 99 0 134 11.8 5 41.4 0.879 35.0 3.01 0 0 14.00 0.00 0.00 0.64 0.00 0.01 0.01 1000000.000 0.00 4
1028.604 199 4295 72.3 44 0.910 27.2 86.7 1 100 97 100 100 98 0 128 8.6 5 30.8 0.984 36.0 3.01 0 0 14.12 0.01 0.00 0.64 0.00 0.03 0.00 1000000.000 0.00 4
1028.972 200 4175 6.8 43 0.870 27.8 86.7 1 99 97 100 100 95 0 100 0.0 5 0.0 1.191 44.0 3.01 0 0 14.12 0.00 0.01 0.68 0.00 0.04 0.01 1000000.000 0.00 0
1029.338 200 4206 0.3 3 1.740 27.8 87.8 1 99 97 100 100 95 0 101 0.0 5 0.0 1.191 44.0 3.01 0 0 14.12 0.03 0.00 0.64 0.00 0.00 0.00 1000000.000 0.00 0
1029.629 200 4139 0.0 0 34.320 27.8 86.7 129 100 97 100 100 95 0 99 0.0 4 0.0 1.191 38.0 3.01 0 0 14.12 0.00 0.03 0.64 0.00 0.01 0.00 1000000.000 0.00 8
1029.960 201 4076 0.0 0 28.630 27.8 86.7 129 100 97 100 100 95 0 98 0.0 2 0.0 1.191 38.0 3.01 0 0 14.12 0.00 0.01 0.64 0.00 0.01 0.00 1000000.000 0.00 8
1030.123 201 4021 0.0 0 28.630 27.8 86.7 129 100 97 100 100 95 0 96 0.0 1 0.0 1.191 38.0 3.01 0 0 14.12 0.01 0.00 0.64 0.02 0.00 0.01 1000000.000 0.00 8
1030.249 201 4032 0.0 0 34.320 27.8 87.8 129 100 97 100 100 95 0 97 0.0 0 0.0 1.191 38.0 3.01 0 0 14.12 0.01 0.00 0.66 0.00 0.01 0.00 1000000.000 0.00 8
1030.456 201 3932 0.0 0 34.320 27.8 86.7 129 100 97 100 100 95 0 95 0.0 0 0.0 1.199 38.0 3.01 0 0 14.12 0.00 0.01 0.65 0.01 0.00 0.02 1000000.000 0.00 8
1030.623 201 3904 0.0 0 41.340 27.8 87.8 129 100 97 100 100 95 0 95 0.0 0 0.0 1.199 38.0 3.01 0 0 14.12 0.00 0.02 0.64 0.00 0.01 0.00 1000000.000 0.00 8
1030.825 202 3826 0.0 0 41.340 27.8 86.7 129 100 97 100 100 95 0 95 0.0 0 0.0 1.199 37.0 3.01 0 0 14.12 0.02 0.00 0.64 0.01 0.00 0.00 1000000.000 0.00 8
1031.035 202 3722 0.3 0 41.340 27.8 87.8 129 100 97 100 100 95 0 95 0.0 0 0.0 1.199 36.0 3.01 0 0 14.12 0.01 0.00 0.64 0.00 0.01 0.00 1000000.000 0.00 8
1031.286 202 3639 0.5 0 41.340 28.3 86.7 129 100 97 100 100 95 0 95 0.0 0 0.0 1.199 35.0 3.01 0 0 14.24 0.00 0.00 0.64 0.01 0.00 0.00 1000000.000 0.00 8
1031.621 202 3426 1.0 0 49.570 28.3 87.8 129 100 97 100 100 95 0 94 0.0 0 0.0 1.199 33.0 3.01 0 0 14.12 0.01 0.00 0.64 0.00 0.01 0.00 1000000.000 0.00 8
1031.948 203 3228 1.5 0 49.570 27.8 86.7 129 100 97 100 100 95 0 94 0.0 0 0.0 1.199 31.0 3.01 0 0 14.12 0.01 0.00 0.65 0.00 0.00 0.00 1000000.000 0.00 8
1032.245 203 3051 2.5 0 49.570 28.3 86.7 129 100 97 100 100 95 0 93 0.0 0 0.0 1.199 29.0 3.01 0 0 14.24 0.00 0.01 0.64 0.00 0.01 0.01 1000000.000 0.00 8
1032.535 203 2845 3.0 0 59.590 28.3 87.8 129 100 97 100 100 95 0 90 0.0 0 0.0 1.199 27.0 3.01 0 0 14.12 0.03 0.01 0.64 0.00 0.01 0.00 1000000.000 0.00 8
1032.864 204 2654 3.0 0 59.590 28.3 87.8 129 100 97 100 100 95 0 88 0.0 1 0.0 1.199 25.0 3.01 0 0 14.12 0.01 0.01 0.64 0.02 0.01 0.01 1000000.000 0.00 8
1033.032 204 2590 3.5 0 59.590 28.3 86.7 129 100 97 100 100 95 0 87 0.0 1 0.0 1.199 24.0 3.01 0 0 14.24 0.01 0.00 0.64 0.01 0.00 0.03 1000000.000 0.00 8
1033.321 204 2469 4.0 0 71.470 28.3 86.7 129 100 97 100 100 95 0 86 0.0 1 0.0 1.199 23.0 3.01 0 0 14.24 0.00 0.00 0.64 0.02 0.02 0.00 1000000.000 0.00 8
1033.570 204 2332 5.0 0 59.590 28.3 86.7 129 100 97 100 100 95 0 87 0.0 2 0.0 1.199 22.0 3.01 0 0 14.24 0.00 0.00 0.64 0.00 0.00 0.03 1000000.000 0.00 8
1033.815 205 2154 6.8 0 59.590 28.3 86.7 129 100 97 100 100 95 0 88 0.0 3 0.0 1.199 21.0 3.01 0 0 14.24 0.00 0.00 0.65 0.00 0.00 0.00 1000000.000 0.00 8
1034.024 205 1983 7.5 0 59.590 28.3 87.8 129 100 97 100 100 95 0 89 0.0 3 0.0 1.199 19.0 3.01 0 0 14.24 0.01 0.00 0.65 0.01 0.01 0.01 1000000.000 0.00 8
1034.274 205 1793 9.3 0 71.470 28.3 86.7 129 100 97 100 100 95 0 87 0.0 4 0.0 1.199 17.0 3.01 0 0 14.24 0.03 0.00 0.65 0.00 0.01 0.03 1000000.000 0.00 8
1034.564 205 1550 12.5 0 59.590 28.3 86.7 129 100 97 100 100 95 0 83 0.0 5 0.0 1.191 14.0 3.01 0 0 14.12 0.00 0.04 0.64 0.00 0.01 0.01 1000000.000 0.00 8
1034.852 206 1372 16.5 0 59.590 28.3 86.7 129 100 98 100 100 99 0 83 1.8 5 2.1 1.152 11.0 3.01 0 0 14.24 0.01 0.00 0.65 0.01 0.01 0.00 1000000.000 0.00 8
1035.142 206 1290 17.8 0 71.470 28.3 86.7 129 100 98 100 100 99 0 82 1.9 5 2.0 1.117 9.0 3.01 0 0 14.12 0.00 0.00 0.64 0.00 0.01 0.01 1000000.000 0.00 8
1035.470 206 1168 21.5 0 1.740 28.3 86.7 129 100 98 100 100 99 0 82 2.2 6 2.1 1.039 7.0 3.01 0 0 14.24 0.01 0.00 0.64 0.00 0.00 0.00 1000000.000 0.00 8
1035.795 207 961 24.8 0 1.330 28.3 87.8 129 100 98 100 100 99 0 80 2.5 7 2.0 0.984 3.0 3.01 0 0 14.12 0.00 0.01 0.67 0.00 0.00 0.01 1000000.000 0.00 8
1036.167 207 776 34.3 0 1.050 28.3 86.7 129 100 98 100 100 99 0 79 3.0 7 1.9 1.012 14.0 3.01 0 0 14.24 0.03 0.01 0.64 0.02 0.00 0.01 1000000.000 0.00 8
1036.534 207 799 38.5 0 1.040 28.3 86.7 129 100 98 100 100 99 0 79 3.3 7 2.2 1.039 11.0 3.01 0 0 14.24 0.00 0.02 0.65 0.00 0.00 0.00 1000000.000 0.00 8
1036.820 208 850 38.0 0 1.050 28.3 86.7 129 100 98 100 100 99 0 79 3.2 7 2.3 1.035 7.0 3.01 0 0 14.35 0.01 0.00 0.66 0.02 0.00 0.01 1000000.000 0.00 8
1037.146 208 832 38.8 0 1.050 28.3 86.7 129 100 98 100 100 99 0 80 3.3 7 2.3 1.035 7.0 3.01 0 0 14.24 0.00 0.00 0.65 0.01 0.03 0.00 1000000.000 0.00 8
1037.394 208 808 38.8 0 1.040 28.3 87.8 129 100 98 100 100 99 0 79 3.3 7 2.2 1.039 9.0 3.01 0 0 14.24 0.01 0.01 0.64 0.04 0.00 0.00 1000000.000 0.00 8
1037.640 208 834 38.3 0 1.050 28.3 86.7 129 100 98 100 100 99 0 80 3.2 7 2.2 1.035 7.0 3.01 0 0 14.24 0.01 0.00 0.65 0.02 0.00 0.00 1000000.000 0.00 8
1037.965 209 830 38.3 0 1.040 28.3 86.7 129 100 98 100 100 99 0 80 3.2 7 2.2 1.035 7.0 3.01 0 0 14.24 0.00 0.00 0.65 0.00 0.01 0.00 1000000.000 0.00 8
1038.125 209 824 39.5 0 1.040 28.3 86.7 129 100 98 100 100 99 0 79 3.3 7 2.3 1.039 8.0 3.01 0 0 14.24 0.00 0.01 0.65 0.00 0.00 0.00 1000000.000 0.00 8
1038.375 209 864 38.5 0 1.040 28.3 87.8 129 100 98 100 100 99 0 79 3.3 7 2.4 1.035 7.0 3.01 0 0 14.24 0.00 0.00 0.65 0.01 0.00 0.00 1000000.000 0.00 8
1038.628 209 860 37.3 0 1.040 28.9 86.7 129 100 98 100 100 99 0 79 3.2 7 2.3 1.020 7.0 3.01 0 0 14.24 0.00 0.00 0.65 0.00 0.00 0.00 1000000.000 0.00 8
1038.919 210 850 36.5 0 1.040 28.3 86.7 129 100 98 100 100 99 0 80 3.2 7 2.3 1.020 6.0 3.01 0 0 14.24 0.00 0.00 0.63 0.00 0.00 0.02 1000000.000 0.00 8
1039.172 210 826 36.8 0 1.040 28.3 86.7 129 100 98 100 100 99 0 79 3.2 7 2.2 1.023 6.0 3.01 0 0 14.24 0.00 0.03 0.65 0.00 0.00 0.03 1000000.000 0.00 8
1039.340 210 844 38.3 0 1.020 28.3 86.7 129 100 98 100 100 99 0 79 3.2 7 2.3 1.023 7.0 3.01 0 0 14.24 0.01 0.00 0.65 0.00 0.00 0.00 1000000.000 0.00 8
1039.586 210 868 37.5 0 1.040 28.3 86.7 129 100 98 100 100 99 0 79 3.2 7 2.3 1.012 7.0 3.01 0 0 14.12 0.00 0.01 0.66 0.00 0.01 0.00 1000000.000 0.00 8
1039.830 211 853 37.0 0 1.040 28.3 86.7 129 100 98 100 100 99 0 79 3.2 7 2.3 1.012 7.0 3.01 0 0 14.24 0.00 0.01 0.64 0.01 0.00 0.01 1000000.000 0.00 8
1040.041 211 866 37.0 0 1.040 28.3 86.7 129 100 98 100 100 99 0 79 3.2 7 2.3 1.012 7.0 3.01 0 0 14.24 0.01 0.00 0.65 0.02 0.01 0.00 1000000.000 0.00 8
1040.167 211 856 37.0 0 1.040 28.3 87.8 129 100 98 100 100 99 0 79 3.2 7 2.3 1.023 7.0 3.01 0 0 14.35 0.00 0.01 0.64 0.02 0.01 0.00 1000000.000 0.00 8
1040.375 211 869 36.5 0 1.040 28.3 86.7 129 100 98 100 100 99 0 80 3.2 7 2.3 1.023 6.0 3.01 0 0 14.24 0.00 0.00 0.64 0.01 0.01 0.00 1000000.000 0.00 8
1040.670 211 897 34.8 28 1.020 28.9 86.7 129 100 98 100 100 99 0 79 3.1 7 2.3 1.020 5.0 3.01 0 0 14.24 0.01 0.00 0.64 0.01 0.00 0.00 1000000.000 0.00 8
1041.037 212 959 72.8 44 1.010 28.3 86.7 17 100 98 100 100 99 0 91 5.7 7 4.6 1.125 19.0 3.01 0 0 14.35 0.01 0.01 0.65 0.01 0.03 0.00 1000000.000 0.00 0
1041.450 212 1028 99.3 44 1.300 28.3 86.7 1 100 98 100 100 99 0 123 11.1 7 9.5 0.984 19.0 3.01 0 0 14.35 0.01 0.00 0.65 0.01 0.04 0.00 1000000.000 0.00 0
1041.690 212 1157 99.8 44 1.100 28.3 86.7 1 100 98 100 100 99 0 126 11.8 7 11.4 0.945 19.0 3.01 0 0 14.35 0.01 0.00 0.65 0.00 0.01 0.00 1000000.000 0.00 0
1041.935 213 1521 98.0 44 0.890 28.3 86.7 1 100 97 100 100 98 0 132 13.1 7 16.6 0.875 20.0 3.01 0 0 14.12 0.01 0.01 0.65 0.01 0.00 0.00 1000000.000 0.00 0
1042.262 213 1687 39.8 0 0.860 28.9 86.7 129 98 97 100 100 96 0 92 0.0 7 0.0 1.152 17.0 3.01 0 0 14.24 0.00 0.01 0.65 0.00 0.00 0.00 1000000.000 0.00 12
1042.667 213 1377 20.3 0 0.940 28.9 87.8 129 99 98 100 100 98 0 87 2.1 9 2.4 1.117 11.0 3.01 0 0 14.35 0.01 0.00 0.64 0.01 0.00 0.00 1000000.000 0.00 8
1043.040 214 1160 20.8 0 1.080 28.9 87.8 129 100 98 100 100 99 0 83 2.2 7 2.1 1.039 7.0 3.01 0 0 14.24 0.00 0.00 0.64 0.00 0.00 0.01 1000000.000 0.00 8
1043.362 214 957 25.3 0 0.970 28.9 86.7 129 100 98 100 100 99 0 80 2.5 7 2.0 0.984 3.0 3.01 0 0 14.35 0.01 0.01 0.65 0.00 0.00 0.00 1000000.000 0.00 8
1043.726 215 839 32.5 0 0.990 28.9 87.8 129 100 98 100 100 99 0 80 3.0 7 2.1 0.996 4.0 3.01 0 0 14.12 0.01 0.00 0.67 0.02 0.01 0.02 1000000.000 0.00 8
1044.091 215 821 35.8 0 0.960 28.9 87.8 129 100 98 100 100 99 0 79 3.1 7 2.1 1.023 6.0 3.01 0 0 14.24 0.00 0.00 0.65 0.02 0.00 0.02 1000000.000 0.00 8
1044.418 215 875 37.5 0 1.020 28.9 87.8 129 100 98 100 100 99 0 79 3.2 7 2.3 1.020 7.0 3.01 0 0 14.24 0.00 0.00 0.65 0.00 0.00 0.00 1000000.000 0.00 8
1044.702 216 901 35.0 0 1.010 28.9 87.8 129 100 98 100 100 99 0 79 3.1 7 2.3 1.012 6.0 3.01 0 0 14.24 0.01 0.00 0.65 0.02 0.01 0.00 1000000.000 0.00 8
1044.985 216 894 35.8 0 1.010 28.9 87.8 129 100 98 100 100 99 0 79 3.1 7 2.3 1.012 6.0 3.01 0 0 14.35 0.01 0.01 0.64 0.01 0.00 0.00 1000000.000 0.00 8
1045.194 216 897 36.0 0 1.020 28.9 87.8 129 100 98 100 100 99 0 79 3.1 7 2.3 1.012 6.0 3.01 0 0 14.24 0.00 0.00 0.65 0.01 0.00 0.01 1000000.000 0.00 8
1045.439 216 900 34.8 0 1.010 29.4 87.8 129 100 98 100 100 99 0 80 3.1 7 2.3 1.004 5.0 3.01 0 0 14.12 0.00 0.00 0.65 0.00 0.01 0.01 1000000.000 0.00 8
1045.764 217 908 34.5 0 1.000 28.9 87.8 129 100 98 100 100 99 0 79 3.1 7 2.3 1.012 5.0 3.01 0 0 14.12 0.01 0.00 0.64 0.02 0.01 0.00 1000000.000 0.00 8
1046.009 217 868 34.3 0 1.000 28.9 87.8 129 100 98 100 100 99 0 79 3.0 7 2.2 1.012 5.0 3.01 0 0 14.12 0.00 0.01 0.64 0.00 0.01 0.00 1000000.000 0.00 8
1046.220 217 868 35.3 0 1.000 28.9 87.8 129 100 98 100 100 99 0 79 3.1 7 2.2 1.020 6.0 3.01 0 0 14.12 0.01 0.01 0.65 0.00 0.00 0.01 1000000.000 0.00 8
1046.428 217 861 35.3 0 1.010 29.4 87.8 129 100 98 100 100 99 0 79 3.1 7 2.2 1.020 6.0 3.01 0 0 14.24 0.02 0.01 0.65 0.00 0.00 0.00 1000000.000 0.00 8
1046.680 217 877 36.5 0 1.010 29.4 87.8 129 100 98 100 100 99 0 79 3.2 7 2.3 1.012 6.0 3.01 0 0 14.24 0.00 0.00 0.64 0.01 0.00 0.00 1000000.000 0.00 8
1046.893 218 893 35.3 0 1.020 29.4 87.8 129 100 98 100 100 99 0 79 3.1 7 2.3 1.012 6.0 3.01 0 0 14.12 0.01 0.01 0.64 0.01 0.01 0.00 1000000.000 0.00 8
1047.181 218 898 34.8 0 1.020 29.4 87.8 129 100 98 100 100 99 0 79 3.1 7 2.3 1.012 5.0 3.01 0 0 14.24 0.00 0.01 0.64 0.00 0.01 0.00 1000000.000 0.00 8
1047.443 218 884 33.8 0 1.020 29.4 87.8 129 100 98 100 100 99 0 79 3.0 7 2.2 1.012 5.0 3.01 0 0 14.24 0.01 0.00 0.64 0.00 0.01 0.01 1000000.000 0.00 8
1047.654 218 889 35.8 0 1.020 29.4 87.8 129 100 98 100 100 99 0 79 3.1 7 2.3 1.012 6.0 3.01 0 0 14.12 0.01 0.01 0.65 0.00 0.00 0.00 1000000.000 0.00 8
1047.952 219 879 35.3 0 1.010 29.4 87.8 129 100 98 100 100 99 0 79 3.1 7 2.3 1.012 6.0 3.01 0 0 14.12 0.00 0.03 0.64 0.00 0.00 0.01 1000000.000 0.00 8
1048.161 219 895 35.5 0 1.020 29.4 88.9 129 100 98 100 100 99 0 79 3.1 7 2.3 1.012 6.0 3.01 0 0 14.12 0.00 0.00 0.65 0.00 0.01 0.01 1000000.000 0.00 8
1048.408 219 885 35.8 0 1.010 29.4 87.8 129 100 98 100 100 99 0 79 3.1 7 2.3 1.012 6.0 3.01 0 0 14.12 0.00 0.00 0.64 0.00 0.01 0.00 1000000.000 0.00 8
1048.702 220 887 34.5 0 1.020 29.4 87.8 129 100 98 100 100 99 0 79 3.1 7 2.3 1.012 5.0 3.01 0 0 14.24 0.01 0.00 0.64 0.00 0.01 0.03 1000000.000 0.00 8
1048.975 220 890 35.5 0 1.010 29.4 87.8 129 100 98 100 100 99 0 79 3.1 7 2.3 1.012 6.0 3.01 0 0 14.24 0.00 0.01 0.64 0.01 0.00 0.00 1000000.000 0.00 8
1049.229 220 886 34.3 0 1.020 29.4 87.8 129 100 98 100 100 99 0 79 3.0 7 2.2 1.012 5.0 3.01 0 0 14.24 0.01 0.01 0.64 0.00 0.01 0.01 1000000.000 0.00 8
1049.508 220 892 34.0 0 1.010 29.4 87.8 129 100 98 100 100 99 0 79 3.0 7 2.2 1.020 5.0 3.01 0 0 14.24 0.00 0.01 0.63 0.02 0.00 0.00 1000000.000 0.00 8
1049.707 221 883 34.8 0 1.020 29.4 87.8 129 100 98 100 100 99 0 79 3.0 7 2.2 1.012 5.0 3.01 0 0 14.12 0.01 0.00 0.64 0.00 0.00 0.00 1000000.000 0.00 8
1049.947 221 880 34.8 0 1.020 29.4 87.8 129 100 98 100 100 99 0 79 3.0 7 2.2 1.012 5.0 3.01 0 0 14.12 0.00 0.01 0.65 0.00 0.00 0.02 1000000.000 0.00 8
1050.064 221 877 34.8 0 1.020 30.0 87.8 129 100 98 100 100 99 0 79 3.1 7 2.3 1.012 5.0 3.01 0 0 14.12 0.00 0.00 0.64 0.00 0.01 0.01 1000000.000 0.00 8
1050.260 221 893 35.8 0 1.010 29.4 87.8 129 100 98 100 100 99 0 79 3.1 7 2.3 1.012 6.0 3.01 0 0 14.12 0.00 0.00 0.64 0.02 0.00 0.01 1000000.000 0.00 8
1050.558 221 895 34.5 0 1.010 30.0 87.8 129 100 98 100 100 99 0 79 3.0 7 2.2 1.012 5.0 3.01 0 0 14.24 0.03 0.00 0.64 0.01 0.01 0.01 1000000.000 0.00 8
1050.890 222 875 34.3 0 1.010 30.0 87.8 129 100 98 100 100 99 0 80 3.0 7 2.2 1.012 5.0 3.01 0 0 14.24 0.04 0.00 0.64 0.00 0.00 0.01 1000000.000 0.00 8
1051.046 222 879 34.5 0 1.010 30.0 87.8 129 100 98 100 100 99 0 79 3.1 7 2.3 1.012 5.0 3.01 0 0 14.12 0.03 0.00 0.64 0.00 0.00 0.01 1000000.000 0.00 8
1051.287 222 886 34.8 0 1.000 30.0 87.8 129 100 98 100 100 99 0 79 3.1 7 2.3 1.012 5.0 3.01 0 0 14.12 0.03 0.00 0.64 0.01 0.01 0.00 1000000.000 0.00 8
1051.477 222 885 35.0 0 1.010 29.4 87.8 129 100 98 100 100 99 0 79 3.1 7 2.3 1.012 6.0 3.01 0 0 14.12 0.01 0.01 0.67 0.00 0.00 0.00 1000000.000 0.00 8
1051.755 223 881 35.0 0 1.020 30.6 88.9 129 100 98 100 100 99 0 79 3.1 7 2.3 1.012 6.0 3.01 0 0 14.12 0.00 0.01 0.65 0.04 0.00 0.00 1000000.000 0.00 8
1051.988 223 891 35.3 0 1.020 30.0 88.9 129 100 98 100 100 99 0 79 3.1 7 2.3 1.012 6.0 3.01 0 0 14.12 0.01 0.01 0.65 0.02 0.01 0.01 1000000.000 0.00 8
1052.183 223 888 33.8 0 1.020 30.0 87.8 129 100 98 100 100 99 0 79 3.0 7 2.2 1.012 5.0 3.01 0 0 14.12 0.00 0.00 0.64 0.01 0.01 0.00 1000000.000 0.00 8
1052.468 223 896 35.0 0 1.020 30.0 88.9 129 100 98 100 100 99 0 79 3.1 7 2.3 1.004 6.0 3.01 0 0 14.12 0.01 0.00 0.65 0.02 0.00 0.00 1000000.000 0.00 8
1052.745 224 877 34.3 0 1.010 30.6 88.9 129 100 98 100 100 99 0 79 3.0 7 2.2 1.004 5.0 3.01 0 0 14.24 0.00 0.00 0.64 0.00 0.00 0.01 1000000.000 0.00 8
1053.099 224 876 34.3 0 1.010 30.6 88.9 129 100 98 100 100 99 0 79 3.0 7 2.2 1.020 5.0 3.01 0 0 14.35 0.01 0.01 0.65 0.00 0.00 0.01 1000000.000 0.00 8
1053.252 224 883 35.5 0 1.000 30.6 88.9 129 100 98 100 100 99 0 79 3.1 7 2.3 1.004 6.0 3.01 0 0 14.12 0.00 0.01 0.63 0.02 0.00 0.01 1000000.000 0.00 8