## Munka1
EC18 | Function | Motronic55
1
2 | Knock | 11 | ok
3 | Knock | 29 | ok
4
5
6
7 | WBO2_5
8
9 | WBO2_6
10
11 | Stepper D | 1 | OK
12 | VR home | 49 | SECTRIG VR
13 | WBO2_1
14 | RS-232 |  | dsub9 pin3
15 | RS-232 |  | dsub9 pin2
16
17
18 | WBO2_4
EC36
1 | TPS | 53 | OK
2 | IAT | 44 | Mat, ok
3
4 | Rad_fan | - | SHOULD be Tachout with 1k pullup
5 | GND | 10 | ok
6 | Tacho | 6 | OK
10
11
12 |  |  | crankhome pulse
13 | Hall | 12 | OK
14 | CLT | 45 | ok
15 | Fuelpump | 3 | OK
16
17 | Boostctrl | 23 | OK
18 | Idle air | 4 | OK, INJ F, h[0] mask:20/32
19
21 | GND | 14 | ok
22 | GND | 30 | ok
23 | flyback | 37 | ok
24 |  |  | GND
25 | 12V | 27 | ok
26 | GND | 2,19,24,30,48,rs-232 | ok
27 | RPM signal | 47 | ok
28 | 5V | 12 | ok
29
30
31
32 | GND | 30
33
34 |  |  | IGN2, extra_dsub9/1
35
36 |  |  | IGN3, extra_dsub9/3
|  | 5 | not use
|  | 31 | not use
|  | 32 | not use
8 | inj3 | 15 | OK, INJ C, h[0] mask: 04/4
9 | inj5 | 34 | OK, INJ E, h[0] mask: 10/16
20 | inj4 | 35 | OK, INJ D, h[0] mask: 08/8
19 | inj2 | 16 | OK, INJ B, h[0] mask:02/2
7 | Inj1 | 17 | OK, INJ A, h[0] mask:01/1