## input
VEMS v1.0 12x12 kpa=2,1
Time SecL RPM MAP TP lambda MAT CLT Engine Gego Gair Gwarm Gbaro Gammae TPSacc Gve PW IacDC DutyCycle1 lambdaTarget Spark Dwell EGT #1 EGT #2 Vbatt Exhaust Pressure Fuel Pressure Misc 1 Misc 2 Misc 3 Misc 4 Knock Diff Knock Adjust StatusBits
5593.415 94 918 45.3 3 0.990 16.1 20.6 1 100 101 100 100 102 0 35 3.0 53 2.3 0.895 14.0 2.50 0 0 14.24 4.99 4.99 0.26 0.00 0.00 0.01 1000000.000 0.00 0
5593.555 94 939 45.8 3 0.990 16.1 20.6 1 100 101 100 100 102 0 35 3.0 53 2.3 0.895 14.0 2.50 0 0 14.24 4.98 4.99 0.26 0.00 0.00 0.00 1000000.000 0.00 0
5593.649 94 932 45.5 3 0.990 16.1 20.6 1 100 101 100 100 102 0 35 3.0 53 2.3 0.895 14.0 2.50 0 0 14.24 4.98 4.99 0.12 0.00 0.00 0.00 1000000.000 0.00 0
5593.727 94 913 45.5 3 0.990 16.1 20.6 1 100 101 100 100 102 0 35 3.0 53 2.3 0.895 14.0 2.50 0 0 14.35 4.99 4.98 0.40 0.00 0.00 0.00 1000000.000 0.00 0
5593.805 94 922 45.3 3 0.990 16.1 20.6 1 100 101 100 100 102 0 35 3.0 53 2.3 0.895 14.0 2.50 0 0 14.24 4.99 5.00 0.40 0.00 0.00 0.01 1000000.000 0.00 0
5593.899 94 927 45.3 3 1.000 16.1 20.6 1 100 101 100 100 102 0 35 3.0 53 2.3 0.895 14.0 2.50 0 0 14.24 4.99 4.99 0.00 0.00 0.00 0.00 1000000.000 0.00 0
5593.977 94 905 46.0 3 1.000 16.1 20.6 1 100 101 100 100 102 0 35 3.1 53 2.3 0.895 14.0 2.50 0 0 14.35 4.98 4.99 0.24 0.00 0.00 0.00 1000000.000 0.00 0
5594.087 95 911 46.0 3 1.000 16.1 21.1 1 100 101 100 100 102 0 35 3.1 53 2.4 0.895 14.0 2.50 0 0 14.24 4.99 4.98 0.26 0.00 0.00 0.00 1000000.000 0.00 0
5594.165 95 915 45.5 3 1.000 16.1 21.1 1 100 101 100 100 102 0 35 3.0 53 2.3 0.895 14.0 2.50 0 0 14.35 4.99 4.98 0.29 0.00 0.00 0.01 1000000.000 0.00 0
5594.290 95 915 46.3 3 1.010 16.1 21.1 1 100 101 100 100 102 0 35 3.1 53 2.4 0.895 14.0 2.50 0 0 14.35 4.99 4.98 0.39 0.01 0.00 0.00 1000000.000 0.00 0
5594.384 95 899 46.0 3 1.010 16.1 21.1 1 100 101 100 100 102 0 35 3.1 53 2.3 0.895 14.0 2.50 0 0 14.24 4.99 4.99 0.15 0.00 0.00 0.00 1000000.000 0.00 0
5594.477 95 924 46.0 3 1.010 16.1 21.1 1 100 101 100 100 102 0 35 3.1 53 2.4 0.895 14.0 2.50 0 0 14.24 4.98 4.99 0.42 0.01 0.00 0.00 1000000.000 0.00 0
5594.555 95 926 45.3 3 1.010 16.1 21.1 1 100 101 100 100 102 0 35 3.0 53 2.3 0.895 14.0 2.50 0 0 14.24 4.98 4.99 0.25 0.00 0.00 0.00 1000000.000 0.00 0
5594.680 95 916 46.0 3 1.010 16.1 21.1 1 100 101 100 100 102 0 35 3.1 53 2.4 0.895 14.0 2.50 0 0 14.35 4.98 4.99 0.27 0.00 0.00 0.00 1000000.000 0.00 0
5594.790 95 909 45.3 3 1.010 16.1 21.1 1 100 101 100 100 102 0 35 3.0 53 2.3 0.895 14.0 2.50 0 0 14.24 4.98 4.99 0.26 0.00 0.00 0.00 1000000.000 0.00 0
5594.899 95 927 46.3 3 1.000 16.1 21.1 1 100 101 100 100 102 0 35 3.1 53 2.4 0.895 14.0 2.50 0 0 14.24 4.98 4.99 0.23 0.00 0.00 0.00 1000000.000 0.00 0
5595.024 95 912 45.3 3 1.000 16.1 21.1 1 100 101 100 100 102 0 35 3.0 53 2.3 0.895 14.0 2.50 0 0 14.24 4.98 4.99 0.26 0.00 0.00 0.00 1000000.000 0.00 0
5595.134 96 904 46.0 3 1.000 16.1 21.1 1 100 101 100 100 102 0 35 3.1 53 2.3 0.895 14.0 2.50 0 0 14.24 4.99 4.99 0.13 0.00 0.01 0.00 1000000.000 0.00 0
5595.243 96 932 45.3 3 1.010 16.1 21.1 1 100 101 100 100 102 0 35 3.0 53 2.3 0.895 14.0 2.50 0 0 14.24 4.99 4.99 0.30 0.01 0.00 0.00 1000000.000 0.00 0
5595.352 96 916 46.0 3 1.010 16.1 21.1 1 100 101 100 100 102 0 35 3.1 53 2.4 0.895 14.0 2.50 0 0 14.24 4.99 4.99 0.25 0.02 0.00 0.00 1000000.000 0.00 0
5595.477 96 925 45.8 3 1.010 16.1 21.1 1 100 101 100 100 102 0 35 3.1 53 2.4 0.895 14.0 2.50 0 0 14.24 4.99 4.98 0.26 0.00 0.00 0.00 1000000.000 0.00 0
5595.571 96 885 46.0 3 1.010 16.1 21.1 1 100 101 100 100 102 0 35 3.1 53 2.3 0.895 14.0 2.50 0 0 14.35 4.99 4.98 0.09 0.00 0.00 0.00 1000000.000 0.00 0
5595.665 96 910 46.5 3 1.010 16.1 21.1 1 100 101 100 100 102 0 35 3.1 53 2.4 0.895 14.0 2.50 0 0 14.35 4.98 4.99 0.25 0.00 0.00 0.00 1000000.000 0.00 0
5595.759 96 941 45.8 3 1.010 16.1 21.1 1 100 101 100 100 102 0 35 3.0 53 2.4 0.895 14.0 2.50 0 0 14.35 4.98 4.99 0.26 0.00 0.00 0.00 1000000.000 0.00 0
5595.868 96 921 45.5 3 1.000 16.1 21.1 1 100 101 100 100 102 0 35 3.1 53 2.4 0.895 14.0 2.50 0 0 14.24 4.99 4.98 0.33 0.00 0.00 0.01 1000000.000 0.00 0
5595.993 96 961 45.3 3 1.000 16.1 21.1 1 100 101 100 100 102 0 35 3.0 53 2.4 0.895 14.0 2.50 0 0 14.35 4.99 4.99 0.39 0.00 0.00 0.01 1000000.000 0.00 0
5596.102 97 960 45.3 3 1.000 16.1 21.1 1 100 101 100 100 102 0 35 3.0 53 2.4 0.895 14.0 2.50 0 0 14.24 4.98 4.99 0.26 0.00 0.00 0.02 1000000.000 0.00 0
5596.196 97 943 44.3 3 1.000 16.1 21.1 1 100 101 100 100 102 0 35 3.0 53 2.4 0.895 14.0 2.50 0 0 14.35 4.98 4.99 0.00 0.00 0.00 0.00 1000000.000 0.00 0
5596.290 97 968 44.3 3 1.040 16.1 21.1 1 100 101 100 100 102 0 35 3.0 53 2.4 0.895 14.0 2.50 0 0 14.24 4.99 4.99 0.32 0.00 0.00 0.00 1000000.000 0.00 0
5596.368 97 950 44.3 3 1.040 16.1 21.1 1 100 101 100 100 102 0 35 3.0 53 2.4 0.895 14.0 2.50 0 0 14.24 4.98 4.99 0.39 0.00 0.00 0.00 1000000.000 0.00 0
5596.446 97 961 45.3 3 1.010 16.1 21.1 1 100 101 100 100 102 0 35 3.0 53 2.4 0.895 14.0 2.50 0 0 14.24 4.98 4.97 0.25 0.00 0.00 0.00 1000000.000 0.00 0
5596.540 97 933 44.3 3 1.010 16.1 21.1 1 100 101 100 100 102 0 35 3.0 53 2.3 0.895 14.0 2.50 0 0 14.24 4.98 4.99 0.39 0.00 0.00 0.00 1000000.000 0.00 0
5596.634 97 960 44.8 3 1.010 16.1 21.1 1 100 101 100 100 102 0 35 3.0 53 2.4 0.895 14.0 2.50 0 0 14.35 4.97 4.99 0.31 0.00 0.00 0.00 1000000.000 0.00 0
5596.743 97 955 45.0 3 1.010 16.1 21.1 1 100 101 100 100 102 0 35 3.0 53 2.4 0.895 14.0 2.50 0 0 14.35 4.99 4.99 0.33 0.00 0.00 0.00 1000000.000 0.00 0
5596.837 97 943 45.0 3 1.000 16.1 21.1 1 100 101 100 100 102 0 35 3.0 53 2.4 0.895 14.0 2.50 0 0 14.35 4.98 4.99 0.25 0.00 0.00 0.00 1000000.000 0.00 0
5596.915 97 961 44.0 3 1.000 16.1 21.1 1 100 101 100 100 102 0 35 3.0 53 2.4 0.895 14.0 2.50 0 0 14.24 4.98 4.99 0.18 0.00 0.00 0.00 1000000.000 0.00 0
5597.009 97 937 44.3 3 1.000 16.1 21.1 1 100 101 100 100 102 0 35 3.0 53 2.3 0.895 14.0 2.50 0 0 14.24 4.97 4.99 0.40 0.00 0.00 0.00 1000000.000 0.00 0
5597.102 98 913 44.5 3 1.000 16.1 21.1 1 100 101 100 100 102 0 35 3.0 53 2.3 0.895 14.0 2.50 0 0 14.24 4.99 4.99 0.32 0.01 0.00 0.00 1000000.000 0.00 0
5597.196 98 891 44.8 3 0.990 16.1 21.1 1 100 101 100 100 102 0 35 3.0 53 2.2 0.895 14.0 2.50 0 0 14.24 4.99 4.98 0.27 0.00 0.00 0.00 1000000.000 0.00 0
5597.290 98 907 45.3 3 0.990 16.1 21.1 1 100 101 100 100 102 0 35 3.0 53 2.3 0.895 14.0 2.50 0 0 14.24 4.99 4.98 0.12 0.00 0.00 0.00 1000000.000 0.00 0
5597.399 98 886 45.8 3 0.990 16.1 21.1 1 100 101 100 100 102 0 35 3.0 53 2.2 0.895 14.0 2.50 0 0 14.24 4.99 4.98 0.26 0.00 0.00 0.00 1000000.000 0.00 0
5597.493 98 882 46.0 3 0.990 16.1 21.1 1 100 101 100 100 102 0 35 3.1 53 2.3 0.895 14.0 2.50 0 0 14.24 4.98 4.99 0.15 0.00 0.00 0.00 1000000.000 0.00 0
5597.602 98 886 46.0 3 0.990 16.1 21.7 1 100 101 100 100 102 0 35 3.1 53 2.3 0.895 14.0 2.50 0 0 14.35 4.99 4.98 0.31 0.00 0.00 0.00 1000000.000 0.00 0
5597.680 98 911 45.8 3 0.990 16.1 21.7 1 100 101 100 100 102 0 35 3.0 53 2.3 0.895 14.0 2.50 0 0 14.35 4.99 4.99 0.32 0.00 0.00 0.00 1000000.000 0.00 0
5597.790 98 914 46.0 3 0.990 16.1 21.7 1 100 101 100 100 102 0 35 3.1 53 2.4 0.895 14.0 2.50 0 0 14.24 4.99 4.99 0.25 0.00 0.00 0.00 1000000.000 0.00 0
5597.915 98 910 45.5 3 0.990 16.1 21.7 1 100 101 100 100 102 0 35 3.0 53 2.3 0.895 14.0 2.50 0 0 14.24 4.99 4.98 0.32 0.00 0.00 0.00 1000000.000 0.00 0
5598.024 99 918 46.5 3 0.990 16.1 21.7 1 100 101 100 100 102 0 35 3.1 53 2.4 0.895 14.0 2.50 0 0 14.24 4.99 4.99 0.27 0.00 0.00 0.00 1000000.000 0.00 0
5598.134 99 907 45.8 3 0.990 16.1 21.7 1 100 101 100 100 102 0 35 3.0 53 2.3 0.895 14.0 2.50 0 0 14.24 4.99 4.99 0.26 0.00 0.00 0.00 1000000.000 0.00 0
5598.243 99 920 46.3 3 1.000 16.1 21.7 1 100 101 100 100 102 0 35 3.1 53 2.4 0.895 14.0 2.50 0 0 14.24 4.99 4.99 0.17 0.00 0.00 0.00 1000000.000 0.00 0
5598.368 99 956 45.3 3 1.000 16.1 21.7 1 100 101 100 100 102 0 35 3.0 53 2.4 0.895 14.0 2.50 0 0 14.24 4.99 4.98 0.32 0.01 0.00 0.00 1000000.000 0.00 0
5598.477 99 939 46.0 3 1.000 16.1 21.7 1 100 101 100 100 102 0 35 3.1 53 2.4 0.895 14.0 2.50 0 0 14.24 4.99 4.98 0.31 0.00 0.00 0.00 1000000.000 0.00 0
5598.587 99 932 44.8 3 1.000 16.1 21.7 1 100 101 100 100 102 0 35 3.0 53 2.3 0.895 14.0 2.50 0 0 14.24 4.99 4.98 0.11 0.00 0.00 0.00 1000000.000 0.00 0
5598.712 99 932 45.0 3 1.000 16.1 21.7 1 100 101 100 100 102 0 35 3.0 53 2.3 0.895 14.0 2.50 0 0 14.24 4.99 4.99 0.26 0.00 0.00 0.00 1000000.000 0.00 0
5598.790 99 937 45.5 3 1.010 16.1 21.7 1 100 101 100 100 102 0 35 3.0 53 2.3 0.895 14.0 2.50 0 0 14.35 4.99 5.00 0.25 0.00 0.00 0.00 1000000.000 0.00 0
5598.899 99 921 45.8 3 1.010 16.1 21.7 1 100 101 100 100 102 0 35 3.1 53 2.4 0.895 14.0 2.50 0 0 14.24 4.98 4.99 0.31 0.00 0.00 0.00 1000000.000 0.00 0
5599.009 99 936 45.0 3 1.010 16.1 21.7 1 100 101 100 100 102 0 35 3.0 53 2.3 0.895 14.0 2.50 0 0 14.24 4.98 4.99 0.26 0.00 0.00 0.01 1000000.000 0.00 0
5599.118 100 930 45.0 3 1.010 16.1 21.7 1 100 101 100 100 102 0 35 3.0 53 2.3 0.895 14.0 2.50 0 0 14.24 4.99 4.99 0.14 0.00 0.00 0.00 1000000.000 0.00 0
5599.196 100 903 45.3 3 1.000 16.1 21.7 1 100 101 100 100 102 0 35 3.0 53 2.3 0.895 14.0 2.50 0 0 14.24 4.99 4.99 0.27 0.00 0.00 0.00 1000000.000 0.00 0
5599.305 100 910 45.3 3 1.000 16.1 21.7 1 100 101 100 100 102 0 35 3.0 53 2.3 0.895 14.0 2.50 0 0 14.24 4.99 4.98 0.18 0.00 0.00 0.00 1000000.000 0.00 0
5599.384 100 926 46.3 3 1.000 16.1 21.7 1 100 101 100 100 102 0 35 3.1 53 2.4 0.895 14.0 2.50 0 0 14.24 4.98 4.99 0.25 0.01 0.00 0.00 1000000.000 0.00 0
5599.493 100 927 45.3 3 1.000 16.1 21.7 1 100 101 100 100 102 0 35 3.0 53 2.3 0.895 14.0 2.50 0 0 14.24 4.99 4.98 0.45 0.00 0.00 0.00 1000000.000 0.00 0
5599.618 100 922 46.0 3 0.990 16.1 21.7 1 100 101 100 100 102 0 35 3.1 53 2.4 0.895 14.0 2.50 0 0 14.24 4.98 4.99 0.32 0.00 0.00 0.00 1000000.000 0.00 0
5599.727 100 903 45.3 3 0.990 16.1 21.7 1 100 101 100 100 102 0 35 3.0 53 2.3 0.895 14.0 2.50 0 0 14.24 4.99 4.99 0.26 0.00 0.00 0.00 1000000.000 0.00 0
5599.837 100 910 46.3 3 1.010 16.1 21.7 1 100 101 100 100 102 0 35 3.1 53 2.4 0.895 14.0 2.50 0 0 14.35 4.99 4.99 0.05 0.00 0.00 0.00 1000000.000 0.00 0
5599.962 100 924 45.8 3 1.020 16.1 21.7 1 100 101 100 100 102 0 35 3.1 53 2.4 0.895 14.0 2.50 0 0 14.24 4.98 4.99 0.00 0.00 0.00 0.00 1000000.000 0.00 0
5600.071 101 913 46.3 3 1.020 16.1 21.7 1 100 101 100 100 102 0 35 3.1 53 2.4 0.895 14.0 2.50 0 0 14.35 4.98 4.99 0.26 0.01 0.00 0.00 1000000.000 0.00 0
5600.165 101 945 46.0 3 1.010 16.1 21.7 1 100 101 100 100 102 0 35 3.1 53 2.4 0.895 14.0 2.50 0 0 14.24 4.99 4.98 0.31 0.00 0.00 0.00 1000000.000 0.00 0
5600.274 101 932 46.3 3 1.010 16.1 21.7 1 100 101 100 100 102 0 35 3.1 53 2.4 0.895 14.0 2.50 0 0 14.35 4.98 4.99 0.33 0.00 0.00 0.00 1000000.000 0.00 0
5600.368 101 924 46.0 3 0.990 16.1 21.7 1 100 101 100 100 102 0 35 3.1 53 2.4 0.895 14.0 2.50 0 0 14.35 4.98 4.98 0.30 0.00 0.00 0.00 1000000.000 0.00 0
5600.462 101 904 45.8 3 0.990 16.1 21.7 1 100 101 100 100 102 0 35 3.0 53 2.3 0.895 14.0 2.50 0 0 14.35 4.99 4.98 0.32 0.00 0.00 0.00 1000000.000 0.00 0
5600.587 101 912 46.0 3 1.000 16.1 21.7 1 100 101 100 100 102 0 35 3.1 53 2.4 0.895 14.0 2.50 0 0 14.35 4.99 4.99 0.28 0.01 0.01 0.00 1000000.000 0.00 0
5600.696 101 931 45.0 3 1.000 16.1 21.7 1 100 101 100 100 102 0 35 3.0 53 2.3 0.895 14.0 2.50 0 0 14.24 4.99 4.99 0.35 0.00 0.00 0.00 1000000.000 0.00 0
5600.821 101 929 45.8 3 1.010 16.1 21.7 1 100 101 100 100 102 0 35 3.0 53 2.3 0.895 14.0 2.50 0 0 14.35 4.98 4.98 0.39 0.00 0.00 0.00 1000000.000 0.00 0
5600.915 101 922 46.0 3 1.010 16.1 21.7 1 100 101 100 100 102 0 35 3.1 53 2.4 0.895 14.0 2.50 0 0 14.24 4.99 4.99 0.00 0.00 0.00 0.00 1000000.000 0.00 0
5601.040 102 892 64.3 37 1.010 16.1 21.7 17 100 101 100 100 102 8 38 5.1 53 3.8 0.895 14.0 2.50 0 0 14.24 4.98 4.99 0.25 0.00 0.00 0.00 1000000.000 0.00 0
5601.165 102 790 100.5 58 1.010 16.7 21.7 17 100 101 100 100 102 65 78 17.5 53 11.5 1.004 17.0 2.50 0 0 14.12 4.99 4.99 0.39 0.00 0.00 0.00 1000000.000 0.00 0
5601.321 102 813 92.5 9 0.990 16.7 21.7 17 100 101 100 100 102 65 74 16.2 53 11.0 1.004 19.0 2.50 0 0 14.35 4.98 4.99 0.26 0.00 0.00 0.00 1000000.000 0.00 0
5601.477 102 1369 74.3 22 0.990 16.7 21.7 1 100 101 100 100 102 0 43 5.3 53 6.0 0.914 15.0 2.50 0 0 14.35 4.99 4.99 0.25 0.00 0.00 0.00 1000000.000 0.00 0
5601.618 102 1907 100.3 46 1.260 16.7 21.7 17 100 101 100 100 102 26 83 14.2 53 22.6 1.004 22.0 2.50 0 0 14.24 4.99 4.99 0.26 0.00 0.00 0.00 1000000.000 0.00 0
5601.774 102 2395 58.5 7 0.800 16.7 21.7 17 100 101 100 100 102 26 55 7.5 53 15.0 1.004 26.0 2.50 0 0 14.24 4.99 4.98 0.12 0.00 0.00 0.00 1000000.000 0.00 0
5601.915 102 2172 42.0 24 0.890 16.7 21.7 1 100 101 100 100 102 0 42 3.1 53 5.6 1.004 22.0 2.50 0 0 14.35 4.98 4.99 0.18 0.00 0.00 0.00 1000000.000 0.00 0
5602.071 103 2300 99.8 52 0.890 16.7 21.7 17 100 101 100 100 102 8 84 12.5 53 24.0 1.004 25.0 2.50 0 0 14.24 4.99 4.98 0.05 0.00 0.00 0.00 1000000.000 0.00 0
5602.227 103 3076 55.0 9 0.740 16.7 21.7 17 100 101 100 100 102 8 62 6.0 53 15.4 1.004 35.0 2.50 0 0 14.24 4.99 4.98 0.00 0.00 0.00 0.00 1000000.000 0.00 0
5602.368 103 2860 39.8 26 1.080 16.7 21.7 1 100 101 100 100 102 0 49 3.3 53 7.9 1.004 32.0 2.50 0 0 14.35 4.99 4.98 0.11 0.00 0.00 0.00 1000000.000 0.00 0
5602.524 103 3136 96.3 52 1.080 16.7 21.7 17 100 101 100 100 102 39 92 16.2 53 42.3 1.004 35.0 2.50 0 0 14.24 4.97 4.99 0.06 0.00 0.00 0.00 1000000.000 0.00 0
5602.680 103 3630 58.0 10 1.080 16.7 21.7 17 100 101 100 100 102 39 69 9.9 53 29.9 1.004 38.0 2.50 0 0 14.24 4.99 4.99 0.00 0.00 0.00 0.00 1000000.000 0.00 0
5602.821 103 3238 31.3 5 1.170 17.2 21.7 17 100 101 100 100 102 39 48 6.6 53 17.8 1.004 36.0 2.50 0 0 14.35 4.98 4.98 0.00 0.00 0.00 0.00 1000000.000 0.00 0
5602.977 103 2854 25.5 3 0.740 16.7 21.7 17 100 101 100 100 102 39 45 0.0 53 0.0 0.969 32.0 2.50 0 0 14.35 4.99 4.99 0.00 0.00 0.00 0.00 1000000.000 0.00 0
5603.134 104 2590 30.8 28 1.100 16.7 21.7 1 100 101 100 100 102 0 45 0.0 53 0.0 0.965 28.0 2.50 0 0 14.24 4.99 4.99 0.26 0.00 0.00 0.00 1000000.000 0.00 0
5603.274 104 2383 89.8 42 1.100 16.7 21.7 17 100 101 100 100 102 8 76 10.5 53 20.9 1.004 25.0 2.50 0 0 14.24 4.99 4.99 0.24 0.00 0.00 0.00 1000000.000 0.00 0
5603.415 104 3075 75.5 14 0.890 17.2 21.7 17 100 101 100 100 102 15 76 9.7 53 24.9 1.004 35.0 2.50 0 0 14.24 4.99 4.98 0.00 0.00 0.00 0.00 1000000.000 0.00 0
5603.571 104 2951 37.0 5 1.100 17.2 21.7 17 100 101 100 100 102 15 49 4.6 53 11.3 1.004 34.0 2.50 0 0 14.35 4.98 4.99 0.12 0.00 0.00 0.00 1000000.000 0.00 0
5603.727 104 2597 27.8 10 0.760 17.2 22.2 1 100 101 100 100 102 0 44 0.0 53 0.0 0.938 29.0 2.50 0 0 14.24 4.99 4.98 0.31 0.00 0.00 0.00 1000000.000 0.00 0
5603.868 104 2385 71.5 41 0.920 17.2 22.2 17 100 101 100 100 102 8 62 7.3 53 14.5 1.004 25.0 2.50 0 0 14.35 4.99 4.98 0.30 0.00 0.00 0.01 1000000.000 0.00 0
5604.024 105 2700 92.0 42 0.920 17.2 22.2 17 100 101 100 100 102 29 84 13.7 53 30.8 1.004 30.0 2.50 0 0 14.24 4.98 4.98 0.31 0.00 0.00 0.01 1000000.000 0.00 0
5604.180 105 3071 47.5 9 1.000 17.8 22.2 17 100 100 100 100 101 29 56 7.1 53 18.2 1.004 35.0 2.50 0 0 14.35 4.99 4.99 0.17 0.00 0.00 0.00 1000000.000 0.00 0
5604.337 105 2721 31.0 5 0.830 17.8 22.2 17 100 100 100 100 101 29 46 5.5 53 12.5 0.977 31.0 2.50 0 0 14.24 4.98 4.99 0.00 0.00 0.00 0.00 1000000.000 0.00 0
5604.477 105 2407 25.5 5 0.850 17.2 22.2 17 100 101 100 100 101 29 42 0.0 53 0.0 0.918 26.0 2.50 0 0 14.35 4.98 4.99 0.00 0.00 0.00 0.00 1000000.000 0.00 0
5604.634 105 2228 53.5 33 0.850 17.2 22.2 17 100 101 100 100 102 8 46 4.7 53 8.7 1.004 23.0 2.50 0 0 14.35 4.99 5.00 0.30 0.00 0.00 0.00 1000000.000 0.00 0
5604.790 105 2207 65.3 14 0.910 17.2 22.2 17 100 101 100 100 102 8 51 5.9 53 10.9 1.004 22.0 2.50 0 0 14.24 4.99 4.99 0.18 0.00 0.00 0.00 1000000.000 0.00 0
5604.946 105 2472 37.3 4 0.970 17.8 22.2 17 100 100 100 100 101 8 46 3.7 53 7.6 1.004 27.0 2.50 0 0 14.24 4.99 4.99 0.00 0.01 0.00 0.00 1000000.000 0.00 0
5605.087 106 2235 27.0 3 1.160 17.8 22.2 17 100 100 100 100 101 8 41 0.0 53 0.0 0.930 23.0 2.50 0 0 14.35 4.99 4.98 0.00 0.01 0.00 0.00 1000000.000 0.00 0
5605.243 106 2048 24.3 3 1.160 17.2 22.2 1 100 101 100 100 101 0 40 0.0 53 0.0 0.918 20.0 2.50 0 0 14.35 4.99 4.99 0.17 0.00 0.00 0.00 1000000.000 0.00 0
5605.352 106 1821 25.0 3 0.780 17.2 22.2 1 100 101 100 100 101 0 39 0.0 53 0.0 0.914 19.0 2.50 0 0 14.35 4.99 4.99 0.25 0.00 0.00 0.00 1000000.000 0.00 0
5605.462 106 1623 26.8 7 0.780 17.2 22.2 17 100 101 100 100 101 8 37 0.0 53 0.0 0.914 19.0 2.50 0 0 14.24 4.99 5.00 0.25 0.00 0.00 0.00 1000000.000 0.00 0
5605.587 106 1393 34.3 9 0.780 17.2 22.2 17 100 101 100 100 102 19 36 4.4 53 5.1 0.914 16.0 2.50 0 0 14.35 4.99 4.99 0.25 0.00 0.00 0.00 1000000.000 0.00 0
5605.743 106 1213 40.3 7 0.840 17.2 22.2 1 100 101 100 100 102 0 35 2.8 53 2.8 0.895 15.0 2.50 0 0 14.24 4.98 4.99 0.05 0.00 0.00 0.01 1000000.000 0.00 0
5605.884 106 1247 40.8 5 0.870 17.2 22.2 1 100 101 100 100 102 0 35 2.8 53 2.9 0.895 15.0 2.50 0 0 14.24 4.99 5.00 0.31 0.00 0.00 0.01 1000000.000 0.00 0
5606.009 106 1267 40.8 7 0.870 17.2 22.2 1 100 101 100 100 102 0 35 2.8 53 3.0 0.902 15.0 2.50 0 0 14.35 4.99 4.98 0.25 0.00 0.00 0.00 1000000.000 0.00 0
5606.102 107 1270 43.8 10 1.120 17.2 22.2 17 100 101 100 100 102 8 35 3.8 53 4.0 0.902 15.0 2.50 0 0 14.24 4.99 4.99 0.33 0.00 0.00 0.00 1000000.000 0.00 0
5606.243 107 1337 46.0 7 1.280 17.2 22.8 17 100 101 100 100 102 15 36 4.6 53 5.1 0.914 15.0 2.50 0 0 14.24 4.99 4.98 0.07 0.00 0.00 0.00 1000000.000 0.00 0
5606.368 107 1418 41.0 3 1.280 17.2 22.8 17 100 101 100 100 102 15 36 4.3 53 5.1 0.918 16.0 2.50 0 0 14.24 4.99 4.98 0.13 0.00 0.00 0.00 1000000.000 0.00 0
5606.524 107 1363 37.3 3 1.020 17.2 22.8 1 100 101 100 100 102 0 36 2.6 53 3.0 0.914 15.0 2.50 0 0 14.35 4.99 4.99 0.00 0.00 0.00 0.00 1000000.000 0.00 0
5606.665 107 1238 36.3 3 0.980 17.2 22.8 1 100 101 100 100 102 0 35 2.6 53 2.7 0.895 15.0 2.50 0 0 14.35 4.99 4.98 0.12 0.00 0.00 0.00 1000000.000 0.00 0
5606.759 107 1225 35.5 3 0.980 17.2 22.8 1 100 101 100 100 102 0 35 2.5 53 2.6 0.895 15.0 2.50 0 0 14.35 4.99 4.99 0.26 0.00 0.00 0.00 1000000.000 0.00 0
5606.868 107 1210 35.8 3 0.930 17.2 22.8 1 100 101 100 100 102 0 35 2.5 53 2.5 0.895 15.0 2.50 0 0 14.24 4.98 4.99 0.25 0.00 0.00 0.00 1000000.000 0.00 0
5606.977 107 1193 36.0 3 0.930 17.2 22.8 1 100 101 100 100 102 0 35 2.6 53 2.6 0.895 14.0 2.50 0 0 14.35 4.99 4.98 0.11 0.00 0.00 0.00 1000000.000 0.00 0
5607.102 108 1166 35.5 3 0.820 17.2 22.8 1 100 101 100 100 102 0 35 2.5 53 2.4 0.895 15.0 2.50 0 0 14.35 4.98 4.97 0.25 0.00 0.00 0.00 1000000.000 0.00 0
5607.243 108 1117 36.8 3 0.790 17.2 22.8 1 100 101 100 100 102 0 35 2.6 53 2.4 0.895 14.0 2.50 0 0 14.35 4.98 4.99 0.27 0.00 0.00 0.00 1000000.000 0.00 0
5607.384 108 1090 37.3 3 0.790 17.2 22.8 1 100 101 100 100 102 0 35 2.6 53 2.4 0.895 14.0 2.50 0 0 14.35 4.98 4.99 0.18 0.00 0.00 0.00 1000000.000 0.00 0
5607.477 108 1064 38.3 3 0.770 17.2 22.8 1 100 101 100 100 102 0 35 2.7 53 2.4 0.895 14.0 2.50 0 0 14.35 4.99 4.98 0.25 0.00 0.00 0.01 1000000.000 0.00 0
5607.587 108 1045 39.3 3 0.770 17.2 22.8 1 100 101 100 100 102 0 35 2.7 53 2.4 0.895 14.0 2.50 0 0 14.24 4.99 4.98 0.26 0.00 0.00 0.00 1000000.000 0.00 0
5607.696 108 1037 39.3 3 0.790 17.2 22.8 1 100 101 100 100 102 0 35 2.7 53 2.3 0.895 14.0 2.50 0 0 14.35 4.99 4.98 0.27 0.00 0.00 0.00 1000000.000 0.00 0
5607.774 108 1033 39.0 3 0.790 17.2 22.8 1 100 101 100 100 102 0 35 2.7 53 2.3 0.895 14.0 2.50 0 0 14.35 4.99 4.98 0.33 0.00 0.00 0.00 1000000.000 0.00 0
5607.868 108 1036 40.3 3 0.810 17.2 22.8 1 100 101 100 100 102 0 35 2.8 53 2.4 0.895 14.0 2.50 0 0 14.24 4.98 4.99 0.30 0.00 0.00 0.00 1000000.000 0.00 0
5607.993 108 1040 40.5 3 0.830 17.2 22.8 1 100 101 100 100 102 0 35 2.8 53 2.4 0.895 14.0 2.50 0 0 14.35 4.98 4.97 0.26 0.01 0.00 0.00 1000000.000 0.00 0
5608.102 109 1043 39.5 3 0.830 17.2 22.8 1 100 101 100 100 102 0 35 2.7 53 2.3 0.895 14.0 2.50 0 0 14.24 4.98 4.99 0.27 0.00 0.00 0.00 1000000.000 0.00 0
5608.212 109 1031 40.0 3 0.840 17.2 22.8 1 100 101 100 100 102 0 35 2.8 53 2.4 0.895 14.0 2.50 0 0 14.24 4.98 4.99 0.26 0.00 0.00 0.00 1000000.000 0.00 0
5608.337 109 1027 39.8 3 0.840 17.2 22.8 1 100 101 100 100 102 0 35 2.7 53 2.3 0.895 14.0 2.50 0 0 14.24 4.98 4.99 0.32 0.00 0.00 0.00 1000000.000 0.00 0
5608.446 109 1032 40.8 3 0.860 17.2 22.8 1 100 101 100 100 102 0 35 2.8 53 2.4 0.895 14.0 2.50 0 0 14.35 4.98 4.99 0.31 0.00 0.00 0.00 1000000.000 0.00 0
5608.571 109 1023 40.8 3 0.860 17.2 22.8 1 100 101 100 100 102 0 35 2.8 53 2.4 0.895 14.0 2.50 0 0 14.24 4.98 4.99 0.00 0.00 0.00 0.00 1000000.000 0.00 0
5608.649 109 1021 40.5 3 0.890 17.2 22.8 1 100 101 100 100 102 0 35 2.8 53 2.4 0.895 14.0 2.50 0 0 14.24 4.99 4.99 0.25 0.00 0.00 0.00 1000000.000 0.00 0
5608.743 109 1007 41.5 3 0.890 17.2 22.8 1 100 101 100 100 102 0 35 2.8 53 2.3 0.895 14.0 2.50 0 0 14.35 4.98 4.99 0.31 0.00 0.00 0.00 1000000.000 0.00 0
5608.852 109 1000 41.0 3 0.900 17.2 22.8 1 100 101 100 100 102 0 35 2.8 53 2.3 0.895 14.0 2.50 0 0 14.35 4.98 4.98 0.30 0.00 0.00 0.00 1000000.000 0.00 0
5608.946 109 991 41.3 3 0.900 17.2 22.8 1 100 101 100 100 102 0 35 2.8 53 2.3 0.895 14.0 2.50 0 0 14.24 4.99 4.99 0.11 0.00 0.00 0.01 1000000.000 0.00 0
5609.040 110 995 42.5 3 0.910 17.2 22.8 1 100 101 100 100 102 0 35 2.9 53 2.4 0.895 14.0 2.50 0 0 14.35 4.98 4.98 0.32 0.00 0.00 0.00 1000000.000 0.00 0
5609.165 110 1003 42.0 3 0.910 17.2 22.8 1 100 101 100 100 102 0 35 2.9 53 2.4 0.895 14.0 2.50 0 0 14.24 4.98 4.99 0.31 0.01 0.00 0.00 1000000.000 0.00 0
5609.259 110 1013 42.3 3 0.910 17.2 22.8 1 100 101 100 100 102 0 35 2.9 53 2.4 0.895 14.0 2.50 0 0 14.35 4.99 4.98 0.32 0.00 0.00 0.00 1000000.000 0.00 0
5609.352 110 1004 41.5 3 0.910 17.2 22.8 1 100 101 100 100 102 0 35 2.8 53 2.3 0.895 14.0 2.50 0 0 14.35 4.98 4.99 0.32 0.00 0.00 0.00 1000000.000 0.00 0
5609.477 110 998 42.3 3 0.930 17.2 22.8 1 100 101 100 100 102 0 35 2.9 53 2.4 0.895 14.0 2.50 0 0 14.35 4.99 4.98 0.25 0.00 0.00 0.00 1000000.000 0.00 0
5609.587 110 989 42.5 3 0.940 17.2 22.8 1 100 101 100 100 102 0 35 2.9 53 2.4 0.895 14.0 2.50 0 0 14.24 4.98 4.99 0.42 0.00 0.00 0.00 1000000.000 0.00 0
5609.680 110 991 42.3 3 0.940 17.2 22.8 1 100 101 100 100 102 0 35 2.9 53 2.4 0.895 14.0 2.50 0 0 14.35 4.99 4.99 0.34 0.00 0.00 0.00 1000000.000 0.00 0
5609.774 110 994 41.5 3 0.940 17.2 22.8 1 100 101 100 100 102 0 35 2.8 53 2.3 0.895 14.0 2.50 0 0 14.24 4.99 4.99 0.42 0.00 0.00 0.00 1000000.000 0.00 0
5609.899 110 999 41.8 3 0.940 17.2 22.8 1 100 101 100 100 102 0 35 2.8 53 2.3 0.895 14.0 2.50 0 0 14.24 4.98 4.99 0.31 0.00 0.00 0.01 1000000.000 0.00 0
5609.993 110 998 41.5 3 0.940 17.2 22.8 1 100 101 100 100 102 0 35 2.8 53 2.3 0.895 14.0 2.50 0 0 14.24 4.99 4.99 0.41 0.00 0.00 0.00 1000000.000 0.00 0
5610.087 111 995 42.3 3 0.940 17.2 22.8 1 100 101 100 100 102 0 35 2.9 53 2.4 0.895 14.0 2.50 0 0 14.24 4.99 4.99 0.32 0.00 0.00 0.00 1000000.000 0.00 0
5610.196 111 1002 41.8 3 0.950 17.2 22.8 1 100 101 100 100 102 0 35 2.8 53 2.3 0.895 14.0 2.50 0 0 14.35 5.00 4.99 0.40 0.00 0.00 0.00 1000000.000 0.00 0
5610.321 111 1008 41.5 3 0.950 17.2 22.8 1 100 101 100 100 102 0 35 2.8 53 2.4 0.895 14.0 2.50 0 0 14.35 4.99 4.99 0.25 0.00 0.00 0.00 1000000.000 0.00 0
5610.415 111 1011 42.3 3 0.950 17.2 22.8 1 100 101 100 100 102 0 35 2.9 53 2.4 0.895 14.0 2.50 0 0 14.35 4.98 4.99 0.27 0.00 0.00 0.00 1000000.000 0.00 0
5610.540 111 1002 41.8 3 0.950 17.2 22.8 1 100 101 100 100 102 0 35 2.8 53 2.3 0.895 14.0 2.50 0 0 14.24 4.99 4.99 0.41 0.00 0.00 0.00 1000000.000 0.00 0
5610.649 111 998 41.5 3 0.950 17.2 22.8 1 100 101 100 100 102 0 35 2.8 53 2.3 0.895 14.0 2.50 0 0 14.24 4.97 4.99 0.19 0.00 0.00 0.00 1000000.000 0.00 0
5610.743 111 995 41.8 3 0.960 17.2 22.8 1 100 101 100 100 102 0 35 2.8 53 2.3 0.895 14.0 2.50 0 0 14.24 4.98 4.98 0.33 0.00 0.00 0.00 1000000.000 0.00 0
5610.852 111 970 42.0 3 0.960 17.2 22.8 1 100 101 100 100 102 0 35 2.9 53 2.3 0.895 14.0 2.50 0 0 14.24 4.99 4.98 0.40 0.00 0.00 0.00 1000000.000 0.00 0
5610.962 111 963 42.5 3 0.950 17.2 22.8 1 100 101 100 100 102 0 35 2.9 53 2.3 0.895 14.0 2.50 0 0 14.35 4.99 4.99 0.31 0.00 0.00 0.00 1000000.000 0.00 0
5611.071 112 975 43.0 3 0.950 17.2 22.8 1 100 101 100 100 102 0 35 2.9 53 2.4 0.895 14.0 2.50 0 0 14.35 4.99 4.98 0.16 0.00 0.00 0.00 1000000.000 0.00 0
5611.165 112 979 43.0 3 0.950 17.2 22.8 1 100 101 100 100 102 0 35 2.9 53 2.4 0.895 14.0 2.50 0 0 14.35 4.99 4.98 0.41 0.00 0.01 0.00 1000000.000 0.00 0
5611.243 112 971 43.5 3 0.950 17.2 22.8 1 100 101 100 100 102 0 35 2.9 53 2.3 0.895 14.0 2.50 0 0 14.24 4.99 4.98 0.32 0.00 0.00 0.00 1000000.000 0.00 0
5611.337 112 953 43.3 3 0.960 17.2 22.8 1 100 101 100 100 102 0 35 2.9 53 2.3 0.895 14.0 2.50 0 0 14.35 4.99 4.99 0.37 0.00 0.00 0.00 1000000.000 0.00 0
5611.446 112 968 43.3 3 0.960 17.2 22.8 1 100 101 100 100 102 0 35 2.9 53 2.3 0.895 14.0 2.50 0 0 14.24 4.98 4.99 0.30 0.00 0.00 0.00 1000000.000 0.00 0
5611.524 112 970 43.8 3 0.960 17.2 22.8 1 100 101 100 100 102 0 35 2.9 53 2.3 0.895 14.0 2.50 0 0 14.35 4.97 4.99 0.37 0.00 0.00 0.00 1000000.000 0.00 0
5611.634 112 968 43.3 3 0.960 17.2 22.8 1 100 101 100 100 102 0 35 2.9 53 2.3 0.895 14.0 2.50 0 0 14.35 4.99 4.98 0.16 0.00 0.00 0.00 1000000.000 0.00 0
5611.727 112 954 43.0 3 0.960 17.2 22.8 1 100 101 100 100 102 0 35 2.9 53 2.3 0.895 14.0 2.50 0 0 14.35 4.99 4.99 0.25 0.00 0.00 0.00 1000000.000 0.00 0
5611.821 112 978 43.3 3 0.960 17.2 22.8 1 100 101 100 100 102 0 35 2.9 53 2.4 0.895 14.0 2.50 0 0 14.35 4.98 4.99 0.43 0.01 0.00 0.00 1000000.000 0.00 0
5611.915 112 973 43.0 3 0.960 17.2 22.8 1 100 101 100 100 102 0 35 2.9 53 2.4 0.895 14.0 2.50 0 0 14.24 4.98 4.99 0.42 0.00 0.00 0.00 1000000.000 0.00 0
5612.024 112 972 44.0 3 0.960 17.2 22.8 1 100 101 100 100 102 0 35 3.0 53 2.4 0.895 14.0 2.50 0 0 14.35 4.98 4.99 0.33 0.00 0.00 0.00 1000000.000 0.00 0
5612.134 113 984 43.8 3 0.960 17.2 22.8 1 100 101 100 100 102 0 35 2.9 53 2.4 0.895 14.0 2.50 0 0 14.24 4.99 4.98 0.00 0.00 0.00 0.00 1000000.000 0.00 0
5612.259 113 967 43.3 3 0.960 17.2 22.8 1 100 101 100 100 102 0 35 2.9 53 2.3 0.895 14.0 2.50 0 0 14.35 4.99 4.98 0.32 0.01 0.01 0.00 1000000.000 0.00 0
5612.352 113 988 43.8 3 0.960 17.2 22.8 1 100 101 100 100 102 0 35 2.9 53 2.4 0.895 14.0 2.50 0 0 14.24 4.98 4.99 0.16 0.00 0.00 0.00 1000000.000 0.00 0
5612.462 113 959 43.5 3 0.960 17.2 22.8 1 100 101 100 100 102 0 35 2.9 53 2.3 0.895 14.0 2.50 0 0 14.35 4.99 5.00 0.31 0.00 0.00 0.00 1000000.000 0.00 0
5612.555 113 977 42.8 3 0.970 17.2 22.8 1 100 101 100 100 102 0 35 2.9 53 2.4 0.895 14.0 2.50 0 0 14.35 4.99 4.99 0.16 0.00 0.00 0.00 1000000.000 0.00 0
5612.649 113 976 43.0 3 0.970 17.2 22.8 1 100 101 100 100 102 0 35 2.9 53 2.4 0.895 14.0 2.50 0 0 14.35 4.99 4.99 0.36 0.01 0.00 0.00 1000000.000 0.00 0
5612.759 113 973 43.0 3 0.960 17.2 22.8 1 100 101 100 100 102 0 35 2.9 53 2.4 0.895 14.0 2.50 0 0 14.35 4.99 4.99 0.32 0.00 0.00 0.00 1000000.000 0.00 0
5612.837 113 957 43.3 3 0.960 17.2 22.8 1 100 101 100 100 102 0 35 2.9 53 2.3 0.895 14.0 2.50 0 0 14.24 4.98 4.99 0.37 0.00 0.02 0.00 1000000.000 0.00 0
5612.930 113 983 43.5 3 0.960 17.2 22.8 1 100 101 100 100 102 0 35 2.9 53 2.4 0.895 14.0 2.50 0 0 14.24 4.99 4.99 0.30 0.00 0.00 0.00 1000000.000 0.00 0
5613.024 114 975 43.0 3 0.960 17.2 23.3 1 100 101 100 100 102 0 35 2.9 53 2.4 0.895 14.0 2.50 0 0 14.24 4.99 4.99 0.27 0.00 0.00 0.00 1000000.000 0.00 0
5613.134 114 978 43.5 3 0.970 17.2 23.3 1 100 101 100 100 102 0 35 2.9 53 2.4 0.895 14.0 2.50 0 0 14.35 4.99 4.99 0.34 0.00 0.00 0.00 1000000.000 0.00 0
5613.227 114 961 43.0 3 0.970 17.2 23.3 1 100 101 100 100 102 0 35 2.9 53 2.3 0.895 14.0 2.50 0 0 14.24 4.98 4.99 0.17 0.00 0.00 0.01 1000000.000 0.00 0
5613.337 114 963 43.3 3 0.960 17.2 23.3 1 100 101 100 100 102 0 35 2.9 53 2.3 0.895 14.0 2.50 0 0 14.35 4.98 4.99 0.43 0.00 0.00 0.00 1000000.000 0.00 0
5613.430 114 957 43.8 3 0.960 17.2 23.3 1 100 101 100 100 102 0 35 2.9 53 2.3 0.895 14.0 2.50 0 0 14.24 4.98 4.99 0.32 0.00 0.00 0.00 1000000.000 0.00 0
5613.540 114 974 43.8 3 0.960 17.2 23.3 1 100 101 100 100 102 0 35 2.9 53 2.4 0.895 14.0 2.50 0 0 14.24 4.98 4.99 0.31 0.00 0.00 0.00 1000000.000 0.00 0
5613.618 114 976 43.5 3 0.960 17.2 23.3 1 100 101 100 100 102 0 35 2.9 53 2.4 0.895 14.0 2.50 0 0 14.35 4.98 4.99 0.13 0.00 0.00 0.00 1000000.000 0.00 0
5613.712 114 961 43.8 3 0.970 17.2 23.3 1 100 101 100 100 102 0 35 2.9 53 2.3 0.895 14.0 2.50 0 0 14.35 4.99 4.99 0.24 0.00 0.00 0.00 1000000.000 0.00 0
5613.805 114 955 44.0 3 0.970 17.2 23.3 1 100 101 100 100 102 0 35 3.0 53 2.4 0.895 14.0 2.50 0 0 14.35 4.99 4.99 0.31 0.00 0.00 0.00 1000000.000 0.00 0
5613.930 114 939 43.8 3 0.970 17.2 23.3 1 100 101 100 100 102 0 35 2.9 53 2.3 0.895 14.0 2.50 0 0 14.35 4.99 4.99 0.42 0.00 0.01 0.00 1000000.000 0.00 0
5614.040 115 958 43.8 3 0.970 17.2 23.3 1 100 101 100 100 102 0 35 2.9 53 2.3 0.895 14.0 2.50 0 0 14.35 4.99 4.99 0.31 0.00 0.00 0.00 1000000.000 0.00 0
5614.118 115 958 44.3 3 0.970 17.2 23.3 1 100 101 100 100 102 0 35 3.0 53 2.4 0.895 14.0 2.50 0 0 14.35 4.98 4.99 0.41 0.00 0.00 0.00 1000000.000 0.00 0
5614.227 115 958 44.5 3 0.970 17.2 23.3 1 100 101 100 100 102 0 35 3.0 53 2.4 0.895 14.0 2.50 0 0 14.35 4.99 4.99 0.00 0.00 0.00 0.00 1000000.000 0.00 0
5614.305 115 966 43.8 3 0.970 17.2 23.3 1 100 101 100 100 102 0 35 2.9 53 2.3 0.895 14.0 2.50 0 0 14.24 4.98 4.99 0.31 0.02 0.00 0.00 1000000.000 0.00 0
5614.415 115 974 43.5 3 0.970 17.2 23.3 1 100 101 100 100 102 0 35 2.9 53 2.4 0.895 14.0 2.50 0 0 14.35 4.99 4.98 0.32 0.00 0.00 0.00 1000000.000 0.00 0
5614.509 115 977 43.5 3 0.970 17.2 23.3 1 100 101 100 100 102 0 35 2.9 53 2.4 0.895 14.0 2.50 0 0 14.24 4.99 4.99 0.00 0.01 0.00 0.00 1000000.000 0.00 0
5614.602 115 967 43.8 3 0.970 17.2 23.3 1 100 101 100 100 102 0 35 2.9 53 2.3 0.895 14.0 2.50 0 0 14.35 4.99 4.98 0.00 0.00 0.00 0.00 1000000.000 0.00 0
5614.696 115 984 43.0 3 0.970 17.2 23.3 1 100 101 100 100 102 0 35 2.9 53 2.4 0.895 14.0 2.50 0 0 14.35 4.99 4.99 0.32 0.00 0.01 0.00 1000000.000 0.00 0
5614.790 115 1003 43.3 3 0.970 17.2 23.3 1 100 101 100 100 102 0 35 2.9 53 2.4 0.895 14.0 2.50 0 0 14.24 4.99 4.98 0.24 0.00 0.00 0.00 1000000.000 0.00 0
5614.899 115 982 43.8 3 0.970 17.2 23.3 1 100 101 100 100 102 0 35 2.9 53 2.4 0.895 14.0 2.50 0 0 14.35 4.99 4.97 0.41 0.00 0.00 0.00 1000000.000 0.00 0
5614.993 115 973 44.0 3 0.970 17.2 23.3 1 100 101 100 100 102 0 35 3.0 53 2.4 0.895 14.0 2.50 0 0 14.24 4.99 4.99 0.41 0.00 0.00 0.00 1000000.000 0.00 0
5615.102 116 957 43.8 3 0.970 17.2 23.3 1 100 101 100 100 102 0 35 2.9 53 2.3 0.895 14.0 2.50 0 0 14.35 4.99 4.98 0.24 0.00 0.01 0.00 1000000.000 0.00 0
5615.227 116 956 43.5 3 0.970 17.2 23.3 1 100 101 100 100 102 0 35 2.9 53 2.3 0.895 14.0 2.50 0 0 14.24 4.99 4.99 0.31 0.00 0.00 0.00 1000000.000 0.00 0
5615.321 116 952 43.8 3 0.980 17.2 23.3 1 100 101 100 100 102 0 35 2.9 53 2.3 0.895 14.0 2.50 0 0 14.35 4.99 4.99 0.39 0.01 0.00 0.00 1000000.000 0.00 0
5615.415 116 923 44.3 3 0.980 17.2 23.3 1 100 101 100 100 102 0 35 3.0 53 2.3 0.895 14.0 2.50 0 0 14.24 4.99 4.99 0.25 0.00 0.00 0.00 1000000.000 0.00 0
5615.540 116 945 43.8 3 0.970 17.2 23.3 1 100 101 100 100 102 0 35 2.9 53 2.3 0.895 14.0 2.50 0 0 14.24 4.98 4.99 0.32 0.00 0.00 0.00 1000000.000 0.00 0
5615.649 116 968 44.8 3 0.970 17.2 23.3 1 100 101 100 100 102 0 35 3.0 53 2.4 0.895 14.0 2.50 0 0 14.24 4.99 4.98 0.26 0.00 0.00 0.00 1000000.000 0.00 0
5615.774 116 973 44.3 3 0.970 17.2 23.3 1 100 101 100 100 102 0 35 3.0 53 2.4 0.895 14.0 2.50 0 0 14.24 4.98 4.99 0.24 0.00 0.00 0.00 1000000.000 0.00 0
5615.868 116 974 44.3 3 0.980 17.2 23.3 1 100 101 100 100 102 0 35 3.0 53 2.4 0.895 14.0 2.50 0 0 14.24 4.99 4.98 0.00 0.00 0.00 0.00 1000000.000 0.00 0
5615.946 116 942 43.5 3 0.980 17.2 23.3 1 100 101 100 100 102 0 35 2.9 53 2.3 0.895 14.0 2.50 0 0 14.35 5.00 4.98 0.25 0.00 0.00 0.00 1000000.000 0.00 0
5616.055 117 944 44.3 3 1.000 17.2 23.3 1 100 101 100 100 102 0 35 3.0 53 2.4 0.895 14.0 2.50 0 0 14.24 4.99 4.99 0.25 0.00 0.00 0.00 1000000.000 0.00 0
5616.180 117 958 44.5 3 1.000 17.2 23.3 1 100 101 100 100 102 0 35 3.0 53 2.4 0.895 14.0 2.50 0 0 14.24 4.99 4.99 0.33 0.00 0.00 0.01 1000000.000 0.00 0
5616.274 117 971 44.8 3 0.990 17.2 23.3 1 100 101 100 100 102 0 35 3.0 53 2.4 0.895 14.0 2.50 0 0 14.35 4.98 4.99 0.31 0.00 0.00 0.00 1000000.000 0.00 0
5616.368 117 957 44.0 3 0.990 17.2 23.3 1 100 101 100 100 102 0 35 3.0 53 2.4 0.895 14.0 2.50 0 0 14.24 4.99 4.99 0.31 0.00 0.00 0.00 1000000.000 0.00 0
5616.477 117 981 43.5 3 0.990 17.2 23.3 1 100 101 100 100 102 0 35 2.9 53 2.4 0.895 14.0 2.50 0 0 14.35 4.99 4.99 0.33 0.00 0.00 0.01 1000000.000 0.00 0
5616.587 117 965 43.5 3 0.990 17.2 23.3 1 100 101 100 100 102 0 35 2.9 53 2.3 0.895 14.0 2.50 0 0 14.24 4.99 4.98 0.25 0.00 0.00 0.00 1000000.000 0.00 0
5616.665 117 970 44.3 3 1.000 17.2 23.3 1 100 101 100 100 102 0 35 3.0 53 2.4 0.895 14.0 2.50 0 0 14.24 4.98 4.98 0.30 0.00 0.00 0.00 1000000.000 0.00 0
5616.790 117 953 43.3 3 1.000 17.2 23.3 1 100 101 100 100 102 0 35 2.9 53 2.3 0.895 14.0 2.50 0 0 14.24 4.99 4.99 0.24 0.00 0.00 0.00 1000000.000 0.00 0
5616.899 117 969 43.5 3 0.990 17.2 23.3 1 100 101 100 100 102 0 35 2.9 53 2.3 0.895 14.0 2.50 0 0 14.24 4.99 4.99 0.33 0.00 0.00 0.00 1000000.000 0.00 0
5617.009 117 961 43.5 3 0.990 17.2 23.3 1 100 101 100 100 102 0 35 2.9 53 2.3 0.895 14.0 2.50 0 0 14.24 4.99 5.00 0.25 0.01 0.00 0.00 1000000.000 0.00 0
5617.087 118 945 44.3 3 0.980 17.2 23.3 1 100 101 100 100 102 0 35 3.0 53 2.4 0.895 14.0 2.50 0 0 14.24 4.99 4.99 0.26 0.00 0.00 0.00 1000000.000 0.00 0
5617.196 118 927 43.8 3 0.980 17.2 23.3 1 100 101 100 100 102 0 35 2.9 53 2.2 0.895 14.0 2.50 0 0 14.24 4.99 5.00 0.33 0.00 0.00 0.00 1000000.000 0.00 0
5617.305 118 914 44.5 3 0.980 17.2 23.3 1 100 101 100 100 102 0 35 3.0 53 2.3 0.895 14.0 2.50 0 0 14.24 4.99 4.98 0.26 0.01 0.00 0.00 1000000.000 0.00 0
5617.430 118 937 44.5 3 0.980 17.2 23.3 1 100 101 100 100 102 0 35 3.0 53 2.3 0.895 14.0 2.50 0 0 14.24 4.98 4.99 0.31 0.00 0.00 0.00 1000000.000 0.00 0
5617.509 118 941 44.3 3 0.980 17.2 23.3 1 100 101 100 100 102 0 35 3.0 53 2.4 0.895 14.0 2.50 0 0 14.35 4.99 4.98 0.26 0.00 0.00 0.00 1000000.000 0.00 0
5617.602 118 927 44.5 3 0.980 17.2 23.3 1 100 101 100 100 102 0 35 3.0 53 2.3 0.895 14.0 2.50 0 0 14.24 4.98 4.97 0.31 0.00 0.00 0.00 1000000.000 0.00 0
5617.696 118 924 44.5 3 0.980 17.2 23.3 1 100 101 100 100 102 0 35 3.0 53 2.3 0.895 14.0 2.50 0 0 14.24 4.99 4.99 0.33 0.00 0.00 0.00 1000000.000 0.00 0
5617.774 118 932 45.3 3 0.980 17.2 23.3 1 100 101 100 100 102 0 35 3.0 53 2.3 0.895 14.0 2.50 0 0 14.24 4.99 4.97 0.33 0.00 0.00 0.00 1000000.000 0.00 0
5617.868 118 913 44.8 3 0.980 17.2 23.3 1 100 101 100 100 102 0 35 3.0 53 2.3 0.895 14.0 2.50 0 0 14.24 4.99 5.00 0.26 0.00 0.00 0.00 1000000.000 0.00 0
5617.977 118 918 45.0 3 0.980 17.2 23.3 1 100 101 100 100 102 0 35 3.0 53 2.3 0.895 14.0 2.50 0 0 14.24 4.98 4.99 0.24 0.00 0.00 0.00 1000000.000 0.00 0
5618.071 119 948 45.0 3 0.980 17.2 23.3 1 100 101 100 100 102 0 35 3.0 53 2.4 0.895 14.0 2.50 0 0 14.12 4.99 4.99 0.19 0.00 0.00 0.01 1000000.000 0.00 0
5618.149 119 939 45.5 3 0.980 17.2 23.3 1 100 101 100 100 102 0 35 3.0 53 2.3 0.895 14.0 2.50 0 0 14.24 4.99 4.99 0.33 0.00 0.00 0.00 1000000.000 0.00 0
5618.243 119 947 45.3 3 0.990 17.2 23.3 1 100 101 100 100 102 0 35 3.0 53 2.4 0.895 14.0 2.50 0 0 14.24 4.98 4.99 0.25 0.00 0.00 0.00 1000000.000 0.00 0
5618.337 119 915 45.3 3 0.990 17.2 23.3 1 100 101 100 100 102 0 35 3.0 53 2.3 0.895 14.0 2.50 0 0 14.24 4.99 4.99 0.26 0.00 0.00 0.00 1000000.000 0.00 0
5618.415 119 929 44.5 3 1.000 17.2 23.3 1 100 101 100 100 102 0 35 3.0 53 2.3 0.895 14.0 2.50 0 0 14.24 4.98 4.99 0.24 0.00 0.00 0.00 1000000.000 0.00 0
5618.509 119 945 44.8 3 1.000 17.2 23.3 1 100 101 100 100 102 0 35 3.0 53 2.4 0.895 14.0 2.50 0 0 14.24 4.99 4.99 0.33 0.01 0.00 0.00 1000000.000 0.00 0
5618.618 119 952 44.3 3 1.010 17.2 23.3 1 100 101 100 100 102 0 35 3.0 53 2.4 0.895 14.0 2.50 0 0 14.24 4.98 4.99 0.31 0.00 0.00 0.00 1000000.000 0.00 0
5618.712 119 974 44.3 3 1.010 17.2 23.3 1 100 101 100 100 102 0 35 3.0 53 2.4 0.895 14.0 2.50 0 0 14.24 4.99 4.99 0.24 0.00 0.00 0.00 1000000.000 0.00 0
5618.790 119 955 44.5 3 1.010 17.2 23.3 1 100 101 100 100 102 0 35 3.0 53 2.4 0.895 14.0 2.50 0 0 14.24 4.99 4.99 0.00 0.00 0.00 0.00 1000000.000 0.00 0
5618.884 119 969 44.0 3 1.000 17.2 23.3 1 100 101 100 100 102 0 35 3.0 53 2.4 0.895 14.0 2.50 0 0 14.24 4.98 4.99 0.32 0.00 0.00 0.00 1000000.000 0.00 0
5618.977 119 926 44.5 3 1.000 17.2 23.3 1 100 101 100 100 102 0 35 3.0 53 2.3 0.895 14.0 2.50 0 0 14.24 4.99 4.99 0.17 0.00 0.00 0.00 1000000.000 0.00 0
5619.071 120 943 44.5 3 1.000 17.2 23.3 1 100 101 100 100 102 0 35 3.0 53 2.4 0.895 14.0 2.50 0 0 14.24 4.99 4.99 0.31 0.00 0.00 0.00 1000000.000 0.00 0
5619.149 120 957 44.3 3 1.000 17.2 23.3 1 100 101 100 100 102 0 35 3.0 53 2.4 0.895 14.0 2.50 0 0 14.24 4.98 4.99 0.31 0.00 0.01 0.00 1000000.000 0.00 0
5619.243 120 962 45.3 3 0.990 17.2 23.3 1 100 101 100 100 102 0 35 3.0 53 2.4 0.895 14.0 2.50 0 0 14.24 4.98 4.97 0.25 0.00 0.00 0.00 1000000.000 0.00 0
5619.337 120 948 44.8 3 0.990 17.2 23.3 1 100 101 100 100 102 0 35 3.0 53 2.4 0.895 14.0 2.50 0 0 14.24 4.99 4.98 0.17 0.00 0.00 0.00 1000000.000 0.00 0
5619.430 120 965 44.5 3 1.000 17.2 23.3 1 100 101 100 100 102 0 35 3.0 53 2.4 0.895 14.0 2.50 0 0 14.24 4.99 4.98 0.25 0.00 0.00 0.00 1000000.000 0.00 0
5619.540 120 939 45.3 3 1.000 17.2 23.9 1 100 101 100 100 102 0 35 3.0 53 2.3 0.895 14.0 2.50 0 0 14.24 4.98 4.99 0.16 0.00 0.00 0.00 1000000.000 0.00 0
5619.634 120 940 45.3 3 1.010 17.2 23.9 1 100 101 100 100 102 0 35 3.0 53 2.4 0.895 14.0 2.50 0 0 14.24 4.99 4.98 0.17 0.00 0.00 0.00 1000000.000 0.00 0
5619.712 120 941 44.3 3 1.010 17.2 23.9 1 100 101 100 100 102 0 35 3.0 53 2.4 0.895 14.0 2.50 0 0 14.24 4.98 4.99 0.25 0.00 0.00 0.00 1000000.000 0.00 0
5619.805 120 948 44.3 3 1.000 17.2 23.9 1 100 101 100 100 102 0 35 3.0 53 2.4 0.895 14.0 2.50 0 0 14.24 4.98 4.99 0.00 0.00 0.00 0.00 1000000.000 0.00 0
5619.884 120 952 45.0 3 1.000 17.2 23.9 1 100 101 100 100 102 0 35 3.0 53 2.4 0.895 14.0 2.50 0 0 14.24 4.98 4.99 0.26 0.00 0.00 0.00 1000000.000 0.00 0
5619.977 120 916 45.0 3 1.000 17.2 23.9 1 100 101 100 100 102 0 35 3.0 53 2.3 0.895 14.0 2.50 0 0 14.24 4.98 4.99 0.18 0.00 0.00 0.00 1000000.000 0.00 0
5620.055 121 937 44.5 3 0.990 17.2 23.9 1 100 101 100 100 102 0 35 3.0 53 2.3 0.895 14.0 2.50 0 0 14.24 4.99 4.99 0.00 0.01 0.01 0.00 1000000.000 0.00 0
5620.165 121 948 44.3 3 0.990 17.2 23.9 1 100 101 100 100 102 0 35 3.0 53 2.4 0.895 14.0 2.50 0 0 14.24 4.98 4.99 0.26 0.00 0.00 0.00 1000000.000 0.00 0
5620.259 121 916 44.5 3 0.980 17.2 23.9 1 100 101 100 100 102 0 35 3.0 53 2.3 0.895 14.0 2.50 0 0 14.24 4.99 4.99 0.26 0.00 0.00 0.00 1000000.000 0.00 0
5620.352 121 937 44.5 3 0.980 17.2 23.9 1 100 101 100 100 102 0 35 3.0 53 2.3 0.895 14.0 2.50 0 0 14.24 4.99 5.00 0.00 0.00 0.00 0.00 1000000.000 0.00 0
5620.430 121 950 45.3 3 0.990 17.2 23.9 1 100 101 100 100 102 0 35 3.0 53 2.4 0.895 14.0 2.50 0 0 14.24 4.99 4.98 0.27 0.00 0.00 0.00 1000000.000 0.00 0
5620.524 121 962 45.3 3 0.990 17.2 23.9 1 100 101 100 100 102 0 35 3.0 53 2.4 0.895 14.0 2.50 0 0 14.35 4.98 4.98 0.24 0.00 0.00 0.02 1000000.000 0.00 0
5620.602 121 962 44.3 3 1.010 17.2 23.9 1 100 101 100 100 102 0 35 3.0 53 2.4 0.895 14.0 2.50 0 0 14.24 4.98 4.99 0.26 0.00 0.00 0.00 1000000.000 0.00 0
5620.696 121 969 43.8 3 1.010 17.2 23.9 1 100 101 100 100 102 0 35 2.9 53 2.3 0.895 14.0 2.50 0 0 14.24 4.98 4.99 0.31 0.00 0.00 0.00 1000000.000 0.00 0
5620.805 121 962 44.5 3 1.020 17.2 23.9 1 100 101 100 100 102 0 35 3.0 53 2.4 0.895 14.0 2.50 0 0 14.24 4.98 4.99 0.24 0.00 0.00 0.01 1000000.000 0.00 0
5620.915 121 976 44.0 3 1.020 17.2 23.9 1 100 101 100 100 102 0 35 3.0 53 2.4 0.895 14.0 2.50 0 0 14.35 4.99 4.98 0.39 0.00 0.01 0.00 1000000.000 0.00 0
5621.024 121 955 44.8 3 0.990 17.2 23.9 1 100 101 100 100 102 0 35 3.0 53 2.4 0.895 14.0 2.50 0 0 14.24 4.99 4.99 0.32 0.00 0.00 0.00 1000000.000 0.00 0
5621.118 122 956 44.3 3 0.990 17.2 23.9 1 100 101 100 100 102 0 35 3.0 53 2.4 0.895 14.0 2.50 0 0 14.24 4.99 4.99 0.33 0.00 0.00 0.00 1000000.000 0.00 0
5621.212 122 975 44.0 3 0.990 17.2 23.9 1 100 101 100 100 102 0 35 3.0 53 2.4 0.895 14.0 2.50 0 0 14.24 4.98 4.99 0.30 0.00 0.00 0.00 1000000.000 0.00 0
5621.305 122 971 43.5 3 0.990 17.2 23.9 1 100 101 100 100 102 0 35 2.9 53 2.3 0.895 14.0 2.50 0 0 14.24 4.99 4.99 0.28 0.00 0.00 0.00 1000000.000 0.00 0
5621.430 122 947 44.8 3 1.000 17.2 23.9 1 100 101 100 100 102 0 35 3.0 53 2.4 0.895 14.0 2.50 0 0 14.35 4.98 4.99 0.00 0.00 0.00 0.00 1000000.000 0.00 0
5621.540 122 954 44.0 3 1.000 17.2 23.9 1 100 101 100 100 102 0 35 3.0 53 2.4 0.895 14.0 2.50 0 0 14.24 4.99 4.98 0.18 0.00 0.00 0.00 1000000.000 0.00 0
5621.634 122 943 44.3 3 1.000 17.2 23.9 1 100 101 100 100 102 0 35 3.0 53 2.4 0.895 14.0 2.50 0 0 14.24 4.98 4.99 0.25 0.00 0.00 0.00 1000000.000 0.00 0
5621.743 122 956 44.8 3 1.000 17.2 23.9 1 100 101 100 100 102 0 35 3.0 53 2.4 0.895 14.0 2.50 0 0 14.35 4.99 4.98 0.26 0.00 0.01 0.00 1000000.000 0.00 0
5621.837 122 973 44.8 3 1.010 17.2 23.9 1 100 101 100 100 102 0 35 3.0 53 2.4 0.895 14.0 2.50 0 0 14.24 4.98 4.99 0.33 0.00 0.00 0.00 1000000.000 0.00 0
5621.915 122 931 44.0 3 1.010 17.2 23.9 1 100 101 100 100 102 0 35 3.0 53 2.3 0.895 14.0 2.50 0 0 14.24 4.98 5.00 0.42 0.00 0.00 0.00 1000000.000 0.00 0
5622.009 122 930 44.3 3 1.020 17.2 23.9 1 100 101 100 100 102 0 35 3.0 53 2.3 0.895 14.0 2.50 0 0 14.35 4.98 4.99 0.27 0.00 0.00 0.00 1000000.000 0.00 0
5622.118 123 952 44.3 3 1.020 17.2 23.9 1 100 101 100 100 102 0 35 3.0 53 2.4 0.895 14.0 2.50 0 0 14.24 4.99 4.98 0.00 0.00 0.00 0.00 1000000.000 0.00 0
5622.196 123 954 44.3 3 1.010 17.2 23.9 1 100 101 100 100 102 0 35 3.0 53 2.4 0.895 14.0 2.50 0 0 14.35 4.99 4.98 0.19 0.00 0.00 0.00 1000000.000 0.00 0
5622.274 123 940 45.3 3 1.010 17.2 23.9 1 100 101 100 100 102 0 35 3.0 53 2.4 0.895 14.0 2.50 0 0 14.35 4.99 4.98 0.31 0.00 0.00 0.00 1000000.000 0.00 0
5622.368 123 938 45.0 3 1.020 17.2 23.9 1 100 101 100 100 102 0 35 3.0 53 2.3 0.895 14.0 2.50 0 0 14.24 4.99 4.99 0.39 0.00 0.00 0.00 1000000.000 0.00 0
5622.477 123 951 45.0 3 1.020 17.2 24.4 1 100 101 100 100 102 0 35 3.0 53 2.4 0.895 14.0 2.50 0 0 14.35 4.99 4.99 0.31 0.00 0.00 0.00 1000000.000 0.00 0
5622.555 123 957 45.3 3 1.040 17.2 24.4 1 100 101 100 100 102 0 35 3.0 53 2.4 0.895 14.0 2.50 0 0 14.35 4.99 4.99 0.31 0.01 0.00 0.00 1000000.000 0.00 0
5622.649 123 976 44.3 3 1.040 17.2 24.4 1 100 101 100 100 102 0 35 3.0 53 2.4 0.895 14.0 2.50 0 0 14.35 4.98 4.99 0.40 0.00 0.00 0.00 1000000.000 0.00 0
5622.743 123 944 44.5 3 1.000 17.2 24.4 1 100 101 100 100 102 0 35 3.0 53 2.4 0.895 14.0 2.50 0 0 14.24 4.99 4.99 0.38 0.00 0.00 0.00 1000000.000 0.00 0
5622.852 123 966 44.3 3 1.000 17.2 24.4 1 100 101 100 100 102 0 35 3.0 53 2.4 0.895 14.0 2.50 0 0 14.35 4.98 4.99 0.07 0.00 0.00 0.00 1000000.000 0.00 0
5622.946 123 986 44.0 3 0.990 17.2 24.4 1 100 101 100 100 102 0 35 3.0 53 2.5 0.895 14.0 2.50 0 0 14.35 4.99 4.99 0.31 0.00 0.00 0.00 1000000.000 0.00 0
5623.040 124 965 43.5 3 0.990 17.2 24.4 1 100 101 100 100 102 0 35 2.9 53 2.3 0.895 14.0 2.50 0 0 14.24 4.99 4.98 0.17 0.00 0.00 0.01 1000000.000 0.00 0
5623.165 124 968 43.8 3 1.000 17.2 24.4 1 100 101 100 100 102 0 35 2.9 53 2.3 0.895 14.0 2.50 0 0 14.24 4.99 4.99 0.44 0.00 0.00 0.00 1000000.000 0.00 0
5623.259 124 959 43.5 3 1.000 17.2 24.4 1 100 101 100 100 102 0 35 2.9 53 2.3 0.895 14.0 2.50 0 0 14.35 4.99 4.99 0.24 0.00 0.00 0.00 1000000.000 0.00 0
5623.352 124 983 43.5 3 0.990 17.2 24.4 1 100 101 100 100 102 0 35 2.9 53 2.4 0.895 14.0 2.50 0 0 14.24 4.99 4.99 0.40 0.00 0.00 0.00 1000000.000 0.00 0
5623.446 124 974 44.0 3 0.990 17.2 24.4 1 100 101 100 100 102 0 35 3.0 53 2.4 0.895 14.0 2.50 0 0 14.35 4.99 4.98 0.31 0.00 0.00 0.00 1000000.000 0.00 0
5623.555 124 952 44.5 3 0.990 17.2 24.4 1 100 101 100 100 102 0 35 3.0 53 2.4 0.895 14.0 2.50 0 0 14.35 4.99 4.98 0.41 0.00 0.00 0.00 1000000.000 0.00 0
5623.649 124 977 44.3 3 0.990 17.2 24.4 1 100 101 100 100 102 0 35 3.0 53 2.4 0.895 14.0 2.50 0 0 14.35 4.99 4.99 0.25 0.00 0.00 0.00 1000000.000 0.00 0
5623.743 124 964 43.5 3 0.980 17.2 24.4 1 100 101 100 100 102 0 35 2.9 53 2.3 0.895 14.0 2.50 0 0 14.35 4.99 4.99 0.00 0.00 0.00 0.00 1000000.000 0.00 0
5623.868 124 951 43.5 3 0.980 17.2 24.4 1 100 101 100 100 102 0 35 2.9 53 2.3 0.895 14.0 2.50 0 0 14.35 4.99 4.99 0.38 0.00 0.00 0.00 1000000.000 0.00 0
5623.946 124 958 43.5 3 0.990 17.2 24.4 1 100 101 100 100 102 0 35 2.9 53 2.3 0.895 14.0 2.50 0 0 14.24 4.99 4.98 0.38 0.00 0.00 0.00 1000000.000 0.00 0
5624.024 125 947 44.3 3 0.990 17.2 24.4 1 100 101 100 100 102 0 35 3.0 53 2.4 0.895 14.0 2.50 0 0 14.24 4.99 4.99 0.12 0.00 0.00 0.00 1000000.000 0.00 0
5624.134 125 955 43.8 3 1.000 17.2 24.4 1 100 101 100 100 102 0 35 2.9 53 2.3 0.895 14.0 2.50 0 0 14.35 4.99 4.98 0.28 0.00 0.00 0.00 1000000.000 0.00 0
5624.259 125 939 44.3 3 1.000 17.2 24.4 1 100 101 100 100 102 0 35 3.0 53 2.3 0.895 14.0 2.50 0 0 14.24 4.99 4.99 0.16 0.00 0.00 0.00 1000000.000 0.00 0
5624.477 125 935 44.3 3 1.010 17.2 24.4 1 100 101 100 100 102 0 35 3.0 53 2.3 0.895 14.0 2.50 0 0 14.24 4.99 4.98 0.30 0.01 0.01 0.00 1000000.000 0.00 0
5624.618 125 956 44.3 3 0.990 17.2 24.4 1 100 101 100 100 102 0 35 3.0 53 2.4 0.895 14.0 2.50 0 0 14.24 4.99 4.99 0.41 0.00 0.00 0.00 1000000.000 0.00 0
5624.696 125 933 45.5 3 0.990 17.2 24.4 1 100 101 100 100 102 0 35 3.0 53 2.3 0.895 14.0 2.50 0 0 14.35 4.99 4.99 0.25 0.00 0.00 0.00 1000000.000 0.00 0
5624.790 125 912 45.3 3 0.980 17.2 24.4 1 100 101 100 100 102 0 35 3.0 53 2.3 0.895 14.0 2.50 0 0 14.35 4.99 4.99 0.38 0.00 0.01 0.00 1000000.000 0.00 0
5624.868 125 909 44.5 3 0.980 17.2 24.4 1 100 101 100 100 102 0 35 3.0 53 2.3 0.895 14.0 2.50 0 0 14.35 4.98 4.99 0.43 0.00 0.01 0.00 1000000.000 0.00 0
5624.962 125 919 45.5 3 0.990 17.2 24.4 1 100 101 100 100 102 0 35 3.0 53 2.3 0.895 14.0 2.50 0 0 14.35 4.99 4.99 0.36 0.00 0.00 0.00 1000000.000 0.00 0
5625.055 126 912 45.5 3 0.990 17.2 24.4 1 100 101 100 100 102 0 35 3.0 53 2.3 0.895 14.0 2.50 0 0 14.24 4.99 4.98 0.34 0.00 0.00 0.00 1000000.000 0.00 0
5625.134 126 928 45.0 3 1.010 17.2 24.4 1 100 101 100 100 102 0 35 3.0 53 2.3 0.895 14.0 2.50 0 0 14.24 4.99 4.99 0.31 0.00 0.00 0.00 1000000.000 0.00 0
5625.243 126 941 45.0 3 1.010 17.2 24.4 1 100 101 100 100 102 0 35 3.0 53 2.4 0.895 14.0 2.50 0 0 14.24 4.99 4.98 0.24 0.00 0.00 0.00 1000000.000 0.00 0
5625.321 126 938 46.0 3 0.990 17.2 24.4 1 100 101 100 100 102 0 35 3.1 53 2.4 0.895 14.0 2.50 0 0 14.35 4.99 4.99 0.31 0.00 0.00 0.00 1000000.000 0.00 0
5625.430 126 919 45.3 3 0.990 17.2 24.4 1 100 101 100 100 102 0 35 3.0 53 2.3 0.895 14.0 2.50 0 0 14.35 4.99 4.99 0.25 0.00 0.00 0.00 1000000.000 0.00 0
5625.540 126 934 44.8 3 0.990 17.2 24.4 1 100 101 100 100 102 0 35 3.0 53 2.3 0.895 14.0 2.50 0 0 14.35 4.99 4.99 0.33 0.00 0.00 0.00 1000000.000 0.00 0
5625.759 126 973 45.0 3 1.000 17.2 24.4 1 100 101 100 100 102 0 35 3.0 53 2.4 0.895 14.0 2.50 0 0 14.35 4.99 4.99 0.40 0.00 0.00 0.00 1000000.000 0.00 0
5625.884 126 959 44.3 3 0.990 17.2 25.0 1 100 101 100 100 102 0 35 3.0 53 2.4 0.895 14.0 2.50 0 0 14.35 4.98 4.98 0.27 0.00 0.00 0.00 1000000.000 0.00 0
5625.977 126 962 44.3 3 0.990 17.2 25.0 1 100 101 100 100 102 0 35 3.0 53 2.4 0.895 14.0 2.50 0 0 14.24 4.99 4.99 0.41 0.00 0.00 0.00 1000000.000 0.00 0
5626.055 127 952 44.8 3 0.990 17.2 25.0 1 100 101 100 100 102 0 35 3.0 53 2.4 0.895 14.0 2.50 0 0 14.24 4.98 4.98 0.10 0.00 0.00 0.00 1000000.000 0.00 0
5626.149 127 977 44.0 3 0.990 17.2 25.0 1 100 101 100 100 102 0 35 3.0 53 2.4 0.895 14.0 2.50 0 0 14.24 4.99 4.99 0.26 0.00 0.00 0.00 1000000.000 0.00 0
5626.243 127 986 43.5 3 0.990 17.2 25.0 1 100 101 100 100 102 0 35 2.9 53 2.4 0.895 14.0 2.50 0 0 14.35 4.99 4.98 0.38 0.00 0.00 0.00 1000000.000 0.00 0
5626.352 127 972 43.5 3 0.990 17.2 25.0 1 100 101 100 100 102 0 35 2.9 53 2.3 0.895 14.0 2.50 0 0 14.35 4.98 4.99 0.34 0.00 0.00 0.00 1000000.000 0.00 0
5626.430 127 974 44.3 3 0.990 17.2 25.0 1 100 101 100 100 102 0 35 3.0 53 2.4 0.895 14.0 2.50 0 0 14.24 4.99 4.98 0.39 0.00 0.00 0.00 1000000.000 0.00 0
5626.540 127 952 43.5 3 0.990 17.2 25.0 1 100 101 100 100 102 0 35 2.9 53 2.3 0.895 14.0 2.50 0 0 14.24 4.98 4.98 0.25 0.00 0.00 0.00 1000000.000 0.00 0
5626.665 127 958 44.0 3 0.990 17.2 25.0 1 100 101 100 100 102 0 35 3.0 53 2.4 0.895 14.0 2.50 0 0 14.35 4.99 4.99 0.42 0.00 0.00 0.00 1000000.000 0.00 0
5626.774 127 962 44.3 3 0.980 17.2 25.0 1 100 101 100 100 102 0 35 3.0 53 2.4 0.895 14.0 2.50 0 0 14.35 4.99 4.98 0.32 0.01 0.01 0.00 1000000.000 0.00 0
5626.868 127 984 43.5 3 1.000 17.2 25.0 1 100 101 100 100 102 0 35 2.9 53 2.4 0.895 14.0 2.50 0 0 14.24 4.98 4.99 0.30 0.01 0.00 0.00 1000000.000 0.00 0
5626.993 127 993 43.5 3 1.000 17.2 25.0 1 100 101 100 100 102 0 35 3.0 53 2.5 0.895 14.0 2.50 0 0 14.35 4.98 4.99 0.03 0.00 0.00 0.00 1000000.000 0.00 0
5627.087 128 965 43.5 3 1.000 17.2 25.0 1 100 101 100 100 102 0 35 2.9 53 2.3 0.895 14.0 2.50 0 0 14.24 4.99 4.98 0.19 0.00 0.00 0.00 1000000.000 0.00 0
5627.196 128 958 43.5 3 1.000 17.2 25.0 1 100 101 100 100 102 0 35 2.9 53 2.3 0.895 14.0 2.50 0 0 14.24 4.99 4.99 0.24 0.00 0.00 0.00 1000000.000 0.00 0
5627.274 128 943 44.3 3 1.000 17.2 25.0 1 100 101 100 100 102 0 35 3.0 53 2.4 0.895 14.0 2.50 0 0 14.24 4.99 4.99 0.40 0.01 0.00 0.00 1000000.000 0.00 0
5627.524 128 958 44.3 3 0.980 17.2 25.0 1 100 101 100 100 102 0 35 3.0 53 2.4 0.895 14.0 2.50 0 0 14.35 4.99 4.98 0.03 0.00 0.00 0.00 1000000.000 0.00 0
5627.587 128 963 44.0 3 0.980 17.2 25.0 1 100 101 100 100 102 0 35 3.0 53 2.4 0.895 14.0 2.50 0 0 14.24 4.98 4.99 0.24 0.00 0.00 0.00 1000000.000 0.00 0
5627.649 128 928 44.3 3 0.980 17.2 25.0 1 100 101 100 100 102 0 35 3.0 53 2.3 0.895 14.0 2.50 0 0 14.24 4.98 4.99 0.10 0.00 0.00 0.00 1000000.000 0.00 0
5627.712 128 938 44.3 3 0.980 17.2 25.0 1 100 101 100 100 102 0 35 3.0 53 2.3 0.895 14.0 2.50 0 0 14.24 4.98 4.98 0.26 0.02 0.00 0.00 1000000.000 0.00 0
5627.774 128 936 44.5 3 0.980 17.2 25.0 1 100 101 100 100 102 0 35 3.0 53 2.3 0.895 14.0 2.50 0 0 14.35 4.99 4.98 0.28 0.00 0.01 0.00 1000000.000 0.00 0
5627.837 128 948 44.8 3 0.980 17.2 25.0 1 100 101 100 100 102 0 35 3.0 53 2.4 0.895 14.0 2.50 0 0 14.24 4.98 4.99 0.25 0.00 0.00 0.00 1000000.000 0.00 0
5627.899 128 908 44.5 3 0.980 17.2 25.0 1 100 101 100 100 102 0 35 3.0 53 2.3 0.895 14.0 2.50 0 0 14.24 4.98 4.99 0.11 0.00 0.01 0.00 1000000.000 0.00 0
5627.962 128 921 44.3 3 0.980 17.2 25.0 1 100 101 100 100 102 0 35 3.0 53 2.3 0.895 14.0 2.50 0 0 14.24 4.99 4.99 0.25 0.00 0.00 0.00 1000000.000 0.00 0
5628.024 129 933 44.8 3 0.980 17.2 25.0 1 100 101 100 100 102 0 35 3.0 53 2.3 0.895 14.0 2.50 0 0 14.24 4.99 4.99 0.25 0.00 0.00 0.00 1000000.000 0.00 0
5628.087 129 951 44.3 3 0.990 17.2 25.0 1 100 101 100 100 102 0 35 3.0 53 2.4 0.895 14.0 2.50 0 0 14.24 4.99 4.98 0.13 0.00 0.00 0.00 1000000.000 0.00 0
5628.149 129 915 44.8 3 0.990 17.2 25.0 1 100 101 100 100 102 0 35 3.0 53 2.3 0.895 14.0 2.50 0 0 14.24 4.98 4.99 0.26 0.00 0.00 0.00 1000000.000 0.00 0
5628.212 129 929 44.5 3 0.990 17.2 25.0 1 100 101 100 100 102 0 35 3.0 53 2.3 0.895 14.0 2.50 0 0 14.24 4.99 4.98 0.26 0.00 0.00 0.00 1000000.000 0.00 0
5628.274 129 919 45.0 3 0.980 17.2 25.0 1 100 101 100 100 102 0 35 3.0 53 2.3 0.895 14.0 2.50 0 0 14.24 4.98 4.99 0.24 0.00 0.00 0.00 1000000.000 0.00 0
5628.352 129 936 44.8 3 0.980 17.2 25.0 1 100 101 100 100 102 0 35 3.0 53 2.3 0.895 14.0 2.50 0 0 14.24 4.99 4.98 0.26 0.00 0.00 0.00 1000000.000 0.00 0
5628.415 129 941 45.0 3 0.980 17.2 25.0 1 100 101 100 100 102 0 35 3.0 53 2.4 0.895 14.0 2.50 0 0 14.24 4.99 4.98 0.25 0.00 0.00 0.00 1000000.000 0.00 0
5628.477 129 919 45.3 3 0.990 17.2 25.0 1 100 101 100 100 102 0 35 3.0 53 2.3 0.895 14.0 2.50 0 0 14.24 4.99 4.99 0.09 0.00 0.00 0.00 1000000.000 0.00 0
5628.540 129 927 45.0 3 0.990 17.2 25.0 1 100 101 100 100 102 0 35 3.0 53 2.3 0.895 14.0 2.50 0 0 14.24 4.99 4.99 0.27 0.00 0.00 0.00 1000000.000 0.00 0
5628.602 129 906 45.3 3 0.990 17.2 25.0 1 100 101 100 100 102 0 35 3.0 53 2.3 0.895 14.0 2.50 0 0 14.24 4.99 4.98 0.00 0.00 0.00 0.00 1000000.000 0.00 0
5628.665 129 928 45.0 3 1.000 17.2 25.0 1 100 101 100 100 102 0 35 3.0 53 2.3 0.895 14.0 2.50 0 0 14.24 4.99 4.98 0.26 0.00 0.00 0.00 1000000.000 0.00 0
5628.727 129 911 45.3 3 1.000 17.2 25.0 1 100 101 100 100 102 0 35 3.0 53 2.3 0.895 14.0 2.50 0 0 14.24 4.99 4.99 0.26 0.00 0.00 0.00 1000000.000 0.00 0
5628.790 129 938 45.0 3 1.000 17.2 25.0 1 100 101 100 100 102 0 35 3.0 53 2.3 0.895 14.0 2.50 0 0 14.24 4.99 4.98 0.29 0.00 0.00 0.01 1000000.000 0.00 0
5628.868 129 941 45.0 3 1.020 17.2 25.0 1 100 101 100 100 102 0 35 3.0 53 2.4 0.895 14.0 2.50 0 0 14.35 4.98 4.99 0.25 0.00 0.00 0.00 1000000.000 0.00 0
5628.930 129 962 44.8 3 1.020 17.2 25.0 1 100 101 100 100 102 0 35 3.0 53 2.4 0.895 14.0 2.50 0 0 14.24 4.99 4.98 0.26 0.00 0.00 0.00 1000000.000 0.00 0
5628.993 129 935 45.3 3 1.020 17.2 25.0 1 100 101 100 100 102 0 35 3.0 53 2.3 0.895 14.0 2.50 0 0 14.24 4.99 4.98 0.24 0.00 0.01 0.00 1000000.000 0.00 0
5629.055 130 948 45.3 3 1.010 17.2 25.0 1 100 101 100 100 102 0 35 3.0 53 2.4 0.895 14.0 2.50 0 0 14.24 4.98 4.99 0.21 0.00 0.00 0.00 1000000.000 0.00 0
5629.118 130 961 44.8 3 1.010 17.2 25.0 1 100 101 100 100 102 0 35 3.0 53 2.4 0.895 14.0 2.50 0 0 14.24 4.99 4.98 0.10 0.00 0.00 0.00 1000000.000 0.00 0
5629.180 130 942 45.3 3 1.010 17.2 25.0 1 100 101 100 100 102 0 35 3.0 53 2.4 0.895 14.0 2.50 0 0 14.24 4.97 4.99 0.11 0.00 0.00 0.00 1000000.000 0.00 0
5629.243 130 956 45.0 3 1.010 17.2 25.0 1 100 101 100 100 102 0 35 3.0 53 2.4 0.895 14.0 2.50 0 0 14.24 4.98 4.99 0.25 0.00 0.00 0.00 1000000.000 0.00 0
5629.305 130 965 45.3 3 1.010 17.2 25.0 1 100 101 100 100 102 0 35 3.0 53 2.4 0.895 14.0 2.50 0 0 14.24 4.98 4.99 0.03 0.00 0.00 0.00 1000000.000 0.00 0
5629.384 130 976 45.0 3 1.010 17.2 25.0 1 100 101 100 100 102 0 35 3.0 53 2.4 0.895 14.0 2.50 0 0 14.24 4.98 4.99 0.26 0.00 0.00 0.00 1000000.000 0.00 0
5629.446 130 960 44.8 3 1.020 17.2 25.0 1 100 101 100 100 102 0 35 3.0 53 2.4 0.895 14.0 2.50 0 0 14.24 4.98 4.99 0.25 0.00 0.00 0.00 1000000.000 0.00 0
5629.509 130 979 43.5 3 1.020 17.2 25.0 1 100 101 100 100 102 0 35 2.9 53 2.4 0.895 14.0 2.50 0 0 14.24 4.98 4.98 0.25 0.00 0.00 0.00 1000000.000 0.00 0
5629.571 130 962 44.0 3 1.020 17.2 25.0 1 100 101 100 100 102 0 35 3.0 53 2.4 0.895 14.0 2.50 0 0 14.24 4.98 4.99 0.00 0.01 0.00 0.00 1000000.000 0.00 0
5629.634 130 976 43.5 3 1.040 17.2 25.0 1 100 101 100 100 102 0 35 2.9 53 2.4 0.895 14.0 2.50 0 0 14.24 4.99 4.98 0.26 0.00 0.02 0.01 1000000.000 0.00 0
5629.696 130 975 43.5 3 1.040 17.2 25.0 1 100 101 100 100 102 0 35 2.9 53 2.4 0.895 14.0 2.50 0 0 14.24 4.99 4.98 0.26 0.00 0.00 0.00 1000000.000 0.00 0
5629.759 130 993 43.3 3 1.040 17.2 25.0 1 100 101 100 100 102 0 35 2.9 53 2.4 0.895 14.0 2.50 0 0 14.24 4.98 4.99 0.25 0.00 0.01 0.00 1000000.000 0.00 0
5629.821 130 988 43.3 3 1.010 17.2 25.0 1 100 101 100 100 102 0 35 2.9 53 2.4 0.895 14.0 2.50 0 0 14.24 4.98 4.99 0.24 0.00 0.00 0.00 1000000.000 0.00 0
5629.899 130 989 43.8 3 1.010 17.2 25.0 1 100 101 100 100 102 0 35 2.9 53 2.4 0.895 14.0 2.50 0 0 14.24 4.98 4.97 0.24 0.00 0.01 0.00 1000000.000 0.00 0
5629.962 130 985 43.5 3 1.010 17.2 25.0 1 100 101 100 100 102 0 35 2.9 53 2.4 0.895 14.0 2.50 0 0 14.35 4.97 4.99 0.26 0.00 0.00 0.00 1000000.000 0.00 0
5630.024 131 997 43.5 3 1.000 17.2 25.0 1 100 101 100 100 102 0 35 2.9 53 2.4 0.895 14.0 2.50 0 0 14.24 4.99 4.99 0.25 0.00 0.00 0.00 1000000.000 0.00 0
5630.087 131 968 43.3 3 1.000 17.2 25.0 1 100 101 100 100 102 0 35 2.9 53 2.3 0.895 14.0 2.50 0 0 14.35 4.99 4.98 0.25 0.00 0.00 0.00 1000000.000 0.00 0
5630.149 131 983 43.3 3 1.000 17.2 25.0 1 100 101 100 100 102 0 35 2.9 53 2.4 0.895 14.0 2.50 0 0 14.24 4.99 4.99 0.27 0.00 0.00 0.00 1000000.000 0.00 0
5630.212 131 967 43.0 3 0.990 17.2 25.0 1 100 101 100 100 102 0 35 2.9 53 2.3 0.895 14.0 2.50 0 0 14.35 4.99 4.99 0.24 0.00 0.00 0.00 1000000.000 0.00 0
5630.290 131 967 43.0 3 0.990 17.2 25.0 1 100 101 100 100 102 0 35 2.9 53 2.3 0.895 14.0 2.50 0 0 14.24 4.98 4.99 0.11 0.01 0.00 0.00 1000000.000 0.00 0
5630.352 131 931 43.3 3 0.990 17.2 25.0 1 100 101 100 100 102 0 35 2.9 53 2.2 0.895 14.0 2.50 0 0 14.24 4.98 4.99 0.26 0.00 0.00 0.01 1000000.000 0.00 0
5630.415 131 929 43.8 3 0.990 17.2 25.0 1 100 101 100 100 102 0 35 2.9 53 2.2 0.895 14.0 2.50 0 0 14.24 4.99 4.98 0.26 0.00 0.00 0.00 1000000.000 0.00 0
5630.477 131 951 43.8 3 0.990 17.2 25.0 1 100 101 100 100 102 0 35 2.9 53 2.3 0.895 14.0 2.50 0 0 14.24 4.99 4.99 0.26 0.00 0.00 0.00 1000000.000 0.00 0
5630.540 131 962 44.0 3 0.990 17.2 25.0 1 100 101 100 100 102 0 35 3.0 53 2.4 0.895 14.0 2.50 0 0 14.24 4.98 4.99 0.11 0.00 0.01 0.00 1000000.000 0.00 0
5630.602 131 956 43.8 3 0.980 17.2 25.0 1 100 101 100 100 102 0 35 2.9 53 2.3 0.895 14.0 2.50 0 0 14.35 4.99 4.98 0.25 0.00 0.00 0.00 1000000.000 0.00 0
5630.665 131 943 44.3 3 0.980 17.2 25.0 1 100 101 100 100 102 0 35 3.0 53 2.4 0.895 14.0 2.50 0 0 14.24 4.99 4.98 0.26 0.00 0.00 0.00 1000000.000 0.00 0
5630.743 131 954 44.8 3 0.980 17.2 25.0 1 100 101 100 100 102 0 35 3.0 53 2.4 0.895 14.0 2.50 0 0 14.24 4.98 4.99 0.27 0.00 0.00 0.00 1000000.000 0.00 0
5630.805 131 952 44.3 3 0.990 17.2 25.0 1 100 101 100 100 102 0 35 3.0 53 2.4 0.895 14.0 2.50 0 0 14.24 4.98 4.99 0.00 0.00 0.00 0.00 1000000.000 0.00 0
5630.868 131 965 44.5 3 0.990 17.2 25.0 1 100 101 100 100 102 0 35 3.0 53 2.4 0.895 14.0 2.50 0 0 14.24 4.98 4.99 0.25 0.00 0.00 0.00 1000000.000 0.00 0
5630.930 131 935 44.8 3 0.990 17.2 25.0 1 100 101 100 100 102 0 35 3.0 53 2.3 0.895 14.0 2.50 0 0 14.24 4.98 4.99 0.26 0.00 0.00 0.00 1000000.000 0.00 0
5630.993 131 948 44.5 3 0.990 17.2 25.0 1 100 101 100 100 102 0 35 3.0 53 2.4 0.895 14.0 2.50 0 0 14.35 4.98 4.99 0.12 0.00 0.01 0.00 1000000.000 0.00 0
5631.055 132 947 44.8 3 1.020 17.2 25.0 1 100 101 100 100 102 0 35 3.0 53 2.4 0.895 14.0 2.50 0 0 14.24 4.99 4.99 0.24 0.00 0.00 0.00 1000000.000 0.00 0
5631.118 132 960 44.3 3 1.020 17.2 25.0 1 100 101 100 100 102 0 35 3.0 53 2.4 0.895 14.0 2.50 0 0 14.35 4.99 4.99 0.25 0.00 0.00 0.00 1000000.000 0.00 0
5631.180 132 952 44.0 3 1.020 17.2 25.0 1 100 101 100 100 102 0 35 3.0 53 2.4 0.895 14.0 2.50 0 0 14.35 4.99 4.98 0.25 0.00 0.00 0.00 1000000.000 0.00 0
5631.259 132 965 44.0 3 0.990 17.2 25.0 1 100 101 100 100 102 0 35 3.0 53 2.4 0.895 14.0 2.50 0 0 14.24 4.99 4.98 0.25 0.00 0.00 0.00 1000000.000 0.00 0
5631.321 132 956 43.8 3 0.990 17.2 25.0 1 100 101 100 100 102 0 35 2.9 53 2.3 0.895 14.0 2.50 0 0 14.24 4.99 5.00 0.25 0.00 0.00 0.00 1000000.000 0.00 0
5631.384 132 965 43.8 3 0.990 17.2 25.0 1 100 101 100 100 102 0 35 2.9 53 2.3 0.895 14.0 2.50 0 0 14.24 4.99 4.98 0.25 0.00 0.00 0.00 1000000.000 0.00 0
5631.446 132 930 43.8 3 0.990 17.2 25.0 1 100 101 100 100 102 0 35 2.9 53 2.2 0.895 14.0 2.50 0 0 14.24 4.99 4.99 0.26 0.00 0.00 0.01 1000000.000 0.00 0
5631.509 132 949 43.5 3 0.990 17.8 25.0 1 100 100 100 100 101 0 35 2.9 53 2.3 0.895 14.0 2.50 0 0 14.24 4.99 4.98 0.25 0.00 0.00 0.00 1000000.000 0.00 0
5631.571 132 942 43.8 3 0.990 17.8 25.0 1 100 100 100 100 101 0 35 2.9 53 2.3 0.895 14.0 2.50 0 0 14.35 4.99 5.00 0.25 0.00 0.00 0.00 1000000.000 0.00 0
5631.634 132 953 44.3 3 1.000 17.8 25.0 1 100 100 100 100 101 0 35 2.9 53 2.3 0.895 14.0 2.50 0 0 14.24 4.99 4.98 0.25 0.00 0.00 0.00 1000000.000 0.00 0
5631.712 132 928 44.3 3 1.000 17.8 25.0 1 100 100 100 100 101 0 35 2.9 53 2.2 0.895 14.0 2.50 0 0 14.35 4.97 4.99 0.26 0.00 0.00 0.00 1000000.000 0.00 0
5631.774 132 941 44.3 3 1.000 17.8 25.0 1 100 100 100 100 101 0 35 2.9 53 2.3 0.895 14.0 2.50 0 0 14.35 4.99 4.99 0.26 0.00 0.00 0.00 1000000.000 0.00 0
5631.837 132 927 44.3 3 0.990 17.8 25.0 1 100 100 100 100 101 0 35 3.0 53 2.3 0.895 14.0 2.50 0 0 14.35 4.98 4.99 0.25 0.01 0.00 0.00 1000000.000 0.00 0
5631.899 132 935 44.5 3 0.990 17.8 25.0 1 100 100 100 100 101 0 35 3.0 53 2.3 0.895 14.0 2.50 0 0 14.24 4.99 4.98 0.25 0.00 0.00 0.00 1000000.000 0.00 0
5631.962 132 903 44.3 3 0.990 17.8 25.0 1 100 100 100 100 101 0 35 2.9 53 2.2 0.895 14.0 2.50 0 0 14.24 4.98 4.99 0.26 0.00 0.00 0.01 1000000.000 0.00 0
5632.024 133 918 44.5 3 0.990 17.8 25.0 1 100 100 100 100 101 0 35 3.0 53 2.3 0.895 14.0 2.50 0 0 14.24 4.98 4.97 0.27 0.00 0.00 0.00 1000000.000 0.00 0
5632.087 133 907 44.5 3 0.990 17.8 25.0 1 100 100 100 100 101 0 35 3.0 53 2.3 0.895 14.0 2.50 0 0 14.24 5.00 4.98 0.24 0.00 0.00 0.00 1000000.000 0.00 0
5632.149 133 928 45.0 3 0.990 17.8 25.0 1 100 100 100 100 101 0 35 3.0 53 2.3 0.895 14.0 2.50 0 0 14.35 4.98 4.98 0.25 0.00 0.00 0.00 1000000.000 0.00 0
5632.212 133 917 45.8 3 0.990 17.8 25.0 1 100 100 100 100 101 0 35 3.0 53 2.3 0.895 14.0 2.50 0 0 14.35 4.99 4.98 0.25 0.00 0.00 0.00 1000000.000 0.00 0
5632.274 133 931 45.3 3 0.990 17.8 25.0 1 100 100 100 100 101 0 35 3.0 53 2.3 0.895 14.0 2.50 0 0 14.35 4.97 4.99 0.26 0.00 0.00 0.00 1000000.000 0.00 0
5632.337 133 892 45.8 3 0.990 17.8 25.0 1 100 100 100 100 101 0 35 3.0 53 2.2 0.895 14.0 2.50 0 0 14.24 4.98 4.98 0.40 0.01 0.00 0.00 1000000.000 0.00 0
5632.399 133 908 45.5 3 0.990 17.2 25.0 1 100 101 100 100 102 0 35 3.0 53 2.3 0.895 14.0 2.50 0 0 14.35 4.99 4.99 0.00 0.00 0.00 0.00 1000000.000 0.00 0
5632.462 133 904 45.8 3 0.990 17.2 25.0 1 100 101 100 100 102 0 35 3.0 53 2.3 0.895 14.0 2.50 0 0 14.24 4.98 4.99 0.00 0.00 0.00 0.00 1000000.000 0.00 0
5632.524 133 915 45.3 3 0.990 17.2 25.0 1 100 101 100 100 102 0 35 3.0 53 2.3 0.895 14.0 2.50 0 0 14.24 4.98 4.99 0.37 0.00 0.01 0.00 1000000.000 0.00 0
5632.587 133 934 45.3 3 1.000 17.8 25.0 1 100 100 100 100 101 0 35 3.0 53 2.3 0.895 14.0 2.50 0 0 14.24 4.98 4.99 0.26 0.00 0.00 0.00 1000000.000 0.00 0
5632.649 133 903 45.8 3 1.000 17.8 25.0 1 100 100 100 100 101 0 35 3.0 53 2.3 0.895 14.0 2.50 0 0 14.24 4.99 4.98 0.26 0.01 0.00 0.00 1000000.000 0.00 0
5632.712 133 929 45.5 3 1.000 17.8 25.0 1 100 100 100 100 101 0 35 3.0 53 2.3 0.895 14.0 2.50 0 0 14.24 4.98 4.99 0.26 0.00 0.00 0.00 1000000.000 0.00 0
5632.774 133 943 45.5 3 1.000 17.8 25.0 1 100 100 100 100 101 0 35 3.0 53 2.4 0.895 14.0 2.50 0 0 14.35 4.99 4.98 0.26 0.00 0.00 0.01 1000000.000 0.00 0
5632.837 133 950 45.3 3 1.000 17.8 25.0 1 100 100 100 100 101 0 35 3.0 53 2.4 0.895 14.0 2.50 0 0 14.24 4.99 4.98 0.00 0.00 0.00 0.00 1000000.000 0.00 0
5632.899 133 943 45.0 3 1.000 17.8 25.0 1 100 100 100 100 101 0 35 3.0 53 2.4 0.895 14.0 2.50 0 0 14.35 4.99 4.99 0.26 0.00 0.00 0.00 1000000.000 0.00 0
5632.962 133 955 45.3 3 1.000 17.8 25.0 1 100 100 100 100 101 0 35 3.0 53 2.4 0.895 14.0 2.50 0 0 14.24 4.98 4.99 0.27 0.00 0.00 0.00 1000000.000 0.00 0
5633.040 134 949 45.0 3 1.000 17.8 25.0 1 100 100 100 100 101 0 35 3.0 53 2.4 0.895 14.0 2.50 0 0 14.24 4.99 4.99 0.24 0.00 0.00 0.00 1000000.000 0.00 0
5633.102 134 971 45.0 3 1.000 17.8 25.0 1 100 100 100 100 101 0 35 3.0 53 2.4 0.895 14.0 2.50 0 0 14.24 4.99 4.98 0.26 0.00 0.00 0.00 1000000.000 0.00 0
5633.165 134 952 44.5 3 1.040 17.8 25.0 1 100 100 100 100 101 0 35 3.0 53 2.4 0.895 14.0 2.50 0 0 14.24 4.98 4.99 0.00 0.00 0.00 0.00 1000000.000 0.00 0
5633.227 134 936 45.3 3 1.040 17.8 25.0 1 100 100 100 100 101 0 35 3.0 53 2.3 0.895 14.0 2.50 0 0 14.35 4.98 4.99 0.26 0.00 0.00 0.00 1000000.000 0.00 0
5633.290 134 961 45.3 3 1.040 17.8 25.0 1 100 100 100 100 101 0 35 3.0 53 2.4 0.895 14.0 2.50 0 0 14.35 4.99 4.98 0.27 0.00 0.00 0.00 1000000.000 0.00 0
5633.352 134 935 45.0 3 1.040 17.8 25.0 1 100 100 100 100 101 0 35 3.0 53 2.3 0.895 14.0 2.50 0 0 14.24 4.99 4.98 0.04 0.00 0.00 0.00 1000000.000 0.00 0
5633.415 134 949 45.0 3 1.040 17.8 25.0 1 100 100 100 100 101 0 35 3.0 53 2.4 0.895 14.0 2.50 0 0 14.35 4.99 4.98 0.00 0.00 0.00 0.00 1000000.000 0.00 0
5633.493 134 929 45.3 3 1.040 17.8 25.0 1 100 100 100 100 101 0 35 3.0 53 2.3 0.895 14.0 2.50 0 0 14.24 4.99 4.98 0.27 0.00 0.00 0.00 1000000.000 0.00 0
5633.555 134 947 45.0 3 1.040 17.8 25.0 1 100 100 100 100 101 0 35 3.0 53 2.4 0.895 14.0 2.50 0 0 14.35 4.99 4.98 0.36 0.00 0.00 0.00 1000000.000 0.00 0
5633.618 134 931 45.0 3 1.020 17.8 25.6 1 100 100 100 100 101 0 35 3.0 53 2.3 0.895 14.0 2.50 0 0 14.35 5.00 4.99 0.16 0.01 0.00 0.00 1000000.000 0.00 0
5633.680 134 941 45.0 3 1.020 17.8 25.6 1 100 100 100 100 101 0 35 3.0 53 2.4 0.895 14.0 2.50 0 0 14.35 4.98 4.99 0.26 0.00 0.00 0.00 1000000.000 0.00 0
5633.743 134 914 45.0 3 1.020 17.8 25.6 1 100 100 100 100 101 0 35 3.0 53 2.3 0.895 14.0 2.50 0 0 14.24 4.99 4.99 0.38 0.00 0.00 0.00 1000000.000 0.00 0
5633.805 134 925 45.3 3 1.010 17.8 25.6 1 100 100 100 100 101 0 35 3.0 53 2.3 0.895 14.0 2.50 0 0 14.35 4.98 4.98 0.26 0.00 0.00 0.00 1000000.000 0.00 0
5633.868 134 879 45.5 3 1.010 17.8 25.6 1 100 100 100 100 101 0 35 3.0 53 2.2 0.895 14.0 2.50 0 0 14.24 4.99 4.99 0.39 0.00 0.01 0.00 1000000.000 0.00 0
5633.930 134 900 46.0 3 1.010 17.8 25.6 1 100 100 100 100 101 0 35 3.0 53 2.3 0.895 14.0 2.50 0 0 14.35 4.98 4.97 0.40 0.00 0.00 0.00 1000000.000 0.00 0
5633.993 134 908 46.0 3 1.010 17.8 25.6 1 100 100 100 100 101 0 35 3.0 53 2.3 0.895 14.0 2.50 0 0 14.24 4.98 4.99 0.38 0.00 0.00 0.00 1000000.000 0.00 0
5634.055 135 919 45.8 3 1.010 17.8 25.6 1 100 100 100 100 101 0 35 3.0 53 2.3 0.895 14.0 2.50 0 0 14.24 4.98 4.99 0.25 0.01 0.00 0.00 1000000.000 0.00 0
5634.134 135 913 46.0 3 1.010 17.8 25.6 1 100 100 100 100 101 0 35 3.0 53 2.3 0.895 14.0 2.50 0 0 14.24 4.98 4.98 0.24 0.00 0.00 0.00 1000000.000 0.00 0
5634.196 135 929 45.3 3 1.010 17.8 25.6 1 100 100 100 100 101 0 35 3.0 53 2.3 0.895 14.0 2.50 0 0 14.35 4.99 4.98 0.25 0.00 0.00 0.00 1000000.000 0.00 0
5634.259 135 935 46.0 3 1.010 17.8 25.6 1 100 100 100 100 101 0 35 3.0 53 2.3 0.895 14.0 2.50 0 0 14.24 4.99 4.98 0.38 0.00 0.00 0.00 1000000.000 0.00 0
5634.321 135 943 46.0 3 1.010 17.8 25.6 1 100 100 100 100 101 0 35 3.0 53 2.4 0.895 14.0 2.50 0 0 14.35 4.99 4.98 0.44 0.00 0.00 0.00 1000000.000 0.00 0
5634.399 135 903 45.8 3 1.010 17.8 25.6 1 100 100 100 100 101 0 35 3.0 53 2.3 0.895 14.0 2.50 0 0 14.24 4.98 4.98 0.38 0.00 0.00 0.00 1000000.000 0.00 0
5634.462 135 921 46.0 3 1.010 17.8 25.6 1 100 100 100 100 101 0 35 3.0 53 2.3 0.895 14.0 2.50 0 0 14.35 4.98 4.99 0.26 0.01 0.00 0.01 1000000.000 0.00 0
5634.524 135 900 46.3 3 1.010 17.8 25.6 1 100 100 100 100 101 0 35 3.0 53 2.3 0.895 14.0 2.50 0 0 14.35 4.98 4.99 0.38 0.00 0.00 0.00 1000000.000 0.00 0
5634.587 135 918 46.3 3 1.040 17.8 25.6 1 100 100 100 100 101 0 35 3.0 53 2.3 0.895 14.0 2.50 0 0 14.35 4.99 4.98 0.28 0.00 0.00 0.00 1000000.000 0.00 0
5634.649 135 938 46.0 3 1.040 17.8 25.6 1 100 100 100 100 101 0 35 3.0 53 2.3 0.895 14.0 2.50 0 0 14.24 4.99 4.99 0.24 0.00 0.00 0.00 1000000.000 0.00 0
5634.712 135 949 45.3 3 1.040 17.8 25.6 1 100 100 100 100 101 0 35 3.0 53 2.4 0.895 14.0 2.50 0 0 14.35 4.99 4.98 0.26 0.00 0.01 0.01 1000000.000 0.00 0
5634.774 135 932 46.0 3 1.020 17.8 25.6 1 100 100 100 100 101 0 35 3.0 53 2.3 0.895 14.0 2.50 0 0 14.35 4.98 4.98 0.28 0.00 0.00 0.00 1000000.000 0.00 0
5634.852 135 952 45.0 3 1.020 17.8 25.6 1 100 100 100 100 101 0 35 3.0 53 2.4 0.895 14.0 2.50 0 0 14.24 4.98 4.99 0.11 0.00 0.00 0.00 1000000.000 0.00 0
5634.915 135 957 45.3 3 1.020 17.8 25.6 1 100 100 100 100 101 0 35 3.0 53 2.4 0.895 14.0 2.50 0 0 14.24 4.98 4.99 0.25 0.00 0.00 0.01 1000000.000 0.00 0
5634.977 135 976 44.5 3 1.040 17.8 25.6 1 100 100 100 100 101 0 35 3.0 53 2.4 0.895 14.0 2.50 0 0 14.35 4.99 4.99 0.42 0.00 0.00 0.00 1000000.000 0.00 0
5635.040 136 952 44.5 3 1.040 17.8 25.6 1 100 100 100 100 101 0 35 3.0 53 2.4 0.895 14.0 2.50 0 0 14.35 4.99 4.99 0.07 0.00 0.00 0.00 1000000.000 0.00 0
5635.102 136 970 44.3 4 1.040 17.8 25.6 1 100 100 100 100 101 0 35 2.9 53 2.3 0.895 14.0 2.50 0 0 14.24 4.99 4.98 0.24 0.00 0.00 0.00 1000000.000 0.00 0
5635.165 136 945 46.0 7 1.040 17.8 25.6 17 100 100 100 100 101 8 35 3.9 53 3.1 0.895 14.0 2.50 0 0 14.24 4.98 4.99 0.41 0.00 0.00 0.00 1000000.000 0.00 0
5635.227 136 959 48.8 10 1.040 17.8 25.6 17 100 100 100 100 101 16 35 4.8 53 3.8 0.895 14.0 2.50 0 0 14.24 4.98 4.99 0.25 0.00 0.00 0.00 1000000.000 0.00 0
5635.305 136 919 54.0 14 1.040 17.8 25.6 17 100 100 100 100 101 16 36 5.1 53 3.9 0.895 14.0 2.50 0 0 14.24 4.98 4.98 0.25 0.00 0.00 0.00 1000000.000 0.00 0
5635.368 136 996 57.8 14 1.020 17.8 25.6 1 100 100 100 100 101 0 36 3.8 53 3.2 0.895 14.0 2.50 0 0 14.24 4.99 4.99 0.39 0.00 0.00 0.00 1000000.000 0.00 0
5635.430 136 1059 62.3 14 1.020 17.8 25.6 1 100 100 100 100 101 0 38 4.1 53 3.6 0.895 14.0 2.50 0 0 14.35 4.98 4.99 0.26 0.01 0.00 0.00 1000000.000 0.00 0
5635.493 136 1092 62.8 14 1.020 17.8 25.6 1 100 100 100 100 101 0 38 4.2 53 3.8 0.895 14.0 2.50 0 0 14.35 5.00 4.99 0.32 0.00 0.00 0.00 1000000.000 0.00 0
5635.555 136 1129 62.5 9 1.020 17.8 25.6 1 100 100 100 100 101 0 38 4.2 53 4.0 0.895 14.0 2.50 0 0 14.35 4.98 4.99 0.27 0.00 0.00 0.00 1000000.000 0.00 0
5635.618 136 1121 59.5 6 1.020 17.8 25.6 1 100 100 100 100 101 0 37 3.9 53 3.6 0.895 14.0 2.50 0 0 14.24 4.99 4.99 0.40 0.00 0.00 0.00 1000000.000 0.00 0
5635.696 136 1229 55.8 3 1.020 17.8 25.6 1 100 100 100 100 101 0 37 3.7 53 3.8 0.895 15.0 2.50 0 0 14.35 4.98 4.98 0.27 0.00 0.00 0.00 1000000.000 0.00 0
5635.759 136 1282 50.5 3 1.050 17.8 25.6 1 100 100 100 100 101 0 36 3.4 53 3.6 0.906 15.0 2.50 0 0 14.35 4.99 4.98 0.24 0.00 0.00 0.00 1000000.000 0.00 0
5635.821 136 1356 46.8 3 1.050 17.8 25.6 1 100 100 100 100 101 0 36 3.1 53 3.5 0.914 15.0 2.50 0 0 14.35 4.99 4.98 0.30 0.00 0.00 0.00 1000000.000 0.00 0
5635.884 136 1417 43.5 3 1.050 17.8 25.6 1 100 100 100 100 101 0 36 2.9 53 3.4 0.918 16.0 2.50 0 0 14.35 4.99 4.99 0.24 0.00 0.00 0.01 1000000.000 0.00 0
5635.946 136 1446 41.0 3 1.080 17.8 25.6 1 100 100 100 100 101 0 36 2.8 53 3.4 0.926 16.0 2.50 0 0 14.35 4.99 4.99 0.36 0.00 0.00 0.00 1000000.000 0.00 0
5636.009 136 1450 38.8 3 1.080 17.8 25.6 1 100 100 100 100 101 0 36 2.7 53 3.3 0.926 16.0 2.50 0 0 14.35 4.99 4.99 0.38 0.00 0.00 0.00 1000000.000 0.00 0
5636.071 137 1449 37.8 3 1.080 17.8 25.6 1 100 100 100 100 101 0 36 2.6 53 3.1 0.926 16.0 2.50 0 0 14.35 4.98 4.98 0.38 0.00 0.00 0.00 1000000.000 0.00 0
5636.134 137 1419 36.0 3 1.100 17.8 25.6 1 100 100 100 100 101 0 36 2.5 53 3.0 0.918 16.0 2.50 0 0 14.35 4.99 4.99 0.38 0.00 0.00 0.00 1000000.000 0.00 0
5636.212 137 1409 36.0 3 1.100 17.8 25.6 1 100 100 100 100 101 0 36 2.5 53 2.9 0.914 16.0 2.50 0 0 14.35 4.99 4.99 0.26 0.00 0.00 0.00 1000000.000 0.00 0
5636.274 137 1386 34.5 3 1.100 17.8 25.6 1 100 100 100 100 101 0 36 2.5 53 2.9 0.914 16.0 2.50 0 0 14.35 4.98 4.99 0.00 0.00 0.00 0.00 1000000.000 0.00 0
5636.337 137 1358 34.5 3 1.020 17.8 25.6 1 100 100 100 100 101 0 36 2.5 53 2.8 0.914 16.0 2.50 0 0 14.35 4.99 4.99 0.31 0.00 0.00 0.00 1000000.000 0.00 0
5636.399 137 1324 34.3 3 1.020 17.8 25.6 1 100 100 100 100 101 0 35 2.4 53 2.6 0.902 16.0 2.50 0 0 14.35 4.99 4.99 0.41 0.00 0.00 0.00 1000000.000 0.00 0
5636.462 137 1304 33.3 3 1.020 17.8 25.6 1 100 100 100 100 101 0 35 2.4 53 2.6 0.902 16.0 2.50 0 0 14.35 4.99 4.98 0.00 0.00 0.00 0.00 1000000.000 0.00 0
5636.524 137 1278 32.8 3 0.990 17.8 25.6 1 100 100 100 100 101 0 35 2.4 53 2.6 0.895 16.0 2.50 0 0 14.35 4.99 4.98 0.26 0.00 0.00 0.00 1000000.000 0.00 0
5636.587 137 1240 34.0 3 0.990 17.8 25.6 1 100 100 100 100 101 0 35 2.4 53 2.5 0.895 15.0 2.50 0 0 14.35 4.99 4.98 0.38 0.00 0.00 0.00 1000000.000 0.00 0
5636.665 137 1221 33.5 3 0.990 17.8 25.6 1 100 100 100 100 101 0 35 2.4 53 2.4 0.895 16.0 2.50 0 0 14.35 4.98 4.97 0.26 0.00 0.00 0.00 1000000.000 0.00 0
5636.727 137 1198 34.3 3 0.950 17.8 25.6 1 100 100 100 100 101 0 35 2.4 53 2.4 0.895 15.0 2.50 0 0 14.35 4.99 5.00 0.04 0.00 0.00 0.00 1000000.000 0.00 0
5636.790 137 1152 34.0 3 0.950 17.8 25.6 1 100 100 100 100 101 0 35 2.4 53 2.3 0.895 15.0 2.50 0 0 14.35 4.99 4.99 0.39 0.00 0.00 0.00 1000000.000 0.00 0
5636.852 137 1132 34.8 3 0.950 17.8 25.6 1 100 100 100 100 101 0 35 2.5 53 2.4 0.895 15.0 2.50 0 0 14.35 4.99 4.99 0.40 0.00 0.00 0.00 1000000.000 0.00 0
5636.915 137 1100 35.3 3 0.910 17.8 25.6 1 100 100 100 100 101 0 35 2.5 53 2.3 0.895 15.0 2.50 0 0 14.35 4.99 4.98 0.25 0.00 0.00 0.00 1000000.000 0.00 0
5636.977 137 1066 37.3 3 0.910 17.8 25.6 1 100 100 100 100 101 0 35 2.6 53 2.3 0.895 14.0 2.50 0 0 14.35 4.99 4.98 0.38 0.00 0.00 0.00 1000000.000 0.00 0
5637.040 138 1040 37.3 3 0.910 17.8 25.6 1 100 100 100 100 101 0 35 2.6 53 2.3 0.895 14.0 2.50 0 0 14.24 4.99 4.99 0.18 0.00 0.00 0.00 1000000.000 0.00 0
5637.102 138 1021 37.5 3 0.900 17.8 25.6 1 100 100 100 100 101 0 35 2.6 53 2.2 0.895 14.0 2.50 0 0 14.24 4.98 4.99 0.27 0.00 0.00 0.00 1000000.000 0.00 0
5637.180 138 977 38.3 3 0.900 17.8 25.6 1 100 100 100 100 101 0 35 2.6 53 2.1 0.895 14.0 2.50 0 0 14.24 4.99 4.98 0.25 0.00 0.00 0.00 1000000.000 0.00 0
5637.243 138 964 39.0 3 0.900 17.8 25.6 1 100 100 100 100 101 0 35 2.7 53 2.2 0.895 14.0 2.50 0 0 14.35 4.99 4.98 0.00 0.00 0.00 0.00 1000000.000 0.00 0
5637.305 138 924 39.8 3 0.890 17.8 25.6 1 100 100 100 100 101 0 35 2.7 53 2.1 0.895 14.0 2.50 0 0 14.24 4.99 4.98 0.27 0.00 0.00 0.00 1000000.000 0.00 0
5637.368 138 922 40.8 3 0.890 17.8 25.6 1 100 100 100 100 101 0 35 2.8 53 2.2 0.895 14.0 2.50 0 0 14.24 4.99 4.99 0.41 0.00 0.00 0.00 1000000.000 0.00 0
5637.430 138 893 41.5 3 0.890 17.8 25.6 1 100 100 100 100 101 0 35 2.8 53 2.1 0.895 14.0 2.50 0 0 14.35 4.99 4.99 0.25 0.00 0.00 0.01 1000000.000 0.00 0
5637.493 138 895 42.5 3 0.890 17.8 25.6 1 100 100 100 100 101 0 35 2.9 53 2.2 0.895 14.0 2.50 0 0 14.35 4.98 4.99 0.27 0.00 0.00 0.00 1000000.000 0.00 0
5637.555 138 890 43.3 3 0.890 17.8 26.1 1 100 100 100 100 101 0 35 2.9 53 2.2 0.895 14.0 2.50 0 0 14.35 4.98 4.99 0.27 0.00 0.00 0.00 1000000.000 0.00 0
5637.634 138 892 43.8 3 0.890 17.8 26.1 1 100 100 100 100 101 0 35 2.9 53 2.2 0.895 14.0 2.50 0 0 14.24 4.99 4.99 0.24 0.00 0.00 0.00 1000000.000 0.00 0
5637.696 138 868 44.5 3 0.900 17.8 26.1 1 100 100 100 100 101 0 35 3.0 53 2.2 0.895 14.0 2.50 0 0 14.35 4.99 4.98 0.37 0.00 0.00 0.00 1000000.000 0.00 0
5637.759 138 873 45.3 3 0.900 17.8 26.1 1 100 100 100 100 101 0 35 3.0 53 2.2 0.895 14.0 2.50 0 0 14.24 4.99 4.99 0.26 0.01 0.00 0.00 1000000.000 0.00 0
5637.821 138 853 45.8 3 0.900 17.8 26.1 1 100 100 100 100 101 0 35 3.0 53 2.1 0.895 14.0 2.50 0 0 14.24 4.98 4.99 0.26 0.00 0.00 0.00 1000000.000 0.00 0
5637.884 138 861 45.3 3 0.910 17.8 26.1 1 100 100 100 100 101 0 35 3.0 53 2.2 0.895 14.0 2.50 0 0 14.24 4.99 4.99 0.45 0.00 0.00 0.00 1000000.000 0.00 0
5637.946 138 875 45.5 3 0.910 17.8 26.1 1 100 100 100 100 101 0 35 3.0 53 2.2 0.895 14.0 2.50 0 0 14.24 4.98 4.97 0.39 0.00 0.00 0.01 1000000.000 0.00 0
5638.009 138 886 45.5 3 0.910 17.8 26.1 1 100 100 100 100 101 0 35 3.0 53 2.2 0.895 14.0 2.50 0 0 14.24 4.98 4.99 0.27 0.01 0.00 0.00 1000000.000 0.00 0
5638.087 139 888 45.5 3 0.930 17.8 26.1 1 100 100 100 100 101 0 35 3.0 53 2.2 0.895 14.0 2.50 0 0 14.24 4.98 4.98 0.25 0.01 0.00 0.00 1000000.000 0.00 0
5638.149 139 916 46.0 3 0.930 17.8 26.1 1 100 100 100 100 101 0 35 3.0 53 2.3 0.895 14.0 2.50 0 0 14.35 4.98 4.98 0.27 0.01 0.00 0.00 1000000.000 0.00 0
5638.212 139 911 45.8 3 0.930 17.8 26.1 1 100 100 100 100 101 0 35 3.0 53 2.3 0.895 14.0 2.50 0 0 14.24 4.98 4.99 0.41 0.00 0.01 0.00 1000000.000 0.00 0
5638.274 139 923 45.3 3 0.960 17.8 26.1 1 100 100 100 100 101 0 35 3.0 53 2.3 0.895 14.0 2.50 0 0 14.35 4.99 4.98 0.25 0.00 0.00 0.00 1000000.000 0.00 0
5638.337 139 914 45.5 3 0.960 17.8 26.1 1 100 100 100 100 101 0 35 3.0 53 2.3 0.895 14.0 2.50 0 0 14.24 4.98 4.99 0.24 0.00 0.00 0.00 1000000.000 0.00 0
5638.399 139 938 45.0 3 0.960 17.8 26.1 1 100 100 100 100 101 0 35 3.0 53 2.3 0.895 14.0 2.50 0 0 14.35 4.99 4.98 0.24 0.00 0.01 0.00 1000000.000 0.00 0
5638.477 139 908 45.8 3 0.970 17.8 26.1 1 100 100 100 100 101 0 35 3.0 53 2.3 0.895 14.0 2.50 0 0 14.24 4.99 4.99 0.38 0.00 0.00 0.00 1000000.000 0.00 0
5638.540 139 928 45.3 3 0.970 17.8 26.1 1 100 100 100 100 101 0 35 3.0 53 2.3 0.895 14.0 2.50 0 0 14.24 4.99 4.98 0.27 0.00 0.00 0.00 1000000.000 0.00 0
5638.602 139 933 45.0 3 0.970 17.8 26.1 1 100 100 100 100 101 0 35 3.0 53 2.3 0.895 14.0 2.50 0 0 14.24 4.99 4.98 0.26 0.00 0.00 0.00 1000000.000 0.00 0
5638.665 139 950 45.3 3 0.990 17.8 26.1 1 100 100 100 100 101 0 35 3.0 53 2.4 0.895 14.0 2.50 0 0 14.24 4.98 4.99 0.21 0.00 0.00 0.00 1000000.000 0.00 0
5638.727 139 915 45.3 3 0.990 17.8 26.1 1 100 100 100 100 101 0 35 3.0 53 2.3 0.895 14.0 2.50 0 0 14.24 4.99 4.98 0.25 0.00 0.00 0.00 1000000.000 0.00 0
5638.790 139 931 45.0 3 0.990 17.8 26.1 1 100 100 100 100 101 0 35 3.0 53 2.3 0.895 14.0 2.50 0 0 14.24 4.98 4.99 0.24 0.00 0.00 0.00 1000000.000 0.00 0
5638.852 139 908 45.0 3 0.990 17.8 26.1 1 100 100 100 100 101 0 35 3.0 53 2.3 0.895 14.0 2.50 0 0 14.24 4.98 4.99 0.12 0.00 0.01 0.00 1000000.000 0.00 0
5638.930 139 927 45.3 3 1.010 17.8 26.1 1 100 100 100 100 101 0 35 3.0 53 2.3 0.895 14.0 2.50 0 0 14.24 4.99 4.99 0.28 0.00 0.00 0.00 1000000.000 0.00 0
5638.993 139 909 45.3 3 1.010 17.8 26.1 1 100 100 100 100 101 0 35 3.0 53 2.3 0.895 14.0 2.50 0 0 14.24 4.99 4.98 0.38 0.00 0.00 0.00 1000000.000 0.00 0
5639.055 140 936 45.3 3 1.010 17.8 26.1 1 100 100 100 100 101 0 35 3.0 53 2.3 0.895 14.0 2.50 0 0 14.24 4.98 4.98 0.26 0.00 0.00 0.00 1000000.000 0.00 0
5639.118 140 932 45.0 3 1.020 17.8 26.1 1 100 100 100 100 101 0 35 3.0 53 2.3 0.895 14.0 2.50 0 0 14.24 4.99 4.98 0.38 0.01 0.00 0.00 1000000.000 0.00 0
5639.180 140 946 44.5 3 1.020 17.8 26.1 1 100 100 100 100 101 0 35 3.0 53 2.4 0.895 14.0 2.50 0 0 14.24 4.98 4.99 0.25 0.00 0.00 0.00 1000000.000 0.00 0
5639.243 140 937 44.5 3 1.020 17.8 26.1 1 100 100 100 100 101 0 35 3.0 53 2.3 0.895 14.0 2.50 0 0 14.35 4.99 4.98 0.26 0.00 0.00 0.00 1000000.000 0.00 0
5639.305 140 949 44.5 3 1.040 17.8 26.1 1 100 100 100 100 101 0 35 3.0 53 2.4 0.895 14.0 2.50 0 0 14.24 4.99 4.99 0.27 0.00 0.00 0.00 1000000.000 0.00 0
5639.368 140 935 44.5 3 1.040 17.8 26.1 1 100 100 100 100 101 0 35 3.0 53 2.3 0.895 14.0 2.50 0 0 14.35 4.99 4.99 0.24 0.00 0.00 0.00 1000000.000 0.00 0
5639.430 140 941 44.3 3 1.040 17.8 26.1 1 100 100 100 100 101 0 35 2.9 53 2.3 0.895 14.0 2.50 0 0 14.24 4.98 4.99 0.00 0.00 0.00 0.01 1000000.000 0.00 0
5639.493 140 935 44.3 3 1.040 17.8 26.1 1 100 100 100 100 101 0 35 2.9 53 2.3 0.895 14.0 2.50 0 0 14.24 4.99 4.99 0.27 0.00 0.01 0.00 1000000.000 0.00 0
5639.555 140 949 44.5 3 1.040 17.8 26.1 1 100 100 100 100 101 0 35 3.0 53 2.4 0.895 14.0 2.50 0 0 14.24 4.99 4.98 0.24 0.00 0.00 0.00 1000000.000 0.00 0
5639.618 140 913 44.5 3 1.040 17.8 26.1 1 100 100 100 100 101 0 35 3.0 53 2.3 0.895 14.0 2.50 0 0 14.24 4.99 4.99 0.24 0.00 0.00 0.00 1000000.000 0.00 0
5639.680 140 931 44.8 3 1.020 17.8 26.1 1 100 100 100 100 101 0 35 3.0 53 2.3 0.895 14.0 2.50 0 0 14.24 4.98 4.99 0.24 0.00 0.00 0.00 1000000.000 0.00 0
5639.743 140 931 45.3 3 1.020 17.8 26.1 1 100 100 100 100 101 0 35 3.0 53 2.3 0.895 14.0 2.50 0 0 14.35 4.99 4.99 0.25 0.00 0.00 0.00 1000000.000 0.00 0
5639.805 140 937 44.8 3 1.020 17.8 26.1 1 100 100 100 100 101 0 35 3.0 53 2.3 0.895 14.0 2.50 0 0 14.24 4.99 5.00 0.27 0.00 0.00 0.00 1000000.000 0.00 0
5639.868 140 928 45.3 3 1.010 17.8 26.1 1 100 100 100 100 101 0 35 3.0 53 2.3 0.895 14.0 2.50 0 0 14.24 4.99 4.98 0.10 0.00 0.00 0.00 1000000.000 0.00 0
5639.930 140 947 44.8 3 1.010 17.8 26.1 1 100 100 100 100 101 0 35 3.0 53 2.4 0.895 14.0 2.50 0 0 14.24 4.98 4.99 0.24 0.00 0.00 0.00 1000000.000 0.00 0
5640.009 140 933 45.0 3 1.010 17.8 26.1 1 100 100 100 100 101 0 35 3.0 53 2.3 0.895 14.0 2.50 0 0 14.24 4.99 4.99 0.27 0.00 0.00 0.00 1000000.000 0.00 0
5640.071 141 949 44.3 3 1.020 17.8 26.1 1 100 100 100 100 101 0 35 2.9 53 2.3 0.895 14.0 2.50 0 0 14.35 4.99 4.98 0.04 0.00 0.00 0.00 1000000.000 0.00 0
5640.134 141 933 45.0 3 1.020 17.8 26.1 1 100 100 100 100 101 0 35 3.0 53 2.3 0.895 14.0 2.50 0 0 14.35 4.99 4.98 0.27 0.00 0.00 0.00 1000000.000 0.00 0
5640.196 141 949 44.0 3 1.020 17.8 26.1 1 100 100 100 100 101 0 35 2.9 53 2.3 0.895 14.0 2.50 0 0 14.24 4.98 4.99 0.42 0.00 0.00 0.01 1000000.000 0.00 0
5640.259 141 950 44.5 3 1.040 17.8 26.1 1 100 100 100 100 101 0 35 3.0 53 2.4 0.895 14.0 2.50 0 0 14.24 4.99 4.98 0.26 0.00 0.00 0.00 1000000.000 0.00 0
5640.321 141 964 44.0 3 1.040 17.8 26.1 1 100 100 100 100 101 0 35 2.9 53 2.3 0.895 14.0 2.50 0 0 14.24 4.99 4.99 0.41 0.00 0.00 0.00 1000000.000 0.00 0
5640.384 141 927 44.3 3 1.040 17.8 26.1 1 100 100 100 100 101 0 35 3.0 53 2.3 0.895 14.0 2.50 0 0 14.24 4.99 4.98 0.25 0.00 0.01 0.00 1000000.000 0.00 0
5640.462 141 936 44.3 3 1.020 17.8 26.1 1 100 100 100 100 101 0 35 2.9 53 2.3 0.895 14.0 2.50 0 0 14.24 4.99 4.98 0.25 0.00 0.00 0.00 1000000.000 0.00 0
5640.524 141 954 44.3 3 1.020 17.8 26.1 1 100 100 100 100 101 0 35 2.9 53 2.3 0.895 14.0 2.50 0 0 14.24 5.00 4.99 0.12 0.00 0.00 0.00 1000000.000 0.00 0
5640.587 141 975 44.3 3 1.020 17.8 26.1 1 100 100 100 100 101 0 35 2.9 53 2.4 0.895 14.0 2.50 0 0 14.24 4.98 4.99 0.24 0.00 0.00 0.00 1000000.000 0.00 0
5640.649 141 959 44.5 3 1.020 17.8 26.1 1 100 100 100 100 101 0 35 3.0 53 2.4 0.895 14.0 2.50 0 0 14.24 4.99 4.99 0.27 0.00 0.00 0.00 1000000.000 0.00 0
5640.712 141 972 45.0 3 1.020 17.8 26.1 1 100 100 100 100 101 0 35 3.0 53 2.4 0.895 14.0 2.50 0 0 14.24 4.99 4.98 0.26 0.00 0.01 0.00 1000000.000 0.00 0
5640.774 141 957 45.0 3 1.020 17.8 26.1 1 100 100 100 100 101 0 35 3.0 53 2.4 0.895 14.0 2.50 0 0 14.35 4.99 4.99 0.22 0.00 0.00 0.00 1000000.000 0.00 0
5640.837 141 966 44.3 3 1.020 17.8 26.1 1 100 100 100 100 101 0 35 2.9 53 2.3 0.895 14.0 2.50 0 0 14.35 4.99 4.98 0.24 0.00 0.00 0.00 1000000.000 0.00 0
5640.915 141 956 44.5 3 1.020 17.8 26.1 1 100 100 100 100 101 0 35 3.0 53 2.4 0.895 14.0 2.50 0 0 14.24 4.98 4.99 0.26 0.00 0.00 0.00 1000000.000 0.00 0
5640.977 141 960 44.3 3 1.020 17.8 26.1 1 100 100 100 100 101 0 35 2.9 53 2.3 0.895 14.0 2.50 0 0 14.35 4.99 4.98 0.25 0.00 0.00 0.00 1000000.000 0.00 0
5641.040 142 944 44.5 3 1.040 17.8 26.1 1 100 100 100 100 101 0 35 3.0 53 2.4 0.895 14.0 2.50 0 0 14.24 4.98 4.99 0.25 0.00 0.00 0.00 1000000.000 0.00 0
5641.102 142 957 44.3 3 1.040 17.8 26.1 1 100 100 100 100 101 0 35 2.9 53 2.3 0.895 14.0 2.50 0 0 14.24 4.99 4.98 0.00 0.00 0.00 0.00 1000000.000 0.00 0
5641.165 142 947 44.3 3 1.040 17.8 26.1 1 100 100 100 100 101 0 35 3.0 53 2.4 0.895 14.0 2.50 0 0 14.35 4.99 4.98 0.27 0.00 0.00 0.00 1000000.000 0.00 0
5641.227 142 956 44.3 3 1.020 17.8 26.1 1 100 100 100 100 101 0 35 2.9 53 2.3 0.895 14.0 2.50 0 0 14.24 4.98 4.99 0.00 0.00 0.00 0.00 1000000.000 0.00 0
5641.290 142 917 44.3 3 1.020 17.8 26.1 1 100 100 100 100 101 0 35 2.9 53 2.2 0.895 14.0 2.50 0 0 14.24 4.99 4.98 0.24 0.00 0.00 0.00 1000000.000 0.00 0
5641.368 142 930 45.5 3 1.020 17.8 26.1 1 100 100 100 100 101 0 35 3.0 53 2.3 0.895 14.0 2.50 0 0 14.24 4.99 4.98 0.25 0.00 0.00 0.00 1000000.000 0.00 0
5641.430 142 941 44.8 3 1.010 17.8 26.1 1 100 100 100 100 101 0 35 3.0 53 2.4 0.895 14.0 2.50 0 0 14.24 5.00 4.98 0.27 0.00 0.00 0.00 1000000.000 0.00 0
5641.493 142 949 45.3 3 1.010 17.8 26.1 1 100 100 100 100 101 0 35 3.0 53 2.4 0.895 14.0 2.50 0 0 14.24 4.99 4.99 0.00 0.00 0.01 0.00 1000000.000 0.00 0
5641.555 142 920 45.0 3 1.010 17.8 26.1 1 100 100 100 100 101 0 35 3.0 53 2.3 0.895 14.0 2.50 0 0 14.24 4.98 4.99 0.27 0.00 0.00 0.00 1000000.000 0.00 0
5641.618 142 938 44.5 3 1.020 17.8 26.1 1 100 100 100 100 101 0 35 3.0 53 2.3 0.895 14.0 2.50 0 0 14.24 4.99 4.98 0.26 0.00 0.00 0.00 1000000.000 0.00 0
5641.680 142 930 45.0 3 1.020 17.8 26.1 1 100 100 100 100 101 0 35 3.0 53 2.3 0.895 14.0 2.50 0 0 14.35 4.99 4.98 0.26 0.00 0.01 0.00 1000000.000 0.00 0
5641.743 142 938 44.8 3 1.020 17.8 26.1 1 100 100 100 100 101 0 35 3.0 53 2.3 0.895 14.0 2.50 0 0 14.35 4.99 4.99 0.00 0.00 0.00 0.00 1000000.000 0.00 0
5641.805 142 920 45.5 3 1.020 17.8 26.1 1 100 100 100 100 101 0 35 3.0 53 2.3 0.895 14.0 2.50 0 0 14.24 5.00 4.99 0.24 0.00 0.00 0.00 1000000.000 0.00 0
5641.884 142 926 45.0 3 1.020 17.8 26.1 1 100 100 100 100 101 0 35 3.0 53 2.3 0.895 14.0 2.50 0 0 14.24 4.99 4.99 0.26 0.00 0.00 0.00 1000000.000 0.00 0
5641.946 142 916 45.3 3 1.020 17.8 26.1 1 100 100 100 100 101 0 35 3.0 53 2.3 0.895 14.0 2.50 0 0 14.35 4.99 4.99 0.26 0.00 0.00 0.00 1000000.000 0.00 0
5642.009 142 930 45.5 3 1.020 17.8 26.1 1 100 100 100 100 101 0 35 3.0 53 2.3 0.895 14.0 2.50 0 0 14.24 4.99 4.98 0.00 0.00 0.00 0.00 1000000.000 0.00 0
5642.071 143 913 45.3 3 1.020 17.8 26.1 1 100 100 100 100 101 0 35 3.0 53 2.3 0.895 14.0 2.50 0 0 14.35 4.99 4.98 0.12 0.00 0.00 0.00 1000000.000 0.00 0
5642.134 143 933 45.8 3 1.020 17.8 26.1 1 100 100 100 100 101 0 35 3.0 53 2.3 0.895 14.0 2.50 0 0 14.24 4.98 4.99 0.26 0.00 0.00 0.00 1000000.000 0.00 0
5642.196 143 944 45.3 3 1.020 17.8 26.1 1 100 100 100 100 101 0 35 3.0 53 2.4 0.895 14.0 2.50 0 0 14.24 4.99 4.98 0.37 0.00 0.00 0.00 1000000.000 0.00 0
5642.259 143 965 45.5 3 1.020 17.8 26.1 1 100 100 100 100 101 0 35 3.0 53 2.4 0.895 14.0 2.50 0 0 14.24 4.99 4.98 0.25 0.00 0.00 0.00 1000000.000 0.00 0
5642.321 143 937 45.0 3 1.020 17.8 26.1 1 100 100 100 100 101 0 35 3.0 53 2.3 0.895 14.0 2.50 0 0 14.24 4.99 4.99 0.12 0.01 0.00 0.00 1000000.000 0.00 0
5642.399 143 956 44.3 3 1.020 17.8 26.1 1 100 100 100 100 101 0 35 2.9 53 2.3 0.895 14.0 2.50 0 0 14.24 4.99 4.98 0.12 0.00 0.00 0.00 1000000.000 0.00 0
5642.462 143 946 44.8 3 1.010 17.8 26.1 1 100 100 100 100 101 0 35 3.0 53 2.4 0.895 14.0 2.50 0 0 14.24 4.99 4.98 0.27 0.00 0.00 0.01 1000000.000 0.00 0
5642.524 143 963 44.3 3 1.010 17.8 26.1 1 100 100 100 100 101 0 35 2.9 53 2.3 0.895 14.0 2.50 0 0 14.24 4.98 4.99 0.00 0.00 0.00 0.00 1000000.000 0.00 0
5642.587 143 966 44.3 3 1.010 17.8 26.1 1 100 100 100 100 101 0 35 2.9 53 2.3 0.895 14.0 2.50 0 0 14.24 4.98 4.99 0.26 0.00 0.00 0.00 1000000.000 0.00 0
5642.649 143 975 44.3 3 1.010 17.8 26.1 1 100 100 100 100 101 0 35 2.9 53 2.4 0.895 14.0 2.50 0 0 14.24 4.98 4.99 0.25 0.00 0.00 0.00 1000000.000 0.00 0
5642.712 143 952 43.8 3 1.010 17.8 26.1 1 100 100 100 100 101 0 35 2.9 53 2.3 0.895 14.0 2.50 0 0 14.35 4.98 4.99 0.25 0.00 0.00 0.01 1000000.000 0.00 0
5642.790 143 968 44.0 3 1.010 17.8 26.1 1 100 100 100 100 101 0 35 2.9 53 2.3 0.895 14.0 2.50 0 0 14.35 4.99 4.98 0.26 0.00 0.00 0.00 1000000.000 0.00 0
5642.852 143 968 44.8 3 1.010 17.8 26.1 1 100 100 100 100 101 0 35 3.0 53 2.4 0.895 14.0 2.50 0 0 14.24 4.99 4.99 0.00 0.00 0.00 0.00 1000000.000 0.00 0
5642.915 143 951 44.3 3 1.010 17.8 26.1 1 100 100 100 100 101 0 35 2.9 53 2.3 0.895 14.0 2.50 0 0 14.24 4.98 4.99 0.27 0.00 0.00 0.00 1000000.000 0.00 0
5642.977 143 972 44.8 3 1.010 17.8 26.1 1 100 100 100 100 101 0 35 3.0 53 2.4 0.895 14.0 2.50 0 0 14.35 4.98 4.99 0.26 0.00 0.00 0.00 1000000.000 0.00 0
5643.040 144 945 44.0 3 1.020 17.8 26.1 1 100 100 100 100 101 0 35 3.0 53 2.4 0.895 14.0 2.50 0 0 14.24 4.98 4.99 0.25 0.00 0.00 0.00 1000000.000 0.00 0
5643.102 144 958 44.3 3 1.020 17.8 26.1 1 100 100 100 100 101 0 35 2.9 53 2.3 0.895 14.0 2.50 0 0 14.24 4.99 4.99 0.24 0.00 0.00 0.00 1000000.000 0.00 0
5643.165 144 944 43.8 3 1.020 17.8 26.1 1 100 100 100 100 101 0 35 2.9 53 2.3 0.895 14.0 2.50 0 0 14.24 4.99 4.98 0.00 0.00 0.00 0.00 1000000.000 0.00 0
5643.243 144 954 44.3 3 1.010 17.8 26.1 1 100 100 100 100 101 0 35 2.9 53 2.3 0.895 14.0 2.50 0 0 14.24 4.98 4.98 0.24 0.00 0.00 0.00 1000000.000 0.00 0
5643.305 144 929 43.5 3 1.010 17.8 26.1 1 100 100 100 100 101 0 35 2.9 53 2.2 0.895 14.0 2.50 0 0 14.35 4.99 4.98 0.27 0.00 0.01 0.00 1000000.000 0.00 0
5643.368 144 941 44.3 3 1.010 17.8 26.1 1 100 100 100 100 101 0 35 2.9 53 2.3 0.895 14.0 2.50 0 0 14.24 4.98 4.99 0.26 0.00 0.00 0.00 1000000.000 0.00 0
5643.430 144 938 44.0 3 1.010 17.8 26.1 1 100 100 100 100 101 0 35 2.9 53 2.3 0.895 14.0 2.50 0 0 14.35 4.99 4.98 0.24 0.00 0.00 0.00 1000000.000 0.00 0
5643.493 144 938 44.3 3 1.010 17.8 26.1 1 100 100 100 100 101 0 35 2.9 53 2.3 0.895 14.0 2.50 0 0 14.35 4.99 4.99 0.25 0.00 0.00 0.00 1000000.000 0.00 0
5643.555 144 899 44.0 3 1.010 17.8 26.1 1 100 100 100 100 101 0 35 2.9 53 2.2 0.895 14.0 2.50 0 0 14.24 4.98 4.99 0.25 0.00 0.00 0.00 1000000.000 0.00 0
5643.618 144 914 44.5 3 1.010 17.8 26.1 1 100 100 100 100 101 0 35 3.0 53 2.3 0.895 14.0 2.50 0 0 14.24 4.98 4.98 0.28 0.00 0.00 0.00 1000000.000 0.00 0
5643.696 144 916 45.3 3 1.010 17.8 26.1 1 100 100 100 100 101 0 35 3.0 53 2.3 0.895 14.0 2.50 0 0 14.24 4.99 4.98 0.11 0.00 0.00 0.00 1000000.000 0.00 0
5643.759 144 927 44.8 3 1.010 17.8 26.1 1 100 100 100 100 101 0 35 3.0 53 2.3 0.895 14.0 2.50 0 0 14.24 4.99 4.99 0.26 0.00 0.02 0.00 1000000.000 0.00 0
5643.821 144 915 45.8 3 1.000 17.8 26.1 1 100 100 100 100 101 0 35 3.0 53 2.3 0.895 14.0 2.50 0 0 14.35 4.98 4.99 0.25 0.00 0.00 0.01 1000000.000 0.00 0
5643.884 144 931 44.8 3 1.000 17.8 26.1 1 100 100 100 100 101 0 35 3.0 53 2.3 0.895 14.0 2.50 0 0 14.24 4.99 4.99 0.25 0.01 0.00 0.00 1000000.000 0.00 0
5643.946 144 913 44.8 3 1.000 17.8 26.1 1 100 100 100 100 101 0 35 3.0 53 2.3 0.895 14.0 2.50 0 0 14.35 4.99 4.99 0.02 0.00 0.01 0.00 1000000.000 0.00 0
5644.009 144 936 45.3 3 0.990 17.8 26.1 1 100 100 100 100 101 0 35 3.0 53 2.3 0.895 14.0 2.50 0 0 14.24 4.98 4.98 0.10 0.00 0.00 0.00 1000000.000 0.00 0
5644.071 145 915 44.8 3 0.990 17.8 26.1 1 100 100 100 100 101 0 35 3.0 53 2.3 0.895 14.0 2.50 0 0 14.24 4.98 4.99 0.39 0.00 0.00 0.00 1000000.000 0.00 0
5644.149 145 929 45.3 3 0.990 17.8 26.1 1 100 100 100 100 101 0 35 3.0 53 2.3 0.895 14.0 2.50 0 0 14.24 4.98 4.99 0.10 0.00 0.00 0.00 1000000.000 0.00 0
5644.212 145 928 45.3 3 1.040 17.8 26.1 1 100 100 100 100 101 0 35 3.0 53 2.3 0.895 14.0 2.50 0 0 14.35 4.99 4.98 0.29 0.00 0.01 0.00 1000000.000 0.00 0
5644.274 145 942 45.3 3 1.040 17.8 26.1 1 100 100 100 100 101 0 35 3.0 53 2.4 0.895 14.0 2.50 0 0 14.35 4.98 4.99 0.24 0.00 0.00 0.00 1000000.000 0.00 0
5644.337 145 925 44.5 3 1.040 17.8 26.1 1 100 100 100 100 101 0 35 3.0 53 2.3 0.895 14.0 2.50 0 0 14.24 4.99 4.98 0.24 0.00 0.00 0.00 1000000.000 0.00 0
5644.399 145 946 45.0 3 1.020 17.8 26.1 1 100 100 100 100 101 0 35 3.0 53 2.4 0.895 14.0 2.50 0 0 14.24 4.99 4.98 0.26 0.00 0.00 0.00 1000000.000 0.00 0
5644.462 145 934 44.3 3 1.020 17.8 26.1 1 100 100 100 100 101 0 35 2.9 53 2.3 0.895 14.0 2.50 0 0 14.35 4.99 4.98 0.25 0.00 0.00 0.00 1000000.000 0.00 0
5644.524 145 950 45.0 3 1.020 17.8 26.1 1 100 100 100 100 101 0 35 3.0 53 2.4 0.895 14.0 2.50 0 0 14.24 4.99 4.98 0.24 0.00 0.00 0.00 1000000.000 0.00 0
5644.587 145 910 44.5 3 1.010 17.8 26.1 1 100 100 100 100 101 0 35 3.0 53 2.3 0.895 14.0 2.50 0 0 14.24 4.99 4.99 0.25 0.00 0.00 0.00 1000000.000 0.00 0
5644.649 145 932 44.5 3 1.010 17.8 26.1 1 100 100 100 100 101 0 35 3.0 53 2.3 0.895 14.0 2.50 0 0 14.35 4.99 4.99 0.25 0.00 0.00 0.00 1000000.000 0.00 0
5644.727 145 916 44.8 3 1.010 17.8 26.1 1 100 100 100 100 101 0 35 3.0 53 2.3 0.895 14.0 2.50 0 0 14.24 4.98 4.99 0.38 0.00 0.00 0.00 1000000.000 0.00 0
5644.790 145 931 44.5 3 1.010 17.8 26.1 1 100 100 100 100 101 0 35 3.0 53 2.3 0.895 14.0 2.50 0 0 14.35 4.97 4.99 0.12 0.00 0.00 0.00 1000000.000 0.00 0
5644.852 145 916 45.0 3 1.010 17.8 26.1 1 100 100 100 100 101 0 35 3.0 53 2.3 0.895 14.0 2.50 0 0 14.24 4.99 4.98 0.09 0.00 0.00 0.00 1000000.000 0.00 0
5644.915 145 932 44.5 3 1.010 17.8 26.1 1 100 100 100 100 101 0 35 3.0 53 2.3 0.895 14.0 2.50 0 0 14.24 4.98 4.99 0.24 0.01 0.00 0.00 1000000.000 0.00 0
5644.977 145 930 45.0 3 1.010 17.8 26.1 1 100 100 100 100 101 0 35 3.0 53 2.3 0.895 14.0 2.50 0 0 14.24 4.99 4.98 0.11 0.00 0.00 0.00 1000000.000 0.00 0
5645.040 146 953 44.3 3 1.010 17.8 26.1 1 100 100 100 100 101 0 35 2.9 53 2.3 0.895 14.0 2.50 0 0 14.35 4.99 4.98 0.40 0.00 0.00 0.01 1000000.000 0.00 0
5645.102 146 919 44.5 3 1.010 17.8 26.1 1 100 100 100 100 101 0 35 3.0 53 2.3 0.895 14.0 2.50 0 0 14.24 4.98 4.99 0.39 0.00 0.00 0.00 1000000.000 0.00 0
5645.180 146 937 44.8 3 1.020 17.8 26.1 1 100 100 100 100 101 0 35 3.0 53 2.3 0.895 14.0 2.50 0 0 14.24 4.99 4.98 0.25 0.00 0.00 0.00 1000000.000 0.00 0
5645.243 146 939 44.5 3 1.020 17.8 26.7 1 100 100 100 100 101 0 35 3.0 53 2.3 0.895 14.0 2.50 0 0 14.24 4.98 4.99 0.11 0.00 0.00 0.00 1000000.000 0.00 0
5645.305 146 949 44.3 3 1.020 17.8 26.7 1 100 100 100 100 101 0 35 2.9 53 2.3 0.895 14.0 2.50 0 0 14.35 4.99 4.99 0.25 0.00 0.00 0.00 1000000.000 0.00 0
5645.368 146 923 44.5 3 1.010 17.8 26.7 1 100 100 100 100 101 0 35 3.0 53 2.3 0.895 14.0 2.50 0 0 14.24 4.99 4.98 0.26 0.00 0.00 0.00 1000000.000 0.00 0
5645.430 146 940 45.0 3 1.010 17.8 26.7 1 100 100 100 100 101 0 35 3.0 53 2.4 0.895 14.0 2.50 0 0 14.35 4.99 4.99 0.24 0.00 0.00 0.00 1000000.000 0.00 0
5645.493 146 904 44.5 3 1.010 17.8 26.7 1 100 100 100 100 101 0 35 3.0 53 2.3 0.895 14.0 2.50 0 0 14.24 4.99 4.98 0.00 0.00 0.00 0.00 1000000.000 0.00 0
5645.555 146 926 45.3 3 1.010 17.8 26.7 1 100 100 100 100 101 0 35 3.0 53 2.3 0.895 14.0 2.50 0 0 14.24 4.99 4.99 0.10 0.00 0.00 0.00 1000000.000 0.00 0
5645.634 146 907 45.0 3 1.010 17.8 26.7 1 100 100 100 100 101 0 35 3.0 53 2.3 0.895 14.0 2.50 0 0 14.35 4.98 4.99 0.43 0.00 0.01 0.00 1000000.000 0.00 0
5645.696 146 925 45.0 3 1.010 17.8 26.7 1 100 100 100 100 101 0 35 3.0 53 2.3 0.895 14.0 2.50 0 0 14.24 4.98 4.99 0.26 0.00 0.00 0.00 1000000.000 0.00 0
5645.759 146 895 45.5 3 1.040 17.8 26.7 1 100 100 100 100 101 0 35 3.0 53 2.2 0.895 14.0 2.50 0 0 14.24 4.99 4.98 0.27 0.00 0.00 0.00 1000000.000 0.00 0
5645.821 146 903 45.3 3 1.040 17.8 26.7 1 100 100 100 100 101 0 35 3.0 53 2.3 0.895 14.0 2.50 0 0 14.24 4.98 4.99 0.42 0.01 0.00 0.00 1000000.000 0.00 0
5645.884 146 876 45.5 3 1.040 17.8 26.7 1 100 100 100 100 101 0 35 3.0 53 2.2 0.895 14.0 2.50 0 0 14.24 4.98 4.99 0.26 0.00 0.00 0.00 1000000.000 0.00 0
5645.946 146 906 45.5 3 1.040 17.8 26.7 1 100 100 100 100 101 0 35 3.0 53 2.3 0.895 14.0 2.50 0 0 14.24 4.98 4.99 0.25 0.00 0.00 0.00 1000000.000 0.00 0
5646.024 146 913 45.3 3 1.040 17.8 26.7 1 100 100 100 100 101 0 35 3.0 53 2.3 0.895 14.0 2.50 0 0 14.24 4.99 4.99 0.39 0.00 0.00 0.00 1000000.000 0.00 0
5646.087 147 936 45.5 3 1.040 17.8 26.7 1 100 100 100 100 101 0 35 3.0 53 2.3 0.895 14.0 2.50 0 0 14.24 4.99 4.98 0.26 0.00 0.00 0.01 1000000.000 0.00 0
5646.149 147 904 45.3 3 1.040 17.8 26.7 1 100 100 100 100 101 0 35 3.0 53 2.3 0.895 14.0 2.50 0 0 14.24 4.99 5.00 0.42 0.00 0.00 0.00 1000000.000 0.00 0
5646.212 147 915 45.5 3 1.040 17.8 26.7 1 100 100 100 100 101 0 35 3.0 53 2.3 0.895 14.0 2.50 0 0 14.35 4.98 4.98 0.40 0.00 0.00 0.00 1000000.000 0.00 0
5646.274 147 945 45.3 3 1.040 17.8 26.7 1 100 100 100 100 101 0 35 3.0 53 2.4 0.895 14.0 2.50 0 0 14.24 4.99 5.00 0.38 0.00 0.00 0.00 1000000.000 0.00 0
5646.337 147 959 45.3 3 1.040 17.8 26.7 1 100 100 100 100 101 0 35 3.0 53 2.4 0.895 14.0 2.50 0 0 14.24 4.99 4.99 0.25 0.00 0.00 0.00 1000000.000 0.00 0
5646.399 147 928 45.3 3 1.040 17.8 26.7 1 100 100 100 100 101 0 35 3.0 53 2.3 0.895 14.0 2.50 0 0 14.24 4.99 4.98 0.04 0.00 0.00 0.00 1000000.000 0.00 0
5646.477 147 954 45.0 3 1.040 17.8 26.7 1 100 100 100 100 101 0 35 3.0 53 2.4 0.895 14.0 2.50 0 0 14.24 4.98 4.99 0.24 0.00 0.00 0.00 1000000.000 0.00 0
5646.540 147 982 45.5 3 1.040 17.8 26.7 1 100 100 100 100 101 0 35 3.0 53 2.5 0.895 14.0 2.50 0 0 14.35 4.98 4.98 0.26 0.00 0.00 0.00 1000000.000 0.00 0
5646.602 147 999 44.8 3 1.040 17.8 26.7 1 100 100 100 100 101 0 35 3.0 53 2.5 0.895 14.0 2.50 0 0 14.35 4.98 4.99 0.13 0.00 0.00 0.00 1000000.000 0.00 0
5646.665 147 976 45.0 3 1.040 17.8 26.7 1 100 100 100 100 101 0 35 3.0 53 2.4 0.895 14.0 2.50 0 0 14.35 4.98 4.99 0.30 0.00 0.00 0.00 1000000.000 0.00 0
5646.727 147 991 43.8 3 1.050 17.8 26.7 1 100 100 100 100 101 0 35 2.9 53 2.4 0.895 14.0 2.50 0 0 14.24 4.98 4.99 0.26 0.00 0.00 0.00 1000000.000 0.00 0
5646.790 147 1001 44.0 3 1.050 17.8 26.7 1 100 100 100 100 101 0 35 2.9 53 2.4 0.895 14.0 2.50 0 0 14.24 4.99 4.98 0.26 0.00 0.00 0.00 1000000.000 0.00 0
5646.868 147 1020 43.3 3 1.050 17.8 26.7 1 100 100 100 100 101 0 35 2.9 53 2.5 0.895 14.0 2.50 0 0 14.24 4.98 4.99 0.35 0.00 0.00 0.00 1000000.000 0.00 0
5646.930 147 997 43.0 3 1.070 17.8 26.7 1 100 100 100 100 101 0 35 2.9 53 2.4 0.895 14.0 2.50 0 0 14.35 4.98 4.99 0.39 0.00 0.01 0.00 1000000.000 0.00 0
5646.993 147 968 43.5 3 1.070 17.8 26.7 1 100 100 100 100 101 0 35 2.9 53 2.3 0.895 14.0 2.50 0 0 14.35 4.99 4.98 0.00 0.00 0.00 0.00 1000000.000 0.00 0
5647.055 148 981 43.5 3 1.070 17.8 26.7 1 100 100 100 100 101 0 35 2.9 53 2.4 0.895 14.0 2.50 0 0 14.24 4.99 4.99 0.40 0.00 0.00 0.00 1000000.000 0.00 0
5647.118 148 970 43.5 3 1.050 17.8 26.7 1 100 100 100 100 101 0 35 2.9 53 2.3 0.895 14.0 2.50 0 0 14.24 4.99 4.98 0.26 0.00 0.00 0.00 1000000.000 0.00 0
5647.180 148 978 43.3 3 1.050 17.8 26.7 1 100 100 100 100 101 0 35 2.9 53 2.4 0.895 14.0 2.50 0 0 14.35 4.98 4.99 0.42 0.00 0.00 0.00 1000000.000 0.00 0
5647.243 148 956 42.5 3 1.050 17.8 26.7 1 100 100 100 100 101 0 35 2.9 53 2.3 0.895 14.0 2.50 0 0 14.35 4.98 4.99 0.25 0.00 0.00 0.01 1000000.000 0.00 0
5647.321 148 974 43.3 3 1.020 17.8 26.7 1 100 100 100 100 101 0 35 2.9 53 2.4 0.895 14.0 2.50 0 0 14.35 4.99 4.99 0.12 0.00 0.00 0.00 1000000.000 0.00 0
5647.384 148 953 43.0 3 1.020 17.8 26.7 1 100 100 100 100 101 0 35 2.9 53 2.3 0.895 14.0 2.50 0 0 14.35 4.98 4.99 0.25 0.00 0.00 0.00 1000000.000 0.00 0
5647.446 148 959 43.0 3 1.020 17.8 26.7 1 100 100 100 100 101 0 35 2.9 53 2.3 0.895 14.0 2.50 0 0 14.35 4.99 4.97 0.39 0.00 0.00 0.00 1000000.000 0.00 0
5647.509 148 963 43.0 3 1.010 17.8 26.7 1 100 100 100 100 101 0 35 2.9 53 2.3 0.895 14.0 2.50 0 0 14.24 4.98 4.99 0.44 0.00 0.00 0.00 1000000.000 0.00 0
5647.571 148 973 43.8 3 1.010 17.8 26.7 1 100 100 100 100 101 0 35 2.9 53 2.4 0.895 14.0 2.50 0 0 14.24 4.99 4.99 0.38 0.00 0.00 0.00 1000000.000 0.00 0
5647.634 148 949 43.5 3 1.010 17.8 26.7 1 100 100 100 100 101 0 35 2.9 53 2.3 0.895 14.0 2.50 0 0 14.35 4.99 4.98 0.40 0.00 0.00 0.00 1000000.000 0.00 0
5647.712 148 955 44.0 3 1.010 17.8 26.7 1 100 100 100 100 101 0 35 2.9 53 2.3 0.895 14.0 2.50 0 0 14.24 4.98 4.99 0.24 0.00 0.00 0.00 1000000.000 0.00 0
5647.774 148 939 44.0 3 1.000 17.8 26.7 1 100 100 100 100 101 0 35 2.9 53 2.3 0.895 14.0 2.50 0 0 14.24 4.99 4.98 0.11 0.00 0.00 0.01 1000000.000 0.00 0
5647.837 148 946 44.3 3 1.000 17.8 26.7 1 100 100 100 100 101 0 35 3.0 53 2.4 0.895 14.0 2.50 0 0 14.24 4.99 4.98 0.44 0.00 0.00 0.00 1000000.000 0.00 0
5647.899 148 912 44.8 3 1.000 17.8 26.7 1 100 100 100 100 101 0 35 3.0 53 2.3 0.895 14.0 2.50 0 0 14.24 4.98 4.99 0.27 0.00 0.00 0.00 1000000.000 0.00 0
5647.962 148 922 44.8 3 0.990 17.8 26.7 1 100 100 100 100 101 0 35 3.0 53 2.3 0.895 14.0 2.50 0 0 14.35 4.98 4.98 0.00 0.00 0.00 0.00 1000000.000 0.00 0
5648.024 149 917 45.0 3 0.990 17.8 26.7 1 100 100 100 100 101 0 35 3.0 53 2.3 0.895 14.0 2.50 0 0 14.24 4.99 4.99 0.15 0.00 0.00 0.00 1000000.000 0.00 0
5648.102 149 920 44.5 3 0.990 17.8 26.7 1 100 100 100 100 101 0 35 3.0 53 2.3 0.895 14.0 2.50 0 0 14.35 4.99 4.99 0.24 0.01 0.00 0.00 1000000.000 0.00 0
5648.165 149 899 45.3 3 0.990 17.8 26.7 1 100 100 100 100 101 0 35 3.0 53 2.2 0.895 14.0 2.50 0 0 14.24 4.99 4.98 0.27 0.00 0.00 0.00 1000000.000 0.00 0
5648.227 149 908 45.5 3 0.990 17.8 26.7 1 100 100 100 100 101 0 35 3.0 53 2.3 0.895 14.0 2.50 0 0 14.24 4.98 4.99 0.00 0.00 0.00 0.01 1000000.000 0.00 0
5648.290 149 881 45.0 3 0.990 17.8 26.7 1 100 100 100 100 101 0 35 3.0 53 2.2 0.895 14.0 2.50 0 0 14.24 4.98 4.99 0.11 0.00 0.00 0.01 1000000.000 0.00 0
5648.352 149 902 45.3 3 0.990 17.8 26.7 1 100 100 100 100 101 0 35 3.0 53 2.3 0.895 14.0 2.50 0 0 14.24 4.98 4.99 0.11 0.00 0.00 0.00 1000000.000 0.00 0
5648.415 149 877 45.3 3 0.990 17.8 26.7 1 100 100 100 100 101 0 35 3.0 53 2.2 0.895 14.0 2.50 0 0 14.24 4.99 4.99 0.26 0.00 0.00 0.00 1000000.000 0.00 0
5648.477 149 905 45.3 3 0.990 17.8 26.7 1 100 100 100 100 101 0 35 3.0 53 2.3 0.895 14.0 2.50 0 0 14.24 4.99 4.99 0.25 0.00 0.00 0.00 1000000.000 0.00 0
5648.555 149 894 45.5 3 0.990 17.8 26.7 1 100 100 100 100 101 0 35 3.0 53 2.2 0.895 14.0 2.50 0 0 14.24 4.98 4.98 0.27 0.00 0.00 0.00 1000000.000 0.00 0
5648.727 149 946 45.8 3 0.990 17.8 26.7 1 100 100 100 100 101 0 35 3.0 53 2.4 0.895 14.0 2.50 0 0 14.24 4.98 4.99 0.41 0.00 0.00 0.00 1000000.000 0.00 0
5648.790 149 912 46.0 3 0.990 17.8 26.7 1 100 100 100 100 101 0 35 3.0 53 2.3 0.895 14.0 2.50 0 0 14.24 4.98 4.99 0.27 0.01 0.00 0.00 1000000.000 0.00 0
5648.852 149 926 46.0 3 0.990 17.8 26.7 1 100 100 100 100 101 0 35 3.1 53 2.4 0.895 14.0 2.50 0 0 14.24 4.99 4.98 0.24 0.00 0.00 0.00 1000000.000 0.00 0
5648.915 149 912 46.0 3 1.000 17.8 26.7 1 100 100 100 100 101 0 35 3.0 53 2.3 0.895 14.0 2.50 0 0 14.35 4.99 4.98 0.41 0.00 0.00 0.00 1000000.000 0.00 0
5648.977 149 926 46.0 3 1.000 17.8 26.7 1 100 100 100 100 101 0 35 3.1 53 2.4 0.895 14.0 2.50 0 0 14.24 4.99 4.99 0.38 0.00 0.00 0.01 1000000.000 0.00 0
5649.055 150 889 45.5 3 1.000 17.8 26.7 1 100 100 100 100 101 0 35 3.0 53 2.2 0.895 14.0 2.50 0 0 14.24 4.99 4.98 0.30 0.00 0.00 0.01 1000000.000 0.00 0
5649.118 150 910 46.0 3 1.010 17.8 26.7 1 100 100 100 100 101 0 35 3.0 53 2.3 0.895 14.0 2.50 0 0 14.35 4.99 4.99 0.26 0.00 0.00 0.00 1000000.000 0.00 0
5649.180 150 922 46.0 3 1.010 17.8 26.7 1 100 100 100 100 101 0 35 3.0 53 2.3 0.895 14.0 2.50 0 0 14.24 4.98 4.99 0.25 0.00 0.00 0.00 1000000.000 0.00 0
5649.243 150 941 45.5 3 1.010 17.8 26.7 1 100 100 100 100 101 0 35 3.0 53 2.4 0.895 14.0 2.50 0 0 14.24 4.98 4.99 0.11 0.00 0.00 0.01 1000000.000 0.00 0
5649.305 150 917 45.8 3 1.010 17.8 26.7 1 100 100 100 100 101 0 35 3.0 53 2.3 0.895 14.0 2.50 0 0 14.24 4.99 4.99 0.27 0.00 0.00 0.00 1000000.000 0.00 0
5649.368 150 939 46.0 3 1.010 17.8 26.7 1 100 100 100 100 101 0 35 3.0 53 2.3 0.895 14.0 2.50 0 0 14.35 4.99 4.98 0.25 0.00 0.00 0.00 1000000.000 0.00 0
5649.430 150 939 45.5 3 1.010 17.8 26.7 1 100 100 100 100 101 0 35 3.0 53 2.3 0.895 14.0 2.50 0 0 14.35 4.99 4.99 0.26 0.00 0.00 0.00 1000000.000 0.00 0
5649.509 150 958 45.5 3 1.020 17.8 26.7 1 100 100 100 100 101 0 35 3.0 53 2.4 0.895 14.0 2.50 0 0 14.35 4.99 4.99 0.00 0.00 0.00 0.00 1000000.000 0.00 0
5649.571 150 935 45.5 3 1.020 17.8 26.7 1 100 100 100 100 101 0 35 3.0 53 2.3 0.895 14.0 2.50 0 0 14.24 4.99 4.98 0.26 0.00 0.00 0.00 1000000.000 0.00 0
5649.634 150 958 45.0 3 1.020 17.8 26.7 1 100 100 100 100 101 0 35 3.0 53 2.4 0.895 14.0 2.50 0 0 14.35 4.99 4.99 0.41 0.00 0.00 0.00 1000000.000 0.00 0
5649.696 150 934 45.3 3 1.010 17.8 26.7 1 100 100 100 100 101 0 35 3.0 53 2.3 0.895 14.0 2.50 0 0 14.35 4.99 4.98 0.26 0.00 0.00 0.00 1000000.000 0.00 0
5649.759 150 959 44.3 3 1.010 17.8 26.7 1 100 100 100 100 101 0 35 2.9 53 2.3 0.895 14.0 2.50 0 0 14.24 4.99 4.98 0.26 0.00 0.00 0.00 1000000.000 0.00 0
5649.821 150 962 44.3 3 1.010 17.8 26.7 1 100 100 100 100 101 0 35 2.9 53 2.3 0.895 14.0 2.50 0 0 14.35 4.99 4.99 0.26 0.00 0.00 0.00 1000000.000 0.00 0
5649.884 150 978 44.0 3 1.010 17.8 26.7 1 100 100 100 100 101 0 35 2.9 53 2.4 0.895 14.0 2.50 0 0 14.24 4.99 4.99 0.25 0.00 0.00 0.00 1000000.000 0.00 0
5649.962 150 954 43.8 3 1.010 17.8 26.7 1 100 100 100 100 101 0 35 2.9 53 2.3 0.895 14.0 2.50 0 0 14.12 4.99 4.98 0.24 0.00 0.00 0.00 1000000.000 0.00 0
5650.024 151 974 43.5 3 1.010 17.8 26.7 1 100 100 100 100 101 0 35 2.9 53 2.4 0.895 14.0 2.50 0 0 14.35 4.98 4.99 0.41 0.00 0.00 0.00 1000000.000 0.00 0
5650.087 151 970 44.3 3 1.010 17.8 26.7 1 100 100 100 100 101 0 35 2.9 53 2.3 0.895 14.0 2.50 0 0 14.35 4.98 4.99 0.27 0.00 0.00 0.00 1000000.000 0.00 0
5650.149 151 984 44.3 3 1.010 17.8 26.7 1 100 100 100 100 101 0 35 2.9 53 2.4 0.895 14.0 2.50 0 0 14.24 4.99 4.98 0.27 0.00 0.00 0.01 1000000.000 0.00 0
5650.212 151 951 44.3 3 1.010 17.8 26.7 1 100 100 100 100 101 0 35 2.9 53 2.3 0.895 14.0 2.50 0 0 14.35 4.98 4.99 0.21 0.00 0.00 0.00 1000000.000 0.00 0
5650.274 151 962 44.5 3 1.010 17.8 26.7 1 100 100 100 100 101 0 35 3.0 53 2.4 0.895 14.0 2.50 0 0 14.24 4.99 4.99 0.26 0.00 0.00 0.00 1000000.000 0.00 0
5650.352 151 929 44.8 3 1.010 17.8 26.7 1 100 100 100 100 101 0 35 3.0 53 2.3 0.895 14.0 2.50 0 0 14.35 4.98 4.99 0.26 0.00 0.00 0.01 1000000.000 0.00 0
5650.415 151 942 45.0 3 1.010 17.8 26.7 1 100 100 100 100 101 0 35 3.0 53 2.4 0.895 14.0 2.50 0 0 14.35 4.98 4.97 0.25 0.00 0.00 0.00 1000000.000 0.00 0
5650.477 151 924 44.8 3 1.010 17.8 26.7 1 100 100 100 100 101 0 35 3.0 53 2.3 0.895 14.0 2.50 0 0 14.35 4.99 4.99 0.26 0.00 0.00 0.00 1000000.000 0.00 0
5650.540 151 930 45.3 3 1.010 17.8 26.7 1 100 100 100 100 101 0 35 3.0 53 2.3 0.895 14.0 2.50 0 0 14.24 4.99 4.99 0.24 0.00 0.00 0.00 1000000.000 0.00 0
5650.602 151 897 45.5 3 1.010 17.8 26.7 1 100 100 100 100 101 0 35 3.0 53 2.2 0.895 14.0 2.50 0 0 14.24 4.99 4.99 0.27 0.00 0.00 0.00 1000000.000 0.00 0
5650.665 151 921 45.3 3 1.020 17.8 26.7 1 100 100 100 100 101 0 35 3.0 53 2.3 0.895 14.0 2.50 0 0 14.35 4.99 4.99 0.00 0.00 0.00 0.00 1000000.000 0.00 0
5650.727 151 944 45.3 3 1.020 17.8 26.7 1 100 100 100 100 101 0 35 3.0 53 2.4 0.895 14.0 2.50 0 0 14.24 4.99 4.98 0.27 0.00 0.00 0.00 1000000.000 0.00 0
5650.805 151 954 45.3 3 1.020 17.8 26.7 1 100 100 100 100 101 0 35 3.0 53 2.4 0.895 14.0 2.50 0 0 14.35 4.99 4.98 0.26 0.00 0.00 0.00 1000000.000 0.00 0
5651.149 152 950 45.3 3 1.010 17.8 26.7 1 100 100 100 100 101 0 35 3.0 53 2.4 0.895 14.0 2.50 0 0 14.24 4.99 4.99 0.12 0.00 0.00 0.00 1000000.000 0.00 0
5651.305 152 967 45.3 3 1.020 17.8 26.7 1 100 100 100 100 101 0 35 3.0 53 2.4 0.895 14.0 2.50 0 0 14.35 4.98 4.99 0.27 0.00 0.00 0.00 1000000.000 0.00 0
5651.399 152 924 44.8 3 1.020 17.8 26.7 1 100 100 100 100 101 0 35 3.0 53 2.3 0.895 14.0 2.50 0 0 14.24 4.99 4.99 0.12 0.01 0.00 0.00 1000000.000 0.00 0
5651.493 152 925 44.8 3 0.990 17.8 26.7 1 100 100 100 100 101 0 35 3.0 53 2.3 0.895 14.0 2.50 0 0 14.24 4.98 4.99 0.24 0.00 0.00 0.00 1000000.000 0.00 0
5651.571 152 958 45.3 3 0.990 17.8 26.7 1 100 100 100 100 101 0 35 3.0 53 2.4 0.895 14.0 2.50 0 0 14.24 4.98 4.99 0.30 0.00 0.00 0.00 1000000.000 0.00 0
5651.665 152 932 45.3 3 0.990 17.8 26.7 1 100 100 100 100 101 0 35 3.0 53 2.3 0.895 14.0 2.50 0 0 14.24 4.98 4.99 0.26 0.00 0.00 0.00 1000000.000 0.00 0
5651.743 152 927 44.8 3 0.990 17.8 26.7 1 100 100 100 100 101 0 35 3.0 53 2.3 0.895 14.0 2.50 0 0 14.24 4.99 4.98 0.26 0.00 0.00 0.00 1000000.000 0.00 0
5651.837 152 962 44.8 3 1.040 17.8 26.7 1 100 100 100 100 101 0 35 3.0 53 2.4 0.895 14.0 2.50 0 0 14.24 4.99 4.99 0.00 0.00 0.00 0.00 1000000.000 0.00 0
5651.930 152 976 44.5 3 1.040 17.8 26.7 1 100 100 100 100 101 0 35 3.0 53 2.4 0.895 14.0 2.50 0 0 14.24 4.99 4.98 0.13 0.00 0.00 0.00 1000000.000 0.00 0
5652.024 153 951 44.3 3 1.040 17.8 26.7 1 100 100 100 100 101 0 35 2.9 53 2.3 0.895 14.0 2.50 0 0 14.24 4.98 4.99 0.42 0.00 0.00 0.00 1000000.000 0.00 0
5652.134 153 967 45.3 3 1.040 17.8 26.7 1 100 100 100 100 101 0 35 3.0 53 2.4 0.895 14.0 2.50 0 0 14.35 4.99 4.99 0.27 0.00 0.00 0.00 1000000.000 0.00 0
5652.243 153 963 43.8 3 1.010 17.8 26.7 1 100 100 100 100 101 0 35 2.9 53 2.3 0.895 14.0 2.50 0 0 14.24 4.99 5.00 0.26 0.00 0.00 0.00 1000000.000 0.00 0
5652.368 153 960 43.5 3 1.010 17.8 26.7 1 100 100 100 100 101 0 35 2.9 53 2.3 0.895 14.0 2.50 0 0 14.24 4.99 5.00 0.11 0.00 0.00 0.01 1000000.000 0.00 0
5652.462 153 963 43.5 3 1.040 17.8 26.7 1 100 100 100 100 101 0 35 2.9 53 2.3 0.895 14.0 2.50 0 0 14.24 4.99 4.99 0.25 0.00 0.00 0.00 1000000.000 0.00 0
5652.540 153 977 43.8 3 1.040 17.8 26.7 1 100 100 100 100 101 0 35 2.9 53 2.4 0.895 14.0 2.50 0 0 14.24 4.99 4.98 0.25 0.00 0.00 0.00 1000000.000 0.00 0
5652.649 153 944 43.5 3 1.040 17.8 26.7 1 100 100 100 100 101 0 35 2.9 53 2.3 0.895 14.0 2.50 0 0 14.24 4.98 4.99 0.11 0.00 0.00 0.00 1000000.000 0.00 0
5652.743 153 938 43.5 3 1.040 17.8 26.7 1 100 100 100 100 101 0 35 2.9 53 2.3 0.895 14.0 2.50 0 0 14.35 4.99 4.98 0.25 0.00 0.00 0.00 1000000.000 0.00 0
5652.821 153 957 44.5 3 1.020 17.8 26.7 1 100 100 100 100 101 0 35 3.0 53 2.4 0.895 14.0 2.50 0 0 14.35 4.98 4.99 0.26 0.00 0.00 0.00 1000000.000 0.00 0
5652.930 153 938 44.3 3 1.020 17.8 26.7 1 100 100 100 100 101 0 35 2.9 53 2.3 0.895 14.0 2.50 0 0 14.24 4.99 4.99 0.25 0.00 0.00 0.00 1000000.000 0.00 0
5653.055 154 919 45.0 3 1.010 17.8 26.7 1 100 100 100 100 101 0 35 3.0 53 2.3 0.895 14.0 2.50 0 0 14.35 4.98 4.99 0.27 0.00 0.00 0.00 1000000.000 0.00 0
5653.165 154 952 45.3 3 1.010 17.8 26.7 1 100 100 100 100 101 0 35 3.0 53 2.4 0.895 14.0 2.50 0 0 14.24 4.99 4.98 0.25 0.00 0.00 0.00 1000000.000 0.00 0
5653.274 154 926 45.3 3 1.040 17.8 27.2 1 100 100 100 100 101 0 35 3.0 53 2.3 0.895 14.0 2.50 0 0 14.24 4.99 4.98 0.24 0.01 0.00 0.00 1000000.000 0.00 0
5653.352 154 937 44.5 3 1.040 17.8 27.2 1 100 100 100 100 101 0 35 3.0 53 2.3 0.895 14.0 2.50 0 0 14.24 4.98 4.99 0.26 0.00 0.00 0.00 1000000.000 0.00 0
5653.446 154 935 44.8 3 1.020 17.8 27.2 1 100 100 100 100 101 0 35 3.0 53 2.3 0.895 14.0 2.50 0 0 14.24 4.99 4.99 0.25 0.00 0.00 0.00 1000000.000 0.00 0
5653.540 154 926 44.8 3 1.020 17.8 27.2 1 100 100 100 100 101 0 35 3.0 53 2.3 0.895 14.0 2.50 0 0 14.24 4.99 4.98 0.26 0.00 0.00 0.00 1000000.000 0.00 0
5653.618 154 922 45.8 3 1.040 17.8 27.2 1 100 100 100 100 101 0 35 3.0 53 2.3 0.895 14.0 2.50 0 0 14.35 4.99 4.98 0.24 0.00 0.00 0.00 1000000.000 0.00 0
5653.727 154 949 45.5 3 1.040 17.8 27.2 1 100 100 100 100 101 0 35 3.0 53 2.4 0.895 14.0 2.50 0 0 14.35 4.99 4.98 0.41 0.00 0.00 0.00 1000000.000 0.00 0
5653.821 154 945 45.8 3 1.050 17.8 27.2 1 100 100 100 100 101 0 35 3.0 53 2.4 0.895 14.0 2.50 0 0 14.35 4.98 4.99 0.27 0.00 0.00 0.00 1000000.000 0.00 0
5653.915 154 945 45.5 3 1.050 17.8 27.2 1 100 100 100 100 101 0 35 3.0 53 2.4 0.895 14.0 2.50 0 0 14.35 4.99 4.98 0.20 0.00 0.01 0.00 1000000.000 0.00 0
5653.993 154 967 44.8 3 1.050 17.8 27.2 1 100 100 100 100 101 0 35 3.0 53 2.4 0.895 14.0 2.50 0 0 14.24 4.99 4.98 0.39 0.00 0.00 0.00 1000000.000 0.00 0
5654.087 155 950 45.3 3 1.020 17.8 27.2 1 100 100 100 100 101 0 35 3.0 53 2.4 0.895 14.0 2.50 0 0 14.35 4.99 4.99 0.25 0.00 0.00 0.00 1000000.000 0.00 0
5654.196 155 950 45.3 3 1.020 17.8 27.2 1 100 100 100 100 101 0 35 3.0 53 2.4 0.895 14.0 2.50 0 0 14.24 4.99 4.98 0.00 0.00 0.00 0.00 1000000.000 0.00 0
5654.259 155 927 45.3 3 1.020 17.8 27.2 1 100 100 100 100 101 0 35 3.0 53 2.3 0.895 14.0 2.50 0 0 14.35 4.99 4.99 0.00 0.00 0.00 0.00 1000000.000 0.00 0
5654.337 155 947 44.5 3 1.020 17.8 27.2 1 100 100 100 100 101 0 35 3.0 53 2.4 0.895 14.0 2.50 0 0 14.24 4.99 4.98 0.24 0.00 0.00 0.00 1000000.000 0.00 0
5654.446 155 950 44.5 3 1.020 17.8 27.2 1 100 100 100 100 101 0 35 3.0 53 2.4 0.895 14.0 2.50 0 0 14.24 4.99 4.98 0.27 0.00 0.00 0.01 1000000.000 0.00 0
5654.524 155 911 45.0 3 1.020 17.8 27.2 1 100 100 100 100 101 0 35 3.0 53 2.3 0.895 14.0 2.50 0 0 14.24 4.99 5.00 0.26 0.00 0.00 0.00 1000000.000 0.00 0
5654.618 155 942 45.3 3 1.040 17.8 27.2 1 100 100 100 100 101 0 35 3.0 53 2.4 0.895 14.0 2.50 0 0 14.24 4.99 4.99 0.25 0.00 0.00 0.00 1000000.000 0.00 0
5654.712 155 927 45.3 3 1.040 17.8 27.2 1 100 100 100 100 101 0 35 3.0 53 2.3 0.895 14.0 2.50 0 0 14.24 4.99 5.00 0.33 0.00 0.00 0.00 1000000.000 0.00 0
5654.790 155 938 44.8 3 1.040 17.8 27.2 1 100 100 100 100 101 0 35 3.0 53 2.3 0.895 14.0 2.50 0 0 14.24 4.99 4.99 0.26 0.00 0.00 0.00 1000000.000 0.00 0
5654.899 155 921 45.3 3 1.040 17.8 27.2 1 100 100 100 100 101 0 35 3.0 53 2.3 0.895 14.0 2.50 0 0 14.24 4.99 4.98 0.25 0.01 0.00 0.00 1000000.000 0.00 0
5654.993 155 944 45.3 3 1.020 17.8 27.2 1 100 100 100 100 101 0 35 3.0 53 2.4 0.895 14.0 2.50 0 0 14.24 5.00 4.98 0.00 0.00 0.00 0.00 1000000.000 0.00 0
5655.071 156 919 45.0 3 1.020 17.8 27.2 1 100 100 100 100 101 0 35 3.0 53 2.3 0.895 14.0 2.50 0 0 14.35 4.99 4.98 0.11 0.00 0.00 0.00 1000000.000 0.00 0
5655.165 156 918 45.3 3 1.020 17.8 27.2 1 100 100 100 100 101 0 35 3.0 53 2.3 0.895 14.0 2.50 0 0 14.24 4.99 4.98 0.10 0.00 0.00 0.00 1000000.000 0.00 0
5655.274 156 941 45.0 3 1.050 17.8 27.2 1 100 100 100 100 101 0 35 3.0 53 2.4 0.895 14.0 2.50 0 0 14.24 4.99 4.98 0.26 0.00 0.00 0.00 1000000.000 0.00 0
5655.368 156 940 44.8 3 1.050 17.8 27.2 1 100 100 100 100 101 0 35 3.0 53 2.4 0.895 14.0 2.50 0 0 14.35 4.98 4.99 0.27 0.00 0.00 0.00 1000000.000 0.00 0
5655.462 156 913 45.3 3 1.020 17.8 27.2 1 100 100 100 100 101 0 35 3.0 53 2.3 0.895 14.0 2.50 0 0 14.35 4.99 5.00 0.38 0.01 0.00 0.00 1000000.000 0.00 0
5655.555 156 927 45.0 3 1.020 17.8 27.2 1 100 100 100 100 101 0 35 3.0 53 2.3 0.895 14.0 2.50 0 0 14.35 4.99 4.98 0.27 0.00 0.00 0.00 1000000.000 0.00 0
5655.649 156 949 45.3 3 1.010 17.8 27.2 1 100 100 100 100 101 0 35 3.0 53 2.4 0.895 14.0 2.50 0 0 14.24 4.98 4.99 0.44 0.00 0.00 0.00 1000000.000 0.00 0
5655.759 156 950 44.5 3 1.010 17.8 27.2 1 100 100 100 100 101 0 35 3.0 53 2.4 0.895 14.0 2.50 0 0 14.24 4.99 4.99 0.40 0.00 0.00 0.00 1000000.000 0.00 0
5655.852 156 944 44.3 3 1.020 17.8 27.2 1 100 100 100 100 101 0 35 3.0 53 2.4 0.895 14.0 2.50 0 0 14.24 4.99 4.99 0.38 0.00 0.00 0.00 1000000.000 0.00 0
5655.946 156 910 44.5 3 1.020 17.8 27.2 1 100 100 100 100 101 0 35 3.0 53 2.3 0.895 14.0 2.50 0 0 14.24 4.99 4.98 0.38 0.00 0.00 0.00 1000000.000 0.00 0
5656.040 157 945 45.0 3 1.020 17.8 27.2 1 100 100 100 100 101 0 35 3.0 53 2.4 0.895 14.0 2.50 0 0 14.35 4.99 4.99 0.26 0.00 0.00 0.00 1000000.000 0.00 0
5656.134 157 938 44.8 3 1.020 17.8 27.2 1 100 100 100 100 101 0 35 3.0 53 2.3 0.895 14.0 2.50 0 0 14.24 4.98 4.97 0.24 0.00 0.00 0.00 1000000.000 0.00 0
5656.243 157 949 44.8 3 1.040 17.8 27.2 1 100 100 100 100 101 0 35 3.0 53 2.4 0.895 14.0 2.50 0 0 14.24 4.98 4.99 0.26 0.00 0.00 0.00 1000000.000 0.00 0
5656.321 157 965 44.8 3 1.040 17.8 27.2 1 100 100 100 100 101 0 35 3.0 53 2.4 0.895 14.0 2.50 0 0 14.35 4.99 4.99 0.11 0.00 0.01 0.00 1000000.000 0.00 0
5656.399 157 979 44.3 3 1.020 17.8 27.2 1 100 100 100 100 101 0 35 2.9 53 2.4 0.895 14.0 2.50 0 0 14.35 4.99 4.98 0.04 0.00 0.00 0.00 1000000.000 0.00 0
5656.524 157 949 44.0 3 1.020 17.8 27.2 1 100 100 100 100 101 0 35 2.9 53 2.3 0.895 14.0 2.50 0 0 14.35 4.99 4.98 0.25 0.00 0.00 0.00 1000000.000 0.00 0
5656.618 157 934 44.3 3 1.040 17.8 27.2 1 100 100 100 100 101 0 35 2.9 53 2.3 0.895 14.0 2.50 0 0 14.24 4.98 4.99 0.45 0.00 0.00 0.00 1000000.000 0.00 0
5656.712 157 954 44.3 3 1.040 17.8 27.2 1 100 100 100 100 101 0 35 2.9 53 2.3 0.895 14.0 2.50 0 0 14.24 4.99 4.97 0.24 0.00 0.00 0.01 1000000.000 0.00 0
5656.821 157 930 44.8 3 1.020 17.8 27.2 1 100 100 100 100 101 0 35 3.0 53 2.3 0.895 14.0 2.50 0 0 14.35 4.99 4.98 0.27 0.00 0.00 0.00 1000000.000 0.00 0
5656.962 157 938 44.0 3 1.040 17.8 27.2 1 100 100 100 100 101 0 35 2.9 53 2.3 0.895 14.0 2.50 0 0 14.24 4.97 4.99 0.10 0.00 0.00 0.00 1000000.000 0.00 0
5657.071 158 936 44.8 3 1.040 17.8 27.8 1 100 100 100 100 101 0 35 3.0 53 2.3 0.895 14.0 2.50 0 0 14.35 4.98 4.99 0.27 0.00 0.00 0.00 1000000.000 0.00 0
5657.196 158 934 44.8 3 1.020 17.8 27.8 1 100 100 100 100 101 0 35 3.0 53 2.3 0.895 14.0 2.50 0 0 14.35 4.99 4.98 0.26 0.00 0.00 0.00 1000000.000 0.00 0
5657.274 158 951 44.3 3 1.020 17.8 27.8 1 100 100 100 100 101 0 35 2.9 53 2.3 0.895 14.0 2.50 0 0 14.24 4.99 4.99 0.39 0.00 0.00 0.00 1000000.000 0.00 0
5657.399 158 956 43.8 3 1.010 17.8 27.8 1 100 100 100 100 101 0 35 2.9 53 2.3 0.895 14.0 2.50 0 0 14.35 4.99 4.99 0.27 0.00 0.00 0.00 1000000.000 0.00 0
5657.509 158 957 45.0 3 1.010 17.8 27.8 1 100 100 100 100 101 0 35 3.0 53 2.4 0.895 14.0 2.50 0 0 14.24 4.99 4.99 0.00 0.00 0.00 0.00 1000000.000 0.00 0
5657.618 158 939 44.3 3 1.010 17.8 27.8 1 100 100 100 100 101 0 35 2.9 53 2.3 0.895 14.0 2.50 0 0 14.24 4.98 4.99 0.38 0.01 0.00 0.00 1000000.000 0.00 0
5657.743 158 938 44.3 3 1.010 17.8 27.8 1 100 100 100 100 101 0 35 2.9 53 2.3 0.895 14.0 2.50 0 0 14.35 4.99 4.99 0.27 0.01 0.00 0.00 1000000.000 0.00 0
5657.821 158 919 44.5 3 1.010 17.8 27.8 1 100 100 100 100 101 0 35 3.0 53 2.3 0.895 14.0 2.50 0 0 14.24 4.99 4.98 0.27 0.00 0.00 0.00 1000000.000 0.00 0
5657.946 158 949 44.3 3 1.000 17.8 27.8 1 100 100 100 100 101 0 35 2.9 53 2.3 0.895 14.0 2.50 0 0 14.24 4.99 4.99 0.24 0.00 0.00 0.00 1000000.000 0.00 0
5658.071 159 953 44.0 3 1.000 17.8 27.8 1 100 100 100 100 101 0 35 2.9 53 2.3 0.895 14.0 2.50 0 0 14.24 4.99 4.98 0.38 0.00 0.00 0.00 1000000.000 0.00 0
5658.165 159 925 44.5 3 1.020 17.8 27.8 1 100 100 100 100 101 0 35 3.0 53 2.3 0.895 14.0 2.50 0 0 14.35 4.99 4.98 0.25 0.00 0.00 0.00 1000000.000 0.00 0
5658.290 159 935 45.5 3 1.020 17.8 27.8 1 100 100 100 100 101 0 35 3.0 53 2.3 0.895 14.0 2.50 0 0 14.35 4.99 4.98 0.28 0.00 0.01 0.00 1000000.000 0.00 0
5658.384 159 922 45.5 3 1.020 17.8 27.8 1 100 100 100 100 101 0 35 3.0 53 2.3 0.895 14.0 2.50 0 0 14.24 4.98 4.98 0.39 0.00 0.00 0.00 1000000.000 0.00 0
5658.462 159 939 45.5 3 1.020 17.8 27.8 1 100 100 100 100 101 0 35 3.0 53 2.3 0.895 14.0 2.50 0 0 14.24 4.99 4.98 0.01 0.00 0.00 0.00 1000000.000 0.00 0
5658.540 159 924 45.0 3 1.020 17.8 27.8 1 100 100 100 100 101 0 35 3.0 53 2.3 0.895 14.0 2.50 0 0 14.35 4.99 4.99 0.10 0.00 0.00 0.00 1000000.000 0.00 0
5658.649 159 935 45.0 3 1.020 17.8 27.8 1 100 100 100 100 101 0 35 3.0 53 2.3 0.895 14.0 2.50 0 0 14.24 4.98 4.99 0.26 0.00 0.00 0.00 1000000.000 0.00 0
5658.727 159 934 45.3 3 1.020 17.8 27.8 1 100 100 100 100 101 0 35 3.0 53 2.3 0.895 14.0 2.50 0 0 14.35 4.98 4.99 0.28 0.01 0.00 0.00 1000000.000 0.00 0
5658.837 159 961 44.8 3 1.020 17.8 27.8 1 100 100 100 100 101 0 35 3.0 53 2.4 0.895 14.0 2.50 0 0 14.24 4.99 4.98 0.39 0.00 0.00 0.00 1000000.000 0.00 0
5658.930 159 956 44.3 3 1.020 17.8 27.8 1 100 100 100 100 101 0 35 2.9 53 2.3 0.895 14.0 2.50 0 0 14.35 4.99 4.99 0.26 0.00 0.00 0.00 1000000.000 0.00 0
5659.040 160 970 44.5 3 1.020 17.8 27.8 1 100 100 100 100 101 0 35 3.0 53 2.4 0.895 14.0 2.50 0 0 14.35 4.99 4.99 0.26 0.00 0.00 0.00 1000000.000 0.00 0
5659.165 160 975 44.0 3 1.010 17.8 27.8 1 100 100 100 100 101 0 35 2.9 53 2.4 0.895 14.0 2.50 0 0 14.24 4.98 4.99 0.24 0.00 0.00 0.00 1000000.000 0.00 0
5659.274 160 987 43.5 3 1.010 17.8 27.8 1 100 100 100 100 101 0 35 2.9 53 2.4 0.895 14.0 2.50 0 0 14.35 4.99 4.98 0.41 0.00 0.00 0.00 1000000.000 0.00 0
5659.384 160 1018 44.0 3 1.010 17.8 27.8 1 100 100 100 100 101 0 35 3.0 53 2.5 0.895 14.0 2.50 0 0 14.35 4.98 4.99 0.31 0.00 0.00 0.00 1000000.000 0.00 0
5659.493 160 1009 43.3 3 1.010 17.8 27.8 1 100 100 100 100 101 0 35 2.9 53 2.4 0.895 14.0 2.50 0 0 14.35 4.99 4.99 0.00 0.01 0.00 0.00 1000000.000 0.00 0
5659.602 160 1007 42.3 3 1.010 17.8 27.8 1 100 100 100 100 101 0 35 2.8 53 2.3 0.895 14.0 2.50 0 0 14.35 4.99 4.98 0.30 0.00 0.00 0.00 1000000.000 0.00 0
5659.727 160 1021 41.8 3 1.010 17.8 27.8 1 100 100 100 100 101 0 35 2.8 53 2.4 0.895 14.0 2.50 0 0 14.35 4.99 4.99 0.32 0.00 0.00 0.00 1000000.000 0.00 0
5659.821 160 1014 42.5 3 1.010 17.8 27.8 1 100 100 100 100 101 0 35 2.9 53 2.5 0.895 14.0 2.50 0 0 14.24 4.98 4.99 0.35 0.00 0.00 0.01 1000000.000 0.00 0
5659.930 160 1035 42.5 3 0.990 17.8 27.8 1 100 100 100 100 101 0 35 2.9 53 2.5 0.895 14.0 2.50 0 0 14.35 4.99 4.98 0.06 0.00 0.00 0.00 1000000.000 0.00 0
5660.024 161 1043 41.3 3 0.990 17.8 27.8 1 100 100 100 100 101 0 35 2.8 53 2.4 0.895 14.0 2.50 0 0 14.24 4.98 4.99 0.39 0.00 0.00 0.00 1000000.000 0.00 0
5660.134 161 1028 41.8 3 0.990 17.8 27.8 1 100 100 100 100 101 0 35 2.8 53 2.4 0.895 14.0 2.50 0 0 14.35 4.99 4.99 0.40 0.00 0.00 0.01 1000000.000 0.00 0
5660.243 161 1016 40.8 3 0.990 17.8 27.8 1 100 100 100 100 101 0 35 2.8 53 2.4 0.895 14.0 2.50 0 0 14.35 5.00 4.97 0.33 0.01 0.00 0.00 1000000.000 0.00 0
5660.337 161 998 41.5 3 0.980 17.8 27.8 1 100 100 100 100 101 0 35 2.8 53 2.3 0.895 14.0 2.50 0 0 14.24 4.99 4.98 0.19 0.00 0.00 0.00 1000000.000 0.00 0
5660.430 161 982 42.5 3 0.980 17.8 27.8 1 100 100 100 100 101 0 35 2.9 53 2.4 0.895 14.0 2.50 0 0 14.24 4.98 4.99 0.00 0.00 0.00 0.01 1000000.000 0.00 0
5660.555 161 961 42.0 3 0.980 17.8 27.8 1 100 100 100 100 101 0 35 2.8 53 2.2 0.895 14.0 2.50 0 0 14.24 4.99 4.98 0.33 0.01 0.00 0.00 1000000.000 0.00 0
5660.665 161 938 42.8 3 0.980 17.8 27.8 1 100 100 100 100 101 0 35 2.9 53 2.3 0.895 14.0 2.50 0 0 14.24 4.99 4.98 0.26 0.00 0.00 0.00 1000000.000 0.00 0
5660.774 161 935 43.8 3 0.980 17.8 27.8 1 100 100 100 100 101 0 35 2.9 53 2.3 0.895 14.0 2.50 0 0 14.24 4.98 4.99 0.32 0.00 0.00 0.00 1000000.000 0.00 0
5660.868 161 946 43.8 3 0.980 17.8 27.8 1 100 100 100 100 101 0 35 2.9 53 2.3 0.895 14.0 2.50 0 0 14.24 4.98 4.99 0.36 0.00 0.00 0.00 1000000.000 0.00 0
5660.962 161 923 43.5 3 0.970 17.8 27.8 1 100 100 100 100 101 0 35 2.9 53 2.2 0.895 14.0 2.50 0 0 14.24 4.99 4.99 0.26 0.00 0.00 0.00 1000000.000 0.00 0
5661.055 162 924 43.8 3 0.970 17.8 27.8 1 100 100 100 100 101 0 35 2.9 53 2.2 0.895 14.0 2.50 0 0 14.35 4.98 4.99 0.27 0.00 0.00 0.00 1000000.000 0.00 0
5661.149 162 948 43.8 3 0.970 17.8 27.8 1 100 100 100 100 101 0 35 2.9 53 2.3 0.895 14.0 2.50 0 0 14.24 4.98 4.98 0.25 0.00 0.00 0.01 1000000.000 0.00 0
5661.227 162 920 45.0 3 0.970 17.8 27.8 1 100 100 100 100 101 0 35 3.0 53 2.3 0.895 14.0 2.50 0 0 14.24 4.98 4.99 0.39 0.00 0.00 0.00 1000000.000 0.00 0
5661.352 162 923 44.5 3 0.970 17.8 27.8 1 100 100 100 100 101 0 35 3.0 53 2.3 0.895 14.0 2.50 0 0 14.35 4.98 4.99 0.26 0.00 0.00 0.00 1000000.000 0.00 0
5661.446 162 912 44.8 3 0.970 17.8 27.8 1 100 100 100 100 101 0 35 3.0 53 2.3 0.895 14.0 2.50 0 0 14.35 4.99 4.98 0.25 0.00 0.00 0.00 1000000.000 0.00 0
5661.540 162 932 44.5 3 0.980 17.8 27.8 1 100 100 100 100 101 0 35 3.0 53 2.3 0.895 14.0 2.50 0 0 14.24 4.99 4.99 0.32 0.00 0.00 0.00 1000000.000 0.00 0
5661.649 162 928 44.8 3 0.980 17.8 27.8 1 100 100 100 100 101 0 35 3.0 53 2.3 0.895 14.0 2.50 0 0 14.24 4.98 4.99 0.33 0.00 0.00 0.00 1000000.000 0.00 0
5661.743 162 908 45.0 3 0.980 17.8 27.8 1 100 100 100 100 101 0 35 3.0 53 2.3 0.895 14.0 2.50 0 0 14.35 4.99 4.98 0.12 0.00 0.00 0.00 1000000.000 0.00 0
5661.852 162 923 45.3 3 0.980 17.8 27.8 1 100 100 100 100 101 0 35 3.0 53 2.3 0.895 14.0 2.50 0 0 14.24 4.99 4.98 0.31 0.00 0.00 0.01 1000000.000 0.00 0
5661.946 162 897 45.5 3 0.980 17.8 27.8 1 100 100 100 100 101 0 35 3.0 53 2.2 0.895 14.0 2.50 0 0 14.24 4.98 4.99 0.00 0.00 0.00 0.00 1000000.000 0.00 0
5662.040 163 930 45.8 3 0.980 17.8 27.8 1 100 100 100 100 101 0 35 3.0 53 2.3 0.895 14.0 2.50 0 0 14.24 4.99 4.98 0.31 0.00 0.00 0.00 1000000.000 0.00 0
5662.134 163 933 45.5 3 1.000 17.8 27.8 1 100 100 100 100 101 0 35 3.0 53 2.3 0.895 14.0 2.50 0 0 14.24 4.98 4.99 0.27 0.00 0.00 0.00 1000000.000 0.00 0
5662.243 163 933 45.8 3 1.000 17.8 27.8 1 100 100 100 100 101 0 35 3.0 53 2.3 0.895 14.0 2.50 0 0 14.24 4.98 4.99 0.27 0.00 0.00 0.00 1000000.000 0.00 0
5670.227 171 959 44.3 3 1.020 18.3 28.9 1 100 100 100 100 101 0 35 2.9 53 2.3 0.895 14.0 2.50 0 0 14.35 4.99 4.99 0.26 0.00 0.00 0.00 1000000.000 0.00 0
5670.384 171 958 44.5 3 1.000 18.3 28.9 1 100 100 100 100 101 0 35 3.0 53 2.4 0.895 14.0 2.50 0 0 14.35 4.99 4.99 0.32 0.01 0.00 0.00 1000000.000 0.00 0
5670.493 171 967 43.5 3 1.000 18.3 28.9 1 100 100 100 100 101 0 35 2.9 53 2.3 0.895 14.0 2.50 0 0 14.35 4.99 4.99 0.25 0.00 0.01 0.00 1000000.000 0.00 0
5670.602 171 980 43.8 3 0.990 18.3 28.9 1 100 100 100 100 101 0 35 2.9 53 2.4 0.895 14.0 2.50 0 0 14.24 4.98 4.99 0.33 0.00 0.00 0.00 1000000.000 0.00 0
5670.712 171 952 43.5 3 0.990 18.3 28.9 1 100 100 100 100 101 0 35 2.9 53 2.3 0.895 14.0 2.50 0 0 14.24 4.99 4.99 0.10 0.02 0.00 0.00 1000000.000 0.00 0
5670.805 171 949 43.8 3 1.000 18.3 28.9 1 100 100 100 100 101 0 35 2.9 53 2.3 0.895 14.0 2.50 0 0 14.24 4.99 4.99 0.01 0.00 0.00 0.00 1000000.000 0.00 0
5670.899 171 976 43.8 3 1.000 18.3 28.9 1 100 100 100 100 101 0 35 2.9 53 2.4 0.895 14.0 2.50 0 0 14.24 4.98 4.99 0.26 0.00 0.00 0.00 1000000.000 0.00 0
5670.977 171 992 43.5 3 0.990 18.3 28.9 1 100 100 100 100 101 0 35 2.9 53 2.4 0.895 14.0 2.50 0 0 14.24 5.00 4.98 0.10 0.00 0.00 0.00 1000000.000 0.00 0
5671.087 172 1010 43.3 3 0.990 18.3 28.9 1 100 100 100 100 101 0 35 2.9 53 2.4 0.895 14.0 2.50 0 0 14.24 4.98 4.99 0.27 0.00 0.00 0.00 1000000.000 0.00 0
5671.180 172 986 43.5 3 1.000 18.3 28.9 1 100 100 100 100 101 0 35 2.9 53 2.4 0.895 14.0 2.50 0 0 14.35 4.99 4.98 0.26 0.00 0.00 0.01 1000000.000 0.00 0
5671.274 172 970 43.3 3 1.000 18.3 28.9 1 100 100 100 100 101 0 35 2.9 53 2.3 0.895 14.0 2.50 0 0 14.35 5.00 4.98 0.31 0.01 0.00 0.00 1000000.000 0.00 0
5671.384 172 986 42.5 3 1.040 18.3 28.9 1 100 100 100 100 101 0 35 2.9 53 2.4 0.895 14.0 2.50 0 0 14.35 4.99 4.98 0.31 0.00 0.00 0.00 1000000.000 0.00 0
5671.477 172 987 42.8 3 1.040 18.3 28.9 1 100 100 100 100 101 0 35 2.9 53 2.4 0.895 14.0 2.50 0 0 14.24 4.98 4.99 0.27 0.00 0.00 0.00 1000000.000 0.00 0
5671.571 172 967 43.3 3 1.010 18.3 28.9 1 100 100 100 100 101 0 35 2.9 53 2.3 0.895 14.0 2.50 0 0 14.35 4.99 4.99 0.40 0.00 0.00 0.00 1000000.000 0.00 0
5671.680 172 938 44.0 3 1.010 18.3 28.9 1 100 100 100 100 101 0 35 2.9 53 2.3 0.895 14.0 2.50 0 0 14.24 4.99 5.00 0.25 0.00 0.00 0.00 1000000.000 0.00 0
5671.774 172 933 43.8 3 0.990 18.3 28.9 1 100 100 100 100 101 0 35 2.9 53 2.3 0.895 14.0 2.50 0 0 14.24 4.99 4.98 0.33 0.00 0.00 0.00 1000000.000 0.00 0
5671.868 172 963 43.5 3 0.990 18.3 28.9 1 100 100 100 100 101 0 35 2.9 53 2.3 0.895 14.0 2.50 0 0 14.24 4.99 4.99 0.30 0.00 0.00 0.00 1000000.000 0.00 0
5671.977 172 941 44.3 3 0.990 18.3 28.9 1 100 100 100 100 101 0 35 2.9 53 2.3 0.895 14.0 2.50 0 0 14.35 4.99 4.99 0.00 0.00 0.00 0.00 1000000.000 0.00 0
5672.071 173 911 44.0 3 0.990 18.3 28.9 1 100 100 100 100 101 0 35 2.9 53 2.2 0.895 14.0 2.50 0 0 14.24 4.99 4.98 0.03 0.00 0.00 0.00 1000000.000 0.00 0
5672.165 173 912 44.3 3 0.990 18.3 28.9 1 100 100 100 100 101 0 35 2.9 53 2.2 0.895 14.0 2.50 0 0 14.24 4.99 4.98 0.00 0.00 0.00 0.00 1000000.000 0.00 0
5672.259 173 936 45.0 3 0.990 18.3 28.9 1 100 100 100 100 101 0 35 3.0 53 2.3 0.895 14.0 2.50 0 0 14.24 4.98 4.99 0.00 0.01 0.00 0.00 1000000.000 0.00 0
5672.384 173 923 45.3 3 0.990 18.3 28.9 1 100 100 100 100 101 0 35 3.0 53 2.3 0.895 14.0 2.50 0 0 14.35 4.99 4.99 0.28 0.00 0.00 0.00 1000000.000 0.00 0
5672.477 173 904 45.3 3 0.990 18.3 28.9 1 100 100 100 100 101 0 35 3.0 53 2.3 0.895 14.0 2.50 0 0 14.24 4.99 4.98 0.00 0.00 0.00 0.00 1000000.000 0.00 0
5672.555 173 920 45.8 3 0.980 18.3 28.9 1 100 100 100 100 101 0 35 3.0 53 2.3 0.895 14.0 2.50 0 0 14.24 4.98 4.99 0.00 0.00 0.00 0.00 1000000.000 0.00 0
5672.649 173 958 45.3 3 0.980 18.3 28.9 1 100 100 100 100 101 0 35 3.0 53 2.4 0.895 14.0 2.50 0 0 14.24 5.00 4.98 0.42 0.00 0.00 0.00 1000000.000 0.00 0
5672.759 173 933 45.3 3 0.980 18.3 28.9 1 100 100 100 100 101 0 35 3.0 53 2.3 0.895 14.0 2.50 0 0 14.35 4.98 4.99 0.27 0.00 0.00 0.01 1000000.000 0.00 0
5672.837 173 942 45.5 3 0.980 18.3 28.9 1 100 100 100 100 101 0 35 3.0 53 2.4 0.895 14.0 2.50 0 0 14.24 4.99 4.98 0.16 0.00 0.00 0.00 1000000.000 0.00 0
5672.930 173 930 46.0 3 1.000 18.3 28.9 1 100 100 100 100 101 0 35 3.0 53 2.3 0.895 14.0 2.50 0 0 14.35 4.99 4.98 0.37 0.00 0.00 0.00 1000000.000 0.00 0
5673.040 174 963 45.3 3 1.000 18.3 28.9 1 100 100 100 100 101 0 35 3.0 53 2.4 0.895 14.0 2.50 0 0 14.35 4.98 4.99 0.27 0.00 0.00 0.00 1000000.000 0.00 0
5673.134 174 959 45.0 3 1.040 18.3 28.9 1 100 100 100 100 101 0 35 3.0 53 2.4 0.895 14.0 2.50 0 0 14.24 4.99 4.98 0.26 0.00 0.00 0.00 1000000.000 0.00 0
5673.227 174 981 44.3 3 1.040 18.3 28.9 1 100 100 100 100 101 0 35 2.9 53 2.4 0.895 14.0 2.50 0 0 14.24 4.98 4.99 0.41 0.00 0.00 0.00 1000000.000 0.00 0
5673.337 174 963 44.3 3 1.040 18.3 28.9 1 100 100 100 100 101 0 35 2.9 53 2.3 0.895 14.0 2.50 0 0 14.35 4.99 4.98 0.39 0.00 0.00 0.00 1000000.000 0.00 0
5673.430 174 973 43.8 3 1.040 18.3 28.9 1 100 100 100 100 101 0 35 2.9 53 2.4 0.895 14.0 2.50 0 0 14.24 4.98 4.99 0.33 0.00 0.00 0.00 1000000.000 0.00 0
5673.524 174 998 44.3 3 1.020 18.3 28.9 1 100 100 100 100 101 0 35 2.9 53 2.4 0.895 14.0 2.50 0 0 14.24 4.98 4.99 0.25 0.00 0.00 0.00 1000000.000 0.00 0
5673.618 174 970 44.3 3 1.020 18.3 28.9 1 100 100 100 100 101 0 35 2.9 53 2.3 0.895 14.0 2.50 0 0 14.35 4.99 4.98 0.10 0.00 0.00 0.00 1000000.000 0.00 0
5673.712 174 975 44.3 3 1.020 18.3 28.9 1 100 100 100 100 101 0 35 2.9 53 2.4 0.895 14.0 2.50 0 0 14.24 4.98 4.99 0.22 0.00 0.00 0.00 1000000.000 0.00 0
5673.790 174 992 43.5 3 1.020 18.3 28.9 1 100 100 100 100 101 0 35 2.9 53 2.4 0.895 14.0 2.50 0 0 14.24 4.98 4.99 0.11 0.00 0.00 0.00 1000000.000 0.00 0
5673.884 174 985 43.3 3 1.010 18.3 28.9 1 100 100 100 100 101 0 35 2.9 53 2.4 0.895 14.0 2.50 0 0 14.35 4.98 4.99 0.41 0.00 0.00 0.00 1000000.000 0.00 0
5673.993 174 971 43.8 3 1.010 18.3 28.9 1 100 100 100 100 101 0 35 2.9 53 2.3 0.895 14.0 2.50 0 0 14.35 4.99 4.98 0.27 0.00 0.00 0.00 1000000.000 0.00 0
5674.087 175 964 44.0 3 1.010 18.3 28.9 1 100 100 100 100 101 0 35 2.9 53 2.3 0.895 14.0 2.50 0 0 14.35 4.99 4.98 0.33 0.00 0.00 0.00 1000000.000 0.00 0
5674.180 175 955 43.5 3 1.010 18.3 28.9 1 100 100 100 100 101 0 35 2.9 53 2.3 0.895 14.0 2.50 0 0 14.24 4.98 4.99 0.25 0.00 0.00 0.00 1000000.000 0.00 0
5674.274 175 969 43.5 3 1.040 18.3 28.9 1 100 100 100 100 101 0 35 2.9 53 2.3 0.895 14.0 2.50 0 0 14.24 4.99 4.98 0.24 0.00 0.00 0.00 1000000.000 0.00 0
5674.368 175 956 44.3 3 1.040 18.3 28.9 1 100 100 100 100 101 0 35 2.9 53 2.3 0.895 14.0 2.50 0 0 14.35 4.99 4.99 0.44 0.00 0.00 0.00 1000000.000 0.00 0
5674.462 175 966 43.5 3 1.010 18.3 28.9 1 100 100 100 100 101 0 35 2.9 53 2.3 0.895 14.0 2.50 0 0 14.24 4.98 4.99 0.33 0.00 0.00 0.00 1000000.000 0.00 0
5674.555 175 933 43.5 3 1.010 18.3 28.9 1 100 100 100 100 101 0 35 2.9 53 2.3 0.895 14.0 2.50 0 0 14.24 4.98 4.99 0.26 0.00 0.00 0.00 1000000.000 0.00 0
5674.649 175 961 44.3 3 0.980 18.3 28.9 1 100 100 100 100 101 0 35 2.9 53 2.3 0.895 14.0 2.50 0 0 14.35 4.99 4.99 0.34 0.00 0.00 0.00 1000000.000 0.00 0
5674.743 175 961 44.3 3 0.980 18.3 28.9 1 100 100 100 100 101 0 35 2.9 53 2.3 0.895 14.0 2.50 0 0 14.35 4.99 4.98 0.26 0.00 0.00 0.00 1000000.000 0.00 0
5674.805 175 947 43.8 3 0.980 18.3 28.9 1 100 100 100 100 101 0 35 2.9 53 2.3 0.895 14.0 2.50 0 0 14.35 4.98 4.99 0.34 0.00 0.01 0.00 1000000.000 0.00 0
5674.899 175 963 43.8 3 1.000 18.3 28.9 1 100 100 100 100 101 0 35 2.9 53 2.3 0.895 14.0 2.50 0 0 14.35 4.98 4.99 0.24 0.00 0.00 0.00 1000000.000 0.00 0
5674.977 175 948 44.5 3 1.000 18.3 28.9 1 100 100 100 100 101 0 35 3.0 53 2.4 0.895 14.0 2.50 0 0 14.24 4.99 4.98 0.32 0.00 0.00 0.00 1000000.000 0.00 0
5675.102 176 955 44.0 3 0.990 18.3 28.9 1 100 100 100 100 101 0 35 2.9 53 2.3 0.895 14.0 2.50 0 0 14.24 4.98 4.99 0.00 0.01 0.00 0.00 1000000.000 0.00 0
5675.212 176 950 43.8 3 0.990 18.3 28.9 1 100 100 100 100 101 0 35 2.9 53 2.3 0.895 14.0 2.50 0 0 14.35 4.99 4.99 0.14 0.00 0.00 0.00 1000000.000 0.00 0
5675.321 176 946 43.8 3 1.010 18.3 28.9 1 100 100 100 100 101 0 35 2.9 53 2.3 0.895 14.0 2.50 0 0 14.24 4.99 4.99 0.00 0.00 0.00 0.00 1000000.000 0.00 0
5675.399 176 966 44.5 3 1.010 18.3 28.9 1 100 100 100 100 101 0 35 3.0 53 2.4 0.895 14.0 2.50 0 0 14.24 4.99 4.99 0.38 0.00 0.00 0.00 1000000.000 0.00 0
5675.524 176 944 44.3 3 1.000 18.3 28.9 1 100 100 100 100 101 0 35 3.0 53 2.4 0.895 14.0 2.50 0 0 14.35 4.99 4.99 0.00 0.00 0.00 0.00 1000000.000 0.00 0
5675.618 176 921 44.5 3 1.000 18.3 28.9 1 100 100 100 100 101 0 35 3.0 53 2.3 0.895 14.0 2.50 0 0 14.35 4.99 4.99 0.32 0.00 0.00 0.00 1000000.000 0.00 0
5675.712 176 930 45.0 3 1.000 18.3 28.9 1 100 100 100 100 101 0 35 3.0 53 2.3 0.895 14.0 2.50 0 0 14.24 4.98 4.99 0.40 0.00 0.00 0.00 1000000.000 0.00 0
5675.821 176 913 45.3 3 1.000 18.3 28.9 1 100 100 100 100 101 0 35 3.0 53 2.3 0.895 14.0 2.50 0 0 14.24 4.98 4.99 0.24 0.00 0.00 0.00 1000000.000 0.00 0
5675.915 176 929 45.5 3 0.990 18.3 28.9 1 100 100 100 100 101 0 35 3.0 53 2.3 0.895 14.0 2.50 0 0 14.35 4.99 4.98 0.13 0.00 0.01 0.00 1000000.000 0.00 0
5676.024 177 919 45.3 3 1.020 18.3 28.9 1 100 100 100 100 101 0 35 3.0 53 2.3 0.895 14.0 2.50 0 0 14.35 4.98 4.99 0.13 0.00 0.00 0.00 1000000.000 0.00 0
5676.118 177 917 45.5 3 1.020 18.3 28.9 1 100 100 100 100 101 0 35 3.0 53 2.3 0.895 14.0 2.50 0 0 14.35 4.99 4.99 0.32 0.00 0.01 0.00 1000000.000 0.00 0
5676.212 177 925 45.3 3 1.000 18.3 28.9 1 100 100 100 100 101 0 35 3.0 53 2.3 0.895 14.0 2.50 0 0 14.35 4.99 4.98 0.38 0.00 0.00 0.00 1000000.000 0.00 0
5676.321 177 950 45.3 3 1.000 18.9 28.9 1 100 100 100 100 101 0 35 3.0 53 2.4 0.895 14.0 2.50 0 0 14.24 4.99 4.98 0.38 0.00 0.00 0.01 1000000.000 0.00 0
5676.399 177 925 45.8 3 1.000 18.9 28.9 1 100 100 100 100 101 0 35 3.0 53 2.3 0.895 14.0 2.50 0 0 14.35 4.98 4.99 0.32 0.00 0.00 0.00 1000000.000 0.00 0
5676.509 177 916 46.0 3 1.010 18.9 28.9 1 100 100 100 100 101 0 35 3.0 53 2.3 0.895 14.0 2.50 0 0 14.35 4.99 4.99 0.25 0.00 0.00 0.00 1000000.000 0.00 0
5676.602 177 908 46.0 3 1.010 18.9 28.9 1 100 100 100 100 101 0 35 3.0 53 2.3 0.895 14.0 2.50 0 0 14.24 4.98 4.98 0.25 0.01 0.00 0.00 1000000.000 0.00 0
5676.680 177 948 46.0 3 1.000 18.9 28.9 1 100 100 100 100 101 0 35 3.1 53 2.4 0.895 14.0 2.50 0 0 14.35 4.99 4.98 0.39 0.00 0.00 0.00 1000000.000 0.00 0
5676.790 177 933 46.0 3 1.000 18.9 28.9 1 100 100 100 100 101 0 35 3.0 53 2.3 0.895 14.0 2.50 0 0 14.24 4.99 4.98 0.26 0.00 0.00 0.00 1000000.000 0.00 0
5676.884 177 954 46.0 3 1.000 18.9 28.9 1 100 100 100 100 101 0 35 3.1 53 2.5 0.895 14.0 2.50 0 0 14.35 4.99 4.98 0.32 0.00 0.00 0.01 1000000.000 0.00 0
5676.993 177 942 45.5 3 1.000 18.9 28.9 1 100 100 100 100 101 0 35 3.0 53 2.4 0.895 14.0 2.50 0 0 14.24 4.99 4.98 0.33 0.00 0.02 0.00 1000000.000 0.00 0
5677.102 178 936 45.0 3 1.010 18.9 28.9 1 100 100 100 100 101 0 35 3.0 53 2.3 0.895 14.0 2.50 0 0 14.24 4.98 4.99 0.11 0.00 0.00 0.00 1000000.000 0.00 0
5677.196 178 967 45.0 3 1.020 18.9 28.9 1 100 100 100 100 101 0 35 3.0 53 2.4 0.895 14.0 2.50 0 0 14.24 4.98 4.99 0.00 0.00 0.00 0.00 1000000.000 0.00 0
5677.290 178 967 44.3 3 1.020 18.9 28.9 1 100 100 100 100 101 0 35 2.9 53 2.3 0.895 14.0 2.50 0 0 14.35 4.99 4.98 0.33 0.00 0.00 0.00 1000000.000 0.00 0
5677.384 178 988 44.5 3 1.020 18.9 28.9 1 100 100 100 100 101 0 35 3.0 53 2.5 0.895 14.0 2.50 0 0 14.24 4.98 4.99 0.30 0.01 0.00 0.00 1000000.000 0.00 0
5677.509 178 987 44.3 3 1.040 18.9 28.9 1 100 100 100 100 101 0 35 2.9 53 2.4 0.895 14.0 2.50 0 0 14.35 4.99 4.98 0.27 0.00 0.00 0.00 1000000.000 0.00 0
5677.618 178 983 43.8 3 1.010 18.9 28.9 1 100 100 100 100 101 0 35 2.9 53 2.4 0.895 14.0 2.50 0 0 14.35 4.98 4.99 0.00 0.00 0.00 0.00 1000000.000 0.00 0
5677.727 178 961 43.8 3 1.010 18.9 28.9 1 100 100 100 100 101 0 35 2.9 53 2.3 0.895 14.0 2.50 0 0 14.35 4.98 4.99 0.24 0.00 0.00 0.00 1000000.000 0.00 0
5677.805 178 981 43.0 3 1.020 18.9 28.9 1 100 100 100 100 101 0 35 2.9 53 2.4 0.895 14.0 2.50 0 0 14.24 4.99 4.99 0.39 0.00 0.00 0.00 1000000.000 0.00 0
5677.899 178 984 43.5 3 1.020 18.9 28.9 1 100 100 100 100 101 0 35 2.9 53 2.4 0.895 14.0 2.50 0 0 14.35 4.98 4.98 0.04 0.00 0.01 0.00 1000000.000 0.00 0
5677.993 178 981 43.8 3 1.010 18.9 29.4 1 100 100 100 100 101 0 35 2.9 53 2.4 0.895 14.0 2.50 0 0 14.35 4.99 4.98 0.46 0.00 0.00 0.00 1000000.000 0.00 0
5678.102 179 951 42.8 3 1.010 18.9 29.4 1 100 100 100 100 101 0 35 2.9 53 2.3 0.895 14.0 2.50 0 0 14.24 4.99 4.98 0.39 0.00 0.00 0.00 1000000.000 0.00 0
5678.196 179 967 43.3 3 0.980 18.9 29.4 1 100 100 100 100 101 0 35 2.9 53 2.3 0.895 14.0 2.50 0 0 14.24 4.99 4.98 0.24 0.00 0.00 0.00 1000000.000 0.00 0
5678.290 179 940 43.5 3 0.980 18.9 29.4 1 100 100 100 100 101 0 35 2.9 53 2.3 0.895 14.0 2.50 0 0 14.24 4.99 4.98 0.31 0.00 0.00 0.00 1000000.000 0.00 0
5678.399 179 954 43.5 3 1.000 18.9 29.4 1 100 100 100 100 101 0 35 2.9 53 2.3 0.895 14.0 2.50 0 0 14.24 4.98 4.99 0.33 0.00 0.00 0.00 1000000.000 0.00 0
5678.477 179 919 44.0 3 1.000 18.9 29.4 1 100 100 100 100 101 0 35 2.9 53 2.2 0.895 14.0 2.50 0 0 14.35 4.99 4.98 0.00 0.00 0.00 0.00 1000000.000 0.00 0
5678.571 179 934 44.0 3 1.000 18.9 29.4 1 100 100 100 100 101 0 35 2.9 53 2.3 0.895 14.0 2.50 0 0 14.24 4.99 4.99 0.13 0.00 0.00 0.00 1000000.000 0.00 0
5678.649 179 920 44.5 3 0.990 18.9 29.4 1 100 100 100 100 101 0 35 3.0 53 2.3 0.895 14.0 2.50 0 0 14.24 4.98 4.99 0.25 0.00 0.00 0.00 1000000.000 0.00 0
5678.759 179 891 45.0 3 0.990 18.9 29.4 1 100 100 100 100 101 0 35 3.0 53 2.2 0.895 14.0 2.50 0 0 14.35 4.98 4.99 0.31 0.00 0.00 0.00 1000000.000 0.00 0
5678.868 179 896 45.3 3 0.980 18.9 29.4 1 100 100 100 100 101 0 35 3.0 53 2.2 0.895 14.0 2.50 0 0 14.24 4.99 4.98 0.32 0.00 0.00 0.00 1000000.000 0.00 0
5678.962 179 925 45.5 3 0.980 18.9 29.4 1 100 100 100 100 101 0 35 3.0 53 2.3 0.895 14.0 2.50 0 0 14.24 4.99 4.98 0.39 0.00 0.00 0.00 1000000.000 0.00 0
5679.055 180 920 46.0 3 0.980 18.9 29.4 1 100 100 100 100 101 0 35 3.0 53 2.3 0.895 14.0 2.50 0 0 14.24 4.99 4.98 0.00 0.00 0.00 0.01 1000000.000 0.00 0
5679.149 180 917 46.3 3 0.980 18.9 29.4 1 100 100 100 100 101 0 35 3.0 53 2.3 0.895 14.0 2.50 0 0 14.24 4.98 4.99 0.41 0.00 0.00 0.00 1000000.000 0.00 0
5679.259 180 921 46.0 3 0.990 18.9 29.4 1 100 100 100 100 101 0 35 3.0 53 2.3 0.895 14.0 2.50 0 0 14.24 4.99 4.98 0.32 0.00 0.00 0.00 1000000.000 0.00 0
5679.352 180 942 45.8 3 0.990 18.9 29.4 1 100 100 100 100 101 0 35 3.0 53 2.4 0.895 14.0 2.50 0 0 14.35 4.99 4.98 0.33 0.00 0.02 0.00 1000000.000 0.00 0
5679.446 180 914 46.3 3 1.010 18.9 29.4 1 100 100 100 100 101 0 35 3.0 53 2.3 0.895 14.0 2.50 0 0 14.24 4.99 4.98 0.24 0.01 0.00 0.00 1000000.000 0.00 0
5679.540 180 944 46.0 3 1.010 18.9 29.4 1 100 100 100 100 101 0 35 3.1 53 2.4 0.895 14.0 2.50 0 0 14.35 4.99 4.98 0.00 0.00 0.00 0.00 1000000.000 0.00 0
5679.665 180 916 45.0 3 1.010 18.9 29.4 1 100 100 100 100 101 0 35 3.0 53 2.3 0.895 14.0 2.50 0 0 14.35 4.98 4.99 0.33 0.00 0.00 0.00 1000000.000 0.00 0
5679.774 180 942 45.5 3 1.010 18.9 29.4 1 100 100 100 100 101 0 35 3.0 53 2.4 0.895 14.0 2.50 0 0 14.35 4.99 4.98 0.27 0.00 0.00 0.00 1000000.000 0.00 0
5679.868 180 971 45.5 3 1.010 18.9 29.4 1 100 100 100 100 101 0 35 3.0 53 2.4 0.895 14.0 2.50 0 0 14.24 4.99 4.99 0.33 0.00 0.00 0.00 1000000.000 0.00 0
5679.946 180 975 45.3 3 1.010 18.9 29.4 1 100 100 100 100 101 0 35 3.0 53 2.4 0.895 14.0 2.50 0 0 14.35 4.99 4.98 0.00 0.00 0.00 0.00 1000000.000 0.00 0
5680.040 181 993 44.8 3 1.040 18.9 29.4 1 100 100 100 100 101 0 35 3.0 53 2.5 0.895 14.0 2.50 0 0 14.35 4.99 4.98 0.00 0.00 0.00 0.00 1000000.000 0.00 0
5680.149 181 990 43.5 3 1.040 18.9 29.4 1 100 100 100 100 101 0 35 2.9 53 2.4 0.895 14.0 2.50 0 0 14.35 4.99 4.99 0.00 0.00 0.00 0.00 1000000.000 0.00 0
5680.259 181 988 43.8 3 1.050 18.9 29.4 1 100 100 100 100 101 0 35 2.9 53 2.4 0.895 14.0 2.50 0 0 14.35 4.98 4.99 0.25 0.00 0.00 0.00 1000000.000 0.00 0
5680.352 181 1010 42.8 3 1.050 18.9 29.4 1 100 100 100 100 101 0 35 2.9 53 2.4 0.895 14.0 2.50 0 0 14.24 4.99 4.99 0.24 0.00 0.00 0.00 1000000.000 0.00 0
5680.446 181 1003 42.8 3 1.050 18.9 29.4 1 100 100 100 100 101 0 35 2.9 53 2.4 0.895 14.0 2.50 0 0 14.24 4.99 4.98 0.42 0.00 0.00 0.00 1000000.000 0.00 0
5680.524 181 972 43.8 3 1.050 18.9 29.4 1 100 100 100 100 101 0 35 2.9 53 2.3 0.895 14.0 2.50 0 0 14.24 4.98 4.99 0.12 0.00 0.00 0.00 1000000.000 0.00 0
5680.618 181 972 43.0 3 1.010 18.9 29.4 1 100 100 100 100 101 0 35 2.9 53 2.3 0.895 14.0 2.50 0 0 14.24 4.99 4.99 0.31 0.00 0.00 0.00 1000000.000 0.00 0
5680.712 181 990 43.5 3 1.010 18.9 29.4 1 100 100 100 100 101 0 35 2.9 53 2.4 0.895 14.0 2.50 0 0 14.24 4.99 4.99 0.00 0.00 0.00 0.00 1000000.000 0.00 0
5680.805 181 974 43.0 3 1.000 18.9 29.4 1 100 100 100 100 101 0 35 2.9 53 2.4 0.895 14.0 2.50 0 0 14.35 4.98 4.97 0.33 0.00 0.00 0.00 1000000.000 0.00 0
5680.899 181 968 43.8 3 1.000 18.9 29.4 1 100 100 100 100 101 0 35 2.9 53 2.3 0.895 14.0 2.50 0 0 14.24 4.99 4.98 0.32 0.00 0.00 0.00 1000000.000 0.00 0
5680.993 181 949 43.0 3 0.990 18.9 29.4 1 100 100 100 100 101 0 35 2.9 53 2.3 0.895 14.0 2.50 0 0 14.35 4.99 4.98 0.31 0.00 0.00 0.00 1000000.000 0.00 0
5681.102 182 960 43.0 3 0.990 18.9 29.4 1 100 100 100 100 101 0 35 2.9 53 2.3 0.895 14.0 2.50 0 0 14.35 4.98 4.99 0.37 0.00 0.00 0.00 1000000.000 0.00 0
5681.180 182 957 44.0 3 0.990 18.9 29.4 1 100 100 100 100 101 0 35 2.9 53 2.3 0.895 14.0 2.50 0 0 14.24 4.98 4.99 0.43 0.00 0.00 0.00 1000000.000 0.00 0
5681.274 182 918 44.5 3 0.990 18.9 29.4 1 100 100 100 100 101 0 35 3.0 53 2.3 0.895 14.0 2.50 0 0 14.24 4.98 4.99 0.26 0.00 0.00 0.00 1000000.000 0.00 0
5681.399 182 899 44.3 3 0.990 18.9 29.4 1 100 100 100 100 101 0 35 2.9 53 2.2 0.895 14.0 2.50 0 0 14.24 4.98 4.99 0.26 0.00 0.01 0.00 1000000.000 0.00 0
5681.509 182 896 45.3 3 0.990 18.9 29.4 1 100 100 100 100 101 0 35 3.0 53 2.2 0.895 14.0 2.50 0 0 14.24 4.98 4.99 0.26 0.00 0.00 0.00 1000000.000 0.00 0
5681.618 182 934 44.5 3 0.980 18.9 29.4 1 100 100 100 100 101 0 35 3.0 53 2.3 0.895 14.0 2.50 0 0 14.24 4.99 4.98 0.33 0.00 0.01 0.00 1000000.000 0.00 0
5681.712 182 939 44.8 3 0.980 18.9 29.4 1 100 100 100 100 101 0 35 3.0 53 2.3 0.895 14.0 2.50 0 0 14.24 4.98 4.99 0.11 0.00 0.01 0.00 1000000.000 0.00 0
5681.805 182 919 45.3 3 0.980 18.9 29.4 1 100 100 100 100 101 0 35 3.0 53 2.3 0.895 14.0 2.50 0 0 14.24 4.98 4.99 0.27 0.00 0.00 0.00 1000000.000 0.00 0
5681.899 182 918 45.3 3 0.980 18.9 29.4 1 100 100 100 100 101 0 35 3.0 53 2.3 0.895 14.0 2.50 0 0 14.24 4.99 4.99 0.26 0.00 0.00 0.00 1000000.000 0.00 0
5681.977 182 942 45.8 3 0.980 18.9 29.4 1 100 100 100 100 101 0 35 3.0 53 2.4 0.895 14.0 2.50 0 0 14.35 4.99 4.98 0.31 0.00 0.00 0.00 1000000.000 0.00 0
5682.087 183 943 45.8 3 0.980 18.9 29.4 1 100 100 100 100 101 0 35 3.0 53 2.4 0.895 14.0 2.50 0 0 14.24 4.99 4.98 0.26 0.00 0.00 0.00 1000000.000 0.00 0
5682.165 183 942 44.8 3 0.990 18.9 29.4 1 100 100 100 100 101 0 35 3.0 53 2.4 0.895 14.0 2.50 0 0 14.35 4.98 4.98 0.42 0.00 0.00 0.00 1000000.000 0.00 0
5682.259 183 968 44.5 3 0.990 18.9 29.4 1 100 100 100 100 101 0 35 3.0 53 2.4 0.895 14.0 2.50 0 0 14.24 4.99 4.99 0.26 0.00 0.00 0.00 1000000.000 0.00 0
5682.368 183 958 44.3 3 1.010 18.9 29.4 1 100 100 100 100 101 0 35 2.9 53 2.3 0.895 14.0 2.50 0 0 14.24 4.99 4.98 0.26 0.00 0.00 0.00 1000000.000 0.00 0
5682.477 183 975 43.8 3 1.010 18.9 29.4 1 100 100 100 100 101 0 35 2.9 53 2.4 0.895 14.0 2.50 0 0 14.35 4.99 4.99 0.00 0.01 0.00 0.00 1000000.000 0.00 0
5682.571 183 959 44.3 3 1.020 18.9 29.4 1 100 100 100 100 101 0 35 2.9 53 2.3 0.895 14.0 2.50 0 0 14.24 5.00 4.98 0.24 0.00 0.00 0.00 1000000.000 0.00 0
5682.665 183 960 44.3 3 1.020 18.9 29.4 1 100 100 100 100 101 0 35 2.9 53 2.3 0.895 14.0 2.50 0 0 14.35 4.98 4.99 0.26 0.00 0.00 0.00 1000000.000 0.00 0
5682.759 183 985 44.0 3 1.010 18.9 29.4 1 100 100 100 100 101 0 35 2.9 53 2.4 0.895 14.0 2.50 0 0 14.35 4.98 4.99 0.25 0.00 0.00 0.00 1000000.000 0.00 0
5682.852 183 958 43.8 3 1.010 18.9 30.0 1 100 100 100 100 101 0 35 2.9 53 2.3 0.895 14.0 2.50 0 0 14.35 4.99 4.98 0.32 0.00 0.00 0.01 1000000.000 0.00 0
5682.946 183 987 43.5 3 1.010 18.9 30.0 1 100 100 100 100 101 0 35 2.9 53 2.4 0.895 14.0 2.50 0 0 14.24 4.98 4.99 0.10 0.00 0.00 0.00 1000000.000 0.00 0
5683.040 184 980 44.3 3 1.010 18.9 30.0 1 100 100 100 100 101 0 35 2.9 53 2.4 0.895 14.0 2.50 0 0 14.24 4.99 4.98 0.00 0.00 0.00 0.00 1000000.000 0.00 0
5683.134 184 976 43.5 3 1.020 18.9 30.0 1 100 100 100 100 101 0 35 2.9 53 2.4 0.895 14.0 2.50 0 0 14.35 4.99 4.98 0.39 0.00 0.00 0.00 1000000.000 0.00 0
5683.243 184 999 43.3 3 1.020 18.9 30.0 1 100 100 100 100 101 0 35 2.9 53 2.4 0.895 14.0 2.50 0 0 14.35 4.99 4.99 0.38 0.00 0.00 0.00 1000000.000 0.00 0
5683.337 184 1004 43.0 3 1.040 18.9 30.0 1 100 100 100 100 101 0 35 2.9 53 2.4 0.895 14.0 2.50 0 0 14.24 4.99 4.98 0.39 0.00 0.00 0.00 1000000.000 0.00 0
5683.430 184 1012 43.5 3 1.040 18.9 30.0 1 100 100 100 100 101 0 35 2.9 53 2.4 0.895 14.0 2.50 0 0 14.24 4.99 4.99 0.41 0.00 0.00 0.00 1000000.000 0.00 0
5683.540 184 995 43.0 3 1.040 18.9 30.0 1 100 100 100 100 101 0 35 2.9 53 2.4 0.895 14.0 2.50 0 0 14.35 4.99 4.98 0.25 0.00 0.00 0.01 1000000.000 0.00 0
5683.634 184 979 42.3 3 1.040 18.9 30.0 1 100 100 100 100 101 0 35 2.8 53 2.3 0.895 14.0 2.50 0 0 14.35 4.98 4.99 0.33 0.00 0.01 0.00 1000000.000 0.00 0
5683.743 184 989 43.0 3 1.020 18.9 30.0 1 100 100 100 100 101 0 35 2.9 53 2.4 0.895 14.0 2.50 0 0 14.35 4.98 4.99 0.27 0.00 0.00 0.00 1000000.000 0.00 0
5683.868 184 985 43.3 3 1.020 18.9 30.0 1 100 100 100 100 101 0 35 2.9 53 2.4 0.895 14.0 2.50 0 0 14.24 4.99 4.99 0.27 0.00 0.00 0.00 1000000.000 0.00 0
5683.962 184 1003 42.5 3 0.990 18.9 30.0 1 100 100 100 100 101 0 35 2.9 53 2.4 0.895 14.0 2.50 0 0 14.35 4.98 4.98 0.26 0.01 0.00 0.00 1000000.000 0.00 0
5684.055 185 983 42.3 3 0.990 18.9 30.0 1 100 100 100 100 101 0 35 2.8 53 2.3 0.895 14.0 2.50 0 0 14.24 4.98 4.97 0.16 0.01 0.00 0.00 1000000.000 0.00 0
5684.180 185 981 42.8 3 0.990 18.9 30.0 1 100 100 100 100 101 0 35 2.9 53 2.4 0.895 14.0 2.50 0 0 14.35 4.98 4.98 0.33 0.00 0.00 0.00 1000000.000 0.00 0
5684.290 185 996 42.8 3 0.990 18.9 30.0 1 100 100 100 100 101 0 35 2.9 53 2.4 0.895 14.0 2.50 0 0 14.35 4.99 4.98 0.32 0.00 0.00 0.00 1000000.000 0.00 0
5684.368 185 958 42.8 3 0.990 18.9 30.0 1 100 100 100 100 101 0 35 2.9 53 2.3 0.895 14.0 2.50 0 0 14.24 4.98 4.99 0.40 0.01 0.00 0.00 1000000.000 0.00 0
5684.446 185 988 42.5 3 0.990 18.9 30.0 1 100 100 100 100 101 0 35 2.9 53 2.4 0.895 14.0 2.50 0 0 14.24 4.99 4.98 0.22 0.00 0.00 0.00 1000000.000 0.00 0
5684.555 185 980 42.5 3 0.970 18.9 30.0 1 100 100 100 100 101 0 35 2.9 53 2.4 0.895 14.0 2.50 0 0 14.24 4.99 4.98 0.38 0.00 0.00 0.00 1000000.000 0.00 0
5684.634 185 988 43.5 3 0.970 18.9 30.0 1 100 100 100 100 101 0 35 2.9 53 2.4 0.895 14.0 2.50 0 0 14.35 4.98 4.99 0.42 0.00 0.00 0.00 1000000.000 0.00 0
5684.727 185 943 43.0 3 0.980 18.9 30.0 1 100 100 100 100 101 0 35 2.9 53 2.3 0.895 14.0 2.50 0 0 14.24 4.99 4.98 0.00 0.00 0.00 0.00 1000000.000 0.00 0
5684.837 185 962 43.0 3 0.980 18.9 30.0 1 100 100 100 100 101 0 35 2.9 53 2.3 0.895 14.0 2.50 0 0 14.24 4.99 4.98 0.00 0.00 0.00 0.00 1000000.000 0.00 0
5684.915 185 957 44.3 3 0.990 18.9 30.0 1 100 100 100 100 101 0 35 2.9 53 2.3 0.895 14.0 2.50 0 0 14.35 4.99 4.99 0.25 0.00 0.00 0.01 1000000.000 0.00 0
5685.009 185 960 43.5 3 0.990 18.9 30.0 1 100 100 100 100 101 0 35 2.9 53 2.3 0.895 14.0 2.50 0 0 14.35 5.00 4.98 0.32 0.00 0.01 0.00 1000000.000 0.00 0
5685.102 186 956 44.3 3 0.990 18.9 30.0 1 100 100 100 100 101 0 35 2.9 53 2.3 0.895 14.0 2.50 0 0 14.35 4.98 4.99 0.25 0.01 0.00 0.00 1000000.000 0.00 0
5685.196 186 983 43.3 3 0.990 18.9 30.0 1 100 100 100 100 101 0 35 2.9 53 2.4 0.895 14.0 2.50 0 0 14.24 4.99 4.99 0.25 0.00 0.00 0.00 1000000.000 0.00 0
5685.305 186 953 43.5 3 0.990 18.9 30.0 1 100 100 100 100 101 0 35 2.9 53 2.3 0.895 14.0 2.50 0 0 14.35 4.99 4.98 0.39 0.00 0.00 0.00 1000000.000 0.00 0
5685.399 186 971 43.5 3 0.990 18.9 30.0 1 100 100 100 100 101 0 35 2.9 53 2.3 0.895 14.0 2.50 0 0 14.24 4.99 4.99 0.30 0.00 0.00 0.00 1000000.000 0.00 0
5685.477 186 966 43.5 3 0.990 18.9 30.0 1 100 100 100 100 101 0 35 2.9 53 2.3 0.895 14.0 2.50 0 0 14.24 4.98 4.99 0.33 0.00 0.00 0.00 1000000.000 0.00 0
5685.555 186 991 43.5 3 0.990 18.9 30.0 1 100 100 100 100 101 0 35 2.9 53 2.4 0.895 14.0 2.50 0 0 14.35 4.99 4.98 0.31 0.00 0.00 0.00 1000000.000 0.00 0
5685.649 186 978 43.5 3 0.990 18.9 30.0 1 100 100 100 100 101 0 35 2.9 53 2.4 0.895 14.0 2.50 0 0 14.24 4.99 4.99 0.26 0.00 0.00 0.01 1000000.000 0.00 0
5685.727 186 960 43.5 3 0.980 18.9 30.0 1 100 100 100 100 101 0 35 2.9 53 2.3 0.895 14.0 2.50 0 0 14.35 4.98 4.97 0.25 0.00 0.00 0.00 1000000.000 0.00 0
5685.805 186 978 43.5 3 0.980 18.9 30.0 1 100 100 100 100 101 0 35 2.9 53 2.4 0.895 14.0 2.50 0 0 14.35 4.99 4.98 0.11 0.00 0.00 0.00 1000000.000 0.00 0
5685.884 186 968 43.0 3 1.000 18.9 30.0 1 100 100 100 100 101 0 35 2.9 53 2.3 0.895 14.0 2.50 0 0 14.24 4.99 4.98 0.24 0.00 0.00 0.00 1000000.000 0.00 0
5685.993 186 971 43.5 3 1.000 18.9 30.0 1 100 100 100 100 101 0 35 2.9 53 2.3 0.895 14.0 2.50 0 0 14.35 4.99 4.99 0.32 0.00 0.00 0.00 1000000.000 0.00 0
5686.087 187 944 43.8 3 1.010 18.9 30.0 1 100 100 100 100 101 0 35 2.9 53 2.3 0.895 14.0 2.50 0 0 14.35 4.99 4.98 0.25 0.00 0.00 0.01 1000000.000 0.00 0
5686.180 187 966 44.3 3 1.010 18.9 30.0 1 100 100 100 100 101 0 35 2.9 53 2.3 0.895 14.0 2.50 0 0 14.24 4.99 4.99 0.27 0.00 0.00 0.00 1000000.000 0.00 0
5686.274 187 964 43.8 3 0.990 18.9 30.0 1 100 100 100 100 101 0 35 2.9 53 2.3 0.895 14.0 2.50 0 0 14.24 4.98 4.99 0.25 0.00 0.00 0.00 1000000.000 0.00 0
5686.384 187 946 43.5 3 0.990 18.9 30.0 1 100 100 100 100 101 0 35 2.9 53 2.3 0.895 14.0 2.50 0 0 14.24 4.99 4.98 0.31 0.00 0.00 0.00 1000000.000 0.00 0
5686.477 187 920 43.5 3 0.990 18.9 30.0 1 100 100 100 100 101 0 35 2.9 53 2.2 0.895 14.0 2.50 0 0 14.24 4.99 5.00 0.11 0.00 0.00 0.01 1000000.000 0.00 0
5686.555 187 944 44.3 3 0.990 18.9 30.0 1 100 100 100 100 101 0 35 3.0 53 2.4 0.895 14.0 2.50 0 0 14.24 4.99 4.98 0.33 0.00 0.00 0.00 1000000.000 0.00 0
5686.665 187 953 43.8 3 0.980 18.9 30.0 1 100 100 100 100 101 0 35 2.9 53 2.3 0.895 14.0 2.50 0 0 14.24 4.99 4.99 0.24 0.00 0.00 0.00 1000000.000 0.00 0
5686.790 187 932 44.5 3 0.980 18.9 30.6 1 100 100 100 100 101 0 35 3.0 53 2.3 0.895 14.0 2.50 0 0 14.35 5.00 4.98 0.12 0.00 0.00 0.00 1000000.000 0.00 0
5686.899 187 909 44.3 3 0.990 18.9 30.6 1 100 100 100 100 101 0 35 2.9 53 2.2 0.895 14.0 2.50 0 0 14.24 4.98 4.99 0.25 0.00 0.00 0.00 1000000.000 0.00 0
5687.024 188 941 44.8 3 0.990 18.9 30.6 1 100 100 100 100 101 0 35 3.0 53 2.4 0.895 14.0 2.50 0 0 14.24 4.98 4.99 0.27 0.00 0.00 0.00 1000000.000 0.00 0
5687.134 188 931 45.3 3 0.990 18.9 30.6 1 100 100 100 100 101 0 35 3.0 53 2.3 0.895 14.0 2.50 0 0 14.35 4.99 4.98 0.25 0.00 0.00 0.00 1000000.000 0.00 0
5687.227 188 915 45.3 3 0.980 18.9 30.6 1 100 100 100 100 101 0 35 3.0 53 2.3 0.895 14.0 2.50 0 0 14.35 4.99 4.98 0.31 0.00 0.00 0.00 1000000.000 0.00 0
5687.321 188 940 44.3 3 0.980 18.9 30.6 1 100 100 100 100 101 0 35 2.9 53 2.3 0.895 14.0 2.50 0 0 14.35 4.99 4.98 0.25 0.00 0.00 0.00 1000000.000 0.00 0
5687.430 188 945 45.0 3 0.990 18.9 30.6 1 100 100 100 100 101 0 35 3.0 53 2.4 0.895 14.0 2.50 0 0 14.35 4.98 4.99 0.33 0.00 0.00 0.00 1000000.000 0.00 0
5687.540 188 925 44.3 3 0.990 18.9 30.6 1 100 100 100 100 101 0 35 3.0 53 2.3 0.895 14.0 2.50 0 0 14.24 4.99 4.98 0.32 0.00 0.00 0.00 1000000.000 0.00 0
5687.649 188 946 44.5 3 0.990 18.9 30.6 1 100 100 100 100 101 0 35 3.0 53 2.4 0.895 14.0 2.50 0 0 14.24 4.99 4.99 0.04 0.00 0.00 0.00 1000000.000 0.00 0
5687.743 188 915 44.8 3 0.990 18.9 30.6 1 100 100 100 100 101 0 35 3.0 53 2.3 0.895 14.0 2.50 0 0 14.24 4.99 4.99 0.00 0.00 0.00 0.00 1000000.000 0.00 0
5687.837 188 948 45.3 3 0.990 18.9 30.6 1 100 100 100 100 101 0 35 3.0 53 2.4 0.895 14.0 2.50 0 0 14.35 4.98 4.99 0.00 0.00 0.00 0.00 1000000.000 0.00 0
5687.930 188 961 45.5 3 0.990 18.9 30.6 1 100 100 100 100 101 0 35 3.0 53 2.4 0.895 14.0 2.50 0 0 14.35 4.98 4.99 0.34 0.00 0.00 0.00 1000000.000 0.00 0
5688.024 189 957 45.0 3 1.000 18.9 30.6 1 100 100 100 100 101 0 35 3.0 53 2.4 0.895 14.0 2.50 0 0 14.35 4.99 4.99 0.27 0.00 0.00 0.00 1000000.000 0.00 0
5688.134 189 958 44.5 3 1.000 18.9 30.6 1 100 100 100 100 101 0 35 3.0 53 2.4 0.895 14.0 2.50 0 0 14.35 4.98 4.99 0.31 0.00 0.00 0.00 1000000.000 0.00 0
5688.227 189 988 43.8 3 1.000 18.9 30.6 1 100 100 100 100 101 0 35 2.9 53 2.4 0.895 14.0 2.50 0 0 14.35 4.99 4.98 0.26 0.01 0.00 0.00 1000000.000 0.00 0
5688.337 189 999 44.3 3 1.000 18.9 30.6 1 100 100 100 100 101 0 35 2.9 53 2.4 0.895 14.0 2.50 0 0 14.24 4.99 4.98 0.32 0.00 0.00 0.00 1000000.000 0.00 0
5688.430 189 994 43.5 3 1.040 18.9 30.6 1 100 100 100 100 101 0 35 2.9 53 2.4 0.895 14.0 2.50 0 0 14.35 4.99 4.98 0.33 0.00 0.00 0.00 1000000.000 0.00 0
5688.540 189 1004 43.0 3 1.040 18.9 30.6 1 100 100 100 100 101 0 35 2.9 53 2.4 0.895 14.0 2.50 0 0 14.24 4.98 4.99 0.25 0.00 0.00 0.01 1000000.000 0.00 0
5688.634 189 992 43.5 3 1.010 18.9 30.6 1 100 100 100 100 101 0 35 2.9 53 2.4 0.895 14.0 2.50 0 0 14.24 4.98 4.99 0.34 0.00 0.00 0.00 1000000.000 0.00 0
5688.727 189 990 42.5 3 1.010 18.9 30.6 1 100 100 100 100 101 0 35 2.9 53 2.4 0.895 14.0 2.50 0 0 14.24 4.99 4.98 0.38 0.00 0.00 0.00 1000000.000 0.00 0
5688.837 189 1008 42.5 3 1.010 18.9 30.6 1 100 100 100 100 101 0 35 2.9 53 2.4 0.895 14.0 2.50 0 0 14.12 4.99 4.99 0.23 0.00 0.00 0.00 1000000.000 0.00 0
5688.915 189 1005 42.5 3 1.010 18.9 30.6 1 100 100 100 100 101 0 35 2.9 53 2.4 0.895 14.0 2.50 0 0 14.35 4.98 4.99 0.39 0.00 0.00 0.00 1000000.000 0.00 0
5688.993 189 975 42.8 3 0.990 18.9 30.6 1 100 100 100 100 101 0 35 2.9 53 2.4 0.895 14.0 2.50 0 0 14.35 4.98 4.99 0.42 0.00 0.00 0.00 1000000.000 0.00 0
5689.087 190 954 43.3 3 0.990 18.9 30.6 1 100 100 100 100 101 0 35 2.9 53 2.3 0.895 14.0 2.50 0 0 14.24 4.99 4.99 0.34 0.00 0.01 0.00 1000000.000 0.00 0
5689.196 190 975 43.3 3 0.990 18.9 30.6 1 100 100 100 100 101 0 35 2.9 53 2.4 0.895 14.0 2.50 0 0 14.35 4.98 4.99 0.00 0.00 0.00 0.00 1000000.000 0.00 0
5689.274 190 989 43.3 3 0.990 18.9 30.6 1 100 100 100 100 101 0 35 2.9 53 2.4 0.895 14.0 2.50 0 0 14.35 4.99 4.99 0.17 0.00 0.00 0.00 1000000.000 0.00 0
5689.352 190 955 43.0 3 0.990 18.9 30.6 1 100 100 100 100 101 0 35 2.9 53 2.3 0.895 14.0 2.50 0 0 14.24 4.99 4.99 0.26 0.00 0.00 0.00 1000000.000 0.00 0
5689.446 190 975 43.0 3 0.990 18.9 30.6 1 100 100 100 100 101 0 35 2.9 53 2.4 0.895 14.0 2.50 0 0 14.35 4.99 4.98 0.24 0.00 0.00 0.00 1000000.000 0.00 0
5689.540 190 975 42.8 3 0.990 18.9 30.6 1 100 100 100 100 101 0 35 2.9 53 2.4 0.895 14.0 2.50 0 0 14.24 4.99 4.99 0.26 0.00 0.00 0.00 1000000.000 0.00 0
5689.618 190 955 44.0 3 1.010 18.9 30.6 1 100 100 100 100 101 0 35 2.9 53 2.3 0.895 14.0 2.50 0 0 14.35 4.99 4.99 0.12 0.01 0.00 0.00 1000000.000 0.00 0
5689.712 190 939 44.3 3 1.010 18.9 30.6 1 100 100 100 100 101 0 35 2.9 53 2.3 0.895 14.0 2.50 0 0 14.24 4.98 4.99 0.27 0.00 0.00 0.00 1000000.000 0.00 0
5689.805 190 951 44.3 3 0.990 18.9 30.6 1 100 100 100 100 101 0 35 2.9 53 2.3 0.895 14.0 2.50 0 0 14.24 4.98 4.99 0.41 0.00 0.00 0.00 1000000.000 0.00 0
5689.899 190 928 43.8 3 0.990 18.9 30.6 1 100 100 100 100 101 0 35 2.9 53 2.2 0.895 14.0 2.50 0 0 14.35 4.99 4.99 0.19 0.00 0.00 0.00 1000000.000 0.00 0
5689.993 190 937 45.3 3 0.990 18.9 30.6 1 100 100 100 100 101 0 35 3.0 53 2.3 0.895 14.0 2.50 0 0 14.24 4.98 4.99 0.15 0.00 0.00 0.01 1000000.000 0.00 0
5690.102 191 954 44.0 3 0.990 18.9 30.6 1 100 100 100 100 101 0 35 2.9 53 2.3 0.895 14.0 2.50 0 0 14.24 4.98 4.99 0.38 0.00 0.00 0.00 1000000.000 0.00 0
5690.227 191 913 45.0 3 0.990 18.9 30.6 1 100 100 100 100 101 0 35 3.0 53 2.3 0.895 14.0 2.50 0 0 14.24 4.99 4.98 0.33 0.00 0.00 0.00 1000000.000 0.00 0
5690.337 191 917 44.8 3 0.990 18.9 30.6 1 100 100 100 100 101 0 35 3.0 53 2.3 0.895 14.0 2.50 0 0 14.24 4.98 4.99 0.30 0.01 0.00 0.00 1000000.000 0.00 0
5690.430 191 919 44.8 3 0.990 18.9 30.6 1 100 100 100 100 101 0 35 3.0 53 2.3 0.895 14.0 2.50 0 0 14.24 4.99 4.99 0.31 0.00 0.00 0.00 1000000.000 0.00 0
5690.509 191 911 45.0 3 0.990 18.9 30.6 1 100 100 100 100 101 0 35 3.0 53 2.3 0.895 14.0 2.50 0 0 14.35 4.98 4.99 0.40 0.00 0.00 0.00 1000000.000 0.00 0
5690.602 191 939 45.3 3 0.980 18.9 30.6 1 100 100 100 100 101 0 35 3.0 53 2.3 0.895 14.0 2.50 0 0 14.35 4.99 4.98 0.26 0.00 0.00 0.00 1000000.000 0.00 0
5690.712 191 962 46.0 7 0.980 18.9 30.6 1 100 100 100 100 101 0 35 3.1 53 2.5 0.895 14.0 2.50 0 0 14.24 4.98 4.99 0.31 0.00 0.00 0.00 1000000.000 0.00 0
5690.837 191 943 71.3 30 1.000 18.9 30.6 17 100 100 100 100 101 48 39 9.6 53 7.5 0.895 14.0 2.50 0 0 14.24 4.99 4.98 0.25 0.00 0.00 0.00 1000000.000 0.00 0
5690.977 191 818 87.3 14 1.040 19.4 30.6 1 100 100 100 100 101 0 63 8.1 53 5.5 0.969 18.0 2.50 0 0 14.24 4.99 4.99 0.32 0.00 0.00 0.01 1000000.000 0.00 0
5691.118 192 1280 70.5 5 1.040 19.4 30.6 1 100 100 100 100 101 0 41 4.9 53 5.2 0.902 15.0 2.50 0 0 14.35 4.98 4.98 0.32 0.00 0.00 0.00 1000000.000 0.00 0
5691.274 192 1672 50.5 3 1.070 20.0 30.6 1 100 100 100 100 101 0 38 3.3 53 4.6 0.949 17.0 2.50 0 0 14.24 4.99 4.99 0.00 0.00 0.00 0.00 1000000.000 0.00 0
5691.430 192 1826 45.5 21 1.070 20.0 30.6 17 100 100 100 100 101 8 38 3.8 53 5.8 0.977 18.0 2.50 0 0 14.35 4.98 4.99 0.13 0.00 0.00 0.00 1000000.000 0.00 0
5691.587 192 1701 85.5 35 0.870 19.4 30.6 17 100 100 100 100 101 38 63 11.6 53 16.4 0.984 18.0 2.50 0 0 14.24 4.98 4.99 0.15 0.00 0.00 0.00 1000000.000 0.00 0
5691.712 192 2259 78.0 14 0.870 20.0 30.6 1 100 100 100 100 101 0 62 7.0 53 13.2 1.004 23.0 2.50 0 0 14.35 4.99 4.99 0.16 0.00 0.00 0.00 1000000.000 0.00 0
5691.868 192 2619 40.3 4 0.980 20.0 30.6 1 100 100 100 100 101 0 49 3.3 53 7.2 1.004 29.0 2.50 0 0 14.24 4.98 4.99 0.00 0.00 0.00 0.00 1000000.000 0.00 0
5692.024 193 2566 25.8 3 0.920 20.0 30.6 1 100 100 100 100 101 0 43 0.0 53 0.0 0.926 28.0 2.50 0 0 14.35 4.99 4.98 0.05 0.00 0.00 0.00 1000000.000 0.00 0
5692.180 193 2292 21.5 3 0.730 19.4 30.6 1 100 100 100 100 101 0 41 0.0 53 0.0 0.902 24.0 2.50 0 0 14.35 4.99 4.98 0.28 0.00 0.00 0.00 1000000.000 0.00 0
5692.290 193 2054 26.8 16 0.730 19.4 30.6 1 100 100 100 100 101 0 40 0.0 53 0.0 0.930 20.0 2.50 0 0 14.24 4.98 4.98 0.24 0.00 0.00 0.00 1000000.000 0.00 0
5692.415 193 1801 75.8 37 0.720 19.4 30.6 17 100 100 100 100 101 26 47 8.1 53 12.2 0.969 18.0 2.50 0 0 14.24 4.99 4.98 0.14 0.00 0.00 0.00 1000000.000 0.00 0
5692.571 193 1871 94.3 36 0.790 19.4 30.6 1 100 100 100 100 101 0 78 10.2 53 15.9 1.004 20.0 2.50 0 0 14.35 4.99 4.98 0.17 0.00 0.00 0.00 1000000.000 0.00 0
5692.712 193 2551 53.0 7 0.790 20.0 30.6 1 100 100 100 100 101 0 54 4.4 53 9.4 1.004 28.0 2.50 0 0 14.24 4.98 4.99 0.36 0.00 0.00 0.00 1000000.000 0.00 0
5692.868 193 2672 31.0 3 1.740 20.0 30.6 1 100 100 100 100 101 0 46 2.6 53 5.8 0.969 30.0 2.50 0 0 14.35 4.99 4.98 0.03 0.00 0.00 0.00 1000000.000 0.00 0
5693.024 193 2458 22.8 3 0.750 20.0 30.6 1 100 100 100 100 101 0 42 0.0 53 0.0 0.902 27.0 2.50 0 0 14.35 4.98 4.99 0.00 0.00 0.00 0.00 1000000.000 0.00 0
5693.165 194 2155 32.8 28 0.750 20.0 30.6 17 100 100 100 100 101 8 41 0.0 53 0.0 0.984 22.0 2.50 0 0 14.35 4.99 4.98 0.26 0.00 0.00 0.00 1000000.000 0.00 0
5693.290 194 1925 66.3 32 0.750 20.0 30.6 17 100 100 100 100 101 34 45 8.0 53 12.8 0.984 19.0 2.50 0 0 14.24 4.99 4.98 0.25 0.00 0.00 0.00 1000000.000 0.00 0
5693.446 194 2308 57.8 16 0.730 20.0 30.6 17 100 100 100 100 101 34 51 7.9 53 15.2 1.004 24.0 2.50 0 0 14.35 4.98 4.99 0.25 0.00 0.01 0.01 1000000.000 0.00 0
5693.587 194 2214 43.8 14 1.260 20.0 30.6 17 100 100 100 100 101 34 43 6.6 53 12.2 1.004 23.0 2.50 0 0 14.24 4.99 4.98 0.15 0.00 0.00 0.00 1000000.000 0.00 0
5693.743 194 2064 42.0 14 0.740 20.0 30.6 1 100 100 100 100 101 0 40 2.9 53 5.0 1.004 20.0 2.50 0 0 14.24 4.99 4.98 0.00 0.00 0.00 0.00 1000000.000 0.00 0
5693.868 194 2155 40.8 14 0.740 20.0 30.6 1 100 100 100 100 101 0 42 2.9 53 5.2 1.004 22.0 2.50 0 0 14.35 4.99 4.98 0.00 0.00 0.00 0.00 1000000.000 0.00 0
5694.009 194 2228 51.0 30 0.860 20.0 30.6 17 100 100 100 100 101 8 45 4.5 53 8.4 1.004 23.0 2.50 0 0 14.24 4.98 4.99 0.35 0.00 0.00 0.00 1000000.000 0.00 0
5694.149 195 2505 64.8 31 0.780 20.0 30.6 1 100 100 100 100 101 0 62 5.9 53 12.3 1.004 27.0 2.50 0 0 14.24 4.99 4.99 0.14 0.00 0.00 0.00 1000000.000 0.00 0
5694.305 195 3014 60.0 28 0.780 20.6 30.6 1 100 99 100 100 100 0 65 5.8 53 14.6 1.004 34.0 2.50 0 0 14.24 4.98 4.99 0.00 0.00 0.00 0.00 1000000.000 0.00 0
5694.446 195 3266 39.0 14 1.010 20.6 30.6 1 100 99 100 100 100 0 52 3.3 53 9.0 1.004 36.0 2.50 0 0 14.24 4.99 4.99 0.00 0.00 0.00 0.00 1000000.000 0.00 0
5694.602 195 3220 31.0 14 0.890 20.6 30.6 1 100 99 100 100 100 0 48 2.6 53 7.0 1.004 36.0 2.50 0 0 14.24 4.99 4.98 0.00 0.00 0.00 0.00 1000000.000 0.00 0
5694.712 195 3142 31.0 14 0.790 20.6 31.1 1 100 99 100 100 100 0 48 2.6 53 6.8 1.004 35.0 2.50 0 0 14.35 4.99 4.99 0.07 0.00 0.00 0.00 1000000.000 0.00 0
5694.837 195 3076 31.0 17 0.790 20.6 31.1 17 100 99 100 100 100 8 47 3.4 53 8.7 1.004 35.0 2.50 0 0 14.24 4.99 4.98 0.00 0.00 0.00 0.00 1000000.000 0.00 0
5694.946 195 3030 32.0 17 0.760 20.6 31.1 17 100 99 100 100 100 8 48 3.5 53 8.8 1.004 34.0 2.50 0 0 14.24 4.98 4.99 0.00 0.00 0.00 0.00 1000000.000 0.00 0
5695.087 196 2976 33.5 17 0.760 20.6 31.1 1 100 99 100 100 100 0 48 2.8 53 6.9 0.996 34.0 2.50 0 0 14.35 4.99 4.98 0.00 0.01 0.00 0.00 1000000.000 0.00 0
5695.196 196 2978 33.0 17 0.750 20.6 31.1 1 100 99 100 100 100 0 48 2.7 53 6.7 0.996 34.0 2.50 0 0 14.24 4.98 4.99 0.00 0.00 0.00 0.00 1000000.000 0.00 0
5695.321 196 2967 32.5 17 0.750 20.6 31.1 1 100 99 100 100 100 0 47 2.7 53 6.7 0.996 34.0 2.50 0 0 14.12 4.98 4.99 0.16 0.00 0.00 0.00 1000000.000 0.00 0
5695.415 196 2963 33.3 17 0.750 20.6 31.1 1 100 99 100 100 100 0 47 2.7 53 6.7 0.996 34.0 2.50 0 0 14.35 4.98 4.99 0.06 0.00 0.00 0.00 1000000.000 0.00 0
5695.509 196 2960 34.3 17 0.790 20.6 31.1 1 100 99 100 100 100 0 48 2.8 53 6.9 0.996 34.0 2.50 0 0 14.24 4.98 4.99 0.00 0.00 0.00 0.00 1000000.000 0.00 0
5695.634 196 2946 32.5 17 0.790 20.6 31.1 1 100 99 100 100 100 0 47 2.7 53 6.6 0.996 33.0 2.50 0 0 14.12 4.99 4.98 0.27 0.00 0.00 0.00 1000000.000 0.00 0
5695.759 196 2953 34.0 17 0.840 20.6 31.1 1 100 99 100 100 100 0 48 2.8 53 6.9 0.996 34.0 2.50 0 0 14.35 4.99 4.98 0.07 0.00 0.01 0.00 1000000.000 0.00 0
5695.915 196 2944 32.8 17 0.880 20.6 31.1 1 100 99 100 100 100 0 47 2.7 53 6.6 0.996 33.0 2.50 0 0 14.12 4.99 4.99 0.00 0.00 0.00 0.00 1000000.000 0.00 0
5696.055 197 2938 34.3 17 0.880 20.6 31.1 1 100 99 100 100 100 0 48 2.8 53 6.9 0.996 33.0 2.50 0 0 14.35 4.99 4.98 0.01 0.01 0.00 0.00 1000000.000 0.00 0
5696.165 197 2950 32.8 17 0.900 20.6 31.1 1 100 99 100 100 100 0 47 2.7 53 6.6 0.996 33.0 2.50 0 0 14.24 4.99 4.98 0.00 0.00 0.00 0.00 1000000.000 0.00 0
5696.290 197 2946 33.0 17 0.890 20.6 31.1 1 100 99 100 100 100 0 47 2.7 53 6.6 0.996 33.0 2.50 0 0 14.35 4.99 4.98 0.18 0.00 0.00 0.00 1000000.000 0.00 0
5696.384 197 2934 34.3 17 0.890 20.6 31.1 1 100 99 100 100 100 0 48 2.8 53 6.8 0.996 33.0 2.50 0 0 14.24 4.99 4.99 0.00 0.00 0.00 0.01 1000000.000 0.00 0
5696.509 197 2937 32.5 17 0.900 20.6 31.1 1 100 99 100 100 100 0 47 2.7 53 6.6 0.996 33.0 2.50 0 0 14.24 4.99 4.98 0.04 0.01 0.00 0.00 1000000.000 0.00 0
5696.618 197 2950 34.5 17 0.900 20.6 31.1 1 100 99 100 100 100 0 48 2.8 53 6.9 0.996 33.0 2.50 0 0 14.35 4.98 4.99 0.00 0.00 0.00 0.00 1000000.000 0.00 0
5696.727 197 2940 32.8 17 0.910 20.6 31.1 1 100 99 100 100 100 0 47 2.7 53 6.6 0.996 33.0 2.50 0 0 14.24 4.98 4.99 0.00 0.00 0.00 0.00 1000000.000 0.00 0
5696.852 197 2944 33.5 17 0.910 20.6 31.1 1 100 99 100 100 100 0 47 2.8 53 6.9 0.996 33.0 2.50 0 0 14.35 4.99 4.98 0.14 0.00 0.00 0.00 1000000.000 0.00 0
5696.962 197 2952 33.5 17 0.910 20.6 31.1 1 100 99 100 100 100 0 47 2.8 53 6.9 0.996 34.0 2.50 0 0 14.24 4.98 4.98 0.00 0.00 0.00 0.00 1000000.000 0.00 0
5697.071 198 2952 32.0 17 0.910 20.6 31.1 1 100 99 100 100 100 0 47 2.7 53 6.6 0.996 34.0 2.50 0 0 14.24 4.98 4.99 0.29 0.00 0.00 0.00 1000000.000 0.00 0
5697.165 198 2951 33.8 17 0.910 20.6 31.1 1 100 99 100 100 100 0 47 2.8 53 6.9 0.996 33.0 2.50 0 0 14.35 4.99 4.99 0.00 0.00 0.00 0.00 1000000.000 0.00 0
5697.290 198 2943 32.8 17 0.920 21.1 31.1 1 100 99 100 100 100 0 47 2.7 53 6.6 0.996 33.0 2.50 0 0 14.24 4.98 4.99 0.32 0.00 0.00 0.00 1000000.000 0.00 0
5697.415 198 2943 33.3 17 0.920 21.1 31.1 1 100 99 100 100 100 0 47 2.7 53 6.6 0.996 33.0 2.50 0 0 14.24 4.99 4.98 0.00 0.00 0.00 0.00 1000000.000 0.00 0
5697.493 198 2951 34.3 17 0.920 21.1 31.1 1 100 99 100 100 100 0 48 2.8 53 6.9 0.996 33.0 2.50 0 0 14.35 4.98 4.99 0.00 0.00 0.00 0.00 1000000.000 0.00 0
5697.618 198 2952 32.8 17 0.920 21.1 31.1 1 100 99 100 100 100 0 47 2.7 53 6.6 0.996 34.0 2.50 0 0 14.24 4.99 4.98 0.35 0.00 0.00 0.00 1000000.000 0.00 0
5697.743 198 2937 33.8 17 0.910 21.1 31.1 1 100 99 100 100 100 0 47 2.8 53 6.9 0.996 33.0 2.50 0 0 14.35 4.99 4.98 0.00 0.00 0.00 0.00 1000000.000 0.00 0
5697.884 198 2952 32.8 17 0.910 21.1 31.1 1 100 99 100 100 100 0 47 2.7 53 6.6 0.996 34.0 2.50 0 0 14.24 4.99 4.98 0.00 0.00 0.00 0.00 1000000.000 0.00 0
5698.009 198 2941 33.8 17 0.910 21.1 31.1 1 100 99 100 100 100 0 47 2.8 53 6.9 0.996 33.0 2.50 0 0 14.35 4.99 4.99 0.00 0.00 0.00 0.00 1000000.000 0.00 0
5698.149 199 2940 33.3 17 0.930 21.1 31.1 1 100 99 100 100 100 0 47 2.7 53 6.6 0.996 33.0 2.50 0 0 14.24 4.99 4.98 0.00 0.01 0.00 0.00 1000000.000 0.00 0
5698.274 199 2946 33.5 17 0.910 21.1 31.1 1 100 99 100 100 100 0 47 2.8 53 6.9 0.988 33.0 2.50 0 0 14.35 4.98 4.99 0.00 0.00 0.01 0.00 1000000.000 0.00 0
5698.384 199 2949 33.5 17 0.910 21.1 31.7 1 100 99 100 100 100 0 47 2.8 53 6.9 0.996 33.0 2.50 0 0 14.35 4.99 4.98 0.05 0.00 0.00 0.00 1000000.000 0.00 0
5698.477 199 2949 32.8 17 0.920 21.1 31.7 1 100 99 100 100 100 0 47 2.7 53 6.6 0.996 33.0 2.50 0 0 14.12 4.99 4.98 0.00 0.00 0.00 0.00 1000000.000 0.00 0
5698.571 199 2951 33.8 17 0.920 21.1 31.7 1 100 99 100 100 100 0 47 2.8 53 6.9 0.996 33.0 2.50 0 0 14.35 4.99 4.98 0.17 0.00 0.00 0.00 1000000.000 0.00 0
5698.696 199 2953 33.5 17 0.930 21.1 31.7 1 100 99 100 100 100 0 47 2.8 53 6.9 0.996 34.0 2.50 0 0 14.24 4.99 4.99 0.01 0.00 0.00 0.00 1000000.000 0.00 0
5698.805 199 2942 32.5 17 0.930 21.1 31.7 1 100 99 100 100 100 0 47 2.7 53 6.6 0.996 33.0 2.50 0 0 14.35 4.99 4.99 0.00 0.00 0.00 0.00 1000000.000 0.00 0
5698.946 199 2931 34.0 17 0.920 21.1 31.7 1 100 99 100 100 100 0 48 2.8 53 6.8 0.996 33.0 2.50 0 0 14.35 4.98 4.98 0.00 0.00 0.00 0.00 1000000.000 0.00 0
5699.055 200 2944 32.5 17 0.910 21.1 31.7 1 100 99 100 100 100 0 47 2.7 53 6.6 0.988 33.0 2.50 0 0 14.24 4.98 4.99 0.00 0.00 0.00 0.00 1000000.000 0.00 0
5699.180 200 2945 34.5 17 0.910 21.1 31.7 1 100 99 100 100 100 0 48 2.8 53 6.9 0.996 33.0 2.50 0 0 14.35 4.99 4.99 0.00 0.00 0.00 0.00 1000000.000 0.00 0
5699.290 200 2934 32.5 17 0.930 21.1 31.7 1 100 99 100 100 100 0 47 2.7 53 6.6 0.996 33.0 2.50 0 0 14.12 4.99 4.98 0.04 0.00 0.00 0.00 1000000.000 0.00 0
5699.415 200 2943 34.0 17 0.930 21.1 31.7 1 100 99 100 100 100 0 48 2.8 53 6.9 0.996 33.0 2.50 0 0 14.35 4.97 4.99 0.00 0.00 0.01 0.00 1000000.000 0.00 0
5699.524 200 2945 33.0 17 0.920 21.1 31.7 1 100 99 100 100 100 0 47 2.7 53 6.6 0.996 33.0 2.50 0 0 14.24 4.99 4.99 0.00 0.00 0.00 0.00 1000000.000 0.00 0
5699.649 200 2928 33.3 17 0.910 21.1 31.7 1 100 99 100 100 100 0 47 2.7 53 6.6 0.996 33.0 2.50 0 0 14.35 4.99 4.99 0.14 0.00 0.00 0.00 1000000.000 0.00 0
5699.743 200 2927 33.5 17 0.910 21.1 31.7 1 100 99 100 100 100 0 47 2.8 53 6.8 0.996 33.0 2.50 0 0 14.35 4.99 4.99 0.00 0.00 0.00 0.00 1000000.000 0.00 0
5699.852 200 2940 32.8 17 0.930 21.1 31.7 1 100 99 100 100 100 0 47 2.7 53 6.6 0.988 33.0 2.50 0 0 14.24 4.99 4.98 0.27 0.00 0.00 0.00 1000000.000 0.00 0
5699.977 200 2934 34.3 17 0.930 21.1 31.7 1 100 99 100 100 100 0 48 2.8 53 6.8 0.996 33.0 2.50 0 0 14.35 4.99 4.99 0.00 0.00 0.00 0.00 1000000.000 0.00 0
5700.087 201 2938 32.8 17 0.930 21.1 31.7 1 100 99 100 100 100 0 47 2.7 53 6.6 0.996 33.0 2.50 0 0 14.24 4.99 4.99 0.09 0.00 0.00 0.01 1000000.000 0.00 0
5700.212 201 2951 34.3 17 0.910 21.1 31.7 1 100 99 100 100 100 0 48 2.8 53 6.9 0.996 33.0 2.50 0 0 14.35 4.99 4.99 0.00 0.00 0.00 0.00 1000000.000 0.00 0
5700.321 201 2957 33.5 17 0.910 21.1 31.7 1 100 99 100 100 100 0 47 2.8 53 6.9 0.996 34.0 2.50 0 0 14.24 4.99 4.99 0.18 0.00 0.00 0.00 1000000.000 0.00 0
5700.446 201 2949 33.3 17 0.930 21.1 31.7 1 100 99 100 100 100 0 47 2.7 53 6.6 0.996 33.0 2.50 0 0 14.35 4.98 4.99 0.30 0.00 0.00 0.00 1000000.000 0.00 0
5700.571 201 2955 34.5 17 0.930 21.1 31.7 1 100 99 100 100 100 0 48 2.8 53 6.9 0.996 34.0 2.50 0 0 14.35 4.98 4.99 0.04 0.00 0.00 0.00 1000000.000 0.00 0
5700.712 201 2967 32.3 17 0.930 21.1 31.7 1 100 99 100 100 100 0 47 2.7 53 6.7 0.996 34.0 2.50 0 0 14.24 4.99 4.99 0.00 0.00 0.00 0.00 1000000.000 0.00 0
5700.821 201 2957 34.0 17 0.920 21.1 31.7 1 100 99 100 100 100 0 48 2.8 53 6.9 0.996 34.0 2.50 0 0 14.35 4.99 4.99 0.00 0.00 0.00 0.01 1000000.000 0.00 0
5700.946 201 2962 33.5 17 0.920 21.1 31.7 1 100 99 100 100 100 0 47 2.8 53 6.9 0.996 34.0 2.50 0 0 14.35 4.98 4.99 0.00 0.00 0.00 0.00 1000000.000 0.00 0
5701.040 202 2973 32.5 17 0.910 21.1 31.7 1 100 99 100 100 100 0 48 2.7 53 6.7 0.996 34.0 2.50 0 0 14.12 5.00 4.98 0.01 0.00 0.00 0.00 1000000.000 0.00 0
5701.165 202 2973 34.0 17 0.910 21.1 31.7 1 100 99 100 100 100 0 48 2.8 53 6.9 0.996 34.0 2.50 0 0 14.35 4.99 4.98 0.11 0.00 0.00 0.00 1000000.000 0.00 0
5701.259 202 2976 34.3 17 0.920 21.1 31.7 1 100 99 100 100 100 0 48 2.8 53 6.9 0.996 34.0 2.50 0 0 14.35 4.99 5.00 0.20 0.00 0.00 0.00 1000000.000 0.00 0
5701.352 202 2972 33.5 17 0.920 21.1 31.7 1 100 99 100 100 100 0 48 2.8 53 6.9 0.996 34.0 2.50 0 0 14.24 4.98 4.98 0.00 0.00 0.00 0.00 1000000.000 0.00 0
5701.462 202 2975 32.5 17 0.920 21.1 31.7 1 100 99 100 100 100 0 48 2.7 53 6.7 0.996 34.0 2.50 0 0 14.35 4.98 4.99 0.17 0.00 0.00 0.00 1000000.000 0.00 0
5701.571 202 2966 34.5 17 0.920 21.1 31.7 1 100 99 100 100 100 0 48 2.8 53 6.9 0.996 34.0 2.50 0 0 14.35 4.99 4.98 0.02 0.00 0.00 0.00 1000000.000 0.00 0
5701.680 202 2978 33.5 17 0.910 21.1 31.7 1 100 99 100 100 100 0 48 2.8 53 6.9 0.996 34.0 2.50 0 0 14.24 4.98 4.99 0.16 0.00 0.00 0.00 1000000.000 0.00 0
5701.790 202 2977 32.5 17 0.920 21.1 31.7 1 100 99 100 100 100 0 48 2.7 53 6.7 0.996 34.0 2.50 0 0 14.24 4.99 4.98 0.37 0.00 0.00 0.00 1000000.000 0.00 0
5701.899 202 2973 33.5 17 0.920 21.1 31.7 1 100 99 100 100 100 0 48 2.8 53 6.9 0.996 34.0 2.50 0 0 14.35 4.99 4.98 0.32 0.01 0.00 0.00 1000000.000 0.00 0
5702.040 203 2969 33.5 17 0.910 21.1 31.7 1 100 99 100 100 100 0 47 2.8 53 6.9 0.996 34.0 2.50 0 0 14.35 4.98 4.99 0.01 0.00 0.00 0.00 1000000.000 0.00 0
5702.134 203 2980 32.5 17 0.910 21.1 31.7 1 100 99 100 100 100 0 48 2.7 53 6.7 0.996 34.0 2.50 0 0 14.24 4.99 4.98 0.24 0.00 0.00 0.00 1000000.000 0.00 0
5702.243 203 2980 33.0 17 0.920 21.1 31.7 1 100 99 100 100 100 0 48 2.7 53 6.7 0.996 34.0 2.50 0 0 14.35 4.98 4.99 0.05 0.00 0.00 0.00 1000000.000 0.00 0
5702.337 203 2983 34.5 17 0.920 21.1 31.7 1 100 99 100 100 100 0 48 2.8 53 7.0 0.996 34.0 2.50 0 0 14.35 4.99 4.98 0.26 0.01 0.00 0.00 1000000.000 0.00 0
5702.446 203 2976 34.0 17 0.910 21.1 31.7 1 100 99 100 100 100 0 48 2.8 53 6.9 0.996 34.0 2.50 0 0 14.35 4.99 4.98 0.00 0.00 0.00 0.00 1000000.000 0.00 0
5702.540 203 2969 31.5 14 0.910 21.1 31.7 1 100 99 100 100 100 0 47 2.6 53 6.4 0.996 34.0 2.50 0 0 14.12 4.99 4.99 0.00 0.00 0.00 0.00 1000000.000 0.00 0
5702.680 203 2935 31.0 14 0.920 21.1 31.7 1 100 99 100 100 100 0 47 2.6 53 6.4 0.988 33.0 2.50 0 0 14.35 4.99 4.98 0.00 0.00 0.00 0.00 1000000.000 0.00 0
5702.790 203 2909 29.3 14 0.900 21.1 31.7 1 100 99 100 100 100 0 46 2.4 53 5.8 0.984 33.0 2.50 0 0 14.24 4.98 4.99 0.00 0.00 0.00 0.00 1000000.000 0.00 0
5702.915 203 2865 30.5 14 0.900 21.1 31.7 1 100 99 100 100 100 0 46 2.6 53 6.2 0.984 32.0 2.50 0 0 14.35 4.99 4.98 0.06 0.00 0.00 0.00 1000000.000 0.00 0
5703.055 204 2823 30.0 13 0.880 21.1 31.7 1 100 99 100 100 100 0 46 2.5 53 5.9 0.984 32.0 2.50 0 0 14.35 4.99 4.98 0.00 0.00 0.00 0.00 1000000.000 0.00 0
5703.180 204 2767 29.3 13 0.860 21.1 31.7 1 100 99 100 100 100 0 45 2.5 53 5.8 0.969 31.0 2.50 0 0 14.35 4.99 4.99 0.00 0.00 0.00 0.00 1000000.000 0.00 0
5703.305 204 2731 29.0 13 0.860 21.1 31.7 1 100 99 100 100 100 0 45 2.5 53 5.7 0.969 30.0 2.50 0 0 14.24 4.99 4.99 0.00 0.00 0.00 0.00 1000000.000 0.00 0
5703.415 204 2694 28.3 13 0.870 21.1 31.7 1 100 99 100 100 100 0 45 2.4 53 5.4 0.965 30.0 2.50 0 0 14.35 4.99 4.98 0.00 0.00 0.00 0.01 1000000.000 0.00 0
5703.555 204 2651 29.0 13 0.880 21.1 31.7 1 100 99 100 100 100 0 45 2.5 53 5.5 0.957 30.0 2.50 0 0 14.24 4.99 4.98 0.40 0.00 0.00 0.00 1000000.000 0.00 0
5703.665 204 2612 30.0 13 0.880 21.1 31.7 1 100 99 100 100 100 0 45 2.5 53 5.4 0.949 29.0 2.50 0 0 14.35 4.99 4.99 0.10 0.02 0.00 0.01 1000000.000 0.00 0
5703.790 204 2571 29.5 12 0.890 21.1 31.7 1 100 99 100 100 100 0 44 2.5 53 5.4 0.949 28.0 2.50 0 0 14.35 4.99 4.98 0.05 0.00 0.00 0.00 1000000.000 0.00 0
5703.915 204 2520 28.8 10 0.890 21.1 31.7 1 100 99 100 100 100 0 44 2.4 53 5.0 0.945 28.0 2.50 0 0 14.35 4.99 4.98 0.33 0.00 0.00 0.00 1000000.000 0.00 0
5704.055 205 2400 27.3 10 0.910 21.1 31.7 1 100 99 100 100 100 0 43 0.0 53 0.0 0.930 26.0 2.50 0 0 14.35 4.98 4.99 0.00 0.00 0.00 0.00 1000000.000 0.00 0
5704.196 205 2096 30.0 9 0.910 21.1 32.2 1 100 99 100 100 100 0 40 0.0 53 0.0 0.957 21.0 2.50 0 0 14.35 4.99 4.98 0.28 0.00 0.00 0.00 1000000.000 0.00 0
5704.337 205 1836 31.8 8 0.910 21.1 32.2 1 100 99 100 100 100 0 38 0.0 53 0.0 0.949 19.0 2.50 0 0 14.35 4.98 4.98 0.13 0.00 0.00 0.00 1000000.000 0.00 0
5704.462 205 1604 33.5 7 0.910 21.1 32.2 1 100 99 100 100 100 0 37 2.4 53 3.2 0.930 18.0 2.50 0 0 14.35 4.99 4.99 0.25 0.00 0.00 0.00 1000000.000 0.00 0
5704.618 205 1362 36.8 7 1.100 21.7 32.2 1 100 99 100 100 100 0 36 2.6 53 3.0 0.906 15.0 2.50 0 0 14.24 4.98 4.99 0.44 0.00 0.00 0.00 1000000.000 0.00 0
5704.774 205 1235 40.8 7 1.590 21.7 32.2 1 100 99 100 100 100 0 35 2.8 53 2.9 0.895 15.0 2.50 0 0 14.35 4.99 4.99 0.27 0.00 0.00 0.00 1000000.000 0.00 0
5704.884 205 1179 43.5 7 1.590 21.7 32.2 1 100 99 100 100 100 0 35 2.9 53 2.8 0.895 14.0 2.50 0 0 14.35 4.99 4.98 0.42 0.00 0.00 0.00 1000000.000 0.00 0
5705.024 205 1138 44.8 7 2.670 21.7 32.2 1 100 99 100 100 100 0 35 3.0 53 2.8 0.895 14.0 2.50 0 0 14.35 4.98 4.98 0.26 0.00 0.00 0.00 1000000.000 0.00 0
5705.134 206 1121 45.8 7 2.670 21.7 32.2 1 100 99 100 100 100 0 35 3.0 53 2.8 0.895 14.0 2.50 0 0 14.35 4.99 4.98 0.25 0.00 0.00 0.00 1000000.000 0.00 0
5705.227 206 1106 46.5 6 2.670 21.7 32.2 1 100 99 100 100 100 0 35 3.1 53 2.9 0.895 14.0 2.50 0 0 14.35 4.98 4.99 0.25 0.00 0.00 0.00 1000000.000 0.00 0
5705.368 206 1116 45.5 3 1.620 21.7 32.2 1 100 99 100 100 100 0 35 3.0 53 2.8 0.895 14.0 2.50 0 0 14.35 4.99 4.98 0.27 0.00 0.00 0.00 1000000.000 0.00 0
5705.493 206 1174 42.8 3 1.620 21.7 32.2 1 100 99 100 100 100 0 35 2.9 53 2.8 0.895 14.0 2.50 0 0 14.35 4.99 4.98 0.19 0.00 0.00 0.00 1000000.000 0.00 0
5705.602 206 1184 40.8 3 1.330 21.7 32.2 1 100 99 100 100 100 0 35 2.8 53 2.8 0.895 14.0 2.50 0 0 14.35 4.98 4.98 0.26 0.00 0.00 0.00 1000000.000 0.00 0
5705.727 206 1200 39.8 3 1.190 21.1 32.2 1 100 99 100 100 100 0 35 2.7 53 2.7 0.895 14.0 2.50 0 0 14.35 4.99 4.98 0.27 0.00 0.00 0.00 1000000.000 0.00 0
5705.837 206 1198 38.0 3 1.190 21.1 32.2 1 100 99 100 100 100 0 35 2.6 53 2.6 0.895 14.0 2.50 0 0 14.35 4.99 4.99 0.14 0.00 0.00 0.00 1000000.000 0.00 0
5705.962 206 1164 38.5 3 1.160 21.1 32.2 1 100 99 100 100 100 0 35 2.6 53 2.5 0.895 14.0 2.50 0 0 14.35 4.99 4.98 0.27 0.00 0.00 0.00 1000000.000 0.00 0
5706.055 207 1158 37.8 3 1.160 21.1 32.2 1 100 99 100 100 100 0 35 2.6 53 2.5 0.895 14.0 2.50 0 0 14.35 5.00 4.99 0.25 0.00 0.00 0.01 1000000.000 0.00 0
5706.149 207 1124 37.3 3 1.080 21.1 32.2 1 100 99 100 100 100 0 35 2.6 53 2.4 0.895 14.0 2.50 0 0 14.35 4.99 4.99 0.27 0.00 0.00 0.00 1000000.000 0.00 0
5706.259 207 1120 37.8 3 1.080 21.1 32.2 1 100 99 100 100 100 0 35 2.6 53 2.4 0.895 14.0 2.50 0 0 14.24 4.99 4.99 0.29 0.01 0.00 0.00 1000000.000 0.00 0
5706.352 207 1096 38.8 3 1.040 20.6 32.2 1 100 99 100 100 100 0 35 2.6 53 2.4 0.895 14.0 2.50 0 0 14.35 4.98 4.99 0.28 0.00 0.00 0.00 1000000.000 0.00 0
5706.462 207 1062 39.0 3 1.040 20.6 32.2 1 100 99 100 100 100 0 35 2.7 53 2.4 0.895 14.0 2.50 0 0 14.24 4.99 4.99 0.30 0.00 0.00 0.00 1000000.000 0.00 0
5706.571 207 1057 39.8 3 1.020 20.6 32.2 1 100 99 100 100 100 0 35 2.7 53 2.4 0.895 14.0 2.50 0 0 14.35 4.98 4.99 0.32 0.00 0.00 0.00 1000000.000 0.00 0
5706.665 207 1040 39.8 3 1.020 20.6 32.2 1 100 99 100 100 100 0 35 2.7 53 2.3 0.895 14.0 2.50 0 0 14.24 4.98 4.99 0.30 0.00 0.00 0.01 1000000.000 0.00 0
5706.743 207 1032 40.8 3 0.980 20.6 32.2 1 100 99 100 100 100 0 35 2.7 53 2.3 0.895 14.0 2.50 0 0 14.24 4.98 4.99 0.00 0.00 0.00 0.00 1000000.000 0.00 0
5706.852 207 1017 40.3 3 0.980 20.6 32.2 1 100 99 100 100 100 0 35 2.7 53 2.3 0.895 14.0 2.50 0 0 14.24 4.97 4.99 0.12 0.00 0.00 0.00 1000000.000 0.00 0
5706.946 207 1020 40.5 3 0.970 20.6 32.2 1 100 99 100 100 100 0 35 2.7 53 2.3 0.895 14.0 2.50 0 0 14.24 4.98 4.99 0.26 0.01 0.00 0.00 1000000.000 0.00 0
5707.040 208 1015 41.0 3 0.970 20.6 32.2 1 100 99 100 100 100 0 35 2.8 53 2.4 0.895 14.0 2.50 0 0 14.24 4.99 4.98 0.30 0.00 0.00 0.00 1000000.000 0.00 0
5707.149 208 996 41.0 3 0.960 20.6 32.2 1 100 99 100 100 100 0 35 2.8 53 2.3 0.895 14.0 2.50 0 0 14.35 4.98 4.98 0.26 0.00 0.00 0.00 1000000.000 0.00 0
5707.227 208 985 42.3 3 0.960 20.6 32.2 1 100 99 100 100 100 0 35 2.8 53 2.3 0.895 14.0 2.50 0 0 14.24 4.99 4.98 0.26 0.00 0.00 0.00 1000000.000 0.00 0
5707.337 208 986 41.5 3 0.960 20.6 32.2 1 100 99 100 100 100 0 35 2.8 53 2.3 0.895 14.0 2.50 0 0 14.24 4.99 4.99 0.26 0.00 0.00 0.00 1000000.000 0.00 0
5707.430 208 994 42.0 3 0.960 20.6 32.2 1 100 99 100 100 100 0 35 2.8 53 2.3 0.895 14.0 2.50 0 0 14.24 4.98 4.99 0.29 0.00 0.00 0.00 1000000.000 0.00 0
5707.524 208 973 42.5 3 0.960 20.6 32.2 1 100 99 100 100 100 0 35 2.8 53 2.3 0.895 14.0 2.50 0 0 14.24 4.99 4.99 0.25 0.00 0.00 0.00 1000000.000 0.00 0
5707.618 208 976 43.5 3 0.960 20.6 32.2 1 100 99 100 100 100 0 35 2.9 53 2.4 0.895 14.0 2.50 0 0 14.24 4.99 4.99 0.26 0.00 0.00 0.00 1000000.000 0.00 0
5707.727 208 969 42.8 3 0.970 20.6 32.2 1 100 99 100 100 100 0 35 2.8 53 2.3 0.895 14.0 2.50 0 0 14.24 4.98 4.99 0.10 0.00 0.00 0.00 1000000.000 0.00 0
5707.852 208 972 43.3 3 0.970 20.6 32.8 1 100 99 100 100 100 0 35 2.9 53 2.3 0.895 14.0 2.50 0 0 14.24 4.98 4.99 0.26 0.00 0.00 0.00 1000000.000 0.00 0
5707.962 208 989 43.8 3 0.980 20.6 32.8 1 100 99 100 100 100 0 35 2.9 53 2.4 0.895 14.0 2.50 0 0 14.24 4.99 4.99 0.28 0.00 0.00 0.00 1000000.000 0.00 0
5708.055 209 969 43.0 3 0.980 20.6 32.8 1 100 99 100 100 100 0 35 2.9 53 2.3 0.895 14.0 2.50 0 0 14.24 4.98 4.99 0.00 0.00 0.00 0.00 1000000.000 0.00 0
5708.165 209 991 47.0 16 1.000 20.6 32.8 17 100 99 100 100 100 8 35 3.9 53 3.2 0.895 14.0 2.50 0 0 14.24 4.98 4.99 0.18 0.00 0.00 0.00 1000000.000 0.00 0
5708.290 209 965 95.3 38 1.000 20.6 32.8 17 100 99 100 100 100 58 75 15.7 53 12.6 1.004 19.0 2.50 0 0 14.24 4.98 4.99 0.25 0.00 0.01 0.00 1000000.000 0.00 0
5708.430 209 970 93.5 20 1.000 20.6 32.8 1 100 99 100 100 100 0 74 9.6 53 7.8 1.004 19.0 2.50 0 0 14.24 4.99 4.99 0.12 0.00 0.00 0.00 1000000.000 0.00 0
5708.571 209 1596 70.5 5 0.990 21.1 32.8 1 100 99 100 100 100 0 43 4.9 53 6.5 0.949 17.0 2.50 0 0 14.24 4.99 4.98 0.26 0.00 0.00 0.00 1000000.000 0.00 0
5708.727 209 1990 46.0 3 1.260 21.1 32.8 1 100 99 100 100 100 0 39 3.0 53 5.0 0.996 19.0 2.50 0 0 14.24 4.99 4.98 0.16 0.00 0.00 0.00 1000000.000 0.00 0
5708.868 209 2032 34.5 3 0.780 20.6 32.8 1 100 99 100 100 100 0 39 2.5 53 4.2 0.969 20.0 2.50 0 0 14.24 4.99 4.98 0.00 0.00 0.00 0.00 1000000.000 0.00 0
5709.009 209 1931 29.8 3 0.780 20.6 32.8 1 100 99 100 100 100 0 39 2.3 53 3.7 0.938 19.0 2.50 0 0 14.35 4.99 4.98 0.15 0.00 0.00 0.00 1000000.000 0.00 0
5709.134 210 1807 27.8 3 0.860 20.6 32.8 1 100 99 100 100 100 0 38 0.0 53 0.0 0.918 19.0 2.50 0 0 14.24 4.99 4.98 0.29 0.00 0.00 0.00 1000000.000 0.00 0
5709.259 210 1619 26.0 3 0.830 20.0 32.8 1 100 100 100 100 100 0 37 0.0 53 0.0 0.914 19.0 2.50 0 0 14.35 4.99 4.98 0.26 0.00 0.00 0.00 1000000.000 0.00 0
5709.352 210 1442 28.0 3 0.830 20.0 32.8 1 100 100 100 100 100 0 36 0.0 53 0.0 0.906 18.0 2.50 0 0 14.35 4.99 4.99 0.00 0.00 0.00 0.00 1000000.000 0.00 0
5709.477 210 1238 30.0 3 0.840 20.0 32.8 1 100 100 100 100 100 0 35 0.0 53 0.0 0.895 17.0 2.50 0 0 14.35 4.98 4.99 0.28 0.00 0.00 0.00 1000000.000 0.00 0
5709.587 210 1058 32.8 3 0.840 20.0 32.8 1 100 100 100 100 100 0 35 0.0 53 0.0 0.895 16.0 2.50 0 0 14.24 4.99 4.98 0.30 0.00 0.00 0.00 1000000.000 0.00 0
5709.696 210 847 36.8 3 0.830 20.0 32.8 1 100 100 100 100 101 0 35 2.6 53 1.8 0.895 14.0 2.50 0 0 14.35 4.99 4.99 0.00 0.00 0.00 0.01 1000000.000 0.00 0
5709.837 210 717 41.5 3 0.820 20.0 32.8 1 100 100 100 100 101 0 35 2.8 53 1.7 0.895 14.0 2.50 0 0 14.24 4.99 4.99 0.25 0.00 0.00 0.00 1000000.000 0.00 0
5709.962 210 643 44.8 3 0.820 20.0 32.8 1 100 100 100 100 101 0 34 2.9 53 1.6 0.895 14.0 2.50 0 0 14.24 4.99 4.98 0.30 0.00 0.00 0.00 1000000.000 0.00 0
5710.071 211 593 49.0 3 0.840 20.0 32.8 1 100 100 100 100 101 0 34 3.1 53 1.5 0.895 14.0 2.50 0 0 14.35 4.99 4.98 0.26 0.00 0.00 0.00 1000000.000 0.00 0
5710.180 211 618 50.5 3 0.840 20.6 32.8 1 100 99 100 100 100 0 34 3.2 53 1.6 0.895 14.0 2.50 0 0 14.24 4.99 4.99 0.27 0.00 0.00 0.01 1000000.000 0.00 0
5710.305 211 563 54.0 3 0.900 20.6 32.8 1 100 99 100 100 100 0 35 3.4 53 1.6 0.895 14.0 2.50 0 0 14.24 4.98 4.99 0.26 0.00 0.00 0.00 1000000.000 0.00 0
5710.415 211 619 55.8 3 0.900 20.6 32.8 1 100 99 100 100 100 0 35 3.5 53 1.8 0.895 14.0 2.50 0 0 14.24 4.99 4.98 0.25 0.00 0.00 0.00 1000000.000 0.00 0
5710.540 211 610 56.8 3 1.100 20.6 32.8 1 100 99 100 100 100 0 35 3.6 53 1.8 0.895 14.0 2.50 0 0 14.35 4.98 4.99 0.11 0.01 0.00 0.00 1000000.000 0.00 0
5710.649 211 666 58.0 3 1.300 20.6 32.8 1 100 99 100 100 100 0 36 3.7 53 2.1 0.895 14.0 2.50 0 0 14.35 4.99 4.98 0.25 0.00 0.00 0.00 1000000.000 0.00 0
5710.774 211 770 57.3 3 1.300 20.6 32.8 1 100 99 100 100 100 0 36 3.6 53 2.3 0.895 14.0 2.50 0 0 14.24 4.99 4.99 0.11 0.00 0.00 0.00 1000000.000 0.00 0
5710.884 211 806 56.8 3 1.460 20.6 32.8 1 100 99 100 100 100 0 36 3.6 53 2.4 0.895 14.0 2.50 0 0 14.24 4.98 4.99 0.26 0.01 0.00 0.00 1000000.000 0.00 0
5710.977 211 800 54.3 3 1.460 20.6 32.8 1 100 99 100 100 100 0 35 3.5 53 2.3 0.895 14.0 2.50 0 0 14.35 4.98 4.99 0.26 0.00 0.00 0.00 1000000.000 0.00 0
5711.102 212 906 53.8 3 1.370 20.6 32.8 1 100 99 100 100 100 0 35 3.4 53 2.6 0.895 14.0 2.50 0 0 14.24 4.99 4.99 0.28 0.00 0.00 0.00 1000000.000 0.00 0
5711.212 212 1008 51.0 3 1.280 20.6 32.8 1 100 99 100 100 100 0 35 3.3 53 2.8 0.895 14.0 2.50 0 0 14.24 4.98 4.99 0.05 0.00 0.00 0.00 1000000.000 0.00 0
5711.337 212 1048 47.8 3 1.280 20.6 32.8 1 100 99 100 100 100 0 35 3.1 53 2.7 0.895 14.0 2.50 0 0 14.24 4.99 4.98 0.26 0.00 0.00 0.00 1000000.000 0.00 0
5711.446 212 1104 46.0 3 1.240 20.6 32.8 1 100 99 100 100 100 0 35 3.0 53 2.8 0.895 14.0 2.50 0 0 14.24 4.99 4.99 0.24 0.00 0.00 0.00 1000000.000 0.00 0
5711.555 212 1146 42.8 3 1.240 20.0 32.8 1 100 100 100 100 101 0 35 2.9 53 2.8 0.895 14.0 2.50 0 0 14.35 4.98 4.99 0.26 0.00 0.00 0.00 1000000.000 0.00 0
5711.680 212 1182 41.5 3 1.120 20.0 32.8 1 100 100 100 100 101 0 35 2.8 53 2.8 0.895 14.0 2.50 0 0 14.35 4.99 4.98 0.39 0.00 0.00 0.00 1000000.000 0.00 0
5711.790 212 1176 39.8 3 1.120 20.0 32.8 1 100 100 100 100 101 0 35 2.7 53 2.6 0.895 14.0 2.50 0 0 14.35 4.98 4.99 0.26 0.00 0.00 0.00 1000000.000 0.00 0
5711.915 212 1172 39.8 3 1.100 20.0 32.8 1 100 100 100 100 101 0 35 2.7 53 2.6 0.895 14.0 2.50 0 0 14.35 4.98 4.99 0.28 0.00 0.01 0.00 1000000.000 0.00 0
5711.993 212 1153 39.3 3 1.100 20.0 32.8 1 100 100 100 100 101 0 35 2.7 53 2.6 0.895 14.0 2.50 0 0 14.35 4.99 4.99 0.16 0.00 0.00 0.00 1000000.000 0.00 0
5712.087 213 1149 38.3 3 1.050 20.0 32.8 1 100 100 100 100 101 0 35 2.6 53 2.5 0.895 14.0 2.50 0 0 14.35 4.98 4.99 0.39 0.00 0.00 0.00 1000000.000 0.00 0
5712.196 213 1145 38.3 3 1.010 20.0 32.8 1 100 100 100 100 101 0 35 2.6 53 2.5 0.895 14.0 2.50 0 0 14.35 4.98 4.99 0.46 0.00 0.00 0.00 1000000.000 0.00 0
5712.274 213 1132 38.5 3 1.010 20.0 32.8 1 100 100 100 100 101 0 35 2.7 53 2.5 0.895 14.0 2.50 0 0 14.35 4.99 4.98 0.40 0.00 0.00 0.00 1000000.000 0.00 0
5712.399 213 1106 38.5 3 0.970 20.0 32.8 1 100 100 100 100 101 0 35 2.7 53 2.5 0.895 14.0 2.50 0 0 14.35 4.98 4.99 0.18 0.00 0.00 0.00 1000000.000 0.00 0
5712.477 213 1098 38.0 3 0.970 20.0 32.8 1 100 100 100 100 101 0 35 2.6 53 2.4 0.895 14.0 2.50 0 0 14.35 4.98 4.99 0.41 0.00 0.00 0.00 1000000.000 0.00 0
5712.587 213 1088 39.0 3 0.960 20.0 32.8 1 100 100 100 100 101 0 35 2.7 53 2.4 0.895 14.0 2.50 0 0 14.35 4.98 4.99 0.32 0.00 0.00 0.00 1000000.000 0.00 0
5712.696 213 1062 39.0 3 0.960 20.0 32.8 1 100 100 100 100 101 0 35 2.7 53 2.4 0.895 14.0 2.50 0 0 14.35 4.98 4.97 0.27 0.00 0.00 0.00 1000000.000 0.00 0
5712.774 213 1044 39.5 3 0.960 20.0 32.8 1 100 100 100 100 101 0 35 2.7 53 2.3 0.895 14.0 2.50 0 0 14.35 4.99 4.98 0.41 0.00 0.00 0.00 1000000.000 0.00 0
5712.884 213 1021 39.8 3 0.950 20.0 32.8 1 100 100 100 100 101 0 35 2.7 53 2.3 0.895 14.0 2.50 0 0 14.35 4.98 4.99 0.24 0.00 0.00 0.00 1000000.000 0.00 0
5712.977 213 1019 40.5 3 0.950 20.0 32.8 1 100 100 100 100 101 0 35 2.8 53 2.4 0.895 14.0 2.50 0 0 14.35 4.98 4.99 0.26 0.00 0.00 0.00 1000000.000 0.00 0
5713.087 214 1008 40.8 3 0.940 20.0 32.8 1 100 100 100 100 101 0 35 2.8 53 2.4 0.895 14.0 2.50 0 0 14.35 4.99 4.98 0.02 0.00 0.00 0.00 1000000.000 0.00 0
5713.180 214 968 41.8 3 0.940 20.0 32.8 1 100 100 100 100 101 0 35 2.8 53 2.3 0.895 14.0 2.50 0 0 14.24 4.98 4.99 0.39 0.00 0.00 0.00 1000000.000 0.00 0
5713.290 214 985 42.0 3 0.940 20.0 32.8 1 100 100 100 100 101 0 35 2.8 53 2.3 0.895 14.0 2.50 0 0 14.35 4.98 4.99 0.38 0.00 0.00 0.00 1000000.000 0.00 0
5713.384 214 987 41.5 3 0.940 20.0 32.8 1 100 100 100 100 101 0 35 2.8 53 2.3 0.895 14.0 2.50 0 0 14.24 4.98 4.99 0.24 0.00 0.00 0.00 1000000.000 0.00 0
5713.477 214 982 42.5 3 0.940 20.0 32.8 1 100 100 100 100 101 0 35 2.9 53 2.4 0.895 14.0 2.50 0 0 14.24 4.98 4.98 0.39 0.00 0.00 0.00 1000000.000 0.00 0
5713.587 214 967 43.3 3 0.950 20.0 32.8 1 100 100 100 100 101 0 35 2.9 53 2.3 0.895 14.0 2.50 0 0 14.35 4.99 4.99 0.43 0.00 0.00 0.00 1000000.000 0.00 0
5713.696 214 981 42.8 3 0.950 20.0 32.8 1 100 100 100 100 101 0 35 2.9 53 2.4 0.895 14.0 2.50 0 0 14.24 4.99 4.99 0.00 0.00 0.00 0.00 1000000.000 0.00 0
5713.790 214 1001 42.8 3 0.960 20.0 32.8 1 100 100 100 100 101 0 35 2.9 53 2.4 0.895 14.0 2.50 0 0 14.24 5.00 4.99 0.37 0.00 0.00 0.00 1000000.000 0.00 0
5713.868 214 989 43.3 3 0.960 20.0 32.8 1 100 100 100 100 101 0 35 2.9 53 2.4 0.895 14.0 2.50 0 0 14.35 4.98 4.99 0.01 0.00 0.00 0.00 1000000.000 0.00 0
5713.962 214 998 42.8 3 0.970 20.0 32.8 1 100 100 100 100 101 0 35 2.9 53 2.4 0.895 14.0 2.50 0 0 14.35 4.98 4.99 0.28 0.00 0.00 0.00 1000000.000 0.00 0
5714.055 215 1002 42.8 3 0.970 20.0 32.8 1 100 100 100 100 101 0 35 2.9 53 2.4 0.895 14.0 2.50 0 0 14.35 4.99 4.99 0.26 0.00 0.00 0.00 1000000.000 0.00 0
5714.134 215 1012 42.5 3 0.970 20.0 32.8 1 100 100 100 100 101 0 35 2.9 53 2.4 0.895 14.0 2.50 0 0 14.24 4.98 4.99 0.42 0.00 0.00 0.00 1000000.000 0.00 0
5714.243 215 1002 42.5 3 1.000 20.0 32.8 1 100 100 100 100 101 0 35 2.9 53 2.4 0.895 14.0 2.50 0 0 14.24 4.99 4.99 0.40 0.00 0.00 0.00 1000000.000 0.00 0
5714.321 215 990 42.8 3 1.000 20.0 32.8 1 100 100 100 100 101 0 35 2.9 53 2.4 0.895 14.0 2.50 0 0 14.35 4.99 5.00 0.39 0.00 0.00 0.00 1000000.000 0.00 0
5714.415 215 961 42.5 3 0.990 20.0 32.8 1 100 100 100 100 101 0 35 2.9 53 2.3 0.895 14.0 2.50 0 0 14.24 4.99 4.99 0.41 0.00 0.00 0.00 1000000.000 0.00 0
5714.509 215 995 42.8 3 0.990 20.0 32.8 1 100 100 100 100 101 0 35 2.9 53 2.4 0.895 14.0 2.50 0 0 14.35 4.98 4.99 0.00 0.00 0.00 0.00 1000000.000 0.00 0
5714.618 215 1026 43.5 3 0.990 20.0 32.8 1 100 100 100 100 101 0 35 2.9 53 2.5 0.895 14.0 2.50 0 0 14.24 4.99 4.98 0.14 0.00 0.00 0.00 1000000.000 0.00 0
5714.712 215 1009 42.5 3 0.990 20.0 32.8 1 100 100 100 100 101 0 35 2.9 53 2.4 0.895 14.0 2.50 0 0 14.24 4.99 4.99 0.15 0.01 0.00 0.00 1000000.000 0.00 0
5714.805 215 1001 42.3 3 0.980 20.0 32.8 1 100 100 100 100 101 0 35 2.8 53 2.3 0.895 14.0 2.50 0 0 14.24 4.98 4.99 0.28 0.00 0.00 0.00 1000000.000 0.00 0
5714.930 215 1007 42.3 3 0.980 20.0 32.8 1 100 100 100 100 101 0 35 2.8 53 2.3 0.895 14.0 2.50 0 0 14.35 4.99 4.99 0.27 0.01 0.00 0.00 1000000.000 0.00 0
5715.009 215 1005 42.3 3 1.000 20.0 32.8 1 100 100 100 100 101 0 35 2.8 53 2.3 0.895 14.0 2.50 0 0 14.35 4.98 4.99 0.26 0.00 0.01 0.00 1000000.000 0.00 0
5715.087 216 1023 42.5 3 1.000 20.0 32.8 1 100 100 100 100 101 0 35 2.9 53 2.5 0.895 14.0 2.50 0 0 14.35 4.99 4.98 0.00 0.00 0.00 0.00 1000000.000 0.00 0
5715.196 216 1002 42.5 4 0.990 20.0 32.8 1 100 100 100 100 101 0 35 2.9 53 2.4 0.895 14.0 2.50 0 0 14.24 4.99 4.99 0.38 0.00 0.00 0.00 1000000.000 0.00 0
5715.305 216 1023 47.0 12 0.990 20.0 32.8 17 100 100 100 100 101 8 35 3.9 53 3.3 0.895 14.0 2.50 0 0 14.35 4.99 4.98 0.16 0.00 0.00 0.00 1000000.000 0.00 0
5715.430 216 1035 58.5 16 0.980 20.0 32.8 1 100 100 100 100 101 0 37 3.9 53 3.4 0.895 14.0 2.50 0 0 14.35 4.98 4.99 0.25 0.00 0.00 0.00 1000000.000 0.00 0
5715.540 216 1184 63.5 16 0.980 20.0 32.8 1 100 100 100 100 101 0 38 4.3 53 4.2 0.895 14.0 2.50 0 0 14.35 4.98 4.99 0.18 0.00 0.00 0.00 1000000.000 0.00 0
5715.665 216 1298 64.5 16 0.980 20.0 33.3 1 100 100 100 100 101 0 40 4.4 53 4.8 0.902 15.0 2.50 0 0 14.35 4.99 4.98 0.38 0.00 0.00 0.01 1000000.000 0.00 0
5715.790 216 1463 62.0 16 0.990 20.0 33.3 1 100 100 100 100 101 0 40 4.2 53 5.1 0.926 16.0 2.50 0 0 14.35 4.98 4.99 0.26 0.00 0.00 0.00 1000000.000 0.00 0
5715.930 216 1661 59.5 16 0.990 20.0 33.3 1 100 100 100 100 101 0 40 4.0 53 5.5 0.949 17.0 2.50 0 0 14.35 4.98 4.99 0.41 0.00 0.00 0.00 1000000.000 0.00 0
5716.055 217 1802 53.8 16 1.040 20.0 33.3 1 100 100 100 100 101 0 38 3.5 53 5.3 0.977 18.0 2.50 0 0 14.35 4.98 4.99 0.33 0.00 0.00 0.00 1000000.000 0.00 0
5716.196 217 1911 50.8 16 1.120 20.0 33.3 1 100 100 100 100 101 0 38 3.3 53 5.3 0.984 19.0 2.50 0 0 14.35 4.99 4.99 0.00 0.01 0.00 0.00 1000000.000 0.00 0
5716.321 217 1940 49.0 16 1.140 20.0 33.3 1 100 100 100 100 101 0 38 3.2 53 5.2 0.988 19.0 2.50 0 0 14.35 4.99 4.99 0.00 0.00 0.00 0.00 1000000.000 0.00 0
5716.430 217 1954 46.5 16 1.140 20.0 33.3 1 100 100 100 100 101 0 38 3.0 53 4.9 0.988 19.0 2.50 0 0 14.24 4.99 4.99 0.18 0.00 0.00 0.00 1000000.000 0.00 0
5716.555 217 1961 46.0 16 1.140 20.0 33.3 1 100 100 100 100 101 0 39 3.0 53 4.9 0.988 19.0 2.50 0 0 14.35 4.98 4.99 0.00 0.00 0.00 0.00 1000000.000 0.00 0
5716.649 217 1975 45.3 16 1.140 20.0 33.3 1 100 100 100 100 101 0 39 3.0 53 4.9 0.988 19.0 2.50 0 0 14.35 4.98 4.99 0.33 0.00 0.00 0.01 1000000.000 0.00 0
5716.743 217 1972 45.3 16 1.140 20.0 33.3 1 100 100 100 100 101 0 39 3.0 53 4.9 0.988 19.0 2.50 0 0 14.35 4.98 4.99 0.31 0.00 0.00 0.00 1000000.000 0.00 0
5716.821 217 1970 45.8 16 1.140 20.6 33.3 1 100 99 100 100 100 0 38 3.0 53 4.9 0.988 19.0 2.50 0 0 14.35 5.00 4.98 0.27 0.00 0.00 0.00 1000000.000 0.00 0
5716.930 217 1961 45.0 16 1.160 20.6 33.3 1 100 99 100 100 100 0 39 3.0 53 4.9 0.988 19.0 2.50 0 0 14.35 4.98 4.99 0.40 0.00 0.00 0.00 1000000.000 0.00 0
5717.024 218 1948 45.3 16 1.160 20.6 33.3 1 100 99 100 100 100 0 39 3.0 53 4.9 0.988 19.0 2.50 0 0 14.35 4.98 4.99 0.00 0.00 0.00 0.00 1000000.000 0.00 0
5717.118 218 1932 46.3 16 1.160 20.6 33.3 1 100 99 100 100 100 0 38 3.0 53 4.8 0.988 19.0 2.50 0 0 14.24 4.99 4.98 0.29 0.00 0.00 0.00 1000000.000 0.00 0
5717.227 218 1909 45.8 17 1.160 20.6 33.3 1 100 99 100 100 100 0 38 3.0 53 4.8 0.984 19.0 2.50 0 0 14.35 4.98 4.98 0.06 0.00 0.00 0.00 1000000.000 0.00 0
5717.337 218 1871 51.3 22 1.160 20.6 33.3 17 100 99 100 100 100 8 38 4.1 53 6.4 0.977 18.0 2.50 0 0 14.35 4.99 4.99 0.28 0.00 0.00 0.00 1000000.000 0.00 0
5717.493 218 1955 54.0 23 1.160 20.6 33.3 17 100 99 100 100 100 8 40 4.3 53 7.0 0.988 19.0 2.50 0 0 14.24 4.99 4.99 0.29 0.00 0.00 0.00 1000000.000 0.00 0
5717.649 218 2139 53.8 23 1.170 20.6 33.3 1 100 99 100 100 100 0 43 3.7 53 6.6 1.004 21.0 2.50 0 0 14.35 4.98 4.99 0.05 0.00 0.00 0.00 1000000.000 0.00 0
5717.774 218 2278 53.3 23 1.210 20.6 33.3 1 100 99 100 100 100 0 47 3.9 53 7.4 1.004 24.0 2.50 0 0 14.24 4.99 4.98 0.17 0.00 0.00 0.00 1000000.000 0.00 0
5717.915 218 2439 48.8 23 1.120 20.6 33.3 1 100 99 100 100 100 0 50 3.8 53 7.7 1.004 26.0 2.50 0 0 14.24 4.99 4.98 0.18 0.00 0.00 0.00 1000000.000 0.00 0
5718.055 219 2615 44.3 23 1.120 20.6 33.3 1 100 99 100 100 100 0 51 3.6 53 7.8 1.004 29.0 2.50 0 0 14.35 4.99 5.00 0.01 0.00 0.00 0.00 1000000.000 0.00 0
5718.180 219 2759 42.5 23 1.070 20.6 33.3 1 100 99 100 100 100 0 51 3.5 53 8.0 1.004 31.0 2.50 0 0 14.24 4.99 4.98 0.00 0.00 0.00 0.00 1000000.000 0.00 0
5718.321 219 2892 40.3 23 1.020 20.6 33.3 1 100 99 100 100 100 0 51 3.3 53 8.0 1.004 33.0 2.50 0 0 14.24 4.99 4.98 0.00 0.01 0.00 0.00 1000000.000 0.00 0
5718.462 219 2975 40.0 23 1.020 20.6 33.3 1 100 99 100 100 100 0 51 3.3 53 8.2 1.004 34.0 2.50 0 0 14.35 4.99 4.99 0.30 0.00 0.00 0.00 1000000.000 0.00 0
5718.571 219 3043 40.3 23 0.990 20.6 33.3 1 100 99 100 100 100 0 52 3.4 53 8.6 1.004 34.0 2.50 0 0 14.35 4.98 4.99 0.26 0.00 0.00 0.00 1000000.000 0.00 0
5718.696 219 3104 39.8 20 1.000 20.6 33.3 1 100 99 100 100 100 0 51 3.3 53 8.5 1.004 35.0 2.50 0 0 14.35 4.99 4.98 0.00 0.00 0.00 0.00 1000000.000 0.00 0
5718.852 219 3115 31.5 14 1.000 20.6 33.3 1 100 99 100 100 100 0 48 2.6 53 6.7 1.004 35.0 2.50 0 0 14.24 4.98 4.98 0.19 0.00 0.00 0.00 1000000.000 0.00 0
5718.977 219 3064 29.5 14 0.940 21.1 33.9 1 100 99 100 100 100 0 47 2.5 53 6.4 1.004 35.0 2.50 0 0 14.24 4.99 4.99 0.00 0.00 0.00 0.00 1000000.000 0.00 0
5719.102 220 3010 29.8 14 0.890 21.1 33.9 1 100 99 100 100 100 0 47 2.5 53 6.3 1.004 34.0 2.50 0 0 14.24 5.00 4.98 0.00 0.00 0.00 0.00 1000000.000 0.00 0
5719.212 220 2957 29.3 14 0.890 21.1 33.9 1 100 99 100 100 100 0 46 2.5 53 6.2 0.988 34.0 2.50 0 0 14.24 4.99 4.98 0.00 0.00 0.00 0.00 1000000.000 0.00 0
5719.321 220 2931 30.5 14 0.830 21.1 33.9 1 100 99 100 100 100 0 47 2.6 53 6.4 0.988 33.0 2.50 0 0 14.35 4.98 4.99 0.00 0.00 0.00 0.00 1000000.000 0.00 0
5719.446 220 2879 29.5 17 0.830 21.1 33.9 1 100 99 100 100 100 0 46 2.5 53 6.0 0.988 32.0 2.50 0 0 14.24 4.98 4.99 0.00 0.00 0.00 0.00 1000000.000 0.00 0
5719.602 220 2885 33.5 20 0.840 21.1 33.9 17 100 99 100 100 100 8 47 3.6 53 8.7 0.988 33.0 2.50 0 0 14.12 4.98 4.99 0.00 0.00 0.00 0.00 1000000.000 0.00 0
5719.759 220 2931 36.3 20 0.860 21.1 33.9 1 100 99 100 100 100 0 49 3.0 53 7.3 0.996 33.0 2.50 0 0 14.24 4.99 4.98 0.00 0.00 0.00 0.00 1000000.000 0.00 0
5719.868 220 2973 35.3 20 0.880 21.1 33.9 1 100 99 100 100 100 0 48 2.9 53 7.2 0.996 34.0 2.50 0 0 14.24 4.99 4.99 0.00 0.00 0.00 0.00 1000000.000 0.00 0
5720.009 220 3007 36.8 19 0.880 21.1 33.9 1 100 99 100 100 100 0 49 3.0 53 7.5 1.004 34.0 2.50 0 0 14.35 4.99 4.98 0.00 0.00 0.00 0.00 1000000.000 0.00 0
5720.149 221 3027 36.3 19 0.830 21.1 33.9 1 100 99 100 100 100 0 49 3.0 53 7.6 1.004 34.0 2.50 0 0 14.35 4.99 4.99 0.25 0.00 0.00 0.00 1000000.000 0.00 0
5720.259 221 3024 32.5 14 0.930 21.1 33.9 1 100 99 100 100 100 0 48 2.7 53 6.8 1.004 34.0 2.50 0 0 14.35 4.99 4.99 0.00 0.00 0.00 0.00 1000000.000 0.00 0
5720.399 221 2991 30.3 14 0.930 21.1 33.9 1 100 99 100 100 100 0 47 2.5 53 6.2 0.996 34.0 2.50 0 0 14.24 4.99 4.98 0.00 0.00 0.00 0.00 1000000.000 0.00 0
5720.509 221 2966 29.5 14 0.910 21.1 33.9 1 100 99 100 100 100 0 46 2.5 53 6.2 0.988 34.0 2.50 0 0 14.24 4.99 4.98 0.18 0.00 0.00 0.00 1000000.000 0.00 0
5720.618 221 2933 30.8 14 0.910 21.1 33.9 1 100 99 100 100 100 0 47 2.6 53 6.4 0.988 33.0 2.50 0 0 14.35 4.98 4.99 0.07 0.00 0.01 0.00 1000000.000 0.00 0
5720.743 221 2886 29.5 14 0.850 21.1 33.9 1 100 99 100 100 100 0 46 2.5 53 6.0 0.984 33.0 2.50 0 0 14.24 4.99 4.99 0.00 0.00 0.00 0.00 1000000.000 0.00 0
5720.884 221 2865 29.8 15 0.860 21.7 33.9 1 100 99 100 100 100 0 46 2.5 53 6.0 0.984 32.0 2.50 0 0 14.12 4.99 4.98 0.12 0.00 0.00 0.00 1000000.000 0.00 0
5721.024 222 2822 30.5 15 0.860 21.7 33.9 1 100 99 100 100 100 0 46 2.6 53 6.1 0.984 32.0 2.50 0 0 14.12 4.98 4.99 0.00 0.01 0.00 0.00 1000000.000 0.00 0
5721.134 222 2817 31.0 15 0.860 21.7 33.9 1 100 99 100 100 100 0 46 2.6 53 6.1 0.984 32.0 2.50 0 0 14.24 4.99 4.99 0.00 0.00 0.00 0.01 1000000.000 0.00 0
5721.243 222 2799 31.3 15 0.890 21.7 33.9 1 100 99 100 100 100 0 46 2.6 53 6.1 0.984 31.0 2.50 0 0 14.35 4.99 4.99 0.00 0.00 0.00 0.00 1000000.000 0.00 0
5721.352 222 2773 31.5 15 0.890 21.7 33.9 1 100 99 100 100 100 0 46 2.6 53 6.0 0.984 31.0 2.50 0 0 14.24 4.98 4.99 0.00 0.00 0.00 0.00 1000000.000 0.00 0
5721.462 222 2769 31.8 15 0.900 21.7 33.9 1 100 99 100 100 100 0 46 2.6 53 6.0 0.977 31.0 2.50 0 0 14.35 4.99 4.98 0.17 0.00 0.00 0.00 1000000.000 0.00 0
5721.555 222 2746 31.5 15 0.900 21.7 33.9 1 100 99 100 100 100 0 46 2.6 53 5.9 0.977 31.0 2.50 0 0 14.35 4.99 4.99 0.00 0.00 0.00 0.00 1000000.000 0.00 0
5721.665 222 2734 31.8 15 0.910 21.7 33.9 1 100 99 100 100 100 0 46 2.6 53 5.9 0.977 30.0 2.50 0 0 14.35 4.98 4.99 0.13 0.00 0.00 0.00 1000000.000 0.00 0
5721.774 222 2703 31.0 15 0.910 21.7 33.9 1 100 99 100 100 100 0 46 2.6 53 5.9 0.977 30.0 2.50 0 0 14.24 4.99 4.98 0.00 0.00 0.00 0.00 1000000.000 0.00 0
5721.868 222 2695 31.0 15 0.930 21.7 33.9 1 100 99 100 100 100 0 46 2.6 53 5.8 0.969 30.0 2.50 0 0 14.12 4.98 4.99 0.08 0.00 0.00 0.00 1000000.000 0.00 0
5721.962 222 2677 31.8 15 0.930 21.7 33.9 1 100 99 100 100 100 0 46 2.6 53 5.8 0.969 30.0 2.50 0 0 14.24 4.98 4.99 0.16 0.00 0.00 0.00 1000000.000 0.00 0
5722.055 223 2684 32.0 15 0.930 21.7 33.9 1 100 99 100 100 100 0 46 2.6 53 5.8 0.984 30.0 2.50 0 0 14.35 4.99 4.98 0.00 0.00 0.00 0.00 1000000.000 0.00 0
5722.165 223 2662 32.5 17 0.930 21.7 33.9 1 100 99 100 100 100 0 46 2.7 53 6.0 0.984 29.0 2.50 0 0 14.35 4.99 4.98 0.25 0.01 0.00 0.00 1000000.000 0.00 0
5722.305 223 2678 37.3 21 0.940 21.7 33.9 17 100 99 100 100 100 8 48 3.8 53 8.5 1.004 30.0 2.50 0 0 14.35 4.99 4.99 0.00 0.00 0.00 0.00 1000000.000 0.00 0
5722.462 223 2781 37.8 21 0.950 21.7 33.9 1 100 99 100 100 100 0 48 3.0 53 7.0 1.004 31.0 2.50 0 0 14.24 4.99 4.98 0.12 0.00 0.00 0.01 1000000.000 0.00 0
5722.587 223 2864 37.0 20 0.950 21.7 33.9 1 100 99 100 100 100 0 48 3.0 53 7.2 1.004 32.0 2.50 0 0 14.24 4.98 4.99 0.00 0.00 0.00 0.01 1000000.000 0.00 0
5722.712 223 2909 33.3 14 0.920 21.7 34.4 1 100 99 100 100 100 0 47 2.7 53 6.5 0.988 33.0 2.50 0 0 14.24 4.99 4.99 0.17 0.00 0.00 0.00 1000000.000 0.00 0
5722.868 223 2917 31.5 14 0.910 21.7 34.4 1 100 99 100 100 100 0 47 2.6 53 6.3 0.988 33.0 2.50 0 0 14.35 4.99 4.99 0.20 0.00 0.00 0.00 1000000.000 0.00 0
5722.993 223 2884 29.0 14 0.910 21.7 34.4 1 100 99 100 100 100 0 46 2.5 53 6.0 0.984 33.0 2.50 0 0 14.24 4.99 4.98 0.00 0.00 0.00 0.00 1000000.000 0.00 0
5723.102 224 2862 30.0 17 0.940 21.7 34.4 1 100 99 100 100 100 0 46 2.5 53 6.0 0.984 32.0 2.50 0 0 14.24 4.98 4.99 0.00 0.00 0.00 0.00 1000000.000 0.00 0
5723.243 224 2858 35.3 20 0.900 21.7 34.4 17 100 99 100 100 100 8 48 3.7 53 8.8 0.988 32.0 2.50 0 0 14.35 4.99 4.98 0.00 0.00 0.00 0.01 1000000.000 0.00 0
5723.368 224 2922 36.8 21 0.900 21.7 34.4 1 100 99 100 100 100 0 48 3.0 53 7.3 1.004 33.0 2.50 0 0 14.35 4.99 4.99 0.15 0.00 0.00 0.00 1000000.000 0.00 0
5723.524 224 2982 36.5 21 0.880 21.7 34.4 1 100 99 100 100 100 0 49 3.0 53 7.5 1.004 34.0 2.50 0 0 14.12 4.99 4.98 0.17 0.00 0.00 0.00 1000000.000 0.00 0
5723.634 224 3021 36.3 21 0.840 21.7 34.4 1 100 99 100 100 100 0 49 3.0 53 7.6 1.004 34.0 2.50 0 0 14.24 4.99 4.99 0.00 0.00 0.00 0.00 1000000.000 0.00 0
5723.743 224 3052 35.8 17 0.840 21.7 34.4 1 100 99 100 100 100 0 48 2.9 53 7.4 1.004 35.0 2.50 0 0 14.35 4.98 4.99 0.00 0.02 0.02 0.00 1000000.000 0.00 0
5723.884 224 3068 33.5 17 0.940 21.7 34.4 1 100 99 100 100 100 0 48 2.8 53 7.2 1.004 35.0 2.50 0 0 14.24 4.98 4.99 0.00 0.00 0.00 0.01 1000000.000 0.00 0
5724.024 225 3068 32.3 17 0.940 21.7 34.4 1 100 99 100 100 100 0 48 2.7 53 6.9 1.004 35.0 2.50 0 0 14.12 4.98 4.99 0.00 0.00 0.00 0.00 1000000.000 0.00 0
5724.118 225 3063 31.8 17 0.940 21.7 34.4 1 100 99 100 100 100 0 47 2.6 53 6.6 1.004 35.0 2.50 0 0 14.12 4.99 4.99 0.00 0.00 0.00 0.00 1000000.000 0.00 0
5724.259 225 3045 31.8 17 0.900 21.7 34.4 1 100 99 100 100 100 0 47 2.6 53 6.6 1.004 35.0 2.50 0 0 14.12 4.99 4.99 0.01 0.00 0.00 0.00 1000000.000 0.00 0
5724.337 225 3037 31.5 17 0.900 21.7 34.4 1 100 99 100 100 100 0 47 2.6 53 6.6 1.004 34.0 2.50 0 0 14.12 4.99 5.00 0.00 0.00 0.00 0.00 1000000.000 0.00 0
5724.446 225 3024 31.8 17 0.900 21.7 34.4 1 100 99 100 100 100 0 47 2.6 53 6.6 1.004 34.0 2.50 0 0 14.24 4.99 4.98 0.18 0.00 0.00 0.00 1000000.000 0.00 0
5724.540 225 3018 34.8 26 0.900 21.7 34.4 17 100 99 100 100 100 8 48 3.6 53 9.1 1.004 34.0 2.50 0 0 14.24 4.99 4.99 0.03 0.00 0.00 0.00 1000000.000 0.00 0
5724.680 225 3183 63.3 35 0.910 21.7 34.4 17 100 99 100 100 100 28 68 9.0 53 23.9 1.004 35.0 2.50 0 0 14.24 5.00 4.98 0.26 0.00 0.00 0.00 1000000.000 0.00 0
5724.821 225 3701 59.5 17 0.940 22.2 34.4 1 100 99 100 100 100 0 69 6.0 53 18.5 1.004 37.0 2.50 0 0 14.24 4.98 4.99 0.00 0.00 0.00 0.00 1000000.000 0.00 0
5724.977 225 3683 31.5 15 0.810 22.2 34.4 1 100 99 100 100 100 0 49 2.7 53 8.3 1.004 38.0 2.50 0 0 14.24 4.99 4.99 0.33 0.00 0.00 0.00 1000000.000 0.00 0
5725.134 226 3709 94.0 54 0.810 22.2 34.4 17 100 99 100 100 100 59 98 18.4 53 56.9 1.004 37.0 2.50 0 0 14.24 4.98 4.99 0.00 0.00 0.00 0.00 1000000.000 0.00 0
5725.290 226 4687 99.8 65 0.780 22.2 34.4 1 100 99 100 100 100 0 104 14.0 53 54.7 1.004 36.0 2.50 0 0 14.24 4.99 4.98 0.21 0.00 0.00 0.00 1000000.000 0.00 0
5725.430 226 5334 35.3 16 0.790 22.8 34.4 1 100 99 100 100 100 0 53 3.1 53 13.8 1.004 39.0 2.50 0 0 14.24 4.98 4.98 0.00 0.00 0.00 0.00 1000000.000 0.00 0
5725.587 226 4973 20.3 26 0.730 22.8 34.4 1 100 99 100 100 100 0 44 0.0 53 0.0 1.004 39.0 2.50 0 0 14.24 4.99 4.99 0.41 0.00 0.00 0.00 1000000.000 0.00 0
5725.727 226 4678 92.3 55 0.730 22.8 34.4 17 100 99 100 100 100 46 100 17.1 53 66.7 1.004 37.0 2.50 0 0 14.24 4.98 4.98 0.00 0.00 0.00 0.00 1000000.000 0.00 0
5725.868 226 5330 51.8 29 1.070 22.8 34.4 17 100 99 100 100 100 46 64 9.5 53 42.2 1.004 39.0 2.50 0 0 14.24 4.98 4.99 0.40 0.00 0.00 0.00 1000000.000 0.00 0
5726.024 227 4927 22.0 20 0.840 22.8 34.4 17 100 99 100 100 100 46 45 0.0 53 0.0 1.004 39.0 2.50 0 0 14.24 4.99 4.99 0.31 0.00 0.00 0.01 1000000.000 0.00 0
5726.165 227 4664 75.5 48 0.980 22.8 34.4 1 100 99 100 100 100 0 80 8.5 53 33.0 1.004 39.0 2.50 0 0 14.24 4.99 4.98 0.35 0.00 0.00 0.00 1000000.000 0.00 0
5726.290 227 5345 94.3 58 0.980 22.8 34.4 17 100 99 100 100 100 8 103 13.9 53 61.9 1.004 38.0 2.50 0 0 14.12 4.97 4.99 0.35 0.00 0.00 0.00 1000000.000 0.00 0
5726.446 227 6404 62.8 38 1.010 22.8 34.4 17 100 99 100 100 100 8 72 7.3 53 39.0 1.004 39.0 2.50 0 0 14.12 4.99 4.99 0.32 0.00 0.00 0.00 1000000.000 0.00 0
5726.602 227 6077 16.5 10 0.740 23.3 34.4 17 100 99 100 100 100 8 45 0.0 53 0.0 1.004 39.0 2.50 0 0 14.24 4.98 4.99 0.39 0.00 0.00 0.00 1000000.000 0.00 0
5726.743 227 5660 12.3 5 0.740 22.8 34.4 17 100 99 100 100 100 8 44 0.0 53 0.0 1.004 39.0 2.50 0 0 14.24 4.99 4.99 0.14 0.00 0.00 0.00 1000000.000 0.00 0
5726.852 227 5292 12.3 7 0.870 22.8 34.4 1 100 99 100 100 100 0 44 0.0 53 0.0 1.004 39.0 2.50 0 0 14.24 4.98 4.99 0.14 0.00 0.00 0.00 1000000.000 0.00 0
5726.946 227 5020 21.8 31 0.980 22.8 34.4 17 100 99 100 100 100 8 44 0.0 53 0.0 1.004 39.0 2.50 0 0 14.35 4.98 4.98 0.22 0.00 0.00 0.00 1000000.000 0.00 0
5727.071 228 4838 62.8 40 0.980 22.8 34.4 17 100 99 100 100 100 37 72 10.2 53 41.1 1.004 39.0 2.50 0 0 14.12 4.99 4.98 0.21 0.00 0.00 0.00 1000000.000 0.00 0
5727.196 228 4921 31.0 15 1.740 22.8 34.4 17 100 99 100 100 100 37 50 6.4 53 26.2 1.004 39.0 2.50 0 0 14.24 4.99 4.99 0.32 0.01 0.01 0.00 1000000.000 0.00 0
5727.337 228 4626 17.5 11 0.720 23.3 34.4 17 100 99 100 100 100 37 45 0.0 53 0.0 1.004 39.0 2.50 0 0 14.35 4.99 4.99 0.09 0.00 0.00 0.01 1000000.000 0.00 0
5727.477 228 4271 33.5 35 0.720 22.8 34.4 1 100 99 100 100 100 0 51 0.0 53 0.0 1.004 39.0 2.50 0 0 14.24 4.98 4.97 0.00 0.00 0.00 0.00 1000000.000 0.00 0
5727.587 228 4187 86.3 44 1.160 22.8 34.4 17 100 99 100 100 100 8 94 11.9 53 41.5 1.004 37.0 2.50 0 0 14.24 4.99 4.99 0.30 0.00 0.00 0.00 1000000.000 0.00 0
5727.743 228 4604 32.8 10 1.140 23.3 34.4 17 100 99 100 100 100 8 51 3.7 53 14.2 1.004 39.0 2.50 0 0 14.24 4.99 4.99 0.17 0.00 0.00 0.00 1000000.000 0.00 0
5727.899 228 4273 15.8 3 1.140 23.3 34.4 17 100 99 100 100 100 8 44 0.0 53 0.0 1.004 39.0 2.50 0 0 14.35 4.98 4.99 0.05 0.01 0.00 0.00 1000000.000 0.00 0
5728.024 229 3941 14.3 3 0.690 22.8 34.4 1 100 99 100 100 100 0 44 0.0 53 0.0 1.004 39.0 2.50 0 0 14.24 4.99 4.99 0.00 0.00 0.00 0.00 1000000.000 0.00 0
5728.149 229 3669 15.3 3 1.210 22.8 34.4 1 100 99 100 100 100 0 44 0.0 53 0.0 1.004 39.0 2.50 0 0 14.24 4.98 4.99 0.00 0.00 0.00 0.00 1000000.000 0.00 0
5728.243 229 3443 17.0 3 1.210 22.8 34.4 1 100 99 100 100 100 0 44 0.0 53 0.0 1.004 38.0 2.50 0 0 14.35 4.99 4.99 0.27 0.00 0.00 0.00 1000000.000 0.00 0
5728.352 229 3194 18.8 3 0.930 22.8 34.4 1 100 99 100 100 100 0 45 0.0 53 0.0 1.004 36.0 2.50 0 0 14.35 4.98 4.99 0.00 0.00 0.00 0.00 1000000.000 0.00 0
5728.477 229 2943 19.0 3 0.930 22.8 34.4 1 100 99 100 100 100 0 44 0.0 53 0.0 0.977 34.0 2.50 0 0 14.24 4.99 4.99 0.27 0.00 0.00 0.00 1000000.000 0.00 0
5728.587 229 2689 18.5 3 1.170 22.8 34.4 1 100 99 100 100 100 0 43 0.0 53 0.0 0.926 30.0 2.50 0 0 14.24 4.99 4.98 0.28 0.00 0.00 0.00 1000000.000 0.00 0
5728.712 229 2451 18.5 3 1.700 22.8 34.4 1 100 99 100 100 100 0 42 0.0 53 0.0 0.895 27.0 2.50 0 0 14.24 4.99 4.98 0.33 0.00 0.00 0.00 1000000.000 0.00 0
5728.805 229 2248 19.5 3 1.700 22.8 34.4 1 100 99 100 100 100 0 41 0.0 53 0.0 0.895 23.0 2.50 0 0 14.35 4.99 5.00 0.32 0.00 0.00 0.00 1000000.000 0.00 0
5728.930 229 2032 21.0 3 1.920 22.8 34.4 1 100 99 100 100 100 0 40 0.0 53 0.0 0.895 20.0 2.50 0 0 14.24 4.98 4.99 0.12 0.01 0.00 0.00 1000000.000 0.00 0
5729.040 230 1835 23.0 3 1.920 22.8 34.4 1 100 99 100 100 100 0 39 0.0 53 0.0 0.902 19.0 2.50 0 0 14.24 4.98 4.99 0.33 0.00 0.00 0.00 1000000.000 0.00 0
5729.165 230 1607 25.0 3 2.260 22.8 34.4 1 100 99 100 100 100 0 37 0.0 53 0.0 0.902 19.0 2.50 0 0 14.35 4.99 4.98 0.26 0.00 0.01 0.00 1000000.000 0.00 0
5729.274 230 1398 28.5 5 2.260 22.8 34.4 1 100 99 100 100 100 0 36 0.0 53 0.0 0.902 18.0 2.50 0 0 14.35 4.99 4.99 0.03 0.00 0.00 0.00 1000000.000 0.00 0
5729.415 230 1207 32.8 5 2.920 22.8 34.4 1 100 99 100 100 100 0 35 0.0 53 0.0 0.895 16.0 2.50 0 0 14.24 4.99 4.98 0.14 0.00 0.00 0.00 1000000.000 0.00 0
5729.524 230 980 37.8 5 3.270 22.8 34.4 1 100 99 100 100 100 0 35 2.6 53 2.1 0.895 14.0 2.50 0 0 14.24 4.98 4.99 0.40 0.00 0.00 0.00 1000000.000 0.00 0
5729.665 230 830 42.5 5 3.270 22.8 34.4 1 100 99 100 100 100 0 35 2.8 53 1.9 0.895 14.0 2.50 0 0 14.24 4.99 4.99 0.24 0.00 0.00 0.00 1000000.000 0.00 0
5729.774 230 655 48.5 5 4.530 22.8 34.4 1 100 99 100 100 100 0 34 3.1 53 1.7 0.895 14.0 2.50 0 0 14.35 4.99 4.99 0.00 0.00 0.00 0.00 1000000.000 0.00 0
5729.899 230 612 53.3 5 5.670 22.8 34.4 1 100 99 100 100 100 0 34 3.3 53 1.7 0.895 14.0 2.50 0 0 14.24 4.99 4.98 0.31 0.00 0.00 0.00 1000000.000 0.00 0
5730.040 231 674 57.3 5 5.670 22.8 35.0 1 100 99 100 100 100 0 35 3.6 53 2.0 0.895 14.0 2.50 0 0 14.12 4.98 4.99 0.00 0.00 0.00 0.00 1000000.000 0.00 0
5730.180 231 612 58.3 3 7.400 22.8 35.0 1 100 99 100 100 100 0 36 3.7 53 1.9 0.895 14.0 2.50 0 0 14.24 4.99 4.98 0.11 0.00 0.00 0.00 1000000.000 0.00 0
5730.305 231 775 58.3 3 8.590 22.8 35.0 1 100 99 100 100 100 0 36 3.7 53 2.4 0.895 14.0 2.50 0 0 14.24 4.99 4.98 0.20 0.00 0.00 0.00 1000000.000 0.00 0
5730.384 231 779 57.3 3 8.590 22.8 35.0 1 100 99 100 100 100 0 36 3.6 53 2.3 0.895 14.0 2.50 0 0 14.24 4.99 5.00 0.19 0.01 0.00 0.00 1000000.000 0.00 0
5730.509 231 910 54.5 3 4.530 22.8 35.0 1 100 99 100 100 100 0 36 3.5 53 2.7 0.895 14.0 2.50 0 0 14.24 4.98 4.99 0.00 0.00 0.00 0.00 1000000.000 0.00 0
5730.618 231 988 52.3 3 4.530 22.8 35.0 1 100 99 100 100 100 0 36 3.4 53 2.8 0.895 14.0 2.50 0 0 14.24 4.99 4.98 0.20 0.00 0.00 0.00 1000000.000 0.00 0
5730.727 231 1093 49.5 3 2.130 22.8 35.0 1 100 99 100 100 100 0 35 3.2 53 2.9 0.895 14.0 2.50 0 0 14.24 4.99 4.98 0.27 0.00 0.00 0.00 1000000.000 0.00 0
5730.852 231 1127 47.0 3 2.130 22.8 35.0 1 100 99 100 100 100 0 35 3.1 53 2.9 0.895 14.0 2.50 0 0 14.24 4.99 4.98 0.00 0.01 0.00 0.00 1000000.000 0.00 0
5730.962 231 1173 44.5 3 1.460 22.8 35.0 1 100 99 100 100 100 0 35 3.0 53 2.9 0.895 14.0 2.50 0 0 14.24 4.99 4.99 0.19 0.01 0.00 0.00 1000000.000 0.00 0
5731.071 232 1145 42.3 3 1.280 22.8 35.0 1 100 99 100 100 100 0 35 2.8 53 2.7 0.895 14.0 2.50 0 0 14.35 4.98 4.99 0.27 0.00 0.00 0.00 1000000.000 0.00 0
5731.196 232 1143 40.5 3 1.280 22.8 35.0 1 100 99 100 100 100 0 35 2.8 53 2.7 0.895 14.0 2.50 0 0 14.35 4.99 4.99 0.07 0.00 0.00 0.00 1000000.000 0.00 0
5731.290 232 1129 40.5 3 1.190 22.8 35.0 1 100 99 100 100 100 0 35 2.7 53 2.5 0.895 14.0 2.50 0 0 14.24 4.99 4.98 0.31 0.00 0.00 0.00 1000000.000 0.00 0
5731.384 232 1105 39.8 3 1.190 22.2 35.0 1 100 99 100 100 100 0 35 2.7 53 2.5 0.895 14.0 2.50 0 0 14.35 4.99 4.98 0.33 0.00 0.00 0.00 1000000.000 0.00 0
5731.493 232 1117 39.5 3 1.070 22.2 35.0 1 100 99 100 100 100 0 35 2.7 53 2.5 0.895 14.0 2.50 0 0 14.35 4.98 4.99 0.27 0.00 0.00 0.00 1000000.000 0.00 0
5731.587 232 1083 40.3 3 1.070 22.2 35.0 1 100 99 100 100 100 0 35 2.7 53 2.4 0.895 14.0 2.50 0 0 14.35 4.99 4.98 0.25 0.00 0.00 0.00 1000000.000 0.00 0
5731.680 232 1067 39.5 3 1.050 22.2 35.0 1 100 99 100 100 100 0 35 2.7 53 2.4 0.895 14.0 2.50 0 0 14.35 4.99 4.98 0.33 0.00 0.00 0.00 1000000.000 0.00 0
5731.774 232 1063 39.5 3 1.050 22.2 35.0 1 100 99 100 100 100 0 35 2.7 53 2.4 0.895 14.0 2.50 0 0 14.24 4.98 4.99 0.31 0.00 0.00 0.00 1000000.000 0.00 0
5731.868 232 1031 40.0 3 1.010 22.2 35.0 1 100 99 100 100 100 0 35 2.7 53 2.3 0.895 14.0 2.50 0 0 14.24 4.98 4.99 0.19 0.00 0.00 0.00 1000000.000 0.00 0
5731.962 232 1036 41.0 3 1.010 22.2 35.0 1 100 99 100 100 100 0 35 2.8 53 2.4 0.895 14.0 2.50 0 0 14.24 4.98 4.99 0.31 0.00 0.00 0.00 1000000.000 0.00 0
5732.071 233 1016 41.0 3 1.000 22.2 35.0 1 100 99 100 100 100 0 35 2.8 53 2.4 0.895 14.0 2.50 0 0 14.24 4.98 4.99 0.32 0.00 0.00 0.00 1000000.000 0.00 0
5732.149 233 1026 40.3 3 1.000 22.2 35.0 1 100 99 100 100 100 0 35 2.7 53 2.3 0.895 14.0 2.50 0 0 14.24 4.98 4.97 0.32 0.00 0.01 0.00 1000000.000 0.00 0
5732.259 233 1015 40.8 3 0.990 21.7 35.0 1 100 99 100 100 100 0 35 2.7 53 2.3 0.895 14.0 2.50 0 0 14.24 4.99 4.99 0.19 0.00 0.00 0.00 1000000.000 0.00 0
5732.368 233 991 41.5 3 0.990 21.7 35.0 1 100 99 100 100 100 0 35 2.8 53 2.3 0.895 14.0 2.50 0 0 14.35 4.98 4.99 0.26 0.00 0.00 0.00 1000000.000 0.00 0
5732.477 233 965 42.3 3 0.980 21.7 35.0 1 100 99 100 100 100 0 35 2.8 53 2.3 0.895 14.0 2.50 0 0 14.24 4.99 4.98 0.32 0.00 0.01 0.00 1000000.000 0.00 0
5732.571 233 989 43.0 3 0.980 21.7 35.0 1 100 99 100 100 100 0 35 2.9 53 2.4 0.895 14.0 2.50 0 0 14.24 5.00 4.98 0.33 0.01 0.00 0.00 1000000.000 0.00 0
5732.696 233 968 42.3 3 0.980 21.7 35.0 1 100 99 100 100 100 0 35 2.8 53 2.3 0.895 14.0 2.50 0 0 14.24 4.99 4.99 0.00 0.00 0.00 0.00 1000000.000 0.00 0
5732.805 233 960 43.5 3 0.980 21.7 35.0 1 100 99 100 100 100 0 35 2.9 53 2.3 0.895 14.0 2.50 0 0 14.24 4.99 4.98 0.17 0.00 0.00 0.00 1000000.000 0.00 0
5732.915 233 989 43.5 3 0.980 21.7 35.0 1 100 99 100 100 100 0 35 2.9 53 2.4 0.895 14.0 2.50 0 0 14.24 4.99 4.99 0.22 0.00 0.00 0.00 1000000.000 0.00 0
5732.993 233 960 43.5 3 0.980 21.7 35.0 1 100 99 100 100 100 0 35 2.9 53 2.3 0.895 14.0 2.50 0 0 14.24 4.99 4.98 0.16 0.00 0.00 0.00 1000000.000 0.00 0
5733.071 234 932 44.0 3 1.010 21.7 35.0 1 100 99 100 100 100 0 35 2.9 53 2.3 0.895 14.0 2.50 0 0 14.24 4.98 4.99 0.41 0.00 0.01 0.00 1000000.000 0.00 0
5733.165 234 964 44.8 3 1.010 21.7 35.0 1 100 99 100 100 100 0 35 2.9 53 2.3 0.895 14.0 2.50 0 0 14.24 4.98 4.99 0.26 0.00 0.00 0.00 1000000.000 0.00 0
5733.259 234 961 44.3 3 1.070 21.7 35.0 1 100 99 100 100 100 0 35 2.9 53 2.3 0.895 14.0 2.50 0 0 14.35 4.99 4.98 0.00 0.00 0.00 0.00 1000000.000 0.00 0
5733.368 234 984 45.3 3 1.070 21.7 35.0 1 100 99 100 100 100 0 35 3.0 53 2.5 0.895 14.0 2.50 0 0 14.35 4.98 4.99 0.33 0.00 0.00 0.00 1000000.000 0.00 0
5733.477 234 974 44.0 3 1.010 21.7 35.0 1 100 99 100 100 100 0 35 2.9 53 2.4 0.895 14.0 2.50 0 0 14.24 4.99 4.99 0.00 0.00 0.00 0.00 1000000.000 0.00 0
5733.587 234 966 44.3 3 1.010 21.7 35.0 1 100 99 100 100 100 0 35 2.9 53 2.3 0.895 14.0 2.50 0 0 14.35 4.99 4.98 0.31 0.00 0.00 0.00 1000000.000 0.00 0
5733.680 234 1007 43.5 3 1.050 21.7 35.0 1 100 99 100 100 100 0 35 2.9 53 2.4 0.895 14.0 2.50 0 0 14.35 4.99 4.99 0.40 0.00 0.00 0.00 1000000.000 0.00 0
5733.790 234 1024 44.0 3 1.050 21.7 35.0 1 100 99 100 100 100 0 35 2.9 53 2.5 0.895 14.0 2.50 0 0 14.35 4.98 4.99 0.12 0.00 0.00 0.00 1000000.000 0.00 0
5733.884 234 1041 42.5 3 1.070 21.7 35.0 1 100 99 100 100 100 0 35 2.9 53 2.5 0.895 14.0 2.50 0 0 14.24 4.99 4.98 0.39 0.00 0.00 0.00 1000000.000 0.00 0
5733.977 234 1035 42.3 3 1.070 21.7 35.6 1 100 99 100 100 100 0 35 2.8 53 2.4 0.895 14.0 2.50 0 0 14.24 4.99 4.98 0.36 0.00 0.00 0.00 1000000.000 0.00 0
5734.087 235 1025 42.0 3 1.100 21.7 35.6 1 100 99 100 100 100 0 35 2.8 53 2.4 0.895 14.0 2.50 0 0 14.24 4.99 4.97 0.12 0.01 0.00 0.00 1000000.000 0.00 0
5734.196 235 1008 42.0 3 1.100 21.7 35.6 1 100 99 100 100 100 0 35 2.8 53 2.4 0.895 14.0 2.50 0 0 14.24 4.98 4.99 0.42 0.00 0.00 0.00 1000000.000 0.00 0
5734.274 235 981 42.0 3 1.050 21.7 35.6 1 100 99 100 100 100 0 35 2.8 53 2.3 0.895 14.0 2.50 0 0 14.24 4.98 4.99 0.39 0.00 0.00 0.00 1000000.000 0.00 0
5734.352 235 1014 42.8 3 1.050 21.7 35.6 1 100 99 100 100 100 0 35 2.8 53 2.4 0.895 14.0 2.50 0 0 14.35 4.97 4.99 0.32 0.01 0.00 0.00 1000000.000 0.00 0
5734.446 235 992 42.5 3 1.020 21.7 35.6 1 100 99 100 100 100 0 35 2.9 53 2.4 0.895 14.0 2.50 0 0 14.35 4.99 4.98 0.27 0.00 0.00 0.00 1000000.000 0.00 0
5734.571 235 973 43.3 3 1.020 21.7 35.6 1 100 99 100 100 100 0 35 2.9 53 2.4 0.895 14.0 2.50 0 0 14.24 4.98 4.99 0.41 0.00 0.00 0.00 1000000.000 0.00 0
5734.665 235 1012 42.5 3 0.990 21.7 35.6 1 100 99 100 100 100 0 35 2.8 53 2.4 0.895 14.0 2.50 0 0 14.35 4.98 4.99 0.38 0.00 0.00 0.00 1000000.000 0.00 0
5734.790 235 1013 42.3 3 0.990 21.7 35.6 1 100 99 100 100 100 0 35 2.8 53 2.4 0.895 14.0 2.50 0 0 14.35 4.98 4.99 0.31 0.01 0.00 0.00 1000000.000 0.00 0
5734.884 235 1014 43.3 3 0.980 21.7 35.6 1 100 99 100 100 100 0 35 2.9 53 2.5 0.895 14.0 2.50 0 0 14.35 4.99 4.99 0.41 0.00 0.00 0.00 1000000.000 0.00 0
5734.993 235 1026 42.8 3 0.980 21.7 35.6 1 100 99 100 100 100 0 35 2.8 53 2.4 0.895 14.0 2.50 0 0 14.35 4.99 4.98 0.17 0.00 0.00 0.00 1000000.000 0.00 0
5735.118 236 1044 41.8 3 1.040 21.7 35.6 1 100 99 100 100 100 0 35 2.8 53 2.4 0.895 14.0 2.50 0 0 14.35 4.98 4.99 0.30 0.00 0.00 0.00 1000000.000 0.00 0
5735.212 236 1035 42.0 3 1.010 21.7 35.6 1 100 99 100 100 100 0 35 2.8 53 2.4 0.895 14.0 2.50 0 0 14.35 4.99 4.99 0.39 0.00 0.00 0.00 1000000.000 0.00 0
5735.305 236 1041 42.0 3 1.010 21.7 35.6 1 100 99 100 100 100 0 35 2.8 53 2.4 0.895 14.0 2.50 0 0 14.35 4.97 4.99 0.17 0.00 0.00 0.00 1000000.000 0.00 0
5735.384 236 1052 41.0 3 1.010 21.7 35.6 1 100 99 100 100 100 0 35 2.8 53 2.5 0.895 14.0 2.50 0 0 14.24 4.99 4.98 0.31 0.00 0.00 0.00 1000000.000 0.00 0
5735.493 236 1062 41.5 3 0.990 21.7 35.6 1 100 99 100 100 100 0 35 2.8 53 2.5 0.895 14.0 2.50 0 0 14.35 4.99 4.98 0.32 0.00 0.00 0.00 1000000.000 0.00 0
5735.587 236 1043 40.8 3 0.980 21.7 35.6 1 100 99 100 100 100 0 35 2.8 53 2.4 0.895 14.0 2.50 0 0 14.24 4.98 4.98 0.37 0.00 0.00 0.00 1000000.000 0.00 0
5736.571 0 0 78.3 3 0.600 21.7 36.7 0 100 99 100 100 101 0 37 2.6 0 0.0 0.895 10.0 2.62 0 0 13.53 0.00 0.00 0.00 0.00 0.00 0.00 1000000.000 0.00 0
MARK 001 RESET 3 2008-10-22T21:49:37+02:00