## input
VEMS v1.1 12x12 kpa=2,2
Time SecL RPM MAP TP lambda MAT CLT Engine Gego Gair Gwarm Gbaro Gammae TPSacc Gve PW IacDC DutyCycle1 lambdaTarget Spark Dwell EGT #1 EGT #2 Vbatt Exhaust Pressure Fuel Pressure Misc 1 Misc 2 Misc 3 Misc 4 Knock Diff Knock Adjust StatusBits BoostTgt BoostDC BoostInt IacInt alsigncut
1972.721 177 1096 45.8 0 2.330 41.7 89.4 1 100 96 100 100 97 146 70 1.6 0 1.5 1.004 12.0 3.07 194 0 14.12 4.96 4.96 1.05 0.00 0.00 0.01 0.673 1.00 128 12 0 -128 -128 0.00
1972.911 177 1081 45.0 0 2.330 41.7 89.4 1 100 96 100 100 97 138 70 1.6 0 1.4 1.004 12.0 3.07 194 0 14.24 4.96 4.96 1.36 0.00 0.00 0.00 0.538 1.00 128 12 0 -128 -128 0.00
1973.096 177 1058 45.5 0 2.330 41.7 89.4 1 100 96 100 100 97 145 70 1.6 0 1.4 1.004 12.0 3.07 194 0 14.12 4.96 4.96 1.12 0.00 0.00 0.00 0.518 1.00 128 12 0 -128 -128 0.00
1973.294 178 1021 46.3 0 2.330 41.7 89.4 1 100 96 100 100 97 149 70 1.6 0 1.4 1.004 12.0 3.07 194 0 14.12 4.96 4.96 1.20 0.00 0.00 0.00 0.660 1.00 128 12 0 -128 -128 0.00
1973.473 178 989 46.5 0 2.330 41.7 89.4 1 100 97 100 100 98 151 69 1.6 0 1.3 1.004 12.0 3.07 195 0 14.35 4.96 4.96 1.10 0.00 0.00 0.00 0.574 1.00 128 12 0 -128 -128 0.00
1973.651 178 945 49.3 0 2.330 41.7 89.4 1 100 97 100 100 98 166 69 1.7 0 1.3 1.004 11.0 3.07 194 0 14.24 4.96 4.96 1.16 0.00 0.02 0.00 0.600 1.00 128 12 0 -128 -128 0.00
1973.829 178 982 49.0 0 2.330 41.7 89.4 1 100 97 100 100 98 165 69 1.7 0 1.4 1.004 12.0 3.07 194 0 14.24 4.96 4.96 1.13 0.00 0.00 0.00 0.260 1.00 128 12 0 -128 -128 0.00
1974.011 178 1025 48.5 0 2.330 41.7 89.4 1 100 96 100 100 97 160 69 1.7 0 1.4 1.004 12.0 3.07 195 0 14.24 4.96 4.96 1.15 0.00 0.00 0.00 0.660 1.00 128 12 0 -128 -128 0.00
1974.189 179 1082 47.5 0 2.330 41.7 89.4 1 100 96 100 100 97 157 70 1.7 0 1.5 1.004 12.0 3.07 195 0 14.35 4.96 4.95 1.13 0.01 0.01 0.00 0.611 1.00 128 12 0 -128 -128 0.00
1974.367 179 1053 58.8 0 2.330 41.7 89.4 1 100 96 100 100 97 233 70 2.0 0 1.7 1.004 12.0 3.07 195 0 14.35 4.96 4.96 1.12 0.00 0.00 0.00 0.600 1.00 128 12 0 -128 -128 0.00
1974.544 179 1121 66.8 0 2.330 41.7 89.4 1 100 95 100 100 96 33 71 2.2 0 2.0 1.012 12.0 3.07 195 0 14.35 4.96 4.96 1.08 0.00 0.00 0.00 0.500 1.00 128 12 0 -128 -128 0.00
1974.722 179 1311 64.3 0 2.330 41.7 89.4 1 100 94 100 100 95 29 73 2.2 0 2.4 1.012 15.0 3.07 195 0 14.12 4.96 4.96 1.02 0.00 0.00 0.00 0.519 0.00 128 12 0 -128 -128 0.00
1974.899 179 1630 61.3 2 2.330 41.7 89.4 1 100 93 100 100 94 38 81 2.2 0 3.0 1.023 22.0 3.07 196 0 14.35 4.96 4.96 1.09 0.00 0.00 0.00 0.558 0.00 128 16 0 -128 -128 0.00
1975.077 179 1955 59.0 4 2.330 41.7 89.4 17 100 93 100 100 94 209 83 2.9 0 4.7 1.039 26.0 3.07 198 0 14.00 4.96 4.97 1.12 0.00 0.00 0.00 0.518 0.00 128 16 0 -128 -128 0.00
1975.254 180 2313 57.3 5 2.330 41.7 89.4 17 100 93 100 100 94 101 86 2.5 0 4.7 1.051 30.0 3.07 198 0 14.24 4.97 4.97 1.08 0.00 0.01 0.00 0.554 0.00 128 16 0 -128 -128 0.00
1975.433 180 2517 50.5 5 2.330 41.7 89.4 17 100 93 100 100 94 255 86 2.0 0 4.3 1.051 30.0 3.07 200 0 14.35 4.96 4.96 1.11 0.00 0.00 0.00 0.635 0.00 128 16 0 -128 -128 0.00
1975.611 180 2393 50.3 5 2.330 41.7 89.4 1 100 93 100 100 94 229 85 1.9 0 3.9 1.051 30.0 3.14 200 0 13.76 4.96 4.97 1.14 0.00 0.00 0.00 0.674 0.00 128 16 0 -128 -128 0.00
1975.789 180 2167 54.5 5 2.330 41.7 89.4 1 100 93 100 100 94 0 85 2.0 0 3.7 1.039 29.0 3.07 201 0 14.24 4.95 4.96 1.15 0.00 0.00 0.00 0.574 0.00 128 16 0 -128 -128 0.00
1975.967 180 1963 58.3 5 2.330 41.7 89.4 1 100 93 100 100 94 22 83 2.1 0 3.5 1.039 26.0 3.07 201 0 14.24 4.96 4.97 1.12 0.01 0.00 0.01 0.540 0.00 128 16 0 -128 -128 0.00
1976.147 181 1778 61.5 5 2.330 41.7 89.4 1 100 93 100 100 94 42 82 2.2 0 3.3 1.035 24.0 3.07 203 0 14.24 4.96 4.96 1.06 0.00 0.00 0.01 0.458 0.00 128 16 0 -128 -128 0.00
1976.324 181 1643 67.3 5 2.330 41.7 89.4 1 100 93 100 100 94 90 82 2.4 0 3.3 1.035 23.0 3.07 203 0 14.00 4.96 4.96 1.12 0.00 0.00 0.00 0.538 0.00 128 16 0 -128 -128 0.00
1976.502 181 1538 70.0 5 2.330 41.7 89.4 1 100 93 100 100 94 108 81 2.5 0 3.2 1.023 21.0 3.07 204 0 14.24 4.96 4.96 1.07 0.00 0.00 0.00 0.660 0.00 128 16 0 -128 -128 0.00
1976.681 181 1468 73.8 5 2.330 42.2 89.4 1 100 93 100 100 94 131 80 2.6 0 3.1 1.020 20.0 3.07 204 0 14.24 4.96 4.96 1.19 0.00 0.01 0.00 0.520 0.00 128 16 0 -128 -128 0.00
1976.859 181 1378 75.3 5 2.330 42.2 89.4 1 100 94 100 100 95 151 80 2.7 0 3.0 1.012 18.0 3.07 205 0 14.24 4.96 4.96 1.15 0.00 0.00 0.00 0.558 0.00 128 16 0 -128 -128 0.00
1977.036 181 1574 74.8 5 2.330 42.2 89.4 1 100 93 100 100 94 155 82 2.7 0 3.5 1.020 22.0 3.07 205 0 14.12 4.96 4.96 1.00 0.00 0.00 0.00 0.386 0.00 128 16 0 -128 -128 0.00
1977.215 182 1624 71.5 5 2.330 42.2 89.4 1 100 93 100 100 94 124 82 2.5 0 3.4 1.023 23.0 3.07 205 0 14.24 4.97 4.96 1.01 0.01 0.00 0.00 0.519 0.00 128 16 0 -128 -128 0.00
1977.392 182 1800 66.5 5 2.330 41.7 89.4 1 100 93 100 100 94 88 83 2.4 0 3.6 1.035 25.0 3.07 206 0 14.24 4.96 4.96 1.18 0.00 0.00 0.00 0.509 0.00 128 16 0 -128 -128 0.00
1977.570 182 1891 65.5 5 2.330 41.7 89.4 1 100 93 100 100 94 88 83 2.4 0 3.8 1.039 26.0 3.14 207 0 13.65 4.95 4.96 1.15 0.00 0.00 0.00 0.520 0.00 128 16 0 -128 -128 0.00
1977.747 182 1982 60.8 2 2.330 41.7 89.4 1 100 93 100 100 94 53 83 2.3 0 3.7 1.039 27.0 3.20 207 0 13.41 4.96 4.96 1.12 0.00 0.00 0.00 0.481 0.00 128 12 0 -128 -128 0.00
1977.927 182 1884 50.3 1 2.330 41.7 89.4 1 100 93 100 100 94 0 83 0.0 0 0.0 1.035 25.0 3.14 207 0 13.65 4.96 4.96 0.95 0.00 0.00 0.00 0.537 0.00 128 12 0 -128 -128 0.00
1978.106 182 1901 51.5 1 2.330 41.1 89.4 1 100 93 100 100 94 0 83 0.0 0 0.0 1.035 25.0 3.14 205 0 13.65 4.96 4.96 1.12 0.00 0.00 0.00 0.409 0.00 128 12 0 -128 -128 0.00
1978.314 183 1707 53.3 1 2.330 41.1 89.4 1 100 93 100 100 94 0 81 0.0 0 0.0 1.023 22.0 3.14 202 0 13.76 4.96 4.96 1.03 0.00 0.00 0.00 0.509 0.00 128 12 0 -128 -128 0.00
1978.560 183 1681 57.5 2 2.330 41.1 89.4 1 100 93 100 100 94 21 81 2.1 0 3.0 1.023 22.0 3.14 199 0 13.65 4.96 4.96 1.10 0.00 0.00 0.00 0.441 0.00 128 16 0 -128 -128 0.00
1978.740 183 1759 56.0 2 2.330 41.1 89.4 1 100 93 100 100 94 11 82 2.1 0 3.1 1.035 23.0 3.14 198 0 13.65 4.96 4.96 1.21 0.00 0.00 0.00 0.390 0.00 128 16 0 -128 -128 0.00
1978.917 183 1703 57.0 2 2.330 41.1 89.4 1 100 93 100 100 94 18 82 2.1 0 3.0 1.023 22.0 3.14 197 0 13.65 4.97 4.96 1.18 0.00 0.00 0.00 0.681 0.00 128 16 0 -128 -128 0.00
1979.101 183 1787 60.3 4 2.330 41.1 89.4 17 100 93 100 100 94 216 82 2.9 0 4.3 1.035 24.0 3.14 198 0 13.76 4.96 4.96 1.07 0.00 0.00 0.00 0.538 0.00 128 16 0 -128 -128 0.00
1979.278 184 1890 60.5 4 2.330 41.7 89.4 17 100 93 100 100 94 120 83 2.5 0 4.0 1.035 25.0 3.07 199 0 13.88 4.96 4.96 1.18 0.00 0.00 0.00 0.475 0.00 128 16 0 -128 -128 0.00
1979.466 184 1939 59.0 4 2.330 41.7 89.4 17 100 93 100 100 94 58 83 2.3 0 3.7 1.035 26.0 3.07 199 0 13.88 4.96 4.96 1.02 0.00 0.00 0.01 0.574 0.00 128 16 0 -128 -128 0.00
1979.643 184 2031 58.0 4 2.330 41.7 89.4 1 100 93 100 100 94 29 84 2.2 0 3.7 1.039 27.0 3.07 199 0 13.88 4.96 4.97 1.09 0.00 0.00 0.00 0.491 0.00 128 16 0 -128 -128 0.00
1979.821 184 2122 56.0 4 2.330 41.7 89.4 1 100 93 100 100 94 17 85 2.1 0 3.7 1.039 28.0 3.07 200 0 13.88 4.96 4.96 1.13 0.00 0.01 0.00 0.638 0.00 128 16 0 -128 -128 0.00
1980.000 184 2141 54.8 4 2.330 41.7 89.4 1 100 93 100 100 94 7 85 2.1 0 3.7 1.039 29.0 3.14 201 0 13.76 4.96 4.96 1.12 0.00 0.00 0.00 0.667 0.00 128 16 0 -128 -128 0.00
1980.179 185 2217 53.8 4 2.330 41.7 89.4 1 100 93 100 100 94 251 85 2.0 0 3.7 1.051 30.0 3.07 201 0 13.88 4.96 4.96 1.07 0.00 0.00 0.00 0.400 0.00 128 16 0 -128 -128 0.00
1980.357 185 2255 52.5 4 2.330 41.1 89.4 1 100 93 100 100 94 248 85 2.0 0 3.8 1.051 30.0 3.14 202 0 13.65 4.96 4.97 1.09 0.00 0.00 0.00 0.694 0.00 128 16 0 -128 -128 0.00
1980.534 185 2320 51.3 4 2.330 41.1 89.4 1 100 93 100 100 94 235 86 2.0 0 3.8 1.051 30.0 3.07 202 0 13.88 4.96 4.96 1.06 0.00 0.01 0.00 0.640 0.00 128 16 0 -128 -128 0.00
1980.712 185 2342 49.3 4 2.330 41.1 89.4 1 100 93 100 100 94 221 85 1.9 0 3.7 1.051 30.0 3.20 203 0 13.53 4.96 4.95 1.07 0.00 0.00 0.00 0.481 0.00 128 16 0 -128 -128 0.00
1980.891 185 2403 48.5 4 2.330 41.1 89.4 1 100 93 100 100 94 213 85 1.9 0 3.8 1.051 30.0 3.07 203 0 14.00 4.96 4.96 1.15 0.00 0.00 0.00 0.648 0.00 128 16 0 -128 -128 0.00
1981.068 185 2437 48.3 4 2.330 41.1 89.4 1 100 93 100 100 94 213 86 1.9 0 3.8 1.051 30.0 3.07 203 0 13.88 4.96 4.97 1.09 0.00 0.00 0.01 0.633 0.00 128 16 0 -128 -128 0.00
1981.249 186 2463 47.3 4 2.330 41.1 89.4 1 100 93 100 100 94 208 86 1.9 0 3.8 1.051 30.0 3.14 204 0 13.76 4.96 4.96 1.07 0.00 0.00 0.00 0.681 0.00 128 16 0 -128 -128 0.00
1981.425 186 2475 46.8 4 2.330 41.1 89.4 1 100 93 100 100 94 200 86 1.8 0 3.8 1.051 30.0 3.07 205 0 13.88 4.96 4.96 1.16 0.00 0.00 0.00 0.681 0.00 128 16 0 -128 -128 0.00
1981.603 186 2522 47.3 4 2.330 41.1 89.4 1 100 93 100 100 94 210 86 1.9 0 3.9 1.051 30.0 3.20 204 0 13.53 4.95 4.97 1.11 0.00 0.00 0.00 0.474 0.00 128 16 0 -128 -128 0.00
1981.782 186 2544 45.8 4 2.330 41.1 89.4 1 100 93 100 100 94 194 86 1.8 0 3.8 1.051 30.0 3.07 205 0 13.88 4.97 4.96 1.01 0.00 0.00 0.00 0.558 0.00 128 16 0 -128 -128 0.00
1981.959 186 2564 45.3 4 2.330 41.1 89.4 1 100 93 100 100 94 189 86 1.8 0 3.8 1.039 30.0 3.07 202 0 13.88 4.96 4.97 1.08 0.00 0.00 0.00 0.660 0.00 128 16 0 -128 -128 0.00
1982.157 187 2607 45.0 4 2.330 41.1 89.4 1 100 93 100 100 94 191 86 1.8 0 3.9 1.039 30.0 3.07 201 0 13.88 4.96 4.96 1.10 0.00 0.00 0.00 0.560 0.00 128 16 0 -128 -128 0.00
1982.334 187 2626 45.5 4 2.330 41.1 89.4 1 100 93 100 100 94 199 86 1.8 0 4.0 1.039 30.0 3.14 200 0 13.65 4.97 4.97 1.14 0.00 0.00 0.00 0.306 0.00 128 16 0 -128 -128 0.00
1982.512 187 2649 44.8 4 2.330 41.1 89.4 1 100 93 100 100 94 192 87 1.8 0 4.0 1.039 30.0 3.14 200 0 13.76 4.96 4.97 1.02 0.00 0.00 0.01 0.556 0.00 128 16 0 -128 -128 0.00
1982.689 187 2689 44.5 4 2.330 41.1 89.4 1 100 93 100 100 94 197 87 1.8 0 4.1 1.039 30.0 3.33 199 0 13.18 4.96 4.96 1.14 0.00 0.00 0.00 0.593 0.00 128 16 0 -128 -128 0.00
1982.867 187 2689 44.0 4 2.330 41.1 89.4 1 100 93 100 100 94 193 87 1.8 0 4.0 1.039 30.0 3.20 199 0 13.41 4.96 4.96 1.10 0.00 0.00 0.00 0.536 0.00 128 16 0 -128 -128 0.00
1982.929 187 2697 43.0 4 2.330 41.1 89.4 1 100 93 100 100 94 182 87 1.8 0 3.9 1.039 30.0 3.14 199 0 13.65 4.96 4.96 1.12 0.00 0.00 0.00 0.611 0.00 128 16 0 -128 -128 0.00
1983.107 187 2712 36.3 0 2.330 41.1 89.4 1 100 93 100 100 94 0 86 0.0 0 0.0 1.039 31.0 3.14 198 0 13.65 4.96 4.96 0.85 0.00 0.00 0.00 0.351 0.00 128 12 0 -128 -128 0.00
1983.284 188 2419 30.3 0 2.330 41.1 89.4 1 100 93 100 100 94 0 86 0.0 0 0.0 1.035 30.0 3.14 196 0 13.65 4.96 4.96 1.09 0.00 0.00 0.00 0.508 0.00 128 12 0 -128 -128 0.00
1983.462 188 2145 29.5 0 2.330 41.1 89.4 1 100 93 100 100 94 0 86 0.0 0 0.0 1.035 29.0 3.14 195 0 13.65 4.96 4.96 1.04 0.00 0.00 0.00 0.492 0.00 128 12 0 -128 -128 0.00
1983.638 188 1857 31.8 0 2.330 41.1 89.4 1 100 93 100 100 94 0 82 0.0 0 0.0 1.023 25.0 3.20 193 0 13.53 4.96 4.96 1.08 0.00 0.00 0.00 0.638 0.00 128 12 0 -128 -128 0.00
1983.822 188 1572 34.3 0 2.330 41.1 89.4 1 100 93 100 100 94 91 80 1.4 0 1.8 1.020 20.0 3.20 191 0 13.53 4.96 4.95 1.16 0.00 0.00 0.00 0.580 0.00 128 12 0 -128 -128 0.00
1983.998 188 1313 38.8 0 2.330 41.1 89.4 1 100 94 100 100 95 108 73 1.5 0 1.6 1.004 15.0 3.14 189 0 13.65 4.96 4.96 1.03 0.00 0.00 0.00 0.596 0.00 128 12 0 -128 -128 0.00
1984.178 189 1066 42.8 0 2.330 41.7 89.4 1 100 96 100 100 97 128 70 1.5 0 1.4 1.004 12.0 3.14 187 0 13.65 4.96 4.96 1.11 0.00 0.00 0.00 0.500 1.00 128 12 0 -128 -128 0.00
1984.355 189 967 48.3 0 2.330 41.7 89.4 1 100 97 100 100 98 167 69 1.7 0 1.4 1.004 12.0 3.14 186 0 13.76 4.96 4.97 1.14 0.00 0.01 0.00 0.482 1.00 128 12 0 -128 -128 0.00
1984.533 189 891 51.8 0 2.330 41.7 89.4 1 100 97 100 100 98 195 69 1.8 0 1.3 1.004 11.0 3.20 185 0 13.41 4.96 4.97 1.13 0.00 0.00 0.00 0.560 1.00 128 12 0 -128 -128 0.00
1984.711 189 891 53.5 0 2.330 41.7 89.4 1 100 97 100 100 98 205 69 1.8 0 1.4 1.004 11.0 3.14 185 0 13.76 4.96 4.96 1.09 0.00 0.00 0.00 0.544 1.00 128 12 0 -128 -128 0.00
1984.773 189 906 54.0 0 2.330 41.7 89.4 1 100 97 100 100 98 208 69 1.9 0 1.4 1.004 11.0 3.14 185 0 13.76 4.96 4.96 1.14 0.00 0.00 0.00 0.544 1.00 128 12 0 -128 -128 0.00
1984.950 189 951 54.3 0 2.330 41.7 89.4 1 100 97 100 100 98 207 69 1.9 0 1.5 1.004 11.0 3.14 184 0 13.76 4.96 4.97 0.97 0.00 0.00 0.00 0.638 1.00 128 12 0 -128 -128 0.00
1985.129 190 1020 52.3 0 2.330 41.7 89.4 1 100 96 100 100 97 193 69 1.8 0 1.5 1.004 12.0 3.14 184 0 13.65 4.96 4.96 0.98 0.00 0.00 0.00 0.556 1.00 128 12 0 -128 -128 0.00
1985.306 190 1080 50.0 0 2.330 41.7 89.4 1 100 96 100 100 97 182 70 1.8 0 1.6 1.004 12.0 3.14 183 0 13.65 4.96 4.96 1.05 0.00 0.00 0.00 0.520 1.00 128 12 0 -128 -128 0.00
1985.483 190 1121 48.0 0 2.330 41.7 89.4 1 100 95 100 100 96 163 70 1.7 0 1.6 1.004 12.0 3.14 183 0 13.65 4.96 4.96 1.17 0.00 0.00 0.00 0.574 1.00 128 12 0 -128 -128 0.00
1985.661 190 1103 47.3 0 2.330 41.7 89.4 1 100 95 100 100 96 158 70 1.7 0 1.5 1.004 12.0 3.14 183 0 13.65 4.97 4.96 1.14 0.00 0.01 0.00 0.482 1.00 128 12 0 -128 -128 0.00
1985.837 190 1075 47.0 0 2.330 41.7 89.4 1 100 96 100 100 97 161 70 1.7 0 1.5 1.004 12.0 3.14 183 0 13.65 4.96 4.96 1.15 0.00 0.00 0.00 0.482 1.00 128 12 0 -128 -128 0.00
1986.014 190 1042 48.5 0 2.330 41.7 89.4 1 100 96 100 100 97 169 69 1.7 0 1.5 1.004 12.0 3.14 183 0 13.76 4.96 4.96 1.03 0.01 0.00 0.00 0.633 1.00 128 12 0 -128 -128 0.00
1986.192 191 1000 49.0 0 2.330 41.7 89.4 1 100 96 100 100 97 172 69 1.7 0 1.4 1.004 12.0 3.14 182 0 13.65 4.96 4.96 1.08 0.00 0.00 0.00 0.633 1.00 128 12 0 -128 -128 0.00
1986.370 191 954 50.3 0 2.330 41.7 89.4 1 100 97 100 100 98 181 69 1.7 0 1.4 1.004 12.0 3.20 183 0 13.53 4.96 4.96 1.08 0.00 0.00 0.00 0.592 1.00 128 12 0 -128 -128 0.00
1986.546 191 966 51.8 0 2.330 41.7 89.4 1 100 97 100 100 98 192 69 1.8 0 1.4 1.004 12.0 3.14 182 0 13.65 4.96 4.96 1.19 0.01 0.00 0.00 0.519 1.00 128 12 0 -128 -128 0.00
1986.724 191 974 52.0 0 2.330 41.7 89.4 1 100 97 100 100 98 197 69 1.8 0 1.5 1.004 12.0 3.14 182 0 13.65 4.96 4.95 1.12 0.00 0.00 0.00 0.660 1.00 128 12 0 -128 -128 0.00
1986.902 191 1009 51.5 0 2.330 41.7 89.4 1 100 96 100 100 97 189 69 1.8 0 1.5 1.004 12.0 3.14 182 0 13.76 4.96 4.96 1.14 0.00 0.00 0.00 0.574 1.00 128 12 0 -128 -128 0.00
1987.079 191 1019 51.5 0 2.330 41.7 89.4 1 100 96 100 100 97 191 70 1.8 0 1.5 1.004 12.0 3.14 181 0 13.65 4.96 4.96 1.10 0.00 0.01 0.00 0.723 1.00 128 12 0 -128 -128 0.00
1987.277 192 1033 50.0 0 2.330 41.7 89.4 1 100 96 100 100 97 180 69 1.7 0 1.5 1.004 12.0 3.14 182 0 13.65 4.96 4.96 1.18 0.00 0.00 0.00 0.520 1.00 128 12 0 -128 -128 0.00
1987.473 192 1002 49.8 0 2.330 41.7 89.4 1 100 96 100 100 97 175 69 1.7 0 1.4 1.004 12.0 3.14 182 0 13.65 4.95 4.97 1.11 0.00 0.00 0.00 0.526 1.00 128 12 0 -128 -128 0.00
1987.651 192 992 51.3 0 2.330 41.7 89.4 1 100 97 100 100 98 189 69 1.8 0 1.5 1.004 12.0 3.14 181 0 13.65 4.96 4.96 0.97 0.00 0.00 0.00 0.617 1.00 128 12 0 -128 -128 0.00
1987.828 192 995 50.8 0 2.330 41.7 89.4 1 100 97 100 100 98 186 69 1.8 0 1.5 1.004 12.0 3.14 181 0 13.65 4.96 4.96 1.28 0.00 0.00 0.00 0.638 1.00 128 12 0 -128 -128 0.00
1988.005 192 1001 50.5 0 2.330 41.7 89.4 1 100 96 100 100 97 183 70 1.8 0 1.5 1.004 12.0 3.14 181 0 13.65 4.97 4.97 1.30 0.01 0.00 0.00 0.680 1.00 128 12 0 -128 -128 0.00
1988.184 193 1009 49.5 0 2.330 41.7 89.4 1 100 96 100 100 97 176 69 1.7 0 1.5 1.004 12.0 3.14 181 0 13.76 4.96 4.97 0.79 0.00 0.00 0.00 0.615 1.00 128 12 0 -128 -128 0.00
1988.361 193 1006 49.5 0 2.330 41.7 89.4 1 100 96 100 100 97 175 69 1.7 0 1.4 1.004 12.0 3.14 181 0 13.65 4.96 4.96 1.28 0.01 0.00 0.00 0.580 1.00 128 12 0 -128 -128 0.00
1988.538 193 1001 49.3 0 2.330 41.7 89.4 1 100 96 100 100 97 172 69 1.7 0 1.4 1.004 12.0 3.14 181 0 13.65 4.96 4.96 1.12 0.00 0.01 0.00 0.698 1.00 128 12 0 -128 -128 0.00
1988.715 193 961 49.8 0 2.330 41.7 89.4 1 100 97 100 100 98 176 69 1.7 0 1.4 1.004 12.0 3.14 180 0 13.65 4.97 4.96 1.13 0.00 0.01 0.00 0.491 1.00 128 12 0 -128 -128 0.00
1988.892 193 966 50.0 0 2.330 41.7 89.4 1 100 97 100 100 98 181 69 1.7 0 1.4 1.004 12.0 3.14 180 0 13.76 4.97 4.96 1.18 0.00 0.00 0.01 0.667 1.00 128 12 0 -128 -128 0.00
1989.077 193 944 51.0 0 2.330 41.7 89.4 1 100 97 100 100 98 184 69 1.8 0 1.4 1.004 11.0 3.07 181 0 14.00 4.96 4.96 1.12 0.00 0.01 0.00 0.694 1.00 128 12 0 -128 -128 0.00
1989.256 194 991 53.8 0 2.330 41.7 89.4 1 100 97 100 100 98 201 69 1.8 0 1.5 1.004 12.0 3.07 180 0 14.00 4.96 4.97 1.07 0.00 0.00 0.00 0.556 1.00 128 12 0 -128 -128 0.00
1989.434 194 1057 58.0 0 2.330 41.7 89.4 1 100 96 100 100 97 232 70 2.0 0 1.7 1.004 12.0 3.07 180 0 14.00 4.95 4.96 1.18 0.00 0.00 0.00 0.593 1.00 128 12 0 -128 -128 0.00
1989.620 194 1198 56.3 0 2.330 41.7 89.4 1 100 95 100 100 96 220 71 1.9 0 1.9 1.004 12.0 3.07 180 0 14.00 4.96 4.96 1.16 0.00 0.00 0.00 0.518 1.00 128 12 0 -128 -128 0.00
1989.797 194 1367 55.8 0 2.330 41.7 89.4 1 100 94 100 100 95 230 74 1.9 0 2.2 1.012 17.0 3.07 180 0 14.00 4.96 4.96 1.11 0.00 0.00 0.00 0.560 0.00 128 12 0 -128 -128 0.00
1989.974 194 1749 48.3 0 2.330 41.1 89.4 1 100 93 100 100 94 0 81 0.0 0 0.0 1.035 23.0 3.07 181 0 14.00 4.96 4.96 1.09 0.00 0.00 0.00 0.744 0.00 128 12 0 -128 -128 0.00
1990.156 195 1982 55.0 4 2.330 41.1 89.4 17 100 93 100 100 94 230 83 3.0 0 4.9 1.039 26.0 3.14 181 0 13.76 4.96 4.95 1.13 0.01 0.00 0.00 0.475 0.00 128 16 0 -128 -128 0.00
1990.334 195 2545 54.8 5 2.330 41.1 89.4 17 100 93 100 100 94 143 87 2.6 0 5.6 1.051 30.0 3.14 181 0 13.65 4.96 4.96 1.08 0.01 0.00 0.00 0.475 0.00 128 16 0 -128 -128 0.00
1990.512 195 2313 55.0 5 2.330 41.1 89.4 17 100 93 100 100 94 63 85 2.3 0 4.4 1.051 30.0 3.14 181 0 13.76 4.96 4.96 1.18 0.00 0.01 0.00 0.551 0.00 128 16 0 -128 -128 0.00
1990.691 195 2625 52.5 5 2.330 41.1 89.4 17 100 93 100 100 94 21 87 2.1 0 4.7 1.051 30.0 3.07 182 0 14.00 4.96 4.96 1.05 0.00 0.00 0.00 0.590 0.00 128 16 0 -128 -128 0.00
1990.867 195 2532 50.8 5 2.330 41.1 89.4 1 100 93 100 100 94 236 87 2.0 0 4.2 1.051 30.0 3.07 183 0 14.00 4.96 4.96 1.13 0.01 0.00 0.01 0.508 0.00 128 16 0 -128 -128 0.00
1991.044 195 2745 50.3 5 2.330 41.1 89.4 1 100 93 100 100 94 241 88 2.0 0 4.5 1.051 30.0 3.14 185 0 13.65 4.96 4.95 1.16 0.00 0.00 0.00 0.500 0.00 128 16 0 -128 -128 0.00
1991.223 196 2689 50.5 6 2.330 41.1 89.4 1 100 93 100 100 94 242 87 2.0 0 4.5 1.051 30.0 3.14 185 0 13.76 4.96 4.96 1.10 0.01 0.00 0.00 0.333 0.00 128 16 0 -128 -128 0.00
1991.401 196 2923 66.5 12 2.330 41.1 89.4 17 100 93 100 100 94 176 90 3.8 0 9.2 1.051 29.0 3.14 188 0 13.65 4.96 4.96 1.09 0.00 0.00 0.01 0.563 0.00 128 24 0 -128 -128 0.00
1991.580 196 2955 68.8 12 2.330 41.1 89.4 17 100 93 100 100 94 72 90 3.4 0 8.3 1.039 29.0 3.14 188 0 13.76 4.96 4.96 1.22 0.00 0.00 0.00 0.177 0.00 128 24 0 -128 -128 0.00
1991.758 196 3156 59.0 3 2.330 41.1 89.4 17 100 93 100 100 94 141 90 2.6 0 6.9 1.051 31.0 3.07 189 0 13.88 4.96 4.96 1.08 0.00 0.00 0.00 1.989 0.00 128 12 0 -128 -128 0.00
1991.936 196 2902 31.5 0 2.330 41.1 89.4 17 100 93 100 100 94 0 86 0.0 0 0.0 1.035 31.0 3.14 190 0 13.76 4.96 4.96 1.14 0.00 0.00 0.00 0.667 0.00 128 12 0 -128 -128 0.00
1992.115 197 2603 27.8 0 2.330 41.1 89.4 1 100 93 100 100 94 0 86 0.0 0 0.0 1.035 31.0 3.14 188 0 13.65 4.96 4.96 1.07 0.00 0.00 0.00 0.341 0.00 128 12 0 -128 -128 0.00
1992.292 197 2321 27.5 0 2.330 40.6 89.4 1 100 93 100 100 94 0 86 0.0 0 0.0 1.035 30.0 3.07 185 0 14.00 4.96 4.97 1.12 0.00 0.00 0.00 0.500 0.00 128 12 0 -128 -128 0.00
1992.470 197 2047 33.0 0 2.330 41.1 89.4 1 100 93 100 100 94 0 84 0.0 0 0.0 1.035 28.0 3.07 182 0 14.00 4.96 4.96 1.13 0.00 0.00 0.00 0.540 0.00 128 12 0 -128 -128 0.00
1992.648 197 1953 58.8 5 2.330 41.1 89.4 17 100 93 100 100 94 205 83 2.9 0 4.7 1.039 26.0 3.07 180 0 14.00 4.96 4.96 1.12 0.00 0.00 0.00 0.475 0.00 128 16 0 -128 -128 0.00
1992.826 197 2018 62.8 5 2.330 41.1 89.4 17 100 93 100 100 94 138 84 2.6 0 4.4 1.039 27.0 3.07 180 0 14.00 4.96 4.96 1.18 0.00 0.00 0.00 0.625 0.00 128 16 0 -128 -128 0.00
1993.003 197 2101 75.5 12 2.330 41.1 89.4 17 100 93 100 100 94 234 85 3.0 0 5.2 1.020 27.0 3.14 180 0 13.65 4.96 4.96 1.12 0.00 0.00 0.00 0.607 0.00 128 24 0 -128 -128 0.00
1993.185 198 2181 83.0 12 2.330 41.7 89.4 17 100 93 100 100 94 16 85 4.2 0 7.6 1.012 28.0 3.07 181 0 14.00 4.96 4.96 1.08 0.00 0.00 0.00 0.611 0.00 128 24 0 -128 -128 0.00
1993.363 198 2257 82.0 12 2.330 41.7 89.4 17 100 93 100 100 94 142 85 3.6 0 6.8 1.012 28.0 3.07 182 0 14.00 4.96 4.95 1.15 0.00 0.00 0.00 0.625 0.00 128 24 0 -128 -128 0.00
1993.540 198 2334 81.3 12 2.330 41.1 89.4 17 100 93 100 100 94 68 86 3.3 0 6.5 1.012 29.0 3.14 182 0 13.76 4.96 4.96 1.09 0.00 0.00 0.00 0.380 0.00 128 24 0 -128 -128 0.00
1993.721 198 2414 78.8 12 2.330 41.1 89.4 17 100 93 100 100 94 247 86 3.0 0 6.1 1.020 29.0 3.07 183 0 14.00 4.96 4.96 1.09 0.00 0.00 0.00 0.700 0.00 128 24 0 -128 -128 0.00
1993.899 198 2476 78.5 12 2.330 41.1 89.4 1 100 93 100 100 94 225 87 2.9 0 6.1 1.020 29.0 3.07 185 0 14.00 4.97 4.96 1.10 0.00 0.00 0.00 0.500 0.00 128 24 0 -128 -128 0.00
1994.082 198 2523 78.0 12 2.330 41.1 89.4 1 100 93 100 100 94 225 87 2.9 0 6.2 1.020 29.0 3.07 186 0 13.88 4.97 4.96 1.11 0.00 0.00 0.00 0.491 0.00 128 24 0 -128 -128 0.00
1994.259 199 2567 64.3 5 2.330 41.1 89.4 1 100 93 100 100 94 94 88 2.4 0 5.2 1.051 30.0 3.07 188 0 14.00 4.96 4.96 1.11 0.00 0.00 0.00 0.594 0.00 128 16 0 -128 -128 0.00
1994.437 199 2605 52.5 5 2.330 40.6 89.4 1 100 93 100 100 94 255 87 2.0 0 4.4 1.051 30.0 3.14 188 0 13.65 4.96 4.97 1.07 0.01 0.00 0.00 0.508 0.00 128 16 0 -128 -128 0.00
1994.613 199 2640 49.3 5 2.330 40.6 89.4 1 100 93 100 100 94 228 87 1.9 0 4.3 1.051 30.0 3.14 189 0 13.76 4.96 4.96 1.13 0.00 0.00 0.00 0.600 0.00 128 16 0 -128 -128 0.00
1994.792 199 2538 34.8 0 2.330 40.6 89.4 1 100 93 100 100 94 0 86 0.0 0 0.0 1.039 31.0 3.07 188 0 14.00 4.96 4.96 1.12 0.00 0.01 0.00 0.692 0.00 128 12 0 -128 -128 0.00
1994.970 199 2257 31.8 0 2.330 40.6 89.4 1 100 93 100 100 94 0 86 0.0 0 0.0 1.035 30.0 3.07 186 0 14.00 4.96 4.96 1.09 0.01 0.00 0.00 0.541 0.00 128 12 0 -128 -128 0.00
1995.152 200 1976 31.5 0 2.330 40.6 89.4 1 100 93 100 100 94 0 84 0.0 0 0.0 1.023 27.0 3.07 185 0 14.00 4.96 4.97 1.10 0.00 0.00 0.00 0.500 0.00 128 12 0 -128 -128 0.00
1995.327 200 1721 33.3 0 2.330 40.6 89.4 1 100 93 100 100 94 0 81 0.0 0 0.0 1.020 23.0 3.07 183 0 13.88 4.96 4.96 1.09 0.00 0.00 0.00 0.458 0.00 128 12 0 -128 -128 0.00
1995.505 200 1454 36.5 0 2.330 40.6 89.4 1 100 93 100 100 94 96 76 1.4 0 1.7 1.012 18.0 3.07 182 0 14.00 4.97 4.96 1.08 0.00 0.01 0.00 0.551 0.00 128 12 0 -128 -128 0.00
1995.682 200 1228 40.8 0 2.330 40.6 89.4 1 100 95 100 100 96 113 71 1.5 0 1.5 1.004 14.0 3.07 180 0 14.00 4.96 4.96 1.11 0.00 0.00 0.00 0.689 0.00 128 12 0 -128 -128 0.00
1995.861 200 1113 43.8 0 2.330 40.6 89.4 1 100 95 100 100 96 129 70 1.5 0 1.4 1.004 12.0 3.07 179 0 13.88 4.96 4.96 1.11 0.00 0.00 0.00 0.476 1.00 128 12 0 -128 -128 0.00
1996.040 200 994 47.3 0 2.330 41.1 89.4 1 100 97 100 100 98 158 69 1.7 0 1.4 1.004 12.0 3.07 178 0 14.00 4.96 4.97 1.13 0.00 0.01 0.00 0.592 1.00 128 12 0 -128 -128 0.00
1996.218 201 919 50.5 0 2.330 41.1 89.4 1 100 97 100 100 98 178 68 1.7 0 1.3 1.004 11.0 3.07 177 0 14.00 4.96 4.96 1.11 0.00 0.00 0.00 0.577 1.00 128 12 0 -128 -128 0.00
1996.419 201 917 52.0 0 2.330 41.1 89.4 1 100 97 100 100 98 188 68 1.8 0 1.4 1.004 11.0 3.07 177 0 14.00 4.96 4.96 1.13 0.00 0.00 0.00 0.622 1.00 128 12 0 -128 -128 0.00
1996.596 201 963 52.5 0 2.330 41.1 89.4 1 100 97 100 100 98 195 69 1.8 0 1.4 1.004 12.0 3.07 176 0 14.00 4.96 4.97 1.12 0.00 0.00 0.00 0.617 1.00 128 12 0 -128 -128 0.00
1996.773 201 1036 49.5 0 2.330 41.1 89.4 1 100 96 100 100 97 174 70 1.7 0 1.5 1.004 12.0 3.07 176 0 14.00 4.96 4.96 1.10 0.00 0.00 0.00 0.592 1.00 128 12 0 -128 -128 0.00
1996.951 201 1068 47.5 0 2.330 41.1 89.4 1 100 96 100 100 97 161 70 1.7 0 1.5 1.004 12.0 3.07 176 0 14.00 4.96 4.96 1.14 0.00 0.00 0.00 0.536 1.00 128 12 0 -128 -128 0.00
1997.128 202 1082 47.5 0 2.330 41.1 89.4 1 100 96 100 100 97 161 70 1.7 0 1.5 1.004 12.0 3.07 176 0 14.00 4.95 4.97 1.08 0.00 0.00 0.00 0.600 1.00 128 12 0 -128 -128 0.00
1997.304 202 1086 45.8 0 2.330 41.1 89.4 1 100 96 100 100 97 147 70 1.6 0 1.5 1.004 12.0 3.07 176 0 14.00 4.96 4.96 1.10 0.00 0.00 0.00 0.470 1.00 128 12 0 -128 -128 0.00
1997.480 202 1042 45.8 0 2.330 41.1 89.4 1 100 96 100 100 97 144 69 1.6 0 1.4 1.004 12.0 3.07 176 0 14.00 4.96 4.96 1.11 0.00 0.00 0.00 0.596 1.00 128 12 0 -128 -128 0.00
1997.656 202 976 47.8 0 2.330 41.1 89.4 1 100 97 100 100 98 166 69 1.7 0 1.4 1.004 12.0 3.14 176 0 13.65 4.96 4.96 1.12 0.00 0.00 0.00 0.600 1.00 128 12 0 -128 -128 0.00
1997.834 202 938 49.5 0 2.330 41.1 89.4 1 100 97 100 100 98 174 69 1.7 0 1.3 1.004 11.0 3.07 175 0 14.00 4.96 4.96 1.11 0.00 0.01 0.00 0.558 1.00 128 12 0 -128 -128 0.00
1998.011 202 932 50.5 0 2.330 41.1 89.4 1 100 97 100 100 98 180 69 1.7 0 1.4 1.004 11.0 3.07 175 0 14.00 4.96 4.96 1.10 0.00 0.00 0.00 0.500 1.00 128 12 0 -128 -128 0.00
1998.193 203 960 50.0 0 2.330 41.1 89.4 1 100 97 100 100 98 177 69 1.7 0 1.4 1.004 12.0 3.07 175 0 14.00 4.96 4.96 1.14 0.00 0.00 0.01 0.471 1.00 128 12 0 -128 -128 0.00
1998.369 203 972 50.3 0 2.330 41.1 89.4 1 100 97 100 100 98 179 69 1.7 0 1.4 1.004 12.0 3.07 175 0 14.00 4.96 4.96 1.11 0.00 0.00 0.00 0.673 1.00 128 12 0 -128 -128 0.00
1998.547 203 1006 51.5 0 2.330 41.1 89.4 1 100 96 100 100 97 184 69 1.8 0 1.5 1.004 12.0 3.07 175 0 14.00 4.96 4.97 1.13 0.00 0.00 0.00 0.681 1.00 128 12 0 -128 -128 0.00
1998.723 203 1031 51.8 0 2.330 41.1 89.4 1 100 96 100 100 97 186 69 1.8 0 1.5 1.004 12.0 3.07 174 0 14.00 4.96 4.96 1.15 0.00 0.00 0.00 0.519 1.00 128 12 0 -128 -128 0.00
1998.900 203 1109 49.3 0 2.330 41.1 89.4 1 100 95 100 100 96 167 70 1.7 0 1.6 1.004 12.0 3.07 174 0 14.00 4.96 4.96 1.15 0.00 0.00 0.00 0.651 1.00 128 12 0 -128 -128 0.00
1999.084 203 1148 46.8 0 2.330 41.1 89.4 1 100 95 100 100 96 152 70 1.6 0 1.6 1.004 12.0 3.07 174 0 14.00 4.96 4.97 1.10 0.00 0.00 0.00 0.574 1.00 128 12 0 -128 -128 0.00
1999.261 204 1115 46.0 0 2.330 41.1 89.4 1 100 95 100 100 96 148 70 1.6 0 1.5 1.004 12.0 3.07 174 0 14.00 4.96 4.96 1.13 0.00 0.00 0.00 0.560 1.00 128 12 0 -128 -128 0.00
1999.438 204 1085 46.8 0 2.330 41.1 89.4 1 100 96 100 100 97 158 70 1.7 0 1.5 1.004 12.0 3.14 174 0 13.65 4.96 4.97 1.12 0.00 0.00 0.00 0.531 1.00 128 12 0 -128 -128 0.00
1999.616 204 1010 48.3 0 2.330 41.1 89.4 1 100 96 100 100 97 161 69 1.7 0 1.4 1.004 12.0 3.07 174 0 14.00 4.96 4.96 1.10 0.00 0.00 0.00 0.526 1.00 128 12 0 -128 -128 0.00
1999.793 204 994 48.0 0 2.330 41.1 89.4 1 100 97 100 100 98 167 69 1.7 0 1.4 1.004 12.0 3.14 174 0 13.65 4.96 4.96 1.06 0.00 0.00 0.00 0.589 1.00 128 12 0 -128 -128 0.00
1999.969 204 974 48.5 0 2.330 41.1 89.4 1 100 97 100 100 98 167 69 1.7 0 1.4 1.004 12.0 3.07 174 0 14.00 4.96 4.96 1.11 0.00 0.00 0.00 0.574 1.00 128 12 0 -128 -128 0.00
2000.151 205 969 48.5 0 2.330 41.1 89.4 1 100 97 100 100 98 167 69 1.7 0 1.4 1.004 12.0 3.07 174 0 14.00 4.96 4.96 1.14 0.00 0.00 0.00 0.622 1.00 128 12 0 -128 -128 0.00
2000.336 205 961 50.3 0 2.330 41.1 89.4 1 100 97 100 100 98 177 69 1.7 0 1.4 1.004 12.0 3.07 174 0 14.00 4.96 4.96 1.11 0.00 0.00 0.01 0.538 1.00 128 12 0 -128 -128 0.00
2000.523 205 954 49.0 0 2.330 41.1 89.4 1 100 97 100 100 98 170 69 1.7 0 1.4 1.004 12.0 3.07 174 0 14.00 4.97 4.96 1.11 0.00 0.00 0.00 0.571 1.00 128 12 0 -128 -128 0.00
2000.701 205 971 49.3 0 2.330 41.1 89.4 1 100 97 100 100 98 171 69 1.7 0 1.4 1.004 12.0 3.07 173 0 14.00 4.96 4.96 1.09 0.00 0.00 0.00 0.580 1.00 128 12 0 -128 -128 0.00
2000.878 205 991 50.3 0 2.330 41.1 89.4 1 100 97 100 100 98 177 69 1.7 0 1.4 1.004 12.0 3.07 174 0 13.88 4.96 4.97 1.15 0.00 0.00 0.00 0.600 1.00 128 12 0 -128 -128 0.00
2001.056 205 1021 49.0 0 2.330 41.1 89.4 1 100 96 100 100 97 168 69 1.7 0 1.4 1.004 12.0 3.07 173 0 14.00 4.96 4.96 1.05 0.00 0.00 0.00 0.620 1.00 128 12 0 -128 -128 0.00
2001.234 206 1025 48.3 0 2.330 41.1 89.4 1 100 96 100 100 97 160 69 1.7 0 1.4 1.004 12.0 3.07 173 0 14.00 4.96 4.96 1.12 0.00 0.00 0.00 0.571 1.00 128 12 0 -128 -128 0.00
2001.410 206 1025 47.0 0 2.330 41.1 89.4 1 100 96 100 100 97 156 70 1.6 0 1.4 1.004 12.0 3.07 173 0 14.00 4.96 4.97 1.12 0.00 0.00 0.00 2.179 1.00 128 12 0 -128 -128 0.00
2001.472 206 1026 47.8 0 2.330 41.1 89.4 1 100 96 100 100 97 159 70 1.7 0 1.4 1.004 12.0 3.07 173 0 14.00 4.96 4.96 1.05 0.00 0.00 0.00 2.179 1.00 128 12 0 -128 -128 0.00
2001.649 206 1008 47.3 0 2.330 41.1 89.4 1 100 96 100 100 97 155 70 1.6 0 1.4 1.004 12.0 3.07 173 0 14.00 4.96 4.97 0.94 0.00 0.00 0.00 0.660 1.00 128 12 0 -128 -128 0.00
2001.825 206 1001 54.8 0 2.330 41.1 89.4 1 100 96 100 100 97 206 69 1.8 0 1.5 1.004 12.0 3.07 173 0 13.88 4.97 4.96 1.07 0.00 0.00 0.00 0.673 1.00 128 12 0 -128 -128 0.00
2002.003 206 902 68.5 1 2.330 41.1 89.4 1 100 97 100 100 98 83 73 2.4 0 1.8 1.004 12.0 3.20 173 0 13.53 4.96 4.96 1.03 0.00 0.01 0.01 0.561 1.00 128 12 0 -128 -128 0.00
2002.181 207 879 80.5 2 2.330 41.1 89.4 1 100 97 100 100 98 7 84 3.1 0 2.3 1.004 13.0 3.14 173 0 13.65 4.96 4.96 1.09 0.00 0.00 0.00 0.617 1.00 128 16 0 -128 -128 0.00
2002.359 207 1148 80.8 4 2.330 41.7 89.4 1 100 95 100 100 96 244 84 3.0 0 2.9 1.004 14.0 3.14 173 0 13.65 4.96 4.96 1.08 0.00 0.00 0.00 0.617 1.00 128 16 0 -128 -128 0.00
2002.537 207 1614 74.3 5 2.330 41.7 89.4 1 100 93 100 100 94 155 82 2.7 0 3.6 1.020 23.0 3.20 173 0 13.53 4.96 4.97 1.20 0.00 0.00 0.00 0.441 0.00 128 16 0 -128 -128 0.00
2002.717 207 1807 67.8 5 2.330 41.1 89.4 1 100 93 100 100 94 102 83 2.5 0 3.7 1.039 25.0 3.20 174 0 13.53 4.96 4.96 1.16 0.00 0.00 0.00 0.600 0.00 128 16 0 -128 -128 0.00
2002.895 207 1695 66.8 5 2.330 41.1 89.4 1 100 93 100 100 94 92 82 2.4 0 3.4 1.035 23.0 3.20 175 0 13.53 4.97 4.96 1.16 0.00 0.00 0.00 0.723 0.00 128 16 0 -128 -128 0.00
2003.072 207 1526 69.5 5 2.330 41.1 89.4 1 100 93 100 100 94 103 80 2.5 0 3.1 1.020 20.0 3.20 175 0 13.53 4.96 4.96 1.09 0.00 0.00 0.00 0.689 0.00 128 16 0 -128 -128 0.00
2003.250 208 1365 75.5 5 2.330 41.1 89.4 1 100 94 100 100 95 158 79 2.7 0 3.0 1.012 18.0 3.20 176 0 13.53 4.96 4.96 1.13 0.00 0.00 0.00 0.667 0.00 128 20 0 -128 -128 0.00
2003.427 208 1238 79.3 5 2.330 41.1 89.4 1 100 95 100 100 96 215 82 2.9 0 3.0 1.004 16.0 3.14 176 0 13.65 4.96 4.96 1.06 0.00 0.01 0.00 0.651 0.00 128 20 0 -128 -128 0.00
2003.605 208 1153 82.8 5 2.330 41.1 89.4 1 100 95 100 100 96 21 85 3.2 0 3.0 0.988 14.0 3.14 176 0 13.65 4.96 4.96 1.10 0.00 0.00 0.00 0.574 1.00 128 20 0 -128 -128 0.00
2003.786 208 1283 82.0 5 2.330 41.1 89.4 1 100 95 100 100 96 11 84 3.1 0 3.3 1.004 17.0 3.14 176 0 13.65 4.95 4.96 1.15 0.00 0.00 0.00 0.519 0.00 128 20 0 -128 -128 0.00
2003.963 208 1374 79.0 5 2.330 41.1 89.4 1 100 94 100 100 95 205 82 2.9 0 3.3 1.012 18.0 3.14 177 0 13.65 4.96 4.96 1.09 0.00 0.00 0.00 0.615 0.00 128 16 0 -128 -128 0.00
2004.148 209 1447 77.3 5 2.330 41.1 89.4 1 100 93 100 100 94 175 81 2.7 0 3.3 1.012 20.0 3.20 178 0 13.53 4.96 4.96 1.11 0.01 0.00 0.00 0.571 0.00 128 16 0 -128 -128 0.00
2004.339 209 1585 73.3 5 2.330 41.1 89.4 1 100 93 100 100 94 142 81 2.6 0 3.5 1.020 22.0 3.14 178 0 13.65 4.96 4.96 1.16 0.00 0.00 0.00 0.509 0.00 128 16 0 -128 -128 0.00
2004.528 209 1662 70.5 5 2.330 41.1 89.4 1 100 93 100 100 94 126 82 2.6 0 3.5 1.023 23.0 3.14 178 0 13.65 4.96 4.96 1.11 0.00 0.00 0.00 0.481 0.00 128 16 0 -128 -128 0.00
2004.704 209 1750 68.8 5 2.330 41.1 89.4 1 100 93 100 100 94 109 82 2.5 0 3.6 1.035 24.0 3.14 179 0 13.65 4.96 4.96 1.18 0.00 0.00 0.00 0.540 0.00 128 16 0 -128 -128 0.00
2004.883 209 1798 68.8 5 2.330 41.1 89.4 1 100 93 100 100 94 111 83 2.5 0 3.7 1.035 25.0 3.14 180 0 13.65 4.96 4.95 1.13 0.00 0.01 0.00 0.481 0.00 128 16 0 -128 -128 0.00
2005.060 209 1852 67.8 6 2.330 41.1 89.4 1 100 93 100 100 94 108 83 2.5 0 3.8 1.035 25.0 3.20 180 0 13.41 4.96 4.96 1.03 0.00 0.00 0.00 0.617 0.00 128 20 0 -128 -128 0.00
2005.238 210 1979 73.8 8 2.330 41.1 89.4 1 100 93 100 100 94 165 84 2.7 0 4.5 1.023 27.0 3.14 181 0 13.65 4.95 4.97 1.19 0.00 0.01 0.00 0.525 0.00 128 20 0 -128 -128 0.00
2005.417 210 2037 74.3 8 2.330 41.1 89.4 1 100 93 100 100 94 174 84 2.7 0 4.7 1.023 27.0 3.20 182 0 13.41 4.96 4.96 1.11 0.00 0.00 0.00 0.537 0.00 128 20 0 -128 -128 0.00
2005.594 210 2132 75.3 10 2.330 41.1 89.4 1 100 93 100 100 94 182 85 2.8 0 4.9 1.023 28.0 3.14 184 0 13.65 4.96 4.96 1.06 0.00 0.00 0.00 0.574 0.00 128 20 0 -128 -128 0.00
2005.772 210 2265 74.0 10 2.330 41.1 89.4 17 100 93 100 100 94 48 86 3.3 0 6.2 1.035 29.0 3.14 184 0 13.65 4.96 4.96 1.17 0.00 0.00 0.00 0.537 0.00 128 20 0 -128 -128 0.00
2005.949 210 2342 53.0 0 2.330 41.1 89.4 17 100 93 100 100 94 0 85 0.0 0 0.0 1.051 30.0 3.14 184 0 13.65 4.96 4.96 1.16 0.00 0.00 0.00 0.551 0.00 128 12 0 -128 -128 0.00
2006.131 211 2092 39.0 0 2.330 40.6 89.4 1 100 93 100 100 94 0 84 0.0 0 0.0 1.035 28.0 3.33 184 0 13.18 4.97 4.96 1.13 0.00 0.00 0.00 0.386 0.00 128 12 0 -128 -128 0.00
2006.310 211 1811 37.8 0 2.330 40.6 89.4 1 100 93 100 100 94 0 82 0.0 0 0.0 1.023 24.0 3.20 183 0 13.53 4.96 4.96 1.03 0.00 0.00 0.00 0.612 0.00 128 12 0 -128 -128 0.00
2006.488 211 1509 38.5 0 2.330 40.6 89.4 1 100 93 100 100 94 119 78 1.5 0 1.9 1.020 19.0 3.14 181 0 13.65 4.96 4.96 1.08 0.00 0.00 0.00 0.556 0.00 128 12 0 -128 -128 0.00
2006.666 211 1291 40.8 0 2.330 40.6 89.4 1 100 95 100 100 96 122 72 1.5 0 1.6 1.004 15.0 3.14 180 0 13.65 4.96 4.96 1.09 0.00 0.01 0.00 0.674 0.00 128 12 0 -128 -128 0.00
2006.843 211 1144 57.3 3 2.330 40.6 89.4 17 100 95 100 100 96 174 70 2.7 0 2.6 1.004 13.0 3.14 178 0 13.65 4.96 4.96 1.13 0.00 0.01 0.01 0.556 1.00 128 16 0 -128 -128 0.00
2007.022 211 1158 81.8 6 2.330 41.1 89.4 17 100 95 100 100 96 171 84 3.8 0 3.6 0.996 14.0 3.14 178 0 13.65 4.96 4.96 1.10 0.00 0.00 0.00 0.492 1.00 128 20 0 -128 -128 0.00
2007.201 212 1635 82.8 8 2.330 41.1 89.4 17 100 93 100 100 94 163 84 3.7 0 5.1 1.012 23.0 3.20 177 0 13.53 4.96 4.96 1.17 0.00 0.00 0.00 0.590 0.00 128 20 0 -128 -128 0.00
2007.392 212 1482 83.0 8 2.330 41.1 89.4 17 100 93 100 100 94 69 84 3.3 0 4.1 0.996 20.0 3.14 177 0 13.65 4.96 4.96 1.07 0.01 0.00 0.00 0.574 0.00 128 20 0 -128 -128 0.00
2007.580 212 1504 88.8 11 2.330 41.1 89.4 17 100 93 100 100 94 99 87 3.5 0 4.3 0.996 21.0 3.14 178 0 13.65 4.96 4.97 1.07 0.00 0.00 0.00 0.542 0.00 128 24 0 -128 -128 0.00
2007.758 212 1572 91.0 11 2.330 41.1 89.4 17 100 93 100 100 94 221 87 4.0 0 5.2 0.996 23.0 3.20 178 0 13.53 4.96 4.96 1.15 0.00 0.00 0.00 0.492 0.00 128 24 0 -128 -128 0.00
2007.936 212 1640 90.0 11 2.330 41.1 89.4 17 100 93 100 100 94 133 87 3.6 0 4.9 1.004 23.0 3.20 179 0 13.53 4.96 4.96 1.11 0.00 0.00 0.00 0.443 0.00 128 24 0 -128 -128 0.00
2008.115 213 1714 88.3 11 2.330 41.1 89.4 1 100 93 100 100 94 62 87 3.3 0 4.7 1.004 24.0 3.14 178 0 13.65 4.96 4.97 1.10 0.00 0.00 0.00 0.500 0.00 128 24 0 -128 -128 0.00
2008.293 213 1784 87.3 11 2.330 41.1 89.4 1 100 93 100 100 94 52 86 3.3 0 4.9 1.004 25.0 3.14 180 0 13.65 4.96 4.97 1.09 0.00 0.00 0.00 0.571 0.00 128 24 0 -128 -128 0.00
2008.470 213 1865 86.5 11 2.330 41.1 89.4 1 100 93 100 100 94 46 86 3.3 0 5.1 1.004 25.0 3.20 180 0 13.53 4.96 4.96 1.11 0.00 0.00 0.00 0.635 0.00 128 24 0 -128 -128 0.00
2008.668 213 1963 85.0 11 2.330 41.1 89.4 1 100 93 100 100 94 20 85 3.2 0 5.2 1.004 26.0 3.14 182 0 13.65 4.96 4.96 1.15 0.00 0.00 0.00 0.754 0.00 128 24 0 -128 -128 0.00
2008.866 213 2057 87.5 13 2.330 41.1 89.4 17 100 93 100 100 94 227 86 4.0 0 6.8 1.004 27.0 3.20 183 0 13.53 4.96 4.96 1.14 0.00 0.00 0.00 0.538 0.00 128 24 0 -128 -128 0.00
2009.067 213 2133 89.3 14 2.330 41.1 89.4 17 100 93 100 100 94 140 86 3.6 0 6.5 1.004 27.0 3.14 184 0 13.65 4.96 4.96 1.11 0.01 0.00 0.00 0.492 0.00 128 28 0 -128 -128 0.00
2009.245 214 2231 87.3 15 2.330 40.6 89.4 17 100 93 100 100 94 72 86 3.4 0 6.2 1.004 28.0 3.14 185 0 13.65 4.96 4.96 1.14 0.00 0.00 0.00 0.529 0.00 128 28 0 -128 -128 0.00
2009.424 214 2324 86.8 15 2.330 40.6 89.4 1 100 93 100 100 94 48 86 3.3 0 6.3 1.004 28.0 3.14 187 0 13.65 4.96 4.97 1.09 0.00 0.00 0.00 0.537 0.00 128 28 0 -128 -128 0.00
2009.601 214 2405 87.3 15 2.330 40.6 89.4 1 100 93 100 100 94 57 87 3.3 0 6.6 1.004 28.0 3.14 188 0 13.65 4.97 4.96 1.15 0.00 0.00 0.01 0.429 0.00 128 28 0 -128 -128 0.00
2009.778 214 2471 84.5 15 2.330 40.0 89.4 1 100 93 100 100 94 30 87 3.2 0 6.6 1.004 28.0 3.14 190 0 13.65 4.96 4.96 1.10 0.00 0.00 0.00 0.236 0.00 128 28 0 -128 -128 0.00
2009.955 214 2544 83.8 15 2.330 40.0 89.4 1 100 93 100 100 94 27 87 3.2 0 6.7 1.012 28.0 3.20 193 0 13.41 4.96 4.96 1.11 0.00 0.00 0.00 0.596 0.00 128 28 0 -128 -128 0.00
2010.150 215 2625 82.8 15 2.330 40.0 89.4 1 100 93 100 100 94 16 87 3.1 0 6.9 1.012 28.0 3.14 196 0 13.65 4.96 4.96 1.09 0.00 0.00 0.00 0.439 0.00 128 28 0 -128 -128 0.00
2010.330 215 2705 82.8 15 2.330 40.0 89.4 1 100 93 100 100 94 29 88 3.2 0 7.2 1.012 28.0 3.26 197 0 13.29 4.96 4.96 1.14 0.00 0.00 0.01 0.660 0.00 128 28 0 -128 -128 0.00
2010.508 215 2786 80.8 15 2.330 39.4 89.4 1 100 93 100 100 94 6 89 3.1 0 7.2 1.012 28.0 3.20 199 0 13.53 4.96 4.96 1.13 0.00 0.00 0.00 0.800 0.00 128 28 0 -128 -128 0.00
2010.685 215 2863 80.3 15 2.330 39.4 89.4 1 100 93 100 100 94 10 89 3.1 0 7.4 1.012 28.0 3.20 200 0 13.41 4.96 4.96 1.08 0.00 0.00 0.00 0.640 0.00 128 28 0 -128 -128 0.00
2010.865 215 2932 80.0 15 2.330 39.4 89.4 1 100 93 100 100 94 7 89 3.1 0 7.6 1.012 28.0 3.20 203 0 13.53 4.96 4.96 1.12 0.00 0.00 0.00 0.915 0.00 128 28 0 -128 -128 0.00
2011.067 215 2904 43.3 0 2.330 39.4 89.4 1 100 93 100 100 94 0 88 0.0 0 0.0 1.039 31.0 3.07 203 0 14.00 4.95 4.96 1.10 0.01 0.00 0.00 0.525 0.00 128 12 0 -128 -128 0.00
2011.264 216 2570 31.5 0 2.330 38.9 89.4 1 100 94 100 100 94 0 86 0.0 0 0.0 1.035 31.0 3.14 202 0 13.76 4.96 4.96 1.17 0.00 0.00 0.00 0.700 0.00 128 12 0 -128 -128 0.00
2011.441 216 2289 30.8 0 2.330 38.3 89.4 1 100 94 100 100 94 0 86 0.0 0 0.0 1.035 30.0 3.07 196 0 14.00 4.96 4.96 1.20 0.01 0.00 0.00 0.537 0.00 128 12 0 -128 -128 0.00
2011.618 216 2029 31.5 0 2.330 38.9 89.4 1 100 94 100 100 94 0 84 0.0 0 0.0 1.035 27.0 3.14 193 0 13.76 4.96 4.96 1.13 0.00 0.01 0.00 3.245 0.00 128 12 0 -128 -128 0.00
2011.797 216 1762 47.5 5 2.330 38.9 89.4 1 100 94 100 100 95 199 82 1.8 0 2.7 1.035 23.0 3.07 191 0 14.00 4.96 4.96 1.07 0.00 0.00 0.00 0.638 0.00 128 16 0 -128 -128 0.00
2011.975 216 2055 70.5 9 2.330 39.4 89.4 17 100 93 100 100 94 131 84 3.6 0 6.2 1.035 27.0 3.14 191 0 13.76 4.96 4.96 1.17 0.00 0.00 0.00 0.556 0.00 128 20 0 -128 -128 0.00
2012.165 217 2087 77.5 10 2.330 40.0 89.4 17 100 93 100 100 94 122 85 3.6 0 6.2 1.020 28.0 3.14 191 0 13.76 4.96 4.96 1.12 0.00 0.00 0.00 0.560 0.00 128 20 0 -128 -128 0.00
2012.344 217 2046 84.3 13 2.330 40.0 89.4 17 100 93 100 100 94 186 85 3.8 0 6.5 1.004 27.0 3.07 190 0 13.88 4.96 4.97 1.16 0.00 0.00 0.00 0.653 0.00 128 24 0 -128 -128 0.00
2012.521 217 2079 86.0 13 2.330 40.0 89.4 17 100 93 100 100 94 114 86 3.5 0 6.1 1.004 27.0 3.14 193 0 13.76 4.96 4.96 1.07 0.00 0.00 0.00 0.508 0.00 128 24 0 -128 -128 0.00
2012.700 217 2135 86.3 13 2.330 40.0 89.4 17 100 93 100 100 94 88 86 3.4 0 6.1 1.004 27.0 3.14 192 0 13.76 4.96 4.96 1.14 0.00 0.00 0.00 0.660 0.00 128 24 0 -128 -128 0.00
2012.877 217 2195 85.3 13 2.330 40.0 89.4 1 100 93 100 100 94 19 85 3.1 0 5.8 1.004 28.0 3.07 192 0 14.00 4.96 4.96 1.15 0.00 0.00 0.00 0.541 0.00 128 24 0 -128 -128 0.00
2013.077 217 2236 84.0 13 2.330 40.0 89.4 1 100 93 100 100 94 20 86 3.2 0 5.9 1.004 28.0 3.14 193 0 13.76 4.96 4.96 1.11 0.01 0.01 0.00 0.561 0.00 128 24 0 -128 -128 0.00
2013.259 218 2285 83.0 13 2.330 40.0 89.4 1 100 93 100 100 94 1 85 3.1 0 5.9 1.012 28.0 3.07 193 0 14.00 4.96 4.96 1.14 0.00 0.00 0.00 0.673 0.00 128 24 0 -128 -128 0.00
2013.435 218 2312 81.8 13 2.330 39.4 89.4 1 100 93 100 100 94 248 86 3.0 0 5.9 1.012 29.0 3.07 194 0 14.00 4.96 4.96 1.14 0.00 0.00 0.00 0.537 0.00 128 24 0 -128 -128 0.00
2013.613 218 2334 82.5 14 2.330 39.4 89.4 1 100 93 100 100 94 2 86 3.1 0 6.0 1.012 28.0 3.07 195 0 14.00 4.96 4.96 1.18 0.00 0.01 0.01 0.469 0.00 128 24 0 -128 -128 0.00
2013.796 218 2362 83.0 14 2.330 39.4 89.4 1 100 93 100 100 94 15 86 3.1 0 6.2 1.012 28.0 3.20 196 0 13.41 4.96 4.96 1.11 0.01 0.00 0.00 0.600 0.00 128 24 0 -128 -128 0.00
2013.974 218 2413 81.8 14 2.330 39.4 89.4 1 100 93 100 100 94 252 87 3.1 0 6.1 1.012 28.0 3.07 197 0 14.00 4.96 4.96 1.00 0.00 0.00 0.00 0.639 0.00 128 24 0 -128 -128 0.00
2014.160 219 2454 81.5 14 2.330 39.4 89.4 1 100 93 100 100 94 254 87 3.1 0 6.3 1.012 28.0 3.07 199 0 14.00 4.96 4.96 1.12 0.01 0.00 0.01 0.596 0.00 128 24 0 -128 -128 0.00
2014.336 219 2490 81.5 14 2.330 39.4 89.4 1 100 93 100 100 94 255 87 3.1 0 6.4 1.012 28.0 3.07 200 0 14.00 4.96 4.96 1.17 0.00 0.00 0.00 0.644 0.00 128 24 0 -128 -128 0.00
2014.513 219 2514 81.5 14 2.330 38.9 89.4 1 100 94 100 100 95 11 87 3.1 0 6.5 1.012 29.0 3.14 201 0 13.65 4.96 4.97 1.10 0.00 0.00 0.01 0.363 0.00 128 24 0 -128 -128 0.00
2014.690 219 2545 82.0 14 2.330 38.9 89.4 1 100 94 100 100 95 18 87 3.1 0 6.7 1.012 28.0 3.14 201 0 13.76 4.96 4.96 1.12 0.01 0.00 0.00 0.700 0.00 128 24 0 -128 -128 0.00
2014.869 219 2590 80.8 14 2.330 38.9 89.4 1 100 94 100 100 95 6 88 3.1 0 6.7 1.012 29.0 3.14 202 0 13.76 4.96 4.97 1.04 0.00 0.01 0.00 0.453 0.00 128 24 0 -128 -128 0.00
2015.045 219 2624 80.3 14 2.330 38.9 89.4 1 100 94 100 100 95 3 88 3.1 0 6.7 1.012 29.0 3.20 202 0 13.53 4.96 4.96 1.14 0.01 0.00 0.01 0.787 0.00 128 24 0 -128 -128 0.00
2015.225 220 2660 78.8 14 2.330 38.9 89.4 1 100 94 100 100 95 239 88 3.0 0 6.7 1.020 29.0 3.07 203 0 14.00 4.96 4.96 1.12 0.01 0.00 0.00 0.475 0.00 128 24 0 -128 -128 0.00
2015.402 220 2694 78.5 14 2.330 38.9 89.4 1 100 94 100 100 95 237 88 3.0 0 6.7 1.020 29.0 3.07 203 0 13.88 4.96 4.97 1.16 0.00 0.00 0.00 0.640 0.00 128 24 0 -128 -128 0.00
2015.579 220 2727 78.5 14 2.330 38.9 89.4 1 100 94 100 100 95 241 88 3.0 0 6.8 1.020 29.0 3.07 204 0 13.88 4.96 4.97 1.05 0.00 0.00 0.00 0.733 0.00 128 24 0 -128 -128 0.00
2015.755 220 2758 77.5 14 2.330 38.3 89.4 1 100 94 100 100 95 233 88 3.0 0 6.8 1.020 29.0 3.07 205 0 13.88 4.96 4.96 1.10 0.00 0.00 0.00 0.444 0.00 128 24 0 -128 -128 0.00
2015.933 220 2790 78.3 14 2.330 38.3 89.4 1 100 94 100 100 95 241 88 3.0 0 7.0 1.020 29.0 3.14 207 0 13.65 4.96 4.96 1.04 0.01 0.00 0.00 0.921 0.00 128 24 0 -128 -128 0.00
2016.110 221 2827 76.3 14 2.330 38.3 89.4 1 100 94 100 100 95 222 89 2.9 0 6.9 1.020 29.0 3.07 206 0 13.88 4.96 4.97 1.14 0.00 0.00 0.00 0.492 0.00 128 24 0 -128 -128 0.00
2016.288 221 2858 77.5 14 2.330 38.3 89.4 1 100 94 100 100 95 232 88 3.0 0 7.1 1.020 29.0 3.07 206 0 13.88 4.96 4.96 1.11 0.00 0.01 0.00 0.574 0.00 128 24 0 -128 -128 0.00
2016.465 221 2895 75.3 14 2.330 38.3 89.4 1 100 94 100 100 95 216 89 2.9 0 7.0 1.023 29.0 3.14 206 0 13.65 4.97 4.96 1.17 0.00 0.00 0.00 0.638 0.00 128 24 0 -128 -128 0.00
2016.642 221 2926 76.5 14 2.330 38.3 89.4 1 100 94 100 100 95 232 89 3.0 0 7.3 1.023 29.0 3.07 207 0 13.88 4.96 4.96 1.13 0.00 0.00 0.00 0.137 0.00 128 24 0 -128 -128 0.00
2016.820 221 2951 75.8 14 2.330 38.3 89.4 1 100 94 100 100 95 219 89 2.9 0 7.2 1.023 29.0 3.14 208 0 13.65 4.96 4.96 1.08 0.00 0.00 0.00 0.632 0.00 128 24 0 -128 -128 0.00
2016.997 221 2982 75.5 14 2.330 38.3 89.4 1 100 94 100 100 95 222 89 2.9 0 7.3 1.023 29.0 3.14 208 0 13.65 4.96 4.96 1.08 0.00 0.00 0.00 0.429 0.00 128 24 0 -128 -128 0.00
2017.175 222 3004 62.8 4 2.330 38.3 89.4 1 100 94 100 100 95 100 89 2.4 0 6.1 1.051 31.0 3.14 208 0 13.65 4.96 4.96 1.12 0.00 0.00 0.00 0.518 0.00 128 12 0 -128 -128 0.00
2017.352 222 2863 34.3 0 2.330 38.3 89.4 1 100 94 100 100 95 0 87 0.0 0 0.0 1.035 31.0 3.14 206 0 13.76 4.96 4.96 1.17 0.00 0.00 0.00 0.630 0.00 128 12 0 -128 -128 0.00
2017.530 222 2578 30.0 0 2.330 37.8 89.4 1 100 94 100 100 95 0 86 0.0 0 0.0 1.035 31.0 3.14 200 0 13.65 4.96 4.97 1.10 0.00 0.00 0.00 0.576 0.00 128 12 0 -128 -128 0.00
2017.708 222 2297 28.8 0 2.330 37.8 89.4 1 100 94 100 100 95 0 86 0.0 0 0.0 1.035 30.0 3.14 196 0 13.76 4.96 4.96 1.10 0.00 0.00 0.00 0.560 0.00 128 12 0 -128 -128 0.00
2017.886 222 2020 33.8 0 2.330 38.3 89.4 1 100 94 100 100 95 0 84 0.0 0 0.0 1.035 27.0 3.07 193 0 14.00 4.96 4.96 1.07 0.00 0.00 0.00 0.700 0.00 128 12 0 -128 -128 0.00
2018.065 222 2008 54.3 4 2.330 38.3 89.4 17 100 94 100 100 95 200 84 2.8 0 4.8 1.039 27.0 3.07 191 0 13.88 4.96 4.96 1.11 0.00 0.00 0.00 0.612 0.00 128 16 0 -128 -128 0.00
2018.243 223 2249 53.8 4 2.330 38.3 89.4 17 100 94 100 100 95 106 85 2.5 0 4.6 1.051 30.0 3.14 189 0 13.65 4.96 4.96 1.09 0.00 0.00 0.01 0.622 0.00 128 16 0 -128 -128 0.00
2018.420 223 2192 55.8 5 2.330 38.9 89.4 17 100 94 100 100 95 70 85 2.3 0 4.3 1.039 30.0 3.07 188 0 13.88 4.96 4.97 1.10 0.00 0.00 0.00 0.397 0.00 128 16 0 -128 -128 0.00
2018.598 223 2193 57.0 5 2.330 38.9 89.4 17 100 94 100 100 95 58 86 2.3 0 4.2 1.051 30.0 3.07 189 0 14.00 4.96 4.96 1.11 0.00 0.00 0.00 0.673 0.00 128 16 0 -128 -128 0.00
2018.775 223 2214 59.0 5 2.330 38.9 89.4 1 100 94 100 100 95 48 86 2.2 0 4.1 1.051 30.0 3.07 190 0 14.00 4.96 4.96 1.07 0.00 0.00 0.00 0.429 0.00 128 16 0 -128 -128 0.00
2018.952 223 2218 57.5 5 2.330 38.9 89.4 1 100 94 100 100 95 40 86 2.2 0 4.1 1.051 30.0 3.14 190 0 13.76 4.96 4.96 1.11 0.00 0.00 0.01 0.459 0.00 128 16 0 -128 -128 0.00
2019.138 224 2232 57.0 5 2.330 38.9 89.4 1 100 94 100 100 95 32 86 2.2 0 4.0 1.051 30.0 3.07 192 0 14.00 4.96 4.96 1.15 0.01 0.00 0.00 0.734 0.00 128 16 0 -128 -128 0.00
2019.316 224 2241 57.0 5 2.330 38.9 89.4 1 100 94 100 100 95 33 86 2.2 0 4.1 1.051 30.0 3.07 191 0 13.88 4.96 4.96 1.11 0.00 0.00 0.00 0.414 0.00 128 16 0 -128 -128 0.00
2019.493 224 2242 57.0 5 2.330 38.9 89.4 1 100 94 100 100 95 33 86 2.2 0 4.1 1.051 30.0 3.07 191 0 14.00 4.96 4.96 1.13 0.00 0.00 0.00 0.438 0.00 128 16 0 -128 -128 0.00
2019.668 224 2256 57.0 5 2.330 38.9 89.4 1 100 94 100 100 95 37 86 2.2 0 4.1 1.051 30.0 3.14 191 0 13.65 4.96 4.96 1.07 0.00 0.00 0.00 0.590 0.00 128 16 0 -128 -128 0.00
2019.845 224 2246 57.0 5 2.330 38.9 89.4 1 100 94 100 100 95 33 86 2.2 0 4.1 1.051 30.0 3.07 191 0 14.00 4.96 4.96 1.16 0.00 0.01 0.00 0.635 0.00 128 16 0 -128 -128 0.00
2020.022 224 2259 57.5 5 2.330 38.9 89.4 1 100 94 100 100 95 37 86 2.2 0 4.1 1.051 30.0 3.07 191 0 13.88 4.96 4.96 1.04 0.00 0.00 0.00 0.558 0.00 128 16 0 -128 -128 0.00
2020.203 225 2270 56.5 5 2.330 38.9 89.4 1 100 94 100 100 95 33 86 2.2 0 4.1 1.051 30.0 3.14 191 0 13.76 4.96 4.96 1.19 0.00 0.00 0.00 0.571 0.00 128 16 0 -128 -128 0.00
2020.380 225 2274 56.5 5 2.330 38.9 89.4 1 100 94 100 100 95 29 86 2.2 0 4.1 1.051 30.0 3.07 190 0 14.00 4.96 4.96 1.09 0.00 0.00 0.00 0.625 0.00 128 16 0 -128 -128 0.00
2020.558 225 2283 57.0 5 2.330 38.9 89.4 1 100 94 100 100 95 34 86 2.2 0 4.2 1.051 30.0 3.07 192 0 14.00 4.96 4.96 1.15 0.00 0.00 0.00 0.424 0.00 128 16 0 -128 -128 0.00
2020.736 225 2283 57.0 5 2.330 38.9 89.4 1 100 94 100 100 95 34 86 2.2 0 4.2 1.051 30.0 3.07 192 0 14.00 4.96 4.96 1.09 0.00 0.00 0.00 0.526 0.00 128 16 0 -128 -128 0.00
2020.797 225 2300 56.8 5 2.330 38.9 89.4 1 100 94 100 100 95 34 86 2.2 0 4.2 1.051 30.0 3.14 192 0 13.76 4.97 4.96 1.07 0.00 0.00 0.01 0.547 0.00 128 16 0 -128 -128 0.00
2020.973 225 2294 59.3 5 2.330 38.9 89.4 1 100 94 100 100 95 48 86 2.2 0 4.3 1.051 30.0 3.07 191 0 13.88 4.95 4.96 0.93 0.00 0.00 0.00 1.587 0.00 128 16 0 -128 -128 0.00
2021.152 226 2305 59.0 6 2.330 38.9 89.4 1 100 94 100 100 95 57 86 2.3 0 4.4 1.051 30.0 3.26 192 0 13.29 4.96 4.96 1.02 0.00 0.00 0.00 0.493 0.00 128 16 0 -128 -128 0.00
2021.330 226 2298 58.8 6 2.330 38.9 89.4 1 100 94 100 100 95 54 86 2.3 0 4.3 1.051 30.0 3.20 192 0 13.41 4.97 4.96 1.02 0.00 0.01 0.00 0.694 0.00 128 16 0 -128 -128 0.00
2021.507 226 2303 59.0 6 2.330 38.9 89.4 1 100 94 100 100 95 51 85 2.3 0 4.3 1.051 30.0 3.20 192 0 13.53 4.96 4.96 1.15 0.00 0.00 0.00 0.444 0.00 128 16 0 -128 -128 0.00
2021.685 226 2297 58.8 6 2.330 38.9 89.4 1 100 94 100 100 95 50 86 2.2 0 4.3 1.051 30.0 3.20 193 0 13.53 4.96 4.96 1.11 0.00 0.00 0.00 0.721 0.00 128 16 0 -128 -128 0.00
2021.861 226 2310 59.5 6 2.330 38.9 89.4 1 100 94 100 100 95 59 86 2.3 0 4.4 1.051 30.0 3.20 194 0 13.53 4.96 4.96 1.09 0.00 0.00 0.01 0.492 0.00 128 16 0 -128 -128 0.00
2022.040 226 2305 59.8 6 2.330 38.9 89.4 1 100 94 100 100 95 57 86 2.3 0 4.4 1.051 30.0 3.20 194 0 13.53 4.96 4.96 1.10 0.00 0.00 0.00 0.421 0.00 128 16 0 -128 -128 0.00
2022.218 227 2315 62.8 8 2.330 38.9 89.4 1 100 94 100 100 95 82 86 2.4 0 4.6 1.051 30.0 3.20 194 0 13.53 4.96 4.97 1.13 0.00 0.00 0.00 0.525 0.00 128 20 0 -128 -128 0.00
2022.395 227 2327 66.8 8 2.330 38.9 89.4 1 100 94 100 100 95 117 86 2.5 0 4.9 1.051 30.0 3.14 195 0 13.65 4.96 4.96 1.16 0.00 0.00 0.00 0.556 0.00 128 20 0 -128 -128 0.00
2022.572 227 2321 67.8 8 2.330 38.9 89.4 1 100 94 100 100 95 129 86 2.6 0 5.0 1.039 30.0 3.20 195 0 13.41 4.96 4.97 1.15 0.00 0.00 0.00 0.556 0.00 128 20 0 -128 -128 0.00
2022.750 227 2322 70.8 9 2.330 38.9 89.4 1 100 94 100 100 95 158 86 2.7 0 5.2 1.035 30.0 3.33 194 0 13.18 4.97 4.96 1.17 0.00 0.00 0.00 0.673 0.00 128 20 0 -128 -128 0.00
2022.928 227 2336 70.8 10 2.330 38.9 89.4 1 100 94 100 100 95 159 86 2.7 0 5.2 1.035 29.0 3.33 194 0 13.18 4.96 4.97 1.06 0.00 0.00 0.00 0.638 0.00 128 20 0 -128 -128 0.00
2023.105 228 2348 71.0 10 2.330 38.9 89.4 1 100 94 100 100 95 159 86 2.7 0 5.3 1.035 29.0 3.20 194 0 13.53 4.96 4.96 1.11 0.00 0.00 0.00 0.667 0.00 128 20 0 -128 -128 0.00
2023.282 228 2340 70.5 10 2.330 38.9 89.4 1 100 94 100 100 95 155 86 2.7 0 5.2 1.035 29.0 3.14 194 0 13.65 4.96 4.96 1.11 0.00 0.00 0.00 0.740 0.00 128 20 0 -128 -128 0.00
2023.459 228 2358 70.5 10 2.330 38.9 89.4 1 100 94 100 100 95 160 86 2.7 0 5.3 1.035 29.0 3.33 194 0 13.18 4.97 4.97 1.19 0.00 0.00 0.00 0.577 0.00 128 20 0 -128 -128 0.00
2023.635 228 2354 71.0 10 2.330 38.9 89.4 1 100 94 100 100 95 160 86 2.7 0 5.3 1.035 29.0 3.20 194 0 13.53 4.96 4.96 1.10 0.00 0.00 0.00 0.689 0.00 128 20 0 -128 -128 0.00
2023.815 228 2364 71.0 10 2.330 38.9 89.4 1 100 94 100 100 95 160 86 2.7 0 5.3 1.035 29.0 3.20 194 0 13.53 4.96 4.96 1.12 0.00 0.00 0.00 0.644 0.00 128 20 0 -128 -128 0.00
2023.992 228 2375 71.3 10 2.330 38.3 89.4 1 100 94 100 100 95 164 86 2.7 0 5.4 1.035 29.0 3.20 194 0 13.41 4.96 4.96 1.11 0.00 0.00 0.00 0.723 0.00 128 20 0 -128 -128 0.00
2024.180 229 2378 70.5 10 2.330 38.3 89.4 1 100 94 100 100 95 156 86 2.7 0 5.3 1.035 29.0 3.14 194 0 13.65 4.96 4.96 1.13 0.00 0.01 0.00 0.660 0.00 128 20 0 -128 -128 0.00
2024.357 229 2386 72.0 10 2.330 38.3 89.4 1 100 94 100 100 95 171 86 2.7 0 5.4 1.035 29.0 3.20 194 0 13.53 4.97 4.96 1.08 0.00 0.01 0.00 0.660 0.00 128 20 0 -128 -128 0.00
2024.535 229 2385 72.5 10 2.330 38.3 89.4 1 100 94 100 100 95 175 86 2.7 0 5.5 1.035 29.0 3.20 194 0 13.53 4.97 4.97 1.09 0.00 0.00 0.00 0.443 0.00 128 20 0 -128 -128 0.00
2024.732 229 2388 70.3 10 2.330 38.3 89.4 1 100 94 100 100 95 151 86 2.7 0 5.3 1.035 29.0 3.20 194 0 13.53 4.96 4.96 1.10 0.00 0.00 0.00 0.518 0.00 128 20 0 -128 -128 0.00
2024.910 229 2400 70.0 10 2.330 38.3 89.4 1 100 94 100 100 95 157 87 2.7 0 5.4 1.035 29.0 3.33 194 0 13.18 4.96 4.96 1.10 0.00 0.00 0.00 0.596 0.00 128 20 0 -128 -128 0.00
2025.110 230 2406 70.3 10 2.330 38.3 89.4 1 100 94 100 100 95 153 87 2.7 0 5.3 1.035 29.0 3.14 194 0 13.65 4.96 4.96 1.11 0.00 0.00 0.00 0.545 0.00 128 20 0 -128 -128 0.00
2025.288 230 2404 71.3 10 2.330 38.3 89.4 1 100 94 100 100 95 162 87 2.7 0 5.4 1.035 29.0 3.20 194 0 13.53 4.96 4.96 1.12 0.00 0.00 0.00 0.439 0.00 128 20 0 -128 -128 0.00
2025.465 230 2408 71.5 10 2.330 38.3 89.4 1 100 94 100 100 95 168 86 2.7 0 5.5 1.035 29.0 3.33 194 0 13.06 4.96 4.96 1.14 0.00 0.00 0.00 0.933 0.00 128 20 0 -128 -128 0.00
2025.643 230 2421 72.0 10 2.330 38.3 89.4 1 100 94 100 100 95 177 87 2.8 0 5.6 1.035 29.0 3.20 195 0 13.41 4.96 4.96 1.14 0.00 0.00 0.00 0.520 0.00 128 20 0 -128 -128 0.00
2025.821 230 2409 71.0 10 2.330 38.3 89.4 1 100 94 100 100 95 160 86 2.7 0 5.4 1.035 29.0 3.14 194 0 13.65 4.96 4.96 1.05 0.00 0.00 0.00 0.766 0.00 128 20 0 -128 -128 0.00
2025.997 230 2432 71.5 10 2.330 38.3 89.4 1 100 94 100 100 95 169 87 2.7 0 5.5 1.035 29.0 3.14 195 0 13.65 4.96 4.96 1.10 0.00 0.00 0.00 0.574 0.00 128 20 0 -128 -128 0.00
2026.176 231 2436 72.5 10 2.330 38.3 89.4 1 100 94 100 100 95 177 87 2.8 0 5.6 1.035 29.0 3.14 195 0 13.65 4.96 4.96 1.15 0.00 0.00 0.00 0.615 0.00 128 20 0 -128 -128 0.00
2026.351 231 2427 73.0 10 2.330 38.3 89.4 1 100 94 100 100 95 184 87 2.8 0 5.6 1.035 29.0 3.20 195 0 13.53 4.96 4.96 1.09 0.00 0.00 0.00 0.379 0.00 128 20 0 -128 -128 0.00
2026.529 231 2450 73.5 10 2.330 38.3 89.4 1 100 94 100 100 95 189 87 2.8 0 5.7 1.035 29.0 3.20 195 0 13.53 4.96 4.96 1.13 0.00 0.00 0.00 0.500 0.00 128 20 0 -128 -128 0.00
2026.707 231 2441 73.0 10 2.330 38.3 89.4 1 100 94 100 100 95 184 87 2.8 0 5.7 1.035 29.0 3.20 195 0 13.53 4.96 4.96 1.07 0.00 0.00 0.01 0.492 0.00 128 20 0 -128 -128 0.00
2026.883 231 2450 74.5 10 2.330 38.3 89.4 1 100 94 100 100 95 199 87 2.8 0 5.8 1.035 29.0 3.20 195 0 13.53 4.96 4.96 1.13 0.00 0.00 0.00 0.516 0.00 128 24 0 -128 -128 0.00
2027.076 231 2462 73.5 11 2.330 38.3 89.4 1 100 94 100 100 95 183 87 2.8 0 5.7 1.035 29.0 3.07 195 0 14.00 4.96 4.96 1.08 0.00 0.00 0.00 0.596 0.00 128 24 0 -128 -128 0.00
2027.260 232 2462 74.3 11 2.330 37.8 89.4 1 100 94 100 100 95 189 87 2.8 0 5.8 1.023 29.0 3.07 195 0 14.00 4.96 4.97 1.07 0.00 0.00 0.00 0.612 0.00 128 24 0 -128 -128 0.00
2027.324 232 2462 74.5 11 2.330 37.8 89.4 1 100 94 100 100 95 193 87 2.8 0 5.8 1.023 29.0 3.07 195 0 14.00 4.96 4.96 1.15 0.01 0.00 0.00 0.648 0.00 128 24 0 -128 -128 0.00
2027.385 232 2467 75.5 11 2.330 37.8 89.4 1 100 94 100 100 95 199 86 2.8 0 5.8 1.020 29.0 3.07 195 0 14.00 4.96 4.96 0.90 0.00 0.00 0.00 0.574 0.00 128 24 0 -128 -128 0.00
2027.561 232 2473 74.8 11 2.330 37.8 89.4 1 100 94 100 100 95 198 87 2.8 0 5.9 1.023 29.0 3.14 197 0 13.65 4.96 4.96 0.85 0.00 0.00 0.00 0.596 0.00 128 24 0 -128 -128 0.00
2027.739 232 2480 75.5 11 2.330 37.8 89.4 1 100 94 100 100 95 200 87 2.8 0 5.9 1.023 29.0 3.07 197 0 13.88 4.96 4.96 1.09 0.00 0.00 0.00 0.500 0.00 128 24 0 -128 -128 0.00
2027.917 232 2493 75.3 11 2.330 37.8 89.4 1 100 94 100 100 95 199 87 2.8 0 5.9 1.023 29.0 3.07 196 0 14.00 4.96 4.96 1.07 0.00 0.00 0.00 0.673 0.00 128 24 0 -128 -128 0.00
2028.094 232 2487 76.3 11 2.330 37.8 89.4 1 100 94 100 100 95 210 87 2.9 0 6.0 1.020 29.0 3.20 197 0 13.53 4.96 4.96 1.14 0.00 0.00 0.00 0.337 0.00 128 24 0 -128 -128 0.00
2028.272 233 2506 75.8 12 2.330 37.8 89.4 1 100 94 100 100 95 203 87 2.9 0 6.0 1.023 29.0 3.07 196 0 14.00 4.96 4.96 1.12 0.00 0.01 0.00 0.796 0.00 128 24 0 -128 -128 0.00
2028.449 233 2512 76.0 12 2.330 37.8 89.4 1 100 94 100 100 95 210 87 2.9 0 6.0 1.020 29.0 3.07 195 0 13.88 4.96 4.96 1.08 0.00 0.00 0.00 0.700 0.00 128 24 0 -128 -128 0.00
2028.627 233 2511 77.3 12 2.330 37.2 89.4 1 100 94 100 100 95 218 87 2.9 0 6.1 1.020 29.0 3.07 197 0 14.00 4.96 4.96 1.15 0.00 0.00 0.00 0.508 0.00 128 24 0 -128 -128 0.00
2028.804 233 2522 76.8 12 2.330 37.2 89.4 1 100 94 100 100 95 216 87 2.9 0 6.1 1.020 29.0 3.14 196 0 13.65 4.96 4.97 1.13 0.00 0.00 0.01 0.537 0.00 128 24 0 -128 -128 0.00
2028.981 233 2545 75.8 12 2.330 37.2 89.4 1 100 94 100 100 95 205 87 2.9 0 6.1 1.023 29.0 3.07 197 0 14.00 4.96 4.96 1.05 0.00 0.00 0.00 0.508 0.00 128 24 0 -128 -128 0.00
2029.171 234 2544 79.8 13 2.330 37.2 89.4 1 100 94 100 100 95 240 87 3.0 0 6.4 1.020 29.0 3.07 198 0 14.00 4.96 4.96 1.14 0.01 0.00 0.00 0.661 0.00 128 24 0 -128 -128 0.00
2029.359 234 2544 80.8 13 2.330 37.2 89.4 1 100 94 100 100 95 4 87 3.1 0 6.5 1.012 29.0 3.14 197 0 13.65 4.96 4.96 1.09 0.00 0.00 0.00 0.556 0.00 128 24 0 -128 -128 0.00
2029.421 234 2554 79.8 13 2.330 37.2 89.4 1 100 94 100 100 95 243 87 3.0 0 6.4 1.012 29.0 3.07 197 0 14.00 4.95 4.96 1.15 0.00 0.00 0.00 0.500 0.00 128 24 0 -128 -128 0.00
2029.598 234 2564 80.8 13 2.330 37.2 89.4 1 100 94 100 100 95 1 87 3.1 0 6.6 1.012 29.0 3.07 196 0 13.88 4.96 4.96 0.88 0.00 0.00 0.00 0.633 0.00 128 24 0 -128 -128 0.00
2029.776 234 2578 80.5 14 2.330 36.7 89.4 1 100 94 100 100 95 5 88 3.1 0 6.6 1.012 29.0 3.14 197 0 13.76 4.96 4.96 1.01 0.00 0.01 0.00 0.593 0.00 128 24 0 -128 -128 0.00
2029.954 234 2570 80.8 14 2.330 36.7 89.4 1 100 94 100 100 95 1 87 3.1 0 6.6 1.012 29.0 3.07 197 0 13.88 4.96 4.96 1.06 0.00 0.00 0.00 0.356 0.00 128 24 0 -128 -128 0.00
2030.133 235 2595 80.5 14 2.330 36.7 89.4 1 100 94 100 100 95 2 88 3.1 0 6.7 1.012 29.0 3.07 198 0 13.88 4.96 4.96 1.12 0.00 0.00 0.00 0.596 0.00 128 24 0 -128 -128 0.00
2030.310 235 2599 80.8 14 2.330 36.7 89.4 1 100 94 100 100 95 2 88 3.1 0 6.7 1.020 29.0 3.07 197 0 14.00 4.96 4.95 1.12 0.00 0.00 0.00 0.516 0.00 128 24 0 -128 -128 0.00
2030.488 235 2598 81.5 14 2.330 36.7 89.4 1 100 94 100 100 95 10 88 3.1 0 6.7 1.012 29.0 3.07 197 0 14.00 4.96 4.97 1.10 0.00 0.00 0.00 0.554 0.00 128 24 0 -128 -128 0.00
2030.665 235 2605 81.5 14 2.330 36.1 89.4 1 100 94 100 100 95 11 88 3.1 0 6.8 1.012 29.0 3.07 198 0 13.88 4.96 4.96 1.09 0.00 0.01 0.00 0.525 0.00 128 24 0 -128 -128 0.00
2030.842 235 2616 81.8 15 2.330 36.1 89.4 1 100 94 100 100 95 15 88 3.1 0 6.8 1.012 29.0 3.14 198 0 13.65 4.96 4.96 1.16 0.00 0.00 0.00 0.660 0.00 128 28 0 -128 -128 0.00
2031.019 235 2626 82.3 15 2.330 36.1 89.4 1 100 94 100 100 95 15 87 3.1 0 6.9 1.012 28.0 3.07 197 0 14.00 4.97 4.96 1.12 0.00 0.00 0.00 0.644 0.00 128 28 0 -128 -128 0.00
2031.219 236 2630 83.0 15 2.330 36.1 89.4 1 100 94 100 100 95 28 87 3.2 0 7.0 1.004 28.0 3.14 197 0 13.65 4.96 4.97 1.13 0.00 0.01 0.00 0.600 0.00 128 28 0 -128 -128 0.00
2031.397 236 2630 84.8 16 2.330 36.1 89.4 1 100 94 100 100 95 41 88 3.2 0 7.1 1.004 28.0 3.07 198 0 13.88 4.96 4.96 1.18 0.00 0.00 0.00 0.580 0.00 128 28 0 -128 -128 0.00
2031.460 236 2637 85.5 16 2.330 36.1 89.4 1 100 94 100 100 95 53 88 3.3 0 7.2 1.004 28.0 3.07 197 0 14.00 4.96 4.96 1.10 0.00 0.01 0.00 0.500 0.00 128 28 0 -128 -128 0.00
2031.636 236 2645 86.5 17 2.330 36.1 89.4 1 100 95 100 100 96 78 89 3.4 0 7.5 1.004 28.0 3.07 198 0 13.88 4.96 4.96 0.86 0.00 0.01 0.01 0.615 0.00 128 28 0 -128 -128 0.00
2031.834 236 2653 88.0 17 2.330 36.1 89.4 1 100 95 100 100 96 94 88 3.4 0 7.6 1.004 28.0 3.14 197 0 13.65 4.96 4.97 1.13 0.00 0.00 0.00 0.577 0.00 128 28 0 -128 -128 0.00
2032.011 236 2649 86.8 17 2.330 36.1 89.4 1 100 95 100 100 96 78 89 3.4 0 7.5 1.004 28.0 3.07 198 0 14.00 4.95 4.96 1.13 0.00 0.00 0.00 0.638 0.00 128 28 0 -128 -128 0.00
2032.190 237 2654 87.3 17 2.330 36.1 89.4 1 100 95 100 100 96 87 89 3.4 0 7.6 1.004 28.0 3.14 199 0 13.65 4.96 4.96 1.12 0.00 0.00 0.00 0.571 0.00 128 28 0 -128 -128 0.00
2032.367 237 2649 87.8 17 2.330 36.1 89.4 1 100 95 100 100 96 87 89 3.4 0 7.5 1.004 28.0 3.07 200 0 14.00 4.96 4.96 1.12 0.00 0.00 0.00 0.410 0.00 128 28 0 -128 -128 0.00
2032.544 237 2659 88.0 17 2.330 35.6 89.4 1 100 95 100 100 96 94 88 3.4 0 7.6 1.004 28.0 3.14 200 0 13.76 4.96 4.96 1.05 0.00 0.00 0.00 0.571 0.00 128 28 0 -128 -128 0.00
2032.724 237 2672 88.3 17 2.330 35.6 89.4 1 100 95 100 100 96 95 89 3.5 0 7.7 1.004 28.0 3.14 199 0 13.65 4.96 4.96 1.12 0.00 0.00 0.00 0.508 0.00 128 28 0 -128 -128 0.00
2032.900 237 2664 88.8 17 2.330 35.6 89.4 1 100 95 100 100 96 95 88 3.5 0 7.7 1.004 28.0 3.07 199 0 14.00 4.96 4.97 1.12 0.00 0.00 0.00 0.694 0.00 128 28 0 -128 -128 0.00
2033.077 237 2667 90.0 18 2.330 35.6 89.4 1 100 95 100 100 96 113 89 3.5 0 7.8 1.004 28.0 3.14 200 0 13.65 4.96 4.97 1.09 0.00 0.00 0.00 0.574 0.00 128 28 0 -128 -128 0.00
2033.254 238 2673 89.8 18 2.330 35.6 89.4 1 100 95 100 100 96 108 89 3.5 0 7.8 1.004 28.0 3.14 200 0 13.65 4.96 4.97 1.11 0.00 0.01 0.00 0.769 0.00 128 28 0 -128 -128 0.00
2033.431 238 2676 89.5 18 2.330 35.0 89.4 1 100 95 100 100 96 104 89 3.5 0 7.8 1.004 28.0 3.07 200 0 14.00 4.96 4.96 1.08 0.00 0.00 0.00 0.455 0.00 128 28 0 -128 -128 0.00
2033.609 238 2679 90.5 18 2.330 35.0 89.4 1 100 95 100 100 96 114 89 3.5 0 7.9 1.004 28.0 3.07 200 0 13.88 4.96 4.96 1.13 0.00 0.00 0.00 0.519 0.00 128 28 0 -128 -128 0.00
2033.786 238 2674 90.5 18 2.330 35.0 89.4 1 100 95 100 100 96 118 89 3.5 0 7.9 1.004 28.0 3.14 199 0 13.65 4.96 4.97 1.06 0.01 0.00 0.00 0.371 0.00 128 28 0 -128 -128 0.00
2033.963 238 2677 90.0 18 2.330 35.0 89.4 1 100 95 100 100 96 110 89 3.5 0 7.8 1.004 28.0 3.07 201 0 13.88 4.96 4.96 1.13 0.00 0.00 0.00 0.437 0.00 128 28 0 -128 -128 0.00
2034.147 239 2678 90.0 19 2.330 35.0 89.4 1 100 95 100 100 96 110 89 3.5 0 7.8 1.004 28.0 3.07 201 0 14.00 4.96 4.96 1.13 0.01 0.00 0.00 0.592 0.00 128 32 0 -128 -128 0.00
2034.324 239 2684 90.0 19 2.330 34.4 89.4 1 100 95 100 100 96 110 89 3.5 0 7.9 1.004 28.0 3.07 200 0 14.00 4.96 4.96 1.15 0.00 0.00 0.00 0.469 0.00 128 32 0 -128 -128 0.00
2034.500 239 2695 91.0 19 2.330 34.4 89.4 1 100 95 100 100 96 123 89 3.6 0 8.0 1.004 28.0 3.14 200 0 13.76 4.96 4.96 1.04 0.00 0.00 0.00 0.500 0.00 128 32 0 -128 -128 0.00
2034.677 239 2683 91.3 19 2.330 34.4 89.4 1 100 95 100 100 96 122 89 3.6 0 8.0 1.004 28.0 3.14 200 0 13.65 4.96 4.96 1.10 0.00 0.01 0.00 0.614 0.00 128 32 0 -128 -128 0.00
2034.854 239 2683 91.5 19 2.330 34.4 89.4 1 100 95 100 100 96 127 89 3.6 0 8.0 1.004 28.0 3.14 202 0 13.76 4.97 4.96 1.15 0.01 0.01 0.00 0.460 0.00 128 32 0 -128 -128 0.00
2034.916 239 2689 90.5 19 2.330 34.4 89.4 1 100 95 100 100 96 114 89 3.5 0 7.9 1.004 28.0 3.07 202 0 14.00 4.96 4.96 1.09 0.00 0.01 0.00 0.639 0.00 128 32 0 -128 -128 0.00
2035.092 239 2689 91.5 19 2.330 34.4 89.4 1 100 95 100 100 96 127 89 3.6 0 8.0 1.004 28.0 3.14 202 0 13.76 4.97 4.96 0.90 0.01 0.01 0.00 0.574 0.00 128 32 0 -128 -128 0.00
2035.156 240 2689 91.8 19 2.330 34.4 89.4 1 100 95 100 100 96 127 89 3.6 0 8.0 1.004 28.0 3.14 202 0 13.65 4.97 4.97 0.97 0.00 0.00 0.00 0.449 0.00 128 32 0 -128 -128 0.00
2035.218 240 2692 90.5 19 2.330 34.4 89.4 1 100 95 100 100 96 115 89 3.5 0 7.9 1.004 28.0 3.07 201 0 14.00 4.96 4.97 0.90 0.00 0.00 0.00 0.661 0.00 128 32 0 -128 -128 0.00
2035.395 240 2700 90.5 19 2.330 33.9 89.4 1 100 95 100 100 96 115 89 3.5 0 7.9 1.004 28.0 3.07 202 0 14.00 4.96 4.96 0.72 0.00 0.00 0.00 0.492 0.00 128 32 0 -128 -128 0.00
2035.571 240 2699 91.5 19 2.330 33.9 89.4 1 100 95 100 100 96 124 89 3.6 0 8.0 1.004 28.0 3.07 200 0 13.88 4.96 4.97 0.98 0.00 0.00 0.01 0.577 0.00 128 32 0 -128 -128 0.00
2035.749 240 2696 91.5 19 2.330 33.9 89.4 1 100 95 100 100 96 128 89 3.6 0 8.1 1.004 28.0 3.14 200 0 13.76 4.96 4.97 1.09 0.00 0.00 0.01 0.400 0.00 128 32 0 -128 -128 0.00
2035.926 240 2696 92.5 19 2.330 33.9 89.4 1 100 95 100 100 96 137 89 3.6 0 8.1 1.004 28.0 3.14 200 0 13.65 4.96 4.96 1.11 0.00 0.00 0.00 0.635 0.00 128 32 0 -128 -128 0.00
2035.988 240 2707 91.5 19 2.330 33.9 89.4 1 100 95 100 100 96 124 89 3.6 0 8.0 1.004 28.0 3.07 200 0 13.88 4.96 4.96 1.09 0.00 0.00 0.00 0.491 0.00 128 32 0 -128 -128 0.00
2036.167 241 2699 91.8 19 2.330 33.9 89.4 1 100 95 100 100 96 124 89 3.6 0 8.0 1.004 28.0 3.07 200 0 14.00 4.96 4.96 0.95 0.00 0.01 0.01 0.526 0.00 128 32 0 -128 -128 0.00
2036.344 241 2700 91.5 19 2.330 33.9 89.4 1 100 95 100 100 96 124 89 3.6 0 8.0 1.004 28.0 3.07 200 0 14.00 4.96 4.96 0.99 0.00 0.00 0.00 0.574 0.00 128 32 0 -128 -128 0.00
2036.521 241 2701 91.8 19 2.330 33.9 89.4 1 100 95 100 100 96 124 89 3.6 0 8.0 1.004 28.0 3.07 199 0 14.00 4.96 4.95 1.12 0.01 0.00 0.00 0.592 0.00 128 32 0 -128 -128 0.00
2036.697 241 2706 91.8 19 2.330 33.9 89.4 1 100 95 100 100 96 124 89 3.6 0 8.0 1.004 28.0 3.07 200 0 14.00 4.96 4.96 1.05 0.00 0.00 0.00 0.532 0.00 128 32 0 -128 -128 0.00
2036.873 241 2716 92.0 19 2.330 33.9 89.4 1 100 95 100 100 96 130 89 3.6 0 8.1 1.004 28.0 3.07 200 0 14.00 4.97 4.96 1.17 0.00 0.00 0.00 0.467 0.00 128 32 0 -128 -128 0.00
2037.051 241 2724 91.5 19 2.330 33.9 89.4 1 100 95 100 100 96 125 89 3.6 0 8.1 1.004 28.0 3.07 200 0 14.00 4.96 4.96 1.17 0.00 0.00 0.00 0.744 0.00 128 32 0 -128 -128 0.00
2037.228 242 2724 91.8 19 2.330 33.9 89.4 1 100 95 100 100 96 125 89 3.6 0 8.1 1.004 28.0 3.07 199 0 13.88 4.96 4.96 1.11 0.00 0.00 0.00 0.250 0.00 128 32 0 -128 -128 0.00
2037.290 242 2723 91.5 19 2.330 33.9 89.4 1 100 95 100 100 96 125 89 3.6 0 8.1 1.004 28.0 3.07 199 0 13.88 4.96 4.96 1.14 0.00 0.00 0.00 0.654 0.00 128 32 0 -128 -128 0.00
2037.466 242 2740 91.5 19 2.330 33.9 89.4 1 100 95 100 100 96 126 89 3.6 0 8.2 1.004 28.0 3.07 200 0 14.00 4.96 4.96 0.90 0.00 0.00 0.01 0.459 0.00 128 32 0 -128 -128 0.00
2037.644 242 2743 91.8 19 2.330 33.9 89.4 1 100 95 100 100 96 126 89 3.6 0 8.2 1.004 28.0 3.07 199 0 13.88 4.96 4.96 1.05 0.00 0.00 0.00 0.837 0.00 128 32 0 -128 -128 0.00
2037.822 242 2757 92.3 20 2.330 33.3 89.4 1 100 95 100 100 96 135 89 3.6 0 8.3 1.004 28.0 3.14 199 0 13.65 4.96 4.96 1.15 0.00 0.01 0.00 0.673 0.00 128 32 0 -128 -128 0.00
2038.000 242 2764 91.5 20 2.330 33.3 89.4 1 100 95 100 100 96 127 89 3.6 0 8.2 1.004 28.0 3.07 199 0 13.88 4.96 4.96 1.13 0.00 0.00 0.00 0.492 0.00 128 32 0 -128 -128 0.00
2038.178 243 2767 92.3 20 2.330 33.3 89.4 1 100 95 100 100 96 131 89 3.6 0 8.3 1.004 28.0 3.07 199 0 13.88 4.96 4.96 1.12 0.00 0.00 0.01 0.413 0.00 128 32 0 -128 -128 0.00
2038.356 243 2775 92.3 20 2.330 33.3 89.4 1 100 95 100 100 96 136 89 3.6 0 8.4 1.004 28.0 3.14 199 0 13.76 4.96 4.96 1.17 0.00 0.00 0.00 0.402 0.00 128 32 0 -128 -128 0.00
2038.532 243 2782 92.0 20 2.330 33.3 89.4 1 100 95 100 100 96 132 89 3.6 0 8.3 1.004 28.0 3.07 201 0 13.88 4.95 4.97 1.09 0.00 0.00 0.00 0.354 0.00 128 32 0 -128 -128 0.00
2038.710 243 2794 92.3 20 2.330 33.3 89.4 1 100 95 100 100 96 133 89 3.6 0 8.4 1.004 28.0 3.07 205 0 13.88 4.96 4.95 1.13 0.00 0.00 0.00 0.722 0.00 128 32 0 -128 -128 0.00
2038.886 243 2798 92.8 20 2.330 33.3 89.4 1 100 95 100 100 96 141 89 3.6 0 8.5 1.004 28.0 3.14 203 0 13.65 4.95 4.96 1.12 0.00 0.00 0.00 0.444 0.00 128 32 0 -128 -128 0.00
2039.064 243 2819 90.5 20 2.330 33.3 89.4 1 100 95 100 100 96 120 89 3.6 0 8.3 1.004 28.0 3.07 202 0 14.00 4.96 4.96 1.09 0.00 0.01 0.00 0.718 0.00 128 32 0 -128 -128 0.00
2039.242 244 2824 91.5 20 2.330 32.8 89.4 1 100 95 100 100 96 128 89 3.6 0 8.4 1.004 28.0 3.07 201 0 13.88 4.97 4.96 1.17 0.00 0.00 0.00 0.429 0.00 128 32 0 -128 -128 0.00
2039.419 244 2842 92.5 20 2.330 32.8 89.4 1 100 95 100 100 96 141 89 3.6 0 8.6 1.004 28.0 3.14 203 0 13.76 4.96 4.97 1.12 0.00 0.00 0.01 0.694 0.00 128 32 0 -128 -128 0.00
2039.597 244 2843 92.8 20 2.330 32.8 89.4 1 100 95 100 100 96 137 89 3.6 0 8.6 1.004 28.0 3.07 201 0 13.88 4.96 4.96 1.14 0.00 0.00 0.00 0.632 0.00 128 32 0 -128 -128 0.00
2039.774 244 2851 91.5 20 2.330 32.8 89.4 1 100 95 100 100 96 132 89 3.6 0 8.6 1.004 28.0 3.14 202 0 13.76 4.96 4.96 1.09 0.00 0.00 0.00 0.371 0.00 128 32 0 -128 -128 0.00
2039.952 244 2866 91.0 20 2.330 32.8 89.4 1 100 95 100 100 96 124 89 3.6 0 8.5 1.004 28.0 3.07 202 0 13.88 4.96 4.96 1.19 0.00 0.00 0.00 0.673 0.00 128 32 0 -128 -128 0.00
2040.131 245 2876 90.5 20 2.330 32.8 89.4 1 100 95 100 100 96 120 89 3.6 0 8.5 1.004 28.0 3.07 200 0 13.88 4.96 4.96 1.11 0.00 0.01 0.00 0.294 0.00 128 32 0 -128 -128 0.00
2040.308 245 2887 90.5 20 2.330 32.8 89.4 1 100 95 100 100 96 120 89 3.6 0 8.5 1.004 28.0 3.07 201 0 13.88 4.97 4.97 1.06 0.00 0.00 0.00 0.589 0.00 128 32 0 -128 -128 0.00
2040.484 245 2905 90.5 20 2.330 32.8 89.4 1 100 95 100 100 96 124 89 3.6 0 8.6 1.004 28.0 3.14 200 0 13.76 4.96 4.96 1.14 0.00 0.00 0.00 1.803 0.00 128 32 0 -128 -128 0.00
2040.660 245 2915 91.5 20 2.330 32.8 89.4 1 100 95 100 100 96 128 89 3.6 0 8.7 1.004 28.0 3.07 199 0 14.00 4.96 4.96 1.14 0.00 0.01 0.00 0.377 0.00 128 32 0 -128 -128 0.00
2040.839 245 2931 90.5 20 2.330 32.8 89.4 1 100 96 100 100 97 132 89 3.6 0 8.8 1.004 28.0 3.14 199 0 13.65 4.96 4.96 1.07 0.00 0.00 0.01 0.609 0.00 128 32 0 -128 -128 0.00
2041.016 245 2942 91.0 20 2.330 32.8 89.4 1 100 96 100 100 97 136 89 3.6 0 8.9 1.004 28.0 3.14 199 0 13.65 4.96 4.96 1.14 0.00 0.00 0.00 0.348 0.00 128 32 0 -128 -128 0.00
2041.194 246 2957 91.5 20 2.330 32.8 89.4 1 100 96 100 100 97 141 89 3.6 0 9.0 1.004 28.0 3.14 198 0 13.76 4.97 4.96 1.09 0.00 0.00 0.00 0.424 0.00 128 32 0 -128 -128 0.00
2041.370 246 2968 90.5 20 2.330 32.8 89.4 1 100 96 100 100 97 128 89 3.6 0 8.9 1.004 28.0 3.07 198 0 14.00 4.96 4.96 1.15 0.00 0.00 0.00 0.492 0.00 128 32 0 -128 -128 0.00
2041.548 246 2983 90.5 20 2.330 32.8 89.4 1 100 96 100 100 97 128 89 3.6 0 8.9 1.004 28.0 3.07 197 0 13.88 4.96 4.96 1.09 0.00 0.00 0.01 0.640 0.00 128 32 0 -128 -128 0.00
2041.724 246 2998 89.3 20 2.330 32.8 89.4 1 100 96 100 100 97 114 89 3.5 0 8.8 1.004 28.0 3.07 198 0 14.00 4.96 4.96 1.04 0.00 0.00 0.00 0.292 0.00 128 32 0 -128 -128 0.00
2041.902 246 3010 91.3 20 2.330 32.8 89.4 1 100 96 100 100 97 136 89 3.6 0 9.1 1.004 28.0 3.14 198 0 13.65 4.96 4.96 1.06 0.00 0.00 0.00 0.375 0.00 128 32 0 -128 -128 0.00
2042.079 246 3028 88.8 20 2.330 32.8 89.4 1 100 96 100 100 97 114 89 3.5 0 8.9 1.004 28.0 3.14 196 0 13.76 4.96 4.96 1.14 0.00 0.00 0.00 0.574 0.00 128 32 0 -128 -128 0.00
2042.250 247 3048 88.5 20 2.330 32.8 89.4 1 100 96 100 100 97 110 89 3.5 0 8.9 1.004 28.0 3.07 197 0 13.88 4.96 4.97 1.17 0.00 0.00 0.00 0.438 0.00 128 32 0 -128 -128 0.00
2042.428 247 3058 88.8 20 2.330 32.2 89.4 1 100 96 100 100 97 114 89 3.5 0 9.0 1.004 28.0 3.14 197 0 13.76 4.96 4.96 1.06 0.00 0.00 0.00 0.439 0.00 128 32 0 -128 -128 0.00
2042.605 247 3076 90.5 20 2.330 32.2 89.4 1 100 96 100 100 97 128 89 3.6 0 9.2 1.004 28.0 3.07 197 0 13.88 4.96 4.97 1.17 0.00 0.00 0.00 0.354 0.00 128 32 0 -128 -128 0.00
2042.783 247 3088 89.3 21 2.330 32.2 89.4 1 100 96 100 100 97 114 89 3.5 0 9.1 1.004 28.0 3.07 197 0 13.88 4.96 4.96 1.13 0.00 0.00 0.00 0.561 0.00 128 32 0 -128 -128 0.00
2042.961 247 3116 90.8 21 2.330 32.2 89.4 1 100 96 100 100 97 132 89 3.6 0 9.3 1.004 28.0 3.14 196 0 13.76 4.96 4.97 1.03 0.00 0.00 0.00 0.787 0.00 128 32 0 -128 -128 0.00
2043.141 248 3126 91.5 21 2.330 32.2 89.4 1 100 96 100 100 97 141 89 3.6 0 9.5 1.004 28.0 3.14 197 0 13.76 4.96 4.96 1.13 0.00 0.00 0.00 0.625 0.00 128 32 0 -128 -128 0.00
2043.318 248 3143 92.0 21 2.330 32.2 89.4 1 100 96 100 100 97 141 89 3.6 0 9.5 1.004 28.0 3.07 197 0 13.88 4.96 4.96 1.15 0.00 0.00 0.00 0.458 0.00 128 32 0 -128 -128 0.00
2043.495 248 3162 90.5 22 2.330 31.7 89.4 1 100 96 100 100 97 128 89 3.6 0 9.4 1.004 28.0 3.07 196 0 13.88 4.96 4.96 1.11 0.00 0.01 0.00 0.456 0.00 128 32 0 -128 -128 0.00
2043.672 248 3186 94.5 23 2.330 31.7 89.4 1 100 96 100 100 97 168 89 3.7 0 9.9 1.004 28.0 3.14 196 0 13.76 4.96 4.96 1.10 0.00 0.00 0.00 0.571 0.00 128 32 0 -128 -128 0.00
2043.853 248 3193 95.0 24 2.330 31.7 89.4 1 100 96 100 100 97 172 89 3.8 0 10.0 1.004 28.0 3.14 195 0 13.65 4.96 4.96 1.12 0.00 0.00 0.00 0.613 0.00 128 36 0 -128 -128 0.00
2044.031 248 3220 99.3 29 2.330 31.7 89.4 17 100 96 100 100 97 173 89 4.8 0 12.8 1.004 27.0 3.07 195 0 13.88 4.96 4.95 1.16 0.00 0.00 0.00 0.429 0.00 128 40 0 -128 -128 0.00
2044.218 249 3257 101.0 30 2.330 31.1 89.4 17 100 96 100 100 97 95 89 4.5 0 12.1 1.004 27.0 3.14 194 0 13.76 4.96 4.95 1.18 0.00 0.00 0.00 0.380 0.00 128 40 0 -128 -128 0.00
2044.396 249 3276 101.5 30 2.330 31.1 89.4 17 100 96 100 100 97 25 89 4.2 0 11.5 1.004 27.0 3.14 192 0 13.65 4.97 4.96 1.12 0.00 0.00 0.00 0.329 0.00 128 40 0 -128 -128 0.00
2044.574 249 3307 102.8 30 2.330 31.1 89.4 17 100 96 100 100 97 16 90 4.2 0 11.5 1.004 27.0 3.33 194 0 13.18 4.96 4.96 1.15 0.00 0.00 0.00 0.667 0.00 128 40 0 -128 -128 0.00
2044.751 249 3324 102.3 30 2.330 31.1 89.4 1 100 96 100 100 97 243 90 4.0 0 11.2 1.004 27.0 3.33 195 0 13.18 4.96 4.96 1.01 0.00 0.00 0.00 0.630 0.00 128 40 0 -128 -128 0.00
2044.929 249 3342 96.5 25 2.330 31.1 89.4 1 100 96 100 100 97 190 89 3.8 0 10.7 1.004 27.0 3.33 195 0 13.18 4.96 4.96 1.12 0.00 0.00 0.00 0.319 0.00 128 32 0 -128 -128 0.00
2045.107 250 3291 43.3 0 2.330 30.6 89.4 1 100 96 100 100 97 0 89 0.0 0 0.0 1.035 31.0 3.26 193 0 13.29 4.96 4.97 1.08 0.00 0.01 0.00 0.600 0.00 128 12 0 -128 -128 0.00
2045.285 250 3112 26.5 0 2.330 30.0 89.4 1 100 96 100 100 97 0 88 0.0 0 0.0 1.020 32.0 3.33 191 0 13.18 4.96 4.96 1.09 0.00 0.00 0.00 0.590 0.00 128 12 0 -128 -128 0.00
2045.463 250 2803 26.3 0 2.330 30.0 89.4 1 100 96 100 100 97 0 86 0.0 0 0.0 1.035 31.0 3.20 189 0 13.41 4.96 4.96 1.06 0.00 0.00 0.01 0.561 0.00 128 12 0 -128 -128 0.00
2045.640 250 2496 27.3 0 2.330 30.6 89.4 1 100 96 100 100 97 0 86 0.0 0 0.0 1.035 31.0 3.33 186 0 13.18 4.96 4.96 1.08 0.00 0.00 0.00 0.491 0.00 128 12 0 -128 -128 0.00
2045.818 250 2214 28.0 0 2.330 31.1 89.4 1 100 96 100 100 97 0 86 0.0 0 0.0 1.035 30.0 3.20 183 0 13.53 4.96 4.96 1.19 0.00 0.00 0.00 0.560 0.00 128 12 0 -128 -128 0.00
2045.995 250 1958 31.5 0 2.330 31.1 89.4 1 100 96 100 100 97 0 84 0.0 0 0.0 1.023 26.0 3.20 181 0 13.53 4.96 4.97 1.13 0.00 0.00 0.00 0.612 0.00 128 12 0 -128 -128 0.00
2046.175 251 2021 34.8 0 2.330 31.7 89.4 1 100 96 100 100 97 0 84 0.0 0 0.0 1.035 27.0 3.20 179 0 13.53 4.95 4.97 1.11 0.00 0.00 0.00 0.574 0.00 128 12 0 -128 -128 0.00
2046.351 251 2322 31.0 0 2.330 32.2 89.4 1 100 96 100 100 97 0 86 0.0 0 0.0 1.035 30.0 3.14 177 0 13.65 4.96 4.97 1.14 0.00 0.01 0.00 0.475 0.00 128 12 0 -128 -128 0.00
2046.529 251 2331 30.5 0 2.330 32.2 89.4 1 100 96 100 100 97 0 86 0.0 0 0.0 1.035 30.0 3.20 175 0 13.53 4.96 4.96 1.00 0.00 0.00 0.00 0.620 0.00 128 12 0 -128 -128 0.00
2046.706 251 2321 29.5 0 2.330 32.8 89.4 1 100 96 100 100 97 0 86 0.0 0 0.0 1.035 30.0 3.33 173 0 13.18 4.96 4.96 1.08 0.00 0.00 0.00 0.577 0.00 128 12 0 -128 -128 0.00
2046.883 251 2311 30.3 0 2.330 32.8 89.4 1 100 95 100 100 97 0 86 0.0 0 0.0 1.035 30.0 3.33 172 0 13.18 4.96 4.96 1.02 0.00 0.00 0.00 0.540 0.00 128 12 0 -128 -128 0.00
2047.060 251 2285 31.3 0 2.330 32.8 89.4 1 100 95 100 100 97 0 86 0.0 0 0.0 1.035 30.0 3.33 170 0 13.18 4.96 4.96 1.08 0.00 0.00 0.00 0.379 0.00 128 12 0 -128 -128 0.00
2047.238 252 2269 31.3 0 2.330 33.3 89.4 1 100 95 100 100 97 0 86 0.0 0 0.0 1.035 30.0 3.20 169 0 13.53 4.96 4.96 1.20 0.00 0.00 0.00 0.559 0.00 128 12 0 -128 -128 0.00
2047.414 252 2258 30.0 0 2.330 33.3 89.4 1 100 95 100 100 97 0 86 0.0 0 0.0 1.035 30.0 3.14 167 0 13.65 4.96 4.96 1.15 0.00 0.01 0.00 0.516 0.00 128 12 0 -128 -128 0.00
2047.591 252 2243 31.0 0 2.330 33.9 89.4 1 100 95 100 100 97 0 86 0.0 0 0.0 1.035 30.0 3.26 166 0 13.29 4.96 4.96 1.08 0.00 0.00 0.00 0.525 0.00 128 12 0 -128 -128 0.00
2047.769 252 2231 30.0 0 2.330 33.9 89.4 1 100 95 100 100 97 0 86 0.0 0 0.0 1.035 30.0 3.14 164 0 13.65 4.96 4.96 1.09 0.00 0.00 0.00 0.623 0.00 128 12 0 -128 -128 0.00
2047.945 252 2220 30.3 0 2.330 33.9 89.4 1 100 95 100 100 97 0 86 0.0 0 0.0 1.035 30.0 3.33 162 0 13.18 4.96 4.96 1.11 0.00 0.00 0.00 0.571 0.00 128 12 0 -128 -128 0.00
2048.123 253 2203 30.3 0 2.330 33.9 89.4 1 100 95 100 100 97 0 86 0.0 0 0.0 1.035 30.0 3.14 161 0 13.65 4.97 4.95 1.12 0.00 0.00 0.00 0.429 0.00 128 12 0 -128 -128 0.00
2048.299 253 2189 30.3 0 2.330 33.9 89.4 1 100 95 100 100 97 0 86 0.0 0 0.0 1.035 30.0 3.14 159 0 13.65 4.96 4.96 1.13 0.00 0.00 0.00 0.500 0.00 128 12 0 -128 -128 0.00
2048.476 253 2180 31.8 0 2.330 33.9 89.4 1 100 95 100 100 97 0 86 0.0 0 0.0 1.035 30.0 3.14 158 0 13.65 4.96 4.96 1.08 0.00 0.00 0.00 0.400 0.00 128 12 0 -128 -128 0.00
2048.653 253 2169 32.0 0 2.330 34.4 89.4 1 100 95 100 100 97 0 86 0.0 0 0.0 1.035 30.0 3.20 157 0 13.53 4.96 4.96 1.11 0.00 0.00 0.00 0.525 0.00 128 12 0 -128 -128 0.00
2048.829 253 2155 31.5 0 2.330 34.4 89.4 1 100 95 100 100 97 0 85 0.0 0 0.0 1.035 29.0 3.14 156 0 13.65 4.96 4.96 1.11 0.00 0.00 0.00 0.638 0.00 128 12 0 -128 -128 0.00
2049.008 253 2141 32.0 0 2.330 34.4 89.4 1 100 95 100 100 97 0 85 0.0 0 0.0 1.035 29.0 3.14 154 0 13.65 4.96 4.96 1.04 0.00 0.00 0.01 0.741 0.00 128 12 0 -128 -128 0.00
2049.192 254 2129 33.3 0 2.330 35.0 89.4 1 100 95 100 100 97 0 85 0.0 0 0.0 1.035 29.0 3.20 153 0 13.53 4.96 4.97 1.11 0.00 0.00 0.00 0.526 0.00 128 12 0 -128 -128 0.00
2049.370 254 2120 32.0 0 2.330 35.0 89.4 1 100 95 100 100 97 0 85 0.0 0 0.0 1.035 29.0 3.07 152 0 14.00 4.96 4.96 1.19 0.00 0.00 0.01 0.531 0.00 128 12 0 -128 -128 0.00
2049.546 254 2101 33.0 0 2.330 35.0 89.4 1 100 95 100 100 97 0 85 0.0 0 0.0 1.035 29.0 3.07 151 0 13.88 4.97 4.96 1.09 0.00 0.00 0.00 0.700 0.00 128 12 0 -128 -128 0.00
2049.723 254 2092 34.0 0 2.330 35.0 89.4 1 100 95 100 100 97 0 85 0.0 0 0.0 1.035 28.0 3.07 150 0 14.00 4.96 4.96 1.11 0.00 0.00 0.00 0.741 0.00 128 12 0 -128 -128 0.00
2049.900 254 2073 33.3 0 2.330 35.0 89.4 1 100 95 100 100 97 0 85 0.0 0 0.0 1.035 28.0 3.14 150 0 13.65 4.96 4.97 1.13 0.01 0.00 0.00 0.492 0.00 128 12 0 -128 -128 0.00
2050.077 254 2060 33.0 0 2.330 35.0 89.4 1 100 95 100 100 97 0 84 0.0 0 0.0 1.035 28.0 3.07 148 0 14.00 4.96 4.96 1.15 0.00 0.00 0.00 0.702 0.00 128 12 0 -128 -128 0.00
2050.255 255 2050 33.8 0 2.330 35.0 89.4 1 100 95 100 100 97 0 84 0.0 0 0.0 1.035 28.0 3.07 148 0 14.00 4.96 4.96 1.18 0.00 0.00 0.00 0.580 0.00 128 12 0 -128 -128 0.00
2050.430 255 2047 34.0 0 2.330 35.0 89.4 1 100 95 100 100 97 0 84 0.0 0 0.0 1.035 28.0 3.07 146 0 14.00 4.97 4.96 1.05 0.00 0.00 0.01 0.617 0.00 128 12 0 -128 -128 0.00
2050.607 255 2044 33.8 0 2.330 35.6 89.4 1 100 95 100 100 97 0 84 0.0 0 0.0 1.035 28.0 3.07 145 0 14.00 4.97 4.96 1.08 0.00 0.00 0.00 0.455 0.00 128 12 0 -128 -128 0.00
2050.785 255 2032 35.8 0 2.330 35.6 89.4 1 100 95 100 100 97 0 84 0.0 0 0.0 1.035 28.0 3.07 145 0 14.00 4.96 4.96 1.06 0.00 0.00 0.00 0.625 0.00 128 12 0 -128 -128 0.00
2050.961 255 2027 34.5 0 2.330 35.6 89.4 1 100 95 100 100 97 0 84 0.0 0 0.0 1.035 27.0 3.07 144 0 14.00 4.97 4.96 1.14 0.00 0.00 0.00 0.630 0.00 128 12 0 -128 -128 0.00
2051.140 0 2010 35.0 0 2.330 35.6 89.4 1 100 95 100 100 97 0 84 0.0 0 0.0 1.035 27.0 3.07 144 0 14.00 4.96 4.96 1.08 0.00 0.00 0.00 0.519 0.00 128 12 0 -128 -128 0.00
2051.316 0 1994 36.0 0 2.330 35.6 89.4 1 100 95 100 100 97 0 83 0.0 0 0.0 1.035 27.0 3.14 143 0 13.76 4.96 4.96 1.09 0.00 0.00 0.00 0.592 0.00 128 12 0 -128 -128 0.00
2051.495 0 1977 37.3 0 2.330 35.6 89.4 1 100 95 100 100 97 0 84 0.0 0 0.0 1.035 27.0 3.07 143 0 13.88 4.96 4.97 1.11 0.00 0.00 0.00 0.519 0.00 128 12 0 -128 -128 0.00
2051.671 0 1972 37.0 0 2.330 35.6 89.4 1 100 95 100 100 97 0 83 0.0 0 0.0 1.035 27.0 3.07 142 0 14.00 4.96 4.97 1.14 0.00 0.00 0.00 0.660 0.00 128 12 0 -128 -128 0.00
2051.848 0 1972 37.5 0 2.330 35.6 89.4 1 100 95 100 100 97 0 83 0.0 0 0.0 1.035 27.0 3.14 142 0 13.76 4.96 4.96 1.07 0.00 0.00 0.00 0.455 0.00 128 12 0 -128 -128 0.00
2051.910 0 1974 38.5 0 2.330 35.6 89.4 1 100 95 100 100 97 0 84 0.0 0 0.0 1.035 27.0 3.07 141 0 14.00 4.96 4.96 1.11 0.00 0.01 0.00 0.386 0.00 128 12 0 -128 -128 0.00
2052.087 0 1955 39.5 0 2.330 35.6 89.4 1 100 95 100 100 97 0 83 0.0 0 0.0 1.035 26.0 3.07 140 0 14.00 4.96 4.96 0.89 0.01 0.00 0.00 0.596 0.00 128 12 0 -128 -128 0.00
2052.263 1 1936 40.8 0 2.330 35.6 89.4 1 100 95 100 100 97 0 83 0.0 0 0.0 1.035 26.0 3.07 141 0 14.00 4.96 4.96 1.05 0.00 0.00 0.00 0.689 0.00 128 12 0 -128 -128 0.00
2052.440 1 1942 42.8 0 2.330 35.6 89.4 1 100 95 100 100 97 0 83 0.0 0 0.0 1.035 26.0 3.07 140 0 13.88 4.96 4.96 1.10 0.00 0.00 0.00 0.408 0.00 128 12 0 -128 -128 0.00
2052.616 1 1944 42.5 0 2.330 35.6 89.4 1 100 95 100 100 97 0 83 0.0 0 0.0 1.035 26.0 3.07 139 0 14.00 4.97 4.96 1.10 0.00 0.00 0.00 0.460 0.00 128 12 0 -128 -128 0.00
2052.794 1 1929 42.5 0 2.330 35.6 89.4 1 100 95 100 100 97 0 83 0.0 0 0.0 1.035 26.0 3.07 138 0 14.00 4.96 4.96 1.10 0.00 0.00 0.00 0.633 0.00 128 12 0 -128 -128 0.00
2052.968 1 1908 44.5 0 2.330 35.6 89.4 1 100 95 100 100 97 0 82 0.0 0 0.0 1.035 25.0 3.07 138 0 14.00 4.96 4.96 1.17 0.00 0.00 0.00 0.482 0.00 128 12 0 -128 -128 0.00
2053.150 2 1899 47.5 1 2.330 35.6 89.4 1 100 95 100 100 97 0 83 0.0 0 0.0 1.035 25.0 3.07 137 0 14.00 4.96 4.96 1.08 0.00 0.00 0.00 0.559 0.00 128 12 0 -128 -128 0.00
2053.338 2 1896 49.3 1 2.330 35.6 89.4 1 100 95 100 100 97 0 83 0.0 0 0.0 1.035 25.0 3.07 137 0 14.00 4.96 4.96 1.14 0.01 0.00 0.00 0.531 0.00 128 12 0 -128 -128 0.00
2053.529 2 1893 49.8 1 2.330 35.6 89.4 1 100 95 100 100 97 0 82 0.0 0 0.0 1.035 25.0 3.14 137 0 13.65 4.96 4.96 1.19 0.01 0.00 0.00 0.362 0.00 128 12 0 -128 -128 0.00
2053.706 2 1887 53.8 2 2.330 35.6 89.4 1 100 95 100 100 96 255 83 2.0 0 3.2 1.035 25.0 3.07 137 0 14.00 4.97 4.96 1.12 0.00 0.00 0.01 0.471 0.00 128 16 0 -128 -128 0.00
2053.888 2 1827 55.8 3 2.330 35.6 89.4 1 100 95 100 100 96 15 82 2.1 0 3.2 1.035 24.0 3.14 139 0 13.76 4.96 4.96 1.14 0.00 0.00 0.00 0.341 0.00 128 16 0 -128 -128 0.00
2054.067 2 1854 58.0 3 2.330 35.6 89.4 1 100 95 100 100 96 33 83 2.2 0 3.4 1.035 25.0 3.07 141 0 14.00 4.96 4.96 1.11 0.00 0.00 0.00 0.519 0.00 128 16 0 -128 -128 0.00
2054.252 3 1895 58.3 4 2.330 35.6 89.4 1 100 95 100 100 96 35 83 2.2 0 3.5 1.035 25.0 3.07 143 0 14.00 4.96 4.97 1.14 0.00 0.00 0.00 0.580 0.00 128 16 0 -128 -128 0.00
2054.431 3 1885 63.8 5 2.330 35.6 89.4 1 100 95 100 100 96 82 83 2.4 0 3.7 1.039 25.0 3.07 144 0 14.00 4.96 4.96 1.14 0.00 0.00 0.00 0.531 0.00 128 16 0 -128 -128 0.00
2054.609 3 1894 64.8 5 2.330 35.6 89.4 1 100 95 100 100 96 86 83 2.4 0 3.8 1.039 26.0 3.07 146 0 13.88 4.96 4.96 1.17 0.00 0.00 0.00 0.456 0.00 128 16 0 -128 -128 0.00
2054.789 3 1897 66.0 5 2.330 35.6 89.4 1 100 95 100 100 96 101 84 2.5 0 3.9 1.039 26.0 3.07 148 0 13.88 4.96 4.97 1.12 0.00 0.00 0.00 0.544 0.00 128 16 0 -128 -128 0.00
2054.969 3 1907 66.8 5 2.330 35.6 89.4 1 100 95 100 100 96 106 84 2.5 0 3.9 1.039 26.0 3.07 149 0 14.00 4.96 4.96 1.18 0.00 0.00 0.00 0.500 0.00 128 16 0 -128 -128 0.00
2055.156 4 1910 67.0 5 2.330 35.6 89.4 1 100 95 100 100 96 114 84 2.5 0 4.0 1.039 26.0 3.14 151 0 13.76 4.96 4.97 1.02 0.00 0.00 0.00 0.384 0.00 128 16 0 -128 -128 0.00
2055.334 4 1918 67.5 5 2.330 35.0 89.4 1 100 95 100 100 96 114 84 2.5 0 4.0 1.039 26.0 3.07 152 0 13.88 4.96 4.97 1.11 0.00 0.00 0.00 0.413 0.00 128 16 0 -128 -128 0.00
2055.511 4 1920 66.5 6 2.330 35.0 89.4 1 100 95 100 100 96 107 84 2.5 0 4.0 1.039 26.0 3.07 154 0 14.00 4.96 4.96 1.17 0.00 0.00 0.00 0.694 0.00 128 16 0 -128 -128 0.00
2055.690 4 1918 66.5 6 2.330 35.0 89.4 1 100 95 100 100 96 106 84 2.5 0 4.0 1.039 26.0 3.07 155 0 14.00 4.96 4.97 1.11 0.00 0.00 0.00 0.459 0.00 128 16 0 -128 -128 0.00
2055.867 4 1937 66.0 6 2.330 35.0 89.4 1 100 95 100 100 96 103 84 2.5 0 4.0 1.039 26.0 3.07 156 0 14.00 4.96 4.96 1.15 0.00 0.00 0.00 0.500 0.00 128 16 0 -128 -128 0.00
2056.044 4 1943 67.5 6 2.330 35.0 89.4 1 100 95 100 100 96 115 84 2.5 0 4.1 1.039 27.0 3.07 158 0 13.88 4.96 4.96 1.08 0.00 0.00 0.00 0.525 0.00 128 16 0 -128 -128 0.00
2056.224 5 1942 67.0 6 2.330 35.0 89.4 1 100 95 100 100 96 115 84 2.5 0 4.1 1.039 27.0 3.14 158 0 13.76 4.96 4.96 1.09 0.00 0.00 0.00 0.632 0.00 128 16 0 -128 -128 0.00
2056.399 5 1946 66.8 6 2.330 35.0 89.4 1 100 95 100 100 96 107 84 2.5 0 4.0 1.039 27.0 3.07 159 0 14.00 4.96 4.96 1.10 0.00 0.00 0.01 0.596 0.00 128 16 0 -128 -128 0.00
2056.598 5 1943 66.5 6 2.330 34.4 89.4 1 100 95 100 100 96 107 84 2.5 0 4.0 1.039 27.0 3.07 160 0 14.00 4.97 4.96 1.08 0.00 0.00 0.00 0.653 0.00 128 16 0 -128 -128 0.00
2056.775 5 1963 67.8 6 2.330 34.4 89.4 1 100 95 100 100 96 116 84 2.5 0 4.1 1.039 27.0 3.07 161 0 13.88 4.96 4.97 1.13 0.00 0.01 0.00 0.571 0.00 128 16 0 -128 -128 0.00
2056.953 5 1960 67.0 6 2.330 34.4 89.4 1 100 95 100 100 96 112 84 2.5 0 4.1 1.039 27.0 3.07 162 0 14.00 4.96 4.97 1.08 0.00 0.00 0.00 0.525 0.00 128 16 0 -128 -128 0.00
2057.132 6 1970 67.5 6 2.330 34.4 89.4 1 100 95 100 100 96 117 84 2.5 0 4.1 1.039 27.0 3.07 163 0 14.00 4.96 4.96 1.07 0.00 0.00 0.00 0.720 0.00 128 16 0 -128 -128 0.00
2057.308 6 1970 66.0 6 2.330 34.4 89.4 1 100 95 100 100 96 104 84 2.5 0 4.0 1.039 27.0 3.07 164 0 14.00 4.96 4.96 1.14 0.00 0.00 0.00 0.673 0.00 128 16 0 -128 -128 0.00
2057.370 6 1974 67.3 6 2.330 34.4 89.4 1 100 95 100 100 96 117 84 2.5 0 4.1 1.039 27.0 3.14 164 0 13.76 4.96 4.96 1.14 0.00 0.01 0.00 0.459 0.00 128 16 0 -128 -128 0.00
2057.547 6 1976 67.8 6 2.330 34.4 89.4 1 100 95 100 100 96 117 84 2.5 0 4.1 1.039 27.0 3.07 164 0 14.00 4.96 4.97 0.89 0.00 0.00 0.00 0.458 0.00 128 16 0 -128 -128 0.00
2057.725 6 1979 66.8 6 2.330 34.4 89.4 1 100 95 100 100 96 109 84 2.5 0 4.1 1.039 27.0 3.07 165 0 14.00 4.96 4.97 1.06 0.00 0.00 0.01 0.554 0.00 128 16 0 -128 -128 0.00
2057.902 6 1980 65.5 5 2.330 34.4 89.4 1 100 95 100 100 96 96 83 2.4 0 4.0 1.039 27.0 3.07 165 0 14.00 4.95 4.97 1.07 0.00 0.00 0.00 0.556 0.00 128 16 0 -128 -128 0.00
2058.080 6 1988 57.3 2 2.330 34.4 89.4 1 100 95 100 100 96 30 84 2.2 0 3.6 1.039 27.0 3.07 166 0 14.00 4.96 4.96 1.12 0.00 0.00 0.00 0.620 0.00 128 12 0 -128 -128 0.00
2058.257 7 1883 52.5 1 2.330 33.9 89.4 1 100 95 100 100 96 0 82 0.0 0 0.0 1.035 25.0 3.07 166 0 13.88 4.96 4.97 1.07 0.00 0.00 0.00 0.541 0.00 128 12 0 -128 -128 0.00
2058.435 7 1926 51.0 1 2.330 33.9 89.4 1 100 95 100 100 96 0 83 0.0 0 0.0 1.035 26.0 3.07 165 0 14.00 4.96 4.97 1.10 0.00 0.00 0.00 0.620 0.00 128 12 0 -128 -128 0.00
2058.611 7 1976 51.5 2 2.330 33.9 89.4 1 100 95 100 100 96 241 83 2.0 0 3.3 1.039 27.0 3.14 164 0 13.76 4.96 4.96 1.10 0.00 0.00 0.00 0.590 0.00 128 12 0 -128 -128 0.00
2058.791 7 2016 57.5 5 2.330 33.9 89.4 1 100 95 100 100 96 36 84 2.2 0 3.7 1.039 27.0 3.07 163 0 14.00 4.96 4.97 1.12 0.00 0.00 0.01 0.651 0.00 128 16 0 -128 -128 0.00
2058.967 7 1986 62.8 5 2.330 33.9 89.4 17 100 95 100 100 96 203 84 2.9 0 4.7 1.039 27.0 3.14 161 0 13.76 4.96 4.96 1.20 0.01 0.00 0.00 0.443 0.00 128 16 0 -128 -128 0.00
2059.152 8 1960 63.5 5 2.330 33.9 89.4 17 100 95 100 100 96 133 84 2.6 0 4.2 1.039 27.0 3.07 161 0 14.00 4.96 4.96 1.06 0.00 0.00 0.00 0.230 0.00 128 16 0 -128 -128 0.00
2059.329 8 1963 64.5 5 2.330 34.4 87.2 1 100 95 100 100 96 89 84 2.4 0 3.9 1.039 27.0 3.07 161 0 14.00 4.96 4.97 1.13 0.00 0.00 0.00 0.596 0.00 128 16 0 -128 -128 0.00
2059.635 8 1973 64.8 5 2.330 34.4 87.2 1 100 95 100 100 96 90 84 2.4 0 4.0 1.039 27.0 3.07 162 0 14.00 4.96 4.96 1.17 0.00 0.00 0.00 0.536 0.00 128 16 0 -128 -128 0.00
2059.811 8 1967 63.5 5 2.330 34.4 87.2 1 100 95 100 100 96 81 84 2.4 0 3.9 1.039 27.0 3.07 163 0 14.00 4.96 4.96 1.29 0.00 0.00 0.01 0.516 0.00 128 16 0 -128 -128 0.00
2059.987 8 1973 62.8 5 2.330 34.4 87.2 1 100 95 100 100 96 74 84 2.3 0 3.9 1.039 27.0 3.07 163 0 13.88 4.97 4.96 1.12 0.00 0.00 0.00 0.614 0.00 128 16 0 -128 -128 0.00
2060.165 9 1975 63.5 5 2.330 33.9 87.2 1 100 95 100 100 96 82 84 2.4 0 3.9 1.039 27.0 3.07 164 0 14.00 4.96 4.96 1.14 0.00 0.00 0.01 0.600 0.00 128 16 0 -128 -128 0.00
2060.343 9 1973 62.0 4 2.330 33.9 87.2 1 100 95 100 100 96 69 84 2.3 0 3.8 1.039 27.0 3.07 164 0 14.00 4.96 4.96 1.10 0.00 0.00 0.00 0.580 0.00 128 16 0 -128 -128 0.00
2060.519 9 1971 57.0 3 2.330 33.9 87.2 1 100 95 100 100 96 30 84 2.2 0 3.6 1.039 26.0 3.07 165 0 14.00 4.96 4.96 1.13 0.00 0.00 0.00 0.589 0.00 128 16 0 -128 -128 0.00
2060.699 9 1974 56.3 3 2.330 33.9 87.2 1 100 95 100 100 96 26 84 2.2 0 3.5 1.039 27.0 3.14 165 0 13.76 4.96 4.96 1.12 0.01 0.00 0.00 0.544 0.00 128 16 0 -128 -128 0.00
2060.878 9 1966 55.8 3 2.330 33.9 87.2 1 100 95 100 100 96 15 83 2.1 0 3.5 1.039 26.0 3.07 166 0 14.00 4.97 4.96 1.06 0.00 0.00 0.00 0.644 0.00 128 16 0 -128 -128 0.00
2061.055 9 1976 56.8 3 2.330 33.9 87.2 1 100 95 100 100 96 30 84 2.2 0 3.6 1.039 27.0 3.14 166 0 13.76 4.96 4.96 1.13 0.01 0.00 0.00 0.864 0.00 128 16 0 -128 -128 0.00
2061.234 10 1967 55.5 3 2.330 33.9 87.2 1 100 95 100 100 96 15 83 2.1 0 3.5 1.039 26.0 3.07 166 0 14.00 4.96 4.96 1.05 0.00 0.00 0.00 0.633 0.00 128 16 0 -128 -128 0.00
2061.411 10 1963 55.3 3 2.330 33.9 87.2 1 100 95 100 100 96 17 83 2.1 0 3.5 1.035 26.0 3.14 166 0 13.76 4.96 4.96 1.11 0.00 0.00 0.00 0.500 0.00 128 16 0 -128 -128 0.00
2061.588 10 1963 56.0 3 2.330 33.9 87.2 1 100 95 100 100 96 23 84 2.1 0 3.5 1.039 26.0 3.07 166 0 14.00 4.96 4.96 1.11 0.00 0.00 0.00 0.760 0.00 128 16 0 -128 -128 0.00
2061.651 10 1967 56.5 3 2.330 33.9 87.2 1 100 95 100 100 96 25 84 2.1 0 3.5 1.039 26.0 3.07 167 0 14.00 4.96 4.96 1.12 0.00 0.00 0.00 0.446 0.00 128 16 0 -128 -128 0.00
2061.828 10 1963 56.8 3 2.330 33.9 87.2 1 100 95 100 100 96 27 84 2.2 0 3.5 1.039 26.0 3.07 167 0 14.00 4.96 4.96 0.95 0.00 0.00 0.00 0.500 0.00 128 16 0 -128 -128 0.00
2062.004 10 1958 55.8 3 2.330 33.9 87.2 1 100 95 100 100 96 18 83 2.1 0 3.5 1.035 26.0 3.07 167 0 14.00 4.96 4.96 1.06 0.00 0.00 0.00 0.414 0.00 128 16 0 -128 -128 0.00
2062.182 11 1963 55.5 3 2.330 33.9 87.2 1 100 95 100 100 96 17 83 2.1 0 3.5 1.035 26.0 3.07 167 0 14.00 4.96 4.96 1.06 0.00 0.00 0.00 0.611 0.00 128 16 0 -128 -128 0.00
2062.359 11 1958 56.8 3 2.330 33.9 87.2 1 100 95 100 100 96 27 84 2.2 0 3.5 1.035 26.0 3.07 167 0 14.00 4.96 4.96 1.12 0.00 0.00 0.00 0.653 0.00 128 16 0 -128 -128 0.00
2062.536 11 1959 55.5 3 2.330 33.9 87.2 1 100 95 100 100 96 18 83 2.1 0 3.5 1.035 26.0 3.07 167 0 14.00 4.96 4.96 1.11 0.00 0.00 0.00 0.589 0.00 128 16 0 -128 -128 0.00
2062.712 11 1953 56.0 3 2.330 33.9 87.2 1 100 95 100 100 96 27 84 2.2 0 3.5 1.035 26.0 3.14 167 0 13.76 4.96 4.95 1.07 0.00 0.00 0.00 0.580 0.00 128 16 0 -128 -128 0.00
2062.890 11 1951 55.8 3 2.330 33.9 87.2 1 100 95 100 100 96 14 83 2.1 0 3.4 1.035 26.0 3.07 168 0 14.00 4.96 4.96 1.11 0.00 0.00 0.00 0.481 0.00 128 16 0 -128 -128 0.00
2063.067 11 1946 56.5 3 2.330 33.9 87.2 1 100 95 100 100 96 26 84 2.2 0 3.5 1.035 26.0 3.07 167 0 14.00 4.96 4.96 1.16 0.00 0.00 0.00 0.531 0.00 128 16 0 -128 -128 0.00
2063.243 12 1960 55.8 3 2.330 33.9 87.2 1 100 95 100 100 96 17 83 2.1 0 3.5 1.035 26.0 3.07 168 0 13.88 4.96 4.96 1.12 0.00 0.00 0.00 0.596 0.00 128 16 0 -128 -128 0.00
2063.421 12 1948 55.5 3 2.330 33.9 87.2 1 100 95 100 100 96 14 83 2.1 0 3.4 1.035 26.0 3.07 167 0 14.00 4.96 4.96 1.04 0.00 0.01 0.00 0.702 0.00 128 16 0 -128 -128 0.00
2063.598 12 1944 56.3 3 2.330 33.9 87.2 1 100 95 100 100 96 22 84 2.1 0 3.5 1.035 26.0 3.07 168 0 13.88 4.97 4.96 1.11 0.00 0.00 0.00 0.551 0.00 128 16 0 -128 -128 0.00
2063.775 12 1949 56.5 3 2.330 33.9 87.2 1 100 95 100 100 96 26 84 2.2 0 3.5 1.035 26.0 3.07 168 0 14.00 4.96 4.96 1.06 0.01 0.00 0.00 0.554 0.00 128 16 0 -128 -128 0.00
2063.957 12 1932 56.5 3 2.330 33.9 87.2 1 100 95 100 100 96 26 83 2.2 0 3.5 1.035 26.0 3.07 168 0 14.00 4.96 4.97 1.11 0.00 0.00 0.00 0.547 0.00 128 16 0 -128 -128 0.00
2064.137 13 1937 57.0 3 2.330 33.9 87.2 1 100 95 100 100 96 30 83 2.2 0 3.5 1.035 26.0 3.07 168 0 14.00 4.96 4.96 1.17 0.00 0.00 0.00 0.617 0.00 128 16 0 -128 -128 0.00
2064.330 13 1936 57.0 3 2.330 33.9 87.2 1 100 95 100 100 96 30 83 2.2 0 3.5 1.035 26.0 3.07 168 0 14.00 4.96 4.96 1.13 0.00 0.00 0.00 0.560 0.00 128 16 0 -128 -128 0.00
2064.514 13 1929 57.0 3 2.330 33.9 87.2 1 100 95 100 100 96 30 83 2.2 0 3.5 1.035 26.0 3.07 168 0 14.00 4.96 4.96 1.16 0.00 0.00 0.00 0.560 0.00 128 16 0 -128 -128 0.00
2064.691 13 1925 56.0 3 2.330 33.9 87.2 1 100 95 100 100 96 26 83 2.2 0 3.5 1.035 26.0 3.14 168 0 13.76 4.96 4.96 1.09 0.00 0.00 0.00 0.667 0.00 128 16 0 -128 -128 0.00
2064.868 13 1920 57.5 3 2.330 33.9 87.2 1 100 95 100 100 96 33 83 2.2 0 3.5 1.035 26.0 3.07 168 0 13.88 4.96 4.96 1.06 0.00 0.00 0.00 0.587 0.00 128 16 0 -128 -128 0.00
2065.045 13 1912 57.0 3 2.330 33.9 87.2 1 100 95 100 100 96 29 83 2.2 0 3.4 1.035 26.0 3.07 168 0 14.00 4.95 4.97 1.04 0.01 0.00 0.00 0.698 0.00 128 16 0 -128 -128 0.00
2065.224 14 1916 55.8 3 2.330 33.9 87.2 1 100 95 100 100 96 15 83 2.1 0 3.4 1.035 26.0 3.07 168 0 14.00 4.96 4.96 1.12 0.00 0.00 0.00 0.653 0.00 128 16 0 -128 -128 0.00
2065.401 14 1915 56.3 3 2.330 33.9 87.2 1 100 95 100 100 96 21 83 2.1 0 3.4 1.035 26.0 3.07 168 0 14.00 4.96 4.96 1.13 0.00 0.00 0.00 0.540 0.00 128 16 0 -128 -128 0.00
2065.579 14 1901 57.3 3 2.330 33.9 87.2 1 100 95 100 100 96 28 83 2.2 0 3.4 1.035 25.0 3.07 168 0 14.00 4.96 4.96 1.12 0.00 0.01 0.00 0.525 0.00 128 16 0 -128 -128 0.00
2065.755 14 1902 56.8 3 2.330 33.9 87.2 1 100 95 100 100 96 24 83 2.1 0 3.4 1.035 25.0 3.07 168 0 14.00 4.96 4.96 1.15 0.01 0.00 0.00 0.558 0.00 128 16 0 -128 -128 0.00
2065.934 14 1897 57.0 3 2.330 33.9 87.2 1 100 95 100 100 96 28 83 2.2 0 3.4 1.035 25.0 3.07 168 0 14.00 4.96 4.96 1.13 0.00 0.00 0.00 0.704 0.00 128 16 0 -128 -128 0.00
2066.111 15 1902 57.0 3 2.330 33.9 87.2 1 100 95 100 100 96 28 83 2.2 0 3.4 1.035 25.0 3.07 168 0 14.00 4.96 4.96 1.09 0.00 0.00 0.00 0.633 0.00 128 16 0 -128 -128 0.00
2066.287 15 1885 57.0 3 2.330 33.9 87.2 1 100 95 100 100 96 28 83 2.2 0 3.4 1.035 25.0 3.07 168 0 14.00 4.96 4.96 1.09 0.00 0.00 0.00 0.518 0.00 128 16 0 -128 -128 0.00
2066.462 15 1888 57.3 3 2.330 33.9 87.2 1 100 95 100 100 96 28 83 2.2 0 3.4 1.035 25.0 3.07 168 0 14.00 4.96 4.96 1.08 0.00 0.00 0.00 0.516 0.00 128 16 0 -128 -128 0.00
2066.639 15 1885 57.5 3 2.330 33.9 87.2 1 100 95 100 100 96 32 83 2.2 0 3.4 1.035 25.0 3.07 168 0 14.00 4.96 4.96 1.14 0.00 0.00 0.00 0.460 0.00 128 16 0 -128 -128 0.00
2066.817 15 1875 57.5 3 2.330 33.9 87.2 1 100 95 100 100 96 31 83 2.2 0 3.4 1.035 25.0 3.07 168 0 13.88 4.96 4.96 1.17 0.00 0.01 0.00 0.492 0.00 128 16 0 -128 -128 0.00
2066.992 15 1868 57.8 3 2.330 33.9 87.2 1 100 95 100 100 96 31 83 2.2 0 3.4 1.035 25.0 3.07 168 0 13.88 4.96 4.96 1.11 0.00 0.00 0.00 0.620 0.00 128 16 0 -128 -128 0.00
2067.170 16 1868 57.5 3 2.330 33.9 87.2 1 100 95 100 100 96 31 83 2.2 0 3.4 1.035 25.0 3.07 167 0 14.00 4.96 4.96 1.09 0.00 0.00 0.00 0.507 0.00 128 16 0 -128 -128 0.00
2067.232 16 1867 56.5 3 2.330 33.9 87.2 1 100 95 100 100 96 23 83 2.1 0 3.3 1.035 25.0 3.07 167 0 14.00 4.96 4.96 1.14 0.00 0.00 0.00 0.453 0.00 128 16 0 -128 -128 0.00
2067.408 16 1854 57.8 3 2.330 33.9 87.2 1 100 95 100 100 96 34 83 2.2 0 3.4 1.035 25.0 3.14 168 0 13.76 4.96 4.95 0.95 0.00 0.00 0.00 0.556 0.00 128 16 0 -128 -128 0.00
2067.585 16 1847 57.0 3 2.330 33.9 87.2 1 100 95 100 100 96 26 83 2.2 0 3.3 1.035 25.0 3.07 167 0 14.00 4.96 4.96 1.12 0.00 0.00 0.01 0.518 0.00 128 16 0 -128 -128 0.00
2067.763 16 1852 56.8 3 2.330 33.9 87.2 1 100 95 100 100 96 22 83 2.1 0 3.3 1.035 25.0 3.07 167 0 14.00 4.96 4.96 1.12 0.00 0.00 0.00 0.640 0.00 128 16 0 -128 -128 0.00
2067.940 16 1842 58.0 3 2.330 33.9 87.2 1 100 95 100 100 96 33 82 2.2 0 3.3 1.035 25.0 3.07 167 0 14.00 4.96 4.96 1.13 0.00 0.00 0.00 0.443 0.00 128 16 0 -128 -128 0.00
2068.117 17 1838 56.8 3 2.330 33.9 87.2 1 100 95 100 100 96 23 83 2.1 0 3.3 1.035 25.0 3.07 167 0 14.00 4.96 4.96 1.12 0.00 0.00 0.00 0.459 0.00 128 16 0 -128 -128 0.00
2068.295 17 1841 57.5 3 2.330 33.9 87.2 1 100 95 100 100 96 36 83 2.2 0 3.4 1.035 25.0 3.14 167 0 13.76 4.96 4.96 1.05 0.00 0.00 0.00 0.653 0.00 128 16 0 -128 -128 0.00
2068.472 17 1835 57.5 3 2.330 33.9 87.2 1 100 95 100 100 96 31 83 2.2 0 3.3 1.035 24.0 3.07 167 0 14.00 4.97 4.96 1.09 0.00 0.00 0.00 0.519 0.00 128 16 0 -128 -128 0.00
2068.648 17 1824 57.0 3 2.330 33.9 87.2 1 100 95 100 100 96 27 83 2.2 0 3.3 1.035 24.0 3.07 167 0 13.88 4.96 4.97 1.12 0.00 0.00 0.00 0.578 0.00 128 16 0 -128 -128 0.00
2068.826 17 1827 57.0 3 2.330 33.9 87.2 1 100 95 100 100 96 27 83 2.2 0 3.3 1.035 24.0 3.07 167 0 14.00 4.96 4.96 1.16 0.00 0.00 0.00 0.560 0.00 128 16 0 -128 -128 0.00
2069.003 17 1824 58.0 3 2.330 33.9 87.2 1 100 95 100 100 96 30 82 2.2 0 3.3 1.035 25.0 3.07 167 0 14.00 4.96 4.96 1.17 0.00 0.00 0.00 0.456 0.00 128 16 0 -128 -128 0.00
2069.198 18 1823 57.8 2 2.330 33.9 87.2 1 100 95 100 100 96 31 82 2.2 0 3.3 1.035 24.0 3.07 167 0 14.00 4.96 4.96 1.08 0.00 0.00 0.00 0.525 0.00 128 12 0 -128 -128 0.00
2069.382 18 1808 56.0 2 2.330 33.9 87.2 1 100 95 100 100 96 18 82 2.1 0 3.2 1.035 24.0 3.07 167 0 14.00 4.96 4.96 1.15 0.00 0.00 0.00 0.553 0.00 128 12 0 -128 -128 0.00
2069.567 18 1817 53.3 2 2.330 33.9 87.2 1 100 95 100 100 96 246 82 2.0 0 3.0 1.035 24.0 3.07 167 0 14.00 4.96 4.96 1.16 0.00 0.00 0.00 0.580 0.00 128 12 0 -128 -128 0.00
2069.745 18 1812 54.3 2 2.330 33.9 87.2 1 100 95 100 100 96 255 82 2.0 0 3.1 1.035 24.0 3.07 166 0 14.00 4.96 4.97 1.12 0.00 0.00 0.00 0.571 0.00 128 12 0 -128 -128 0.00
2069.921 18 1806 53.8 2 2.330 33.9 87.2 1 100 95 100 100 96 250 82 2.0 0 3.0 1.035 24.0 3.07 166 0 14.00 4.96 4.96 1.20 0.00 0.01 0.00 0.553 0.00 128 12 0 -128 -128 0.00
2070.100 19 1799 54.0 2 2.330 33.9 87.2 1 100 95 100 100 96 0 82 2.0 0 3.1 1.035 24.0 3.07 166 0 13.88 4.96 4.96 1.02 0.00 0.00 0.00 0.712 0.00 128 12 0 -128 -128 0.00
2070.277 19 1811 53.8 2 2.330 33.9 87.2 1 100 95 100 100 96 252 82 2.0 0 3.1 1.035 24.0 3.07 166 0 14.00 4.96 4.97 1.11 0.00 0.00 0.00 0.702 0.00 128 12 0 -128 -128 0.00
2070.454 19 1787 54.8 2 2.330 33.9 87.2 1 100 95 100 100 96 3 82 2.1 0 3.1 1.035 24.0 3.07 165 0 14.00 4.96 4.96 1.11 0.00 0.00 0.00 0.544 0.00 128 12 0 -128 -128 0.00
2070.631 19 1801 54.5 2 2.330 33.9 87.2 1 100 95 100 100 96 2 82 2.1 0 3.1 1.035 24.0 3.07 166 0 13.88 4.97 4.96 1.05 0.00 0.00 0.00 0.441 0.00 128 12 0 -128 -128 0.00
2070.807 19 1787 54.5 2 2.330 33.9 87.2 1 100 95 100 100 96 3 82 2.1 0 3.1 1.035 24.0 3.07 166 0 13.88 4.96 4.96 1.16 0.00 0.00 0.00 0.475 0.00 128 12 0 -128 -128 0.00
2070.985 19 1791 54.3 2 2.330 33.9 87.2 1 100 95 100 100 96 255 82 2.0 0 3.1 1.035 24.0 3.07 165 0 14.00 4.96 4.96 1.11 0.00 0.01 0.00 0.481 0.00 128 12 0 -128 -128 0.00
2071.163 20 1784 53.5 2 2.330 33.9 87.2 1 100 95 100 100 96 251 82 2.0 0 3.0 1.035 24.0 3.07 165 0 14.00 4.96 4.96 1.12 0.00 0.01 0.00 0.571 0.00 128 12 0 -128 -128 0.00
2071.341 20 1781 54.8 2 2.330 33.9 87.2 1 100 95 100 100 96 3 82 2.1 0 3.1 1.035 24.0 3.07 165 0 14.00 4.96 4.95 0.99 0.00 0.00 0.00 0.520 0.00 128 12 0 -128 -128 0.00
2071.518 20 1777 54.5 2 2.330 33.9 87.2 1 100 95 100 100 96 3 82 2.1 0 3.1 1.035 24.0 3.07 165 0 14.00 4.95 4.96 1.06 0.00 0.00 0.00 0.541 0.00 128 12 0 -128 -128 0.00
2071.694 20 1766 55.3 2 2.330 33.9 87.2 1 100 95 100 100 96 6 82 2.1 0 3.0 1.035 23.0 3.07 165 0 14.00 4.96 4.96 1.13 0.00 0.00 0.00 0.475 0.00 128 16 0 -128 -128 0.00
2071.872 20 1778 55.8 2 2.330 33.9 87.2 1 100 95 100 100 96 11 82 2.1 0 3.1 1.035 24.0 3.07 165 0 14.00 4.96 4.96 1.10 0.00 0.00 0.00 0.500 0.00 128 12 0 -128 -128 0.00
2072.049 20 1755 55.5 2 2.330 33.9 87.2 1 100 95 100 100 96 10 82 2.1 0 3.1 1.035 23.0 3.07 165 0 14.00 4.96 4.96 1.12 0.00 0.00 0.00 0.482 0.00 128 16 0 -128 -128 0.00
2072.242 21 1762 55.0 2 2.330 33.9 87.2 1 100 95 100 100 96 6 82 2.1 0 3.0 1.035 23.0 3.07 165 0 14.00 4.96 4.95 1.11 0.00 0.00 0.00 0.577 0.00 128 16 0 -128 -128 0.00
2072.439 21 1771 55.8 2 2.330 33.9 87.2 1 100 95 100 100 96 9 81 2.1 0 3.1 1.035 23.0 3.07 165 0 14.00 4.96 4.96 1.16 0.00 0.00 0.00 0.538 0.00 128 12 0 -128 -128 0.00
2072.626 21 1759 54.5 2 2.330 33.9 87.2 1 100 95 100 100 96 0 81 2.0 0 3.0 1.035 23.0 3.07 165 0 14.00 4.96 4.96 1.20 0.00 0.00 0.00 0.444 0.00 128 16 0 -128 -128 0.00
2072.803 21 1756 55.0 2 2.330 33.9 87.2 1 100 95 100 100 96 4 81 2.1 0 3.0 1.035 23.0 3.07 165 0 14.00 4.96 4.96 1.18 0.00 0.00 0.00 0.544 0.00 128 16 0 -128 -128 0.00
2072.983 21 1760 55.8 2 2.330 33.9 87.2 1 100 95 100 100 96 10 82 2.1 0 3.1 1.035 23.0 3.07 165 0 14.00 4.95 4.96 1.15 0.00 0.00 0.00 0.580 0.00 128 16 0 -128 -128 0.00
2073.182 22 1765 54.8 2 2.330 33.9 87.2 1 100 95 100 100 96 2 82 2.1 0 3.0 1.035 23.0 3.07 164 0 14.00 4.96 4.96 1.13 0.00 0.02 0.00 0.541 0.00 128 16 0 -128 -128 0.00
2073.359 22 1755 55.3 2 2.330 33.9 87.2 1 100 95 100 100 96 6 82 2.1 0 3.0 1.035 23.0 3.07 164 0 14.00 4.96 4.96 1.12 0.00 0.00 0.00 0.458 0.00 128 16 0 -128 -128 0.00
2073.536 22 1756 55.8 2 2.330 33.9 87.2 1 100 95 100 100 96 8 81 2.1 0 3.0 1.035 23.0 3.07 164 0 14.00 4.96 4.96 1.04 0.00 0.00 0.00 0.382 0.00 128 16 0 -128 -128 0.00
2073.713 22 1754 54.8 2 2.330 33.3 87.2 1 100 95 100 100 96 2 82 2.1 0 3.0 1.035 23.0 3.07 164 0 14.00 4.96 4.95 1.11 0.01 0.00 0.01 0.660 0.00 128 16 0 -128 -128 0.00
2073.894 22 1743 55.3 2 2.330 33.3 87.2 1 100 95 100 100 96 5 81 2.1 0 3.0 1.035 23.0 3.07 163 0 14.00 4.96 4.96 1.08 0.00 0.00 0.01 0.544 0.00 128 16 0 -128 -128 0.00
2074.081 22 1754 55.0 2 2.330 33.3 87.2 1 100 95 100 100 96 6 82 2.1 0 3.0 1.035 23.0 3.07 164 0 14.00 4.96 4.96 1.06 0.00 0.00 0.00 0.439 0.00 128 16 0 -128 -128 0.00
2074.267 23 1747 55.3 2 2.330 33.3 87.2 1 100 95 100 100 96 4 81 2.1 0 3.0 1.035 23.0 3.07 164 0 14.00 4.96 4.96 1.10 0.00 0.00 0.01 0.540 0.00 128 16 0 -128 -128 0.00
2074.444 23 1739 55.0 2 2.330 33.3 87.2 1 100 95 100 100 96 5 81 2.1 0 3.0 1.035 23.0 3.07 163 0 14.00 4.96 4.96 1.20 0.00 0.00 0.00 0.456 0.00 128 16 0 -128 -128 0.00
2074.620 23 1742 55.8 2 2.330 33.3 87.2 1 100 95 100 100 96 9 81 2.1 0 3.0 1.035 23.0 3.07 163 0 14.00 4.96 4.96 1.05 0.00 0.00 0.00 0.538 0.00 128 16 0 -128 -128 0.00
2074.799 23 1735 56.8 2 2.330 33.3 87.2 1 100 95 100 100 96 19 82 2.1 0 3.1 1.035 23.0 3.07 163 0 13.88 4.96 4.96 1.15 0.00 0.00 0.00 0.578 0.00 128 16 0 -128 -128 0.00
2074.980 23 1729 56.8 2 2.330 33.3 87.2 1 100 95 100 100 96 19 82 2.1 0 3.1 1.035 23.0 3.07 163 0 14.00 4.96 4.97 1.16 0.00 0.00 0.00 0.475 0.00 128 16 0 -128 -128 0.00
2075.188 24 1732 56.8 2 2.330 33.3 87.2 1 100 95 100 100 96 19 82 2.1 0 3.1 1.035 23.0 3.07 163 0 14.00 4.96 4.97 1.15 0.00 0.00 0.00 0.667 0.00 128 16 0 -128 -128 0.00
2075.366 24 1733 56.3 2 2.330 33.3 87.2 1 100 95 100 100 96 15 82 2.1 0 3.0 1.035 23.0 3.07 163 0 14.00 4.96 4.96 1.13 0.00 0.00 0.00 0.553 0.00 128 16 0 -128 -128 0.00
2075.543 24 1724 56.0 2 2.330 33.3 87.2 1 100 95 100 100 96 14 82 2.1 0 3.0 1.035 23.0 3.07 163 0 13.88 4.96 4.96 1.09 0.00 0.00 0.00 0.612 0.00 128 16 0 -128 -128 0.00
2075.720 24 1738 56.0 2 2.330 33.3 87.2 1 100 95 100 100 96 15 82 2.1 0 3.1 1.035 23.0 3.07 163 0 14.00 4.96 4.96 1.13 0.00 0.01 0.00 0.459 0.00 128 16 0 -128 -128 0.00
2075.897 24 1721 55.8 2 2.330 33.3 87.2 1 100 95 100 100 96 12 82 2.1 0 3.0 1.023 23.0 3.07 163 0 14.00 4.97 4.96 1.11 0.00 0.00 0.00 0.492 0.00 128 16 0 -128 -128 0.00
2076.081 24 1723 55.8 2 2.330 33.3 87.2 1 100 95 100 100 96 12 82 2.1 0 3.0 1.035 23.0 3.07 163 0 14.00 4.96 4.96 1.05 0.00 0.00 0.00 0.673 0.00 128 16 0 -128 -128 0.00
2076.257 25 1727 55.8 2 2.330 33.3 87.2 1 100 95 100 100 96 9 81 2.1 0 3.0 1.035 23.0 3.07 163 0 14.00 4.96 4.96 1.12 0.00 0.00 0.00 0.600 0.00 128 16 0 -128 -128 0.00
2076.433 25 1720 57.0 2 2.330 33.3 87.2 1 100 95 100 100 96 24 82 2.1 0 3.1 1.023 23.0 3.07 163 0 14.00 4.96 4.96 1.13 0.00 0.00 0.00 0.519 0.00 128 16 0 -128 -128 0.00
2076.610 25 1720 55.8 2 2.330 33.3 87.2 1 100 95 100 100 96 16 82 2.1 0 3.0 1.023 23.0 3.14 163 0 13.76 4.96 4.97 1.15 0.00 0.00 0.00 0.571 0.00 128 16 0 -128 -128 0.00
2076.672 25 1716 56.3 2 2.330 33.3 87.2 1 100 95 100 100 96 16 82 2.1 0 3.0 1.023 23.0 3.07 163 0 14.00 4.97 4.96 1.11 0.00 0.01 0.00 0.622 0.00 128 16 0 -128 -128 0.00
2076.849 25 1716 56.5 2 2.330 33.3 87.2 1 100 95 100 100 96 20 82 2.1 0 3.0 1.023 23.0 3.07 163 0 14.00 4.96 4.96 0.97 0.00 0.00 0.01 0.492 0.00 128 16 0 -128 -128 0.00
2076.911 25 1720 56.5 2 2.330 33.3 87.2 1 100 95 100 100 96 20 82 2.1 0 3.1 1.035 23.0 3.07 163 0 13.88 4.96 4.96 1.02 0.00 0.01 0.00 0.578 0.00 128 16 0 -128 -128 0.00
2077.086 26 1705 56.8 2 2.330 33.3 87.2 1 100 95 100 100 96 19 82 2.1 0 3.0 1.023 23.0 3.07 163 0 14.00 4.96 4.97 0.87 0.00 0.00 0.00 0.537 0.00 128 16 0 -128 -128 0.00
2077.265 26 1710 57.0 2 2.330 33.3 87.2 1 100 95 100 100 96 23 82 2.1 0 3.0 1.023 23.0 3.07 163 0 14.00 4.96 4.96 1.05 0.00 0.00 0.00 0.554 0.00 128 16 0 -128 -128 0.00
2077.436 26 1705 57.3 2 2.330 33.3 87.2 1 100 95 100 100 96 23 82 2.1 0 3.0 1.023 23.0 3.07 163 0 14.00 4.96 4.96 1.04 0.00 0.00 0.01 0.441 0.00 128 16 0 -128 -128 0.00
2077.613 26 1707 57.0 2 2.330 33.3 87.2 1 100 95 100 100 96 23 82 2.1 0 3.0 1.023 23.0 3.07 163 0 14.00 4.96 4.96 1.15 0.00 0.00 0.00 0.500 0.00 128 16 0 -128 -128 0.00
2077.789 26 1699 56.5 2 2.330 33.3 87.2 1 100 95 100 100 96 19 81 2.1 0 3.0 1.023 22.0 3.07 163 0 13.88 4.96 4.96 1.12 0.00 0.00 0.00 0.612 0.00 128 16 0 -128 -128 0.00
2077.966 26 1703 57.0 2 2.330 33.3 87.2 1 100 95 100 100 96 23 82 2.1 0 3.0 1.023 22.0 3.07 163 0 14.00 4.96 4.96 1.12 0.00 0.00 0.00 0.519 0.00 128 16 0 -128 -128 0.00
2078.146 27 1694 57.0 2 2.330 33.3 87.2 1 100 95 100 100 96 23 81 2.1 0 3.0 1.023 22.0 3.07 163 0 14.00 4.96 4.96 1.17 0.01 0.00 0.00 0.500 0.00 128 16 0 -128 -128 0.00
2078.321 27 1694 58.0 2 2.330 33.3 87.2 1 100 95 100 100 96 28 81 2.2 0 3.0 1.035 23.0 3.07 162 0 14.00 4.97 4.96 1.05 0.00 0.00 0.01 0.500 0.00 128 16 0 -128 -128 0.00
2078.384 27 1694 57.0 2 2.330 33.3 87.2 1 100 95 100 100 96 23 81 2.1 0 3.0 1.023 22.0 3.07 163 0 14.00 4.96 4.96 1.14 0.00 0.00 0.00 0.482 0.00 128 16 0 -128 -128 0.00
2078.447 27 1693 56.8 2 2.330 33.3 87.2 1 100 95 100 100 96 19 81 2.1 0 3.0 1.023 22.0 3.07 163 0 14.00 4.96 4.96 0.90 0.00 0.00 0.00 0.571 0.00 128 16 0 -128 -128 0.00
2078.622 27 1690 56.8 2 2.330 33.3 87.2 1 100 95 100 100 96 19 81 2.1 0 3.0 1.023 22.0 3.07 162 0 14.00 4.96 4.96 0.77 0.00 0.00 0.00 0.556 0.00 128 16 0 -128 -128 0.00
2078.798 27 1678 56.8 2 2.330 33.3 87.2 1 100 95 100 100 96 18 81 2.1 0 3.0 1.023 22.0 3.07 162 0 14.00 4.92 4.96 1.09 0.00 0.00 0.00 0.519 0.00 128 16 0 -128 -128 0.00
2078.973 27 1688 57.0 2 2.330 33.3 87.2 1 100 95 100 100 96 27 81 2.2 0 3.0 1.035 22.0 3.14 163 0 13.76 4.96 4.96 1.09 0.00 0.00 0.00 0.400 0.00 128 16 0 -128 -128 0.00
2079.152 28 1671 58.3 2 2.330 33.3 87.2 1 100 95 100 100 96 29 81 2.2 0 3.0 1.023 22.0 3.07 162 0 14.00 4.96 4.96 1.06 0.00 0.00 0.00 0.574 0.00 128 16 0 -128 -128 0.00
2079.329 28 1683 57.8 2 2.330 33.3 87.2 1 100 95 100 100 96 26 81 2.2 0 3.0 1.035 22.0 3.07 163 0 14.00 4.96 4.97 1.15 0.00 0.00 0.00 0.409 0.00 128 16 0 -128 -128 0.00
2079.507 28 1675 56.8 2 2.330 33.3 87.2 1 100 95 100 100 96 18 81 2.1 0 3.0 1.023 22.0 3.07 162 0 14.00 4.96 4.96 1.10 0.01 0.00 0.00 0.644 0.00 128 16 0 -128 -128 0.00
2079.684 28 1678 56.8 2 2.330 33.3 87.2 1 100 95 100 100 96 18 81 2.1 0 3.0 1.023 22.0 3.07 162 0 14.00 4.96 4.96 1.15 0.00 0.00 0.00 0.500 0.00 128 16 0 -128 -128 0.00
2079.859 28 1683 56.8 2 2.330 33.3 87.2 1 100 95 100 100 96 22 81 2.1 0 3.0 1.023 22.0 3.14 163 0 13.76 4.96 4.96 1.04 0.00 0.00 0.00 0.486 0.00 128 16 0 -128 -128 0.00
2080.036 28 1672 57.3 2 2.330 33.3 87.2 1 100 95 100 100 96 22 81 2.1 0 3.0 1.023 22.0 3.07 162 0 14.00 4.96 4.96 1.15 0.00 0.00 0.00 0.580 0.00 128 16 0 -128 -128 0.00
2080.214 29 1677 57.5 2 2.330 33.3 87.2 1 100 95 100 100 96 26 81 2.2 0 3.0 1.023 22.0 3.07 162 0 14.00 4.96 4.97 1.15 0.01 0.00 0.00 0.484 0.00 128 16 0 -128 -128 0.00
2080.391 29 1668 57.0 2 2.330 33.3 87.2 1 100 95 100 100 96 26 81 2.2 0 3.0 1.023 22.0 3.14 162 0 13.65 4.96 4.96 1.04 0.00 0.00 0.00 0.475 0.00 128 16 0 -128 -128 0.00
2080.567 29 1680 57.0 2 2.330 33.3 87.2 1 100 95 100 100 96 22 81 2.1 0 3.0 1.023 22.0 3.07 162 0 14.00 4.96 4.96 1.17 0.00 0.01 0.00 0.518 0.00 128 16 0 -128 -128 0.00
2080.745 29 1670 57.0 2 2.330 33.3 87.2 1 100 95 100 100 96 22 81 2.1 0 3.0 1.023 22.0 3.07 161 0 14.00 4.96 4.96 1.13 0.00 0.00 0.00 0.360 0.00 128 16 0 -128 -128 0.00
2080.922 29 1663 57.5 2 2.330 33.3 87.2 1 100 95 100 100 96 25 81 2.1 0 3.0 1.023 22.0 3.07 162 0 14.00 4.96 4.96 1.05 0.00 0.00 0.00 0.577 0.00 128 16 0 -128 -128 0.00
2081.100 30 1659 57.8 2 2.330 33.3 87.2 1 100 95 100 100 96 25 81 2.1 0 3.0 1.023 22.0 3.07 162 0 14.00 4.96 4.96 1.09 0.00 0.00 0.00 0.439 0.00 128 16 0 -128 -128 0.00
2081.276 30 1655 58.0 2 2.330 33.3 87.2 1 100 95 100 100 96 28 81 2.2 0 3.0 1.023 22.0 3.07 162 0 14.00 4.96 4.96 1.15 0.00 0.00 0.01 0.617 0.00 128 16 0 -128 -128 0.00
2081.452 30 1664 58.0 2 2.330 33.3 87.2 1 100 95 100 100 96 28 81 2.2 0 3.0 1.023 22.0 3.07 162 0 14.00 4.96 4.96 1.09 0.01 0.00 0.00 0.408 0.00 128 16 0 -128 -128 0.00
2081.630 30 1657 57.8 2 2.330 33.3 87.2 1 100 95 100 100 96 29 81 2.2 0 3.0 1.023 22.0 3.14 162 0 13.76 4.96 4.97 1.15 0.00 0.00 0.00 0.508 0.00 128 16 0 -128 -128 0.00
2081.806 30 1662 57.5 2 2.330 33.3 87.2 1 100 95 100 100 96 25 81 2.1 0 3.0 1.023 22.0 3.07 162 0 14.00 4.96 4.96 1.12 0.01 0.01 0.00 0.580 0.00 128 16 0 -128 -128 0.00
2081.983 30 1649 57.8 2 2.330 33.3 87.2 1 100 95 100 100 96 25 81 2.1 0 3.0 1.023 22.0 3.07 161 0 14.00 4.97 4.96 1.13 0.00 0.00 0.00 0.660 0.00 128 16 0 -128 -128 0.00
2082.166 31 1660 57.0 2 2.330 33.3 87.2 1 100 95 100 100 96 21 81 2.1 0 2.9 1.023 22.0 3.07 162 0 14.00 4.96 4.96 1.07 0.01 0.00 0.00 2.231 0.00 128 16 0 -128 -128 0.00
2082.344 31 1648 59.0 2 2.330 32.8 87.2 1 100 95 100 100 96 37 81 2.2 0 3.0 1.023 22.0 3.07 162 0 14.00 4.96 4.96 1.12 0.00 0.00 0.00 0.481 0.00 128 16 0 -128 -128 0.00
2082.521 31 1651 58.5 2 2.330 32.8 87.2 1 100 95 100 100 96 34 81 2.2 0 3.0 1.023 22.0 3.07 161 0 14.00 4.96 4.96 1.16 0.00 0.00 0.00 0.519 0.00 128 16 0 -128 -128 0.00
2082.698 31 1644 57.8 2 2.330 32.8 87.2 1 100 95 100 100 96 24 81 2.1 0 2.9 1.023 22.0 3.07 162 0 14.00 4.96 4.96 1.10 0.00 0.00 0.01 0.545 0.00 128 16 0 -128 -128 0.00
2082.876 31 1646 58.3 2 2.330 32.8 87.2 1 100 95 100 100 96 26 81 2.2 0 3.0 1.023 22.0 3.07 161 0 14.00 4.96 4.96 1.11 0.00 0.00 0.00 0.443 0.00 128 16 0 -128 -128 0.00
2083.052 31 1646 58.0 2 2.330 32.8 87.2 1 100 95 100 100 96 26 81 2.2 0 3.0 1.023 22.0 3.07 162 0 14.00 4.96 4.96 1.12 0.00 0.00 0.00 0.571 0.00 128 16 0 -128 -128 0.00
2083.114 32 1641 58.0 2 2.330 32.8 87.2 1 100 95 100 100 96 31 81 2.2 0 3.0 1.023 22.0 3.14 161 0 13.76 4.96 4.96 1.13 0.00 0.01 0.00 0.644 0.00 128 16 0 -128 -128 0.00
2083.291 32 1642 59.0 2 2.330 32.8 87.2 1 100 95 100 100 96 35 81 2.2 0 3.0 1.023 22.0 3.07 162 0 13.88 4.95 4.97 0.87 0.00 0.00 0.00 0.580 0.00 128 16 0 -128 -128 0.00
2083.468 32 1637 58.0 2 2.330 32.8 87.2 1 100 95 100 100 96 29 81 2.2 0 3.0 1.023 22.0 3.07 161 0 14.00 4.96 4.96 1.06 0.00 0.00 0.00 0.538 0.00 128 16 0 -128 -128 0.00
2083.645 32 1634 58.3 2 2.330 32.8 87.2 1 100 95 100 100 96 25 80 2.1 0 2.9 1.023 22.0 3.07 161 0 14.00 4.96 4.96 1.07 0.00 0.00 0.00 0.519 0.00 128 16 0 -128 -128 0.00
2083.827 32 1634 58.0 2 2.330 32.8 87.2 1 100 95 100 100 96 25 80 2.1 0 2.9 1.023 22.0 3.07 162 0 14.00 4.96 4.96 1.14 0.00 0.00 0.00 0.561 0.00 128 16 0 -128 -128 0.00
2083.888 32 1639 58.8 2 2.330 32.8 87.2 1 100 95 100 100 96 37 81 2.2 0 3.0 1.023 22.0 3.14 161 0 13.76 4.96 4.96 1.06 0.01 0.00 0.00 0.689 0.00 128 16 0 -128 -128 0.00
2084.065 32 1634 58.0 2 2.330 32.8 87.2 1 100 95 100 100 96 25 80 2.1 0 2.9 1.023 22.0 3.07 161 0 13.88 4.96 4.96 0.90 0.00 0.00 0.00 0.412 0.00 128 16 0 -128 -128 0.00
2084.254 33 1637 58.3 2 2.330 32.8 87.2 1 100 95 100 100 96 29 81 2.2 0 3.0 1.023 22.0 3.07 161 0 14.00 4.96 4.96 1.05 0.00 0.00 0.00 0.620 0.00 128 16 0 -128 -128 0.00
2084.431 33 1629 58.5 2 2.330 32.8 87.2 1 100 95 100 100 96 31 81 2.2 0 2.9 1.023 22.0 3.07 162 0 14.00 4.96 4.97 1.15 0.01 0.00 0.00 0.560 0.00 128 16 0 -128 -128 0.00
2084.609 33 1635 59.0 2 2.330 32.8 87.2 1 100 95 100 100 96 33 80 2.2 0 3.0 1.023 22.0 3.07 161 0 14.00 4.96 4.96 1.13 0.00 0.00 0.00 0.556 0.00 128 16 0 -128 -128 0.00
2084.810 33 1625 58.5 2 2.330 32.8 87.2 1 100 95 100 100 96 32 81 2.2 0 2.9 1.023 22.0 3.07 161 0 14.00 4.96 4.96 1.14 0.00 0.00 0.01 0.620 0.00 128 16 0 -128 -128 0.00
2084.986 33 1625 59.3 2 2.330 32.8 87.2 1 100 95 100 100 96 36 81 2.2 0 3.0 1.023 22.0 3.07 161 0 14.00 4.96 4.96 1.07 0.00 0.00 0.00 0.482 0.00 128 16 0 -128 -128 0.00
2085.049 33 1625 58.3 2 2.330 32.8 87.2 1 100 95 100 100 96 28 81 2.2 0 2.9 1.023 22.0 3.07 161 0 14.00 4.97 4.96 1.11 0.00 0.00 0.00 0.482 0.00 128 16 0 -128 -128 0.00
2085.111 34 1627 58.3 2 2.330 32.8 87.2 1 100 95 100 100 96 28 81 2.2 0 2.9 1.023 22.0 3.07 161 0 14.00 4.96 4.97 0.89 0.00 0.01 0.00 0.544 0.00 128 16 0 -128 -128 0.00
2085.303 34 1624 58.0 2 2.330 32.8 87.2 1 100 95 100 100 96 28 81 2.2 0 2.9 1.023 22.0 3.07 161 0 14.00 4.96 4.96 0.88 0.00 0.00 0.00 0.400 0.00 128 16 0 -128 -128 0.00
2085.479 34 1616 59.0 2 2.330 32.8 87.2 1 100 95 100 100 96 34 81 2.2 0 2.9 1.023 21.0 3.07 161 0 14.00 4.96 4.96 1.11 0.00 0.01 0.00 0.520 0.00 128 16 0 -128 -128 0.00
2085.657 34 1621 58.3 2 2.330 32.8 87.2 1 100 95 100 100 96 26 81 2.2 0 2.9 1.023 22.0 3.07 162 0 14.00 4.96 4.96 1.13 0.00 0.00 0.00 0.600 0.00 128 16 0 -128 -128 0.00
2085.834 34 1616 58.8 2 2.330 32.8 87.2 1 100 95 100 100 96 34 81 2.2 0 2.9 1.023 21.0 3.14 162 0 13.76 4.96 4.96 1.09 0.01 0.00 0.00 0.644 0.00 128 16 0 -128 -128 0.00
2086.012 34 1614 59.5 2 2.330 32.8 87.2 1 100 95 100 100 96 44 81 2.2 0 3.0 1.023 21.0 3.14 162 0 13.76 4.96 4.96 1.13 0.00 0.00 0.00 0.617 0.00 128 16 0 -128 -128 0.00
2086.204 35 1612 59.0 2 2.330 32.8 87.2 1 100 95 100 100 96 36 81 2.2 0 2.9 1.023 21.0 3.07 162 0 14.00 4.96 4.96 1.14 0.00 0.00 0.00 0.500 0.00 128 16 0 -128 -128 0.00
2086.382 35 1612 59.3 2 2.330 32.8 87.2 1 100 95 100 100 96 36 81 2.2 0 2.9 1.023 21.0 3.07 161 0 14.00 4.96 4.96 1.12 0.00 0.00 0.00 0.540 0.00 128 16 0 -128 -128 0.00
2086.444 35 1609 59.0 2 2.330 32.8 87.2 1 100 95 100 100 96 34 81 2.2 0 2.9 1.023 21.0 3.07 161 0 13.88 4.96 4.96 1.13 0.00 0.00 0.00 0.638 0.00 128 16 0 -128 -128 0.00
2086.622 35 1612 59.0 2 2.330 32.8 87.2 1 100 95 100 100 96 36 81 2.2 0 2.9 1.023 21.0 3.07 162 0 14.00 4.97 4.96 0.93 0.01 0.00 0.00 0.456 0.00 128 16 0 -128 -128 0.00
2086.800 35 1598 59.8 2 2.330 32.8 87.2 1 100 95 100 100 96 37 80 2.2 0 2.9 1.023 21.0 3.07 161 0 14.00 4.96 4.96 1.02 0.00 0.00 0.00 0.518 0.00 128 16 0 -128 -128 0.00
2086.983 35 1612 59.8 2 2.330 32.8 87.2 1 100 95 100 100 96 40 81 2.2 0 3.0 1.023 21.0 3.07 162 0 14.00 4.96 4.96 1.09 0.01 0.00 0.00 0.617 0.00 128 16 0 -128 -128 0.00
2087.173 36 1599 59.8 2 2.330 32.8 87.2 1 100 95 100 100 96 39 81 2.2 0 2.9 1.023 21.0 3.07 162 0 14.00 4.96 4.96 1.14 0.00 0.00 0.00 0.519 0.00 128 16 0 -128 -128 0.00
2087.351 36 1602 58.8 2 2.330 32.8 87.2 1 100 95 100 100 96 31 81 2.2 0 2.9 1.023 21.0 3.07 162 0 14.00 4.97 4.96 1.07 0.00 0.00 0.00 0.424 0.00 128 16 0 -128 -128 0.00
2087.528 36 1595 59.5 2 2.330 32.8 87.2 1 100 95 100 100 96 36 80 2.2 0 2.9 1.023 21.0 3.07 162 0 14.00 4.96 4.96 1.12 0.00 0.00 0.00 0.574 0.00 128 16 0 -128 -128 0.00
2087.705 36 1593 59.0 2 2.330 32.8 87.2 1 100 95 100 100 96 32 80 2.2 0 2.9 1.023 21.0 3.07 162 0 13.88 4.96 4.97 1.13 0.00 0.01 0.00 0.508 0.00 128 16 0 -128 -128 0.00
2087.883 36 1588 60.8 2 2.330 32.8 87.2 1 100 95 100 100 96 44 80 2.2 0 2.9 1.023 21.0 3.07 162 0 14.00 4.96 4.96 1.12 0.00 0.01 0.01 0.537 0.00 128 16 0 -128 -128 0.00
2088.059 36 1587 61.0 2 2.330 32.8 87.2 1 100 95 100 100 96 46 80 2.2 0 3.0 1.023 21.0 3.07 162 0 14.00 4.96 4.96 1.13 0.00 0.00 0.00 0.519 0.00 128 16 0 -128 -128 0.00
2088.238 37 1577 59.0 2 2.330 32.8 87.2 1 100 95 100 100 96 30 80 2.2 0 2.8 1.023 21.0 3.07 163 0 14.00 4.96 4.96 1.06 0.00 0.00 0.00 0.519 0.00 128 16 0 -128 -128 0.00
2088.414 37 1592 60.5 2 2.330 32.8 87.2 1 100 95 100 100 96 43 80 2.2 0 2.9 1.023 21.0 3.07 163 0 14.00 4.96 4.96 1.15 0.00 0.00 0.01 0.460 0.00 128 16 0 -128 -128 0.00
2088.592 37 1567 61.3 2 2.330 32.8 87.2 1 100 95 100 100 96 45 80 2.2 0 2.9 1.023 21.0 3.07 163 0 14.00 4.96 4.96 1.11 0.00 0.00 0.00 0.574 0.00 128 16 0 -128 -128 0.00
2088.770 37 1577 60.3 2 2.330 32.8 87.2 1 100 95 100 100 96 37 80 2.2 0 2.9 1.023 21.0 3.07 163 0 13.88 4.96 4.96 1.15 0.00 0.00 0.01 0.482 0.00 128 16 0 -128 -128 0.00
2088.946 37 1569 59.5 2 2.330 32.8 87.2 1 100 95 100 100 96 34 80 2.2 0 2.9 1.023 21.0 3.07 163 0 14.00 4.96 4.97 1.13 0.00 0.00 0.00 0.592 0.00 128 16 0 -128 -128 0.00
2089.124 38 1565 60.3 2 2.330 32.8 87.2 1 100 95 100 100 96 37 80 2.2 0 2.9 1.023 21.0 3.07 163 0 14.00 4.96 4.96 1.10 0.00 0.00 0.00 0.680 0.00 128 16 0 -128 -128 0.00
2089.318 38 1553 60.3 2 2.330 32.8 87.2 1 100 95 100 100 96 39 80 2.2 0 2.9 1.023 21.0 3.14 163 0 13.76 4.96 4.97 1.16 0.00 0.00 0.00 0.426 0.00 128 16 0 -128 -128 0.00
2089.496 38 1559 60.8 2 2.330 32.8 87.2 1 100 95 100 100 96 40 80 2.2 0 2.9 1.023 21.0 3.07 163 0 14.00 4.95 4.97 1.17 0.00 0.00 0.00 0.596 0.00 128 16 0 -128 -128 0.00
2089.673 38 1548 60.5 2 2.330 32.8 87.2 1 100 95 100 100 96 37 79 2.2 0 2.8 1.023 20.0 3.07 163 0 14.00 4.96 4.96 1.02 0.00 0.01 0.01 0.542 0.00 128 16 0 -128 -128 0.00
2089.851 38 1550 60.8 2 2.330 32.8 87.2 1 100 95 100 100 96 37 79 2.2 0 2.8 1.023 20.0 3.07 163 0 14.00 4.96 4.95 1.14 0.00 0.00 0.00 0.519 0.00 128 16 0 -128 -128 0.00
2090.028 38 1540 61.8 2 2.330 32.8 87.2 1 100 95 100 100 96 43 79 2.2 0 2.8 1.023 20.0 3.07 164 0 14.00 4.96 4.96 1.08 0.01 0.00 0.00 0.540 0.00 128 16 0 -128 -128 0.00
2090.209 39 1535 61.3 2 2.330 32.8 87.2 1 100 95 100 100 96 40 79 2.2 0 2.8 1.020 20.0 3.07 164 0 14.00 4.96 4.97 1.09 0.00 0.01 0.00 0.519 0.00 128 16 0 -128 -128 0.00
2090.386 39 1532 61.0 2 2.330 32.8 87.2 1 100 95 100 100 96 40 79 2.2 0 2.8 1.020 20.0 3.07 164 0 13.88 4.97 4.96 1.08 0.00 0.00 0.00 0.464 0.00 128 16 0 -128 -128 0.00
2090.562 39 1539 61.0 2 2.330 32.8 87.2 1 100 95 100 100 96 42 79 2.2 0 2.8 1.020 20.0 3.07 164 0 14.00 4.96 4.96 1.12 0.00 0.00 0.00 0.540 0.00 128 16 0 -128 -128 0.00
2090.740 39 1538 61.5 2 2.330 32.8 87.2 1 100 95 100 100 96 46 79 2.2 0 2.9 1.020 20.0 3.07 164 0 13.88 4.95 4.96 1.09 0.00 0.00 0.00 0.612 0.00 128 16 0 -128 -128 0.00
2090.917 39 1522 62.0 2 2.330 32.8 87.2 1 100 95 100 100 96 47 79 2.2 0 2.8 1.023 20.0 3.07 164 0 14.00 4.96 4.96 1.08 0.00 0.00 0.00 0.481 0.00 128 16 0 -128 -128 0.00
2091.094 40 1518 61.0 2 2.330 32.8 87.2 1 100 95 100 100 96 38 78 2.2 0 2.8 1.020 20.0 3.07 164 0 14.00 4.96 4.96 1.14 0.00 0.00 0.00 0.425 0.00 128 16 0 -128 -128 0.00
2091.271 40 1525 62.5 2 2.330 32.8 87.2 1 100 95 100 100 96 49 79 2.2 0 2.9 1.023 20.0 3.07 166 0 14.00 4.96 4.96 1.14 0.00 0.00 0.00 0.397 0.00 128 16 0 -128 -128 0.00
2091.447 40 1515 63.3 2 2.330 32.8 87.2 1 100 95 100 100 96 53 79 2.3 0 2.9 1.023 20.0 3.07 166 0 14.00 4.96 4.96 1.11 0.00 0.00 0.00 0.537 0.00 128 16 0 -128 -128 0.00
2091.624 40 1514 61.8 2 2.330 32.8 87.2 1 100 95 100 100 96 43 78 2.2 0 2.8 1.023 20.0 3.07 166 0 14.00 4.96 4.96 1.15 0.00 0.00 0.00 0.577 0.00 128 16 0 -128 -128 0.00
2091.801 40 1512 62.0 2 2.330 32.8 87.2 1 100 95 100 100 96 45 79 2.2 0 2.8 1.023 20.0 3.07 166 0 13.88 4.96 4.96 1.10 0.01 0.00 0.00 0.443 0.00 128 16 0 -128 -128 0.00
2091.978 40 1509 61.5 2 2.330 32.8 87.2 1 100 95 100 100 96 40 78 2.2 0 2.8 1.023 20.0 3.07 166 0 13.88 4.97 4.96 1.13 0.00 0.00 0.00 0.500 0.00 128 16 0 -128 -128 0.00
2092.156 41 1493 62.0 2 2.330 32.8 87.2 1 100 95 100 100 96 46 78 2.2 0 2.8 1.020 19.0 3.07 166 0 14.00 4.96 4.96 1.04 0.00 0.00 0.00 0.500 0.00 128 16 0 -128 -128 0.00
2092.335 41 1494 62.3 2 2.330 32.8 87.2 1 100 95 100 100 96 46 78 2.2 0 2.8 1.020 19.0 3.07 166 0 14.00 4.96 4.96 1.16 0.00 0.00 0.00 0.531 0.00 128 16 0 -128 -128 0.00
2092.510 41 1486 62.0 2 2.330 32.8 87.2 1 100 95 100 100 96 44 78 2.2 0 2.8 1.020 19.0 3.07 166 0 14.00 4.96 4.96 1.11 0.00 0.00 0.00 0.638 0.00 128 16 0 -128 -128 0.00
2092.687 41 1484 63.0 2 2.330 32.8 87.2 1 100 95 100 100 96 52 78 2.3 0 2.8 1.020 19.0 3.07 166 0 14.00 4.96 4.96 1.13 0.00 0.00 0.01 0.544 0.00 128 16 0 -128 -128 0.00
2092.864 41 1487 62.5 2 2.330 32.8 87.2 1 100 95 100 100 96 48 78 2.2 0 2.8 1.023 19.0 3.07 166 0 13.88 4.96 4.96 1.11 0.00 0.00 0.00 0.756 0.00 128 16 0 -128 -128 0.00
2093.041 41 1478 62.8 2 2.330 32.8 87.2 1 100 95 100 100 96 47 78 2.2 0 2.8 1.023 19.0 3.07 166 0 13.88 4.96 4.96 1.14 0.00 0.00 0.00 0.556 0.00 128 16 0 -128 -128 0.00
2093.219 42 1473 62.5 2 2.330 32.8 87.2 1 100 95 100 100 96 45 78 2.2 0 2.7 1.020 19.0 3.07 166 0 14.00 4.96 4.96 1.12 0.00 0.00 0.00 0.500 0.00 128 16 0 -128 -128 0.00
2093.397 42 1474 63.5 2 2.330 32.8 87.2 1 100 95 100 100 96 52 78 2.3 0 2.8 1.020 19.0 3.07 166 0 14.00 4.96 4.96 1.14 0.00 0.00 0.00 0.484 0.00 128 16 0 -128 -128 0.00
2093.574 42 1472 63.5 2 2.330 32.8 87.2 1 100 95 100 100 96 52 78 2.3 0 2.8 1.020 19.0 3.07 166 0 14.00 4.96 4.96 1.13 0.00 0.00 0.00 0.525 0.00 128 16 0 -128 -128 0.00
2093.750 42 1461 64.3 2 2.330 32.8 87.2 1 100 95 100 100 96 57 78 2.3 0 2.8 1.020 19.0 3.07 166 0 14.00 4.96 4.96 1.13 0.00 0.00 0.00 0.380 0.00 128 16 0 -128 -128 0.00
2093.931 42 1462 63.3 2 2.330 32.8 87.2 1 100 95 100 100 96 48 78 2.2 0 2.7 1.020 19.0 3.07 166 0 14.00 4.96 4.96 1.17 0.00 0.00 0.00 0.554 0.00 128 16 0 -128 -128 0.00
2094.108 43 1446 63.3 2 2.330 32.8 87.2 1 100 95 100 100 96 50 77 2.2 0 2.7 1.020 19.0 3.14 168 0 13.76 4.96 4.96 1.16 0.00 0.00 0.00 0.702 0.00 128 16 0 -128 -128 0.00
2094.291 43 1463 64.5 2 2.330 32.8 87.2 1 100 95 100 100 96 61 78 2.3 0 2.8 1.020 19.0 3.07 169 0 14.00 4.96 4.96 1.07 0.00 0.00 0.00 0.600 0.00 128 16 0 -128 -128 0.00
2094.468 43 1440 63.3 2 2.330 32.8 87.2 1 100 95 100 100 96 43 77 2.2 0 2.7 1.020 18.0 3.07 169 0 14.00 4.96 4.96 1.07 0.00 0.00 0.00 0.653 0.00 128 16 0 -128 -128 0.00
2094.644 43 1442 64.3 2 2.330 32.8 87.2 1 100 95 100 100 96 52 77 2.3 0 2.7 1.020 19.0 3.07 169 0 14.00 4.96 4.96 1.13 0.00 0.00 0.00 0.519 0.00 128 16 0 -128 -128 0.00
2094.822 43 1437 64.5 2 2.330 32.8 87.2 1 100 95 100 100 96 56 77 2.3 0 2.7 1.020 18.0 3.07 169 0 14.00 4.96 4.96 1.09 0.01 0.00 0.00 0.458 0.00 128 16 0 -128 -128 0.00
2094.999 43 1431 65.0 2 2.330 32.8 87.2 1 100 95 100 100 96 59 77 2.3 0 2.7 1.020 18.0 3.07 169 0 14.00 4.96 4.96 1.08 0.00 0.00 0.01 0.544 0.00 128 16 0 -128 -128 0.00
2095.177 44 1426 73.0 5 2.330 32.8 87.2 17 100 95 100 100 96 57 79 3.3 0 3.9 1.020 19.0 3.07 169 0 14.00 4.96 4.97 1.07 0.00 0.00 0.00 0.660 0.00 128 16 0 -128 -128 0.00
2095.368 44 1436 76.8 6 2.330 32.8 87.2 17 100 95 100 100 96 1 81 3.1 0 3.7 1.012 19.0 3.07 170 0 14.00 4.96 4.96 1.20 0.00 0.00 0.00 0.359 0.00 128 20 0 -128 -128 0.00
2095.561 44 1422 82.5 8 2.330 32.8 87.2 17 100 95 100 100 96 32 84 3.2 0 3.8 1.004 20.0 3.07 169 0 14.00 4.96 4.96 1.18 0.00 0.00 0.00 0.574 0.00 128 20 0 -128 -128 0.00
2095.740 44 1435 88.3 9 2.330 32.8 87.2 17 100 95 100 100 96 213 88 3.9 0 4.7 0.988 20.0 3.07 170 0 14.00 4.97 4.96 1.17 0.00 0.00 0.00 0.526 0.00 128 24 0 -128 -128 0.00
2095.916 44 1423 88.3 9 2.330 32.8 87.2 17 100 95 100 100 96 139 88 3.6 0 4.3 0.988 20.0 3.07 169 0 14.00 4.96 4.96 1.12 0.00 0.01 0.00 0.577 0.00 128 24 0 -128 -128 0.00
2096.093 45 1430 88.5 9 2.330 32.8 87.2 1 100 95 100 100 96 93 88 3.4 0 4.1 0.988 20.0 3.07 170 0 14.00 4.96 4.96 1.11 0.00 0.00 0.00 0.667 0.00 128 24 0 -128 -128 0.00
2096.269 45 1428 89.3 9 2.330 32.8 87.2 1 100 95 100 100 96 97 88 3.5 0 4.1 0.988 20.0 3.07 170 0 14.00 4.96 4.96 1.13 0.00 0.00 0.00 0.612 0.00 128 24 0 -128 -128 0.00
2096.447 45 1443 90.8 9 2.330 32.8 87.2 1 100 95 100 100 96 117 88 3.5 0 4.3 0.988 21.0 3.14 170 0 13.76 4.96 4.96 1.08 0.00 0.00 0.00 0.456 0.00 128 24 0 -128 -128 0.00
2096.625 45 1437 89.5 9 2.330 32.8 87.2 1 100 95 100 100 96 101 88 3.5 0 4.2 0.988 20.0 3.07 171 0 14.00 4.96 4.96 1.10 0.00 0.00 0.00 0.485 0.00 128 24 0 -128 -128 0.00
2096.802 45 1443 89.5 9 2.330 32.8 87.2 1 100 96 100 100 97 109 87 3.5 0 4.2 0.988 21.0 3.07 170 0 14.00 4.96 4.96 1.14 0.00 0.00 0.00 0.592 0.00 128 24 0 -128 -128 0.00
2096.979 45 1455 89.5 9 2.330 32.8 87.2 1 100 96 100 100 97 108 87 3.5 0 4.2 0.988 21.0 3.07 171 0 14.00 4.96 4.97 1.16 0.00 0.00 0.00 0.625 0.00 128 24 0 -128 -128 0.00
2097.157 46 1449 89.5 9 2.330 32.8 87.2 1 100 96 100 100 97 109 87 3.5 0 4.2 0.988 21.0 3.07 172 0 14.00 4.97 4.96 1.15 0.00 0.00 0.00 0.733 0.00 128 24 0 -128 -128 0.00
2097.333 46 1456 90.8 10 2.330 32.8 87.2 1 100 96 100 100 97 121 88 3.6 0 4.3 0.988 21.0 3.07 172 0 14.00 4.96 4.96 1.15 0.00 0.01 0.00 0.469 0.00 128 24 0 -128 -128 0.00
2097.509 46 1463 94.3 12 2.330 32.8 87.2 1 100 96 100 100 97 159 89 3.7 0 4.5 0.988 21.0 3.07 172 0 13.88 4.96 4.97 1.09 0.00 0.01 0.01 0.651 0.00 128 28 0 -128 -128 0.00
2097.688 46 1460 96.0 13 2.330 32.2 87.2 1 100 96 100 100 97 180 89 3.8 0 4.6 0.988 21.0 3.07 172 0 14.00 4.97 4.96 1.16 0.00 0.00 0.00 0.500 0.00 128 28 0 -128 -128 0.00
2097.866 46 1467 96.0 13 2.330 32.2 87.2 1 100 96 100 100 97 180 89 3.8 0 4.6 0.988 21.0 3.07 172 0 14.00 4.96 4.96 1.16 0.00 0.00 0.01 0.515 0.00 128 28 0 -128 -128 0.00
2098.042 46 1469 96.0 13 2.330 32.2 87.2 1 100 96 100 100 97 180 89 3.8 0 4.6 0.988 21.0 3.07 173 0 14.00 4.96 4.96 1.11 0.00 0.01 0.00 0.429 0.00 128 28 0 -128 -128 0.00
2098.219 47 1476 97.5 14 2.330 32.2 87.2 1 100 96 100 100 97 193 89 3.8 0 4.7 0.988 21.0 3.07 174 0 14.00 4.96 4.96 1.12 0.00 0.00 0.00 0.551 0.00 128 28 0 -128 -128 0.00
2098.397 47 1486 98.0 14 2.330 32.2 87.2 1 100 96 100 100 97 201 89 3.9 0 4.8 0.988 21.0 3.07 174 0 14.00 4.96 4.96 1.08 0.00 0.00 0.00 0.474 0.00 128 28 0 -128 -128 0.00
2098.575 47 1484 98.5 15 2.330 31.7 87.2 1 100 96 100 100 97 205 89 3.9 0 4.8 0.988 21.0 3.07 176 0 14.00 4.96 4.96 1.07 0.00 0.00 0.00 0.689 0.00 128 28 0 -128 -128 0.00
2098.752 47 1486 99.5 15 2.330 31.7 87.2 1 100 96 100 100 97 214 89 3.9 0 4.9 0.988 21.0 3.07 177 0 14.00 4.96 4.96 1.07 0.00 0.00 0.00 0.714 0.00 128 28 0 -128 -128 0.00
2098.930 47 1501 99.8 16 2.330 31.7 87.2 1 100 96 100 100 97 213 89 3.9 0 4.9 0.988 22.0 3.07 177 0 14.00 4.96 4.96 1.07 0.00 0.00 0.00 0.630 0.00 128 28 0 -128 -128 0.00
2099.109 48 1495 99.8 16 2.330 31.7 87.2 1 100 96 100 100 97 214 89 3.9 0 4.9 0.988 21.0 3.07 178 0 14.00 4.96 4.96 1.18 0.00 0.00 0.00 0.591 0.00 128 28 0 -128 -128 0.00
2099.291 48 1506 100.3 16 2.330 31.1 87.2 1 100 96 100 100 97 218 89 3.9 0 4.9 0.996 22.0 3.07 178 0 13.88 4.96 4.96 1.09 0.00 0.00 0.00 0.660 0.00 128 28 0 -128 -128 0.00
2099.470 48 1507 100.8 16 2.330 31.1 87.2 1 100 96 100 100 97 222 89 4.0 0 5.0 0.996 22.0 3.07 179 0 14.00 4.96 4.96 1.18 0.00 0.00 0.00 0.574 0.00 128 28 0 -128 -128 0.00
2099.647 48 1511 100.5 16 2.330 31.1 87.2 1 100 96 100 100 97 222 89 4.0 0 5.0 0.996 22.0 3.07 180 0 14.00 4.96 4.96 1.15 0.00 0.01 0.01 0.476 0.00 128 28 0 -128 -128 0.00
2099.824 48 1525 100.0 16 2.330 31.1 87.2 1 100 96 100 100 97 221 89 4.0 0 5.0 0.996 22.0 3.14 181 0 13.76 4.96 4.97 1.11 0.00 0.00 0.01 0.540 0.00 128 32 0 -128 -128 0.00
2100.001 48 1518 99.8 16 2.330 31.1 87.2 1 100 96 100 100 97 209 89 3.9 0 4.9 0.996 22.0 3.07 182 0 14.00 4.96 4.96 1.08 0.00 0.00 0.00 0.475 0.00 128 32 0 -128 -128 0.00
2100.179 49 1528 100.3 16 2.330 31.1 87.2 1 100 96 100 100 97 217 89 3.9 0 5.0 0.996 22.0 3.07 183 0 14.00 4.96 4.96 1.13 0.01 0.00 0.00 0.459 0.00 128 32 0 -128 -128 0.00
2100.356 49 1531 100.8 16 2.330 31.1 87.2 1 100 96 100 100 97 221 89 4.0 0 5.0 0.996 22.0 3.07 184 0 14.00 4.96 4.96 1.06 0.01 0.00 0.00 0.649 0.00 128 32 0 -128 -128 0.00
2100.533 49 1534 99.8 16 2.330 31.1 87.2 1 100 96 100 100 97 212 89 3.9 0 5.0 0.996 22.0 3.14 184 0 13.76 4.95 4.97 1.09 0.00 0.01 0.00 0.518 0.00 128 32 0 -128 -128 0.00
2100.711 49 1545 100.3 16 2.330 31.1 87.2 1 100 96 100 100 97 216 89 3.9 0 5.1 0.996 23.0 3.07 184 0 14.00 4.96 4.96 1.16 0.00 0.00 0.00 0.653 0.00 128 32 0 -128 -128 0.00
2100.887 49 1544 100.3 16 2.330 31.1 87.2 1 100 96 100 100 97 216 89 3.9 0 5.1 0.996 23.0 3.07 185 0 14.00 4.96 4.96 1.16 0.00 0.00 0.00 0.612 0.00 128 32 0 -128 -128 0.00
2101.063 49 1558 99.3 16 2.330 31.1 87.2 1 100 96 100 100 97 203 89 3.9 0 5.0 0.996 23.0 3.07 185 0 14.00 4.96 4.96 1.14 0.00 0.00 0.00 0.475 0.00 128 32 0 -128 -128 0.00
2101.239 50 1557 100.3 16 2.330 30.6 87.2 1 100 96 100 100 97 215 89 3.9 0 5.1 0.996 23.0 3.07 186 0 14.00 4.96 4.96 1.09 0.00 0.00 0.00 0.460 0.00 128 32 0 -128 -128 0.00
2101.417 50 1564 99.8 16 2.330 30.6 87.2 1 100 96 100 100 97 207 89 3.9 0 5.1 0.996 23.0 3.07 186 0 14.00 4.96 4.96 1.04 0.00 0.00 0.00 0.705 0.00 128 32 0 -128 -128 0.00
2101.593 50 1572 100.0 16 2.330 30.6 87.2 1 100 96 100 100 97 214 89 3.9 0 5.1 0.996 23.0 3.07 187 0 14.00 4.97 4.96 1.14 0.00 0.00 0.00 0.474 0.00 128 32 0 -128 -128 0.00
2101.771 50 1565 100.0 16 2.330 30.6 87.2 1 100 96 100 100 97 215 89 3.9 0 5.1 0.996 23.0 3.07 187 0 14.00 4.96 4.96 1.09 0.00 0.01 0.00 0.557 0.00 128 32 0 -128 -128 0.00
2101.948 50 1584 99.8 16 2.330 30.6 87.2 1 100 96 100 100 97 206 89 3.9 0 5.1 0.996 23.0 3.07 187 0 14.00 4.96 4.96 1.10 0.00 0.00 0.00 0.485 0.00 128 32 0 -128 -128 0.00
2102.124 51 1583 100.3 16 2.330 30.6 87.2 1 100 96 100 100 97 214 89 3.9 0 5.2 0.996 23.0 3.07 189 0 14.00 4.96 4.96 1.14 0.00 0.00 0.00 0.439 0.00 128 28 0 -128 -128 0.00
2102.296 51 1598 99.3 16 2.330 30.6 87.2 1 100 96 100 100 97 200 89 3.9 0 5.2 0.996 24.0 3.07 190 0 14.00 4.96 4.97 1.03 0.00 0.00 0.00 0.556 0.00 128 28 0 -128 -128 0.00
2102.472 51 1595 99.5 16 2.330 30.6 87.2 1 100 96 100 100 97 205 89 3.9 0 5.2 0.996 23.0 3.07 190 0 14.00 4.96 4.96 1.08 0.00 0.00 0.00 0.412 0.00 128 28 0 -128 -128 0.00
2102.650 51 1611 99.3 16 2.330 30.0 87.2 1 100 96 100 100 97 197 89 3.9 0 5.2 1.004 24.0 3.07 190 0 13.88 4.96 4.97 1.17 0.00 0.00 0.00 0.554 0.00 128 28 0 -128 -128 0.00
2102.828 51 1605 100.3 16 2.330 30.0 87.2 1 100 96 100 100 97 210 89 3.9 0 5.2 1.004 24.0 3.07 191 0 13.88 4.97 4.97 1.14 0.01 0.00 0.00 0.580 0.00 128 28 0 -128 -128 0.00
2103.005 51 1623 99.8 16 2.330 30.0 87.2 1 100 96 100 100 97 201 89 3.9 0 5.2 1.004 24.0 3.07 191 0 14.00 4.96 4.97 1.17 0.00 0.00 0.00 0.600 0.00 128 28 0 -128 -128 0.00
2103.187 52 1615 99.3 16 2.330 30.0 87.2 1 100 96 100 100 97 197 89 3.9 0 5.2 1.004 24.0 3.07 191 0 14.00 4.96 4.97 1.10 0.00 0.00 0.00 0.444 0.00 128 28 0 -128 -128 0.00
2103.362 52 1639 99.8 16 2.330 30.0 87.2 1 100 96 100 100 97 201 89 3.9 0 5.3 1.004 24.0 3.07 191 0 14.00 4.96 4.96 1.14 0.00 0.01 0.00 0.508 0.00 128 28 0 -128 -128 0.00
2103.539 52 1620 99.5 16 2.330 30.0 87.2 1 100 96 100 100 97 201 89 3.9 0 5.2 1.004 24.0 3.07 191 0 14.00 4.96 4.97 1.06 0.00 0.00 0.00 0.574 0.00 128 28 0 -128 -128 0.00
2103.716 52 1654 99.0 16 2.330 30.0 87.2 1 100 96 100 100 97 197 89 3.9 0 5.3 1.004 24.0 3.07 192 0 13.88 4.96 4.96 1.06 0.00 0.00 0.00 0.702 0.00 128 28 0 -128 -128 0.00
2103.898 52 1636 100.0 16 2.330 30.0 87.2 1 100 96 100 100 97 210 89 3.9 0 5.3 1.004 24.0 3.07 192 0 14.00 4.96 4.97 1.16 0.00 0.00 0.00 0.500 0.00 128 28 0 -128 -128 0.00
2104.074 53 1663 99.3 16 2.330 30.0 87.2 1 100 96 100 100 97 197 89 3.9 0 5.3 1.004 24.0 3.07 194 0 14.00 4.96 4.96 1.06 0.00 0.00 0.00 0.589 0.00 128 28 0 -128 -128 0.00
2104.258 53 1648 100.0 16 2.330 30.0 87.2 1 100 96 100 100 97 210 89 3.9 0 5.4 1.004 24.0 3.07 194 0 14.00 4.96 4.96 1.16 0.00 0.01 0.00 0.667 0.00 128 28 0 -128 -128 0.00
2104.436 53 1663 98.3 16 2.330 30.0 87.2 1 100 96 100 100 97 188 89 3.8 0 5.3 1.004 24.0 3.07 194 0 14.00 4.97 4.96 1.17 0.00 0.00 0.00 0.612 0.00 128 28 0 -128 -128 0.00
2104.612 53 1667 98.3 16 2.330 30.0 87.2 1 100 96 100 100 97 188 89 3.8 0 5.3 1.004 24.0 3.07 194 0 14.00 4.96 4.97 1.13 0.00 0.00 0.00 0.796 0.00 128 28 0 -128 -128 0.00
2104.788 53 1683 98.3 16 2.330 30.0 87.2 1 100 96 100 100 97 188 89 3.8 0 5.4 1.004 24.0 3.07 194 0 13.88 4.96 4.96 1.09 0.00 0.00 0.00 0.577 0.00 128 28 0 -128 -128 0.00
2104.965 53 1684 98.5 16 2.330 30.0 87.2 1 100 96 100 100 97 192 89 3.8 0 5.4 1.004 24.0 3.07 194 0 14.00 4.96 4.97 1.11 0.00 0.00 0.00 0.412 0.00 128 28 0 -128 -128 0.00
2105.157 54 1674 98.0 16 2.330 30.0 87.2 1 100 96 100 100 97 192 89 3.8 0 5.4 1.004 24.0 3.14 195 0 13.76 4.96 4.96 1.09 0.00 0.00 0.00 0.611 0.00 128 28 0 -128 -128 0.00
2105.332 54 1703 98.8 16 2.330 30.0 87.2 1 100 96 100 100 97 192 89 3.8 0 5.4 1.004 24.0 3.07 195 0 14.00 4.96 4.96 1.11 0.00 0.00 0.00 0.476 0.00 128 28 0 -128 -128 0.00
2105.510 54 1691 98.0 16 2.330 30.0 87.2 1 100 96 100 100 97 192 89 3.8 0 5.4 1.004 24.0 3.14 195 0 13.76 4.96 4.96 1.10 0.00 0.00 0.00 0.559 0.00 128 28 0 -128 -128 0.00
2105.687 54 1716 98.0 16 2.330 30.0 87.2 1 100 96 100 100 97 187 89 3.8 0 5.5 1.004 24.0 3.07 196 0 14.00 4.96 4.96 1.09 0.00 0.00 0.01 0.558 0.00 128 28 0 -128 -128 0.00
2105.863 54 1708 97.8 16 2.330 30.0 87.2 1 100 96 100 100 97 179 88 3.8 0 5.4 1.004 24.0 3.07 196 0 14.00 4.96 4.96 1.14 0.00 0.00 0.00 0.380 0.00 128 28 0 -128 -128 0.00
2106.040 54 1725 98.0 16 2.330 30.0 87.2 1 100 96 100 100 97 187 89 3.8 0 5.5 1.004 24.0 3.07 197 0 14.00 4.96 4.96 1.12 0.00 0.01 0.00 0.596 0.00 128 28 0 -128 -128 0.00
2106.222 55 1735 97.3 16 2.330 30.0 87.2 1 100 96 100 100 97 175 88 3.8 0 5.5 1.004 24.0 3.07 196 0 14.00 4.96 4.96 1.07 0.00 0.00 0.00 0.574 0.00 128 28 0 -128 -128 0.00
2106.398 55 1729 98.0 16 2.330 30.0 87.2 1 100 96 100 100 97 187 89 3.8 0 5.5 1.004 24.0 3.07 197 0 14.00 4.96 4.97 1.12 0.01 0.00 0.00 0.558 0.00 128 28 0 -128 -128 0.00
2106.575 55 1755 97.8 16 2.330 30.0 87.2 1 100 96 100 100 97 179 88 3.8 0 5.5 1.004 25.0 3.07 196 0 14.00 4.96 4.96 1.06 0.00 0.00 0.00 0.359 0.00 128 28 0 -128 -128 0.00
2106.753 55 1738 98.0 16 2.330 30.0 87.2 1 100 96 100 100 97 187 89 3.8 0 5.5 1.004 24.0 3.07 197 0 14.00 4.96 4.96 1.06 0.01 0.00 0.01 0.667 0.00 128 28 0 -128 -128 0.00
2106.930 55 1762 98.0 16 2.330 30.0 87.2 1 100 96 100 100 97 187 88 3.8 0 5.6 1.004 25.0 3.07 198 0 13.88 4.96 4.96 1.08 0.00 0.00 0.00 0.469 0.00 128 28 0 -128 -128 0.00
2107.107 56 1766 98.0 16 2.330 29.4 87.2 1 100 97 100 100 98 197 88 3.9 0 5.7 1.004 25.0 3.07 198 0 14.00 4.96 4.96 1.08 0.00 0.00 0.00 0.475 0.00 128 28 0 -128 -128 0.00
2107.304 56 1769 97.0 16 2.330 29.4 87.2 1 100 97 100 100 98 184 88 3.8 0 5.6 1.004 25.0 3.07 199 0 14.00 4.96 4.96 1.17 0.00 0.00 0.00 0.766 0.00 128 28 0 -128 -128 0.00
2107.481 56 1776 97.5 16 2.330 29.4 87.2 1 100 97 100 100 98 188 88 3.8 0 5.7 1.004 25.0 3.07 199 0 14.00 4.96 4.96 1.14 0.00 0.00 0.00 0.574 0.00 128 28 0 -128 -128 0.00
2107.658 56 1795 98.0 16 2.330 29.4 87.2 1 100 97 100 100 98 197 88 3.9 0 5.8 1.004 25.0 3.07 199 0 14.00 4.96 4.96 1.12 0.00 0.00 0.00 0.538 0.00 128 28 0 -128 -128 0.00
2107.834 56 1783 97.5 16 2.330 29.4 87.2 1 100 97 100 100 98 188 88 3.8 0 5.7 1.004 25.0 3.07 200 0 13.88 4.96 4.96 1.17 0.00 0.00 0.00 0.475 0.00 128 28 0 -128 -128 0.00
2108.012 56 1800 97.0 16 2.330 29.4 87.2 1 100 97 100 100 98 184 88 3.8 0 5.7 1.004 25.0 3.07 201 0 14.00 4.96 4.96 1.10 0.00 0.00 0.00 0.493 0.00 128 28 0 -128 -128 0.00
2108.191 57 1808 97.0 16 2.330 29.4 87.2 1 100 97 100 100 98 184 88 3.8 0 5.7 1.004 25.0 3.07 202 0 14.00 4.95 4.97 1.10 0.00 0.00 0.00 0.485 0.00 128 28 0 -128 -128 0.00
2108.366 57 1808 97.8 16 2.330 29.4 87.2 1 100 97 100 100 98 188 88 3.8 0 5.8 1.004 25.0 3.07 202 0 13.88 4.96 4.96 1.11 0.00 0.00 0.00 0.524 0.00 128 28 0 -128 -128 0.00
2108.429 57 1822 96.5 16 2.330 29.4 87.2 1 100 97 100 100 98 179 88 3.8 0 5.8 1.004 25.0 3.07 202 0 14.00 4.96 4.96 1.12 0.00 0.00 0.00 0.558 0.00 128 28 0 -128 -128 0.00
2108.607 57 1824 97.5 16 2.330 29.4 87.2 1 100 97 100 100 98 188 88 3.8 0 5.8 1.004 25.0 3.07 202 0 14.00 4.96 4.96 0.97 0.01 0.00 0.00 0.680 0.00 128 28 0 -128 -128 0.00
2108.784 57 1825 97.0 16 2.330 29.4 87.2 1 100 97 100 100 98 188 88 3.8 0 5.8 1.004 25.0 3.14 202 0 13.76 4.96 4.96 0.97 0.00 0.00 0.00 0.593 0.00 128 28 0 -128 -128 0.00
2108.961 57 1839 97.0 16 2.330 29.4 87.2 1 100 97 100 100 98 184 88 3.8 0 5.8 1.004 25.0 3.07 203 0 14.00 4.96 4.96 1.10 0.00 0.01 0.00 0.673 0.00 128 28 0 -128 -128 0.00
2109.140 58 1853 96.0 16 2.330 29.4 87.2 1 100 97 100 100 98 174 88 3.8 0 5.8 1.004 25.0 3.07 203 0 14.00 4.97 4.96 1.10 0.00 0.00 0.00 0.711 0.00 128 28 0 -128 -128 0.00
2109.322 58 1847 97.3 16 2.330 29.4 87.2 1 100 97 100 100 98 184 88 3.8 0 5.9 1.004 25.0 3.07 203 0 14.00 4.96 4.96 1.12 0.00 0.00 0.00 0.439 0.00 128 28 0 -128 -128 0.00
2109.499 58 1858 96.3 16 2.330 29.4 87.2 1 100 97 100 100 98 174 88 3.8 0 5.8 1.004 25.0 3.07 206 0 14.00 4.96 4.96 1.10 0.00 0.01 0.00 0.600 0.00 128 28 0 -128 -128 0.00
2109.676 58 1880 96.3 16 2.330 29.4 87.2 1 100 97 100 100 98 174 88 3.8 0 5.9 1.004 25.0 3.07 206 0 13.88 4.96 4.96 1.17 0.00 0.00 0.00 0.702 0.00 128 28 0 -128 -128 0.00
2109.854 58 1882 96.3 16 2.330 28.9 87.2 1 100 97 100 100 98 178 88 3.8 0 5.9 1.004 25.0 3.14 206 0 13.76 4.96 4.96 1.08 0.00 0.00 0.00 0.673 0.00 128 28 0 -128 -128 0.00
2110.030 58 1885 96.8 16 2.330 28.9 87.2 1 100 97 100 100 98 179 88 3.8 0 6.0 1.004 25.0 3.07 206 0 13.88 4.96 4.95 1.09 0.00 0.00 0.00 0.625 0.00 128 28 0 -128 -128 0.00
2110.209 59 1898 96.8 16 2.330 28.9 87.2 1 100 97 100 100 98 178 88 3.8 0 6.0 1.004 26.0 3.07 206 0 14.00 4.96 4.96 1.17 0.00 0.00 0.00 0.580 0.00 128 28 0 -128 -128 0.00
2110.387 59 1907 96.3 16 2.330 28.9 87.2 1 100 97 100 100 98 178 88 3.8 0 6.0 1.004 26.0 3.14 206 0 13.76 4.96 4.96 1.16 0.00 0.00 0.00 0.537 0.00 128 28 0 -128 -128 0.00
2110.563 59 1918 96.0 16 2.330 28.9 87.2 1 100 97 100 100 98 178 88 3.8 0 6.0 1.004 26.0 3.14 207 0 13.76 4.96 4.96 1.11 0.00 0.00 0.00 0.390 0.00 128 28 0 -128 -128 0.00
2110.740 59 1923 96.0 16 2.330 28.9 87.2 1 100 97 100 100 98 174 88 3.8 0 6.0 1.004 26.0 3.07 207 0 14.00 4.96 4.96 1.09 0.00 0.00 0.00 0.362 0.00 128 28 0 -128 -128 0.00
2110.916 59 1929 95.8 16 2.330 28.9 87.2 1 100 97 100 100 98 165 88 3.7 0 6.0 1.004 26.0 3.07 206 0 14.00 4.97 4.96 1.15 0.00 0.00 0.00 0.549 0.00 128 28 0 -128 -128 0.00
2111.093 60 1943 96.0 16 2.330 28.9 87.2 1 100 97 100 100 98 174 88 3.8 0 6.1 1.004 26.0 3.07 206 0 14.00 4.96 4.96 1.12 0.00 0.00 0.00 0.471 0.00 128 28 0 -128 -128 0.00
2111.271 60 1950 95.3 16 2.330 28.9 87.2 1 100 97 100 100 98 165 88 3.7 0 6.1 1.004 26.0 3.14 207 0 13.76 4.95 4.96 1.16 0.00 0.00 0.00 0.720 0.00 128 28 0 -128 -128 0.00
2111.448 60 1951 95.3 16 2.330 28.9 87.2 1 100 97 100 100 98 161 88 3.7 0 6.0 1.004 26.0 3.07 207 0 14.00 4.96 4.96 1.14 0.00 0.00 0.00 0.632 0.00 128 28 0 -128 -128 0.00
2111.624 60 1965 95.5 16 2.330 28.9 87.2 1 100 97 100 100 98 169 88 3.7 0 6.1 1.004 26.0 3.14 207 0 13.76 4.96 4.96 1.07 0.00 0.00 0.00 0.722 0.00 128 28 0 -128 -128 0.00
2111.802 60 1979 94.8 16 2.330 28.9 87.2 1 100 97 100 100 98 156 87 3.7 0 6.1 1.004 26.0 3.07 207 0 14.00 4.96 4.96 1.07 0.00 0.00 0.01 0.596 0.00 128 28 0 -128 -128 0.00
2111.980 60 1986 94.8 16 2.330 28.9 87.2 1 100 97 100 100 98 156 87 3.7 0 6.1 1.004 26.0 3.07 207 0 13.88 4.96 4.96 1.11 0.00 0.00 0.01 0.593 0.00 128 28 0 -128 -128 0.00
2112.156 61 1996 90.0 13 2.330 28.9 87.2 1 100 97 100 100 98 107 87 3.5 0 5.8 1.004 27.0 3.07 207 0 14.00 4.96 4.96 1.17 0.00 0.00 0.00 0.509 0.00 128 24 0 -128 -128 0.00
2112.335 61 2001 85.8 11 2.330 28.9 87.2 1 100 97 100 100 98 53 85 3.3 0 5.5 1.004 27.0 3.07 207 0 14.00 4.96 4.96 1.10 0.00 0.00 0.00 0.633 0.00 128 24 0 -128 -128 0.00
2112.511 61 2003 85.0 11 2.330 28.9 87.2 1 100 97 100 100 98 49 85 3.3 0 5.5 1.004 27.0 3.07 206 0 14.00 4.96 4.97 1.08 0.00 0.00 0.00 1.783 0.00 128 24 0 -128 -128 0.00
2112.689 61 2009 84.8 11 2.330 28.9 87.2 1 100 97 100 100 98 49 85 3.3 0 5.5 1.004 27.0 3.14 206 0 13.65 4.96 4.96 1.07 0.00 0.00 0.00 0.509 0.00 128 24 0 -128 -128 0.00
2112.865 61 2018 85.3 11 2.330 28.9 87.2 1 100 97 100 100 98 49 85 3.3 0 5.5 1.004 27.0 3.07 206 0 14.00 4.96 4.96 1.16 0.00 0.00 0.00 0.525 0.00 128 24 0 -128 -128 0.00
2113.042 61 2027 85.3 11 2.330 28.9 87.2 1 100 97 100 100 98 46 85 3.3 0 5.5 1.004 27.0 3.07 206 0 13.88 4.96 4.96 1.13 0.01 0.00 0.01 0.825 0.00 128 24 0 -128 -128 0.00
2113.221 62 2036 83.8 11 2.330 28.9 87.2 1 100 97 100 100 98 30 85 3.2 0 5.4 1.012 27.0 3.07 206 0 14.00 4.96 4.96 1.09 0.00 0.00 0.00 0.630 0.00 128 24 0 -128 -128 0.00
2113.397 62 2040 84.0 11 2.330 28.9 87.2 1 100 97 100 100 98 47 86 3.3 0 5.5 1.004 27.0 3.14 206 0 13.76 4.96 4.96 1.15 0.00 0.00 0.00 0.021 0.00 128 24 0 -128 -128 0.00
2113.575 62 2046 84.8 11 2.330 28.9 87.2 1 100 97 100 100 98 49 85 3.3 0 5.6 1.004 27.0 3.14 206 0 13.76 4.96 4.96 1.10 0.00 0.01 0.00 0.600 0.00 128 24 0 -128 -128 0.00
2113.751 62 2057 85.0 11 2.330 28.9 87.2 1 100 97 100 100 98 50 85 3.3 0 5.6 1.004 27.0 3.14 206 0 13.76 4.96 4.96 1.09 0.00 0.00 0.00 0.547 0.00 128 24 0 -128 -128 0.00
2113.933 62 2058 83.8 11 2.330 28.9 87.2 1 100 97 100 100 98 28 85 3.2 0 5.5 1.004 28.0 3.07 206 0 14.00 4.96 4.97 1.12 0.00 0.00 0.00 0.723 0.00 128 24 0 -128 -128 0.00
2114.109 63 2068 83.3 11 2.330 28.9 87.2 1 100 97 100 100 98 30 85 3.2 0 5.5 1.012 28.0 3.07 206 0 14.00 4.96 4.96 1.14 0.00 0.00 0.00 0.561 0.00 128 24 0 -128 -128 0.00
2114.294 63 2073 83.0 11 2.330 28.9 87.2 1 100 97 100 100 98 27 85 3.2 0 5.5 1.012 28.0 3.07 206 0 14.00 4.97 4.96 1.10 0.00 0.01 0.00 0.484 0.00 128 24 0 -128 -128 0.00
2114.472 63 2086 83.0 11 2.330 28.9 87.2 1 100 97 100 100 98 28 85 3.2 0 5.5 1.012 28.0 3.14 205 0 13.65 4.96 4.96 1.16 0.00 0.00 0.00 0.872 0.00 128 24 0 -128 -128 0.00
2114.648 63 2087 83.0 11 2.330 28.9 87.2 1 100 97 100 100 98 24 85 3.2 0 5.5 1.012 28.0 3.07 206 0 14.00 4.96 4.97 1.10 0.00 0.00 0.01 0.329 0.00 128 24 0 -128 -128 0.00
2114.825 63 2093 83.0 11 2.330 28.9 87.2 1 100 97 100 100 98 27 85 3.2 0 5.5 1.012 28.0 3.07 206 0 13.88 4.96 4.96 1.12 0.00 0.00 0.00 0.508 0.00 128 24 0 -128 -128 0.00
2115.001 63 2100 83.0 11 2.330 28.9 87.2 1 100 97 100 100 98 27 85 3.2 0 5.6 1.012 28.0 3.07 206 0 14.00 4.96 4.97 1.13 0.00 0.00 0.00 0.500 0.00 128 24 0 -128 -128 0.00
2115.180 64 2111 83.5 11 2.330 28.9 87.2 1 100 97 100 100 98 32 85 3.2 0 5.6 1.012 28.0 3.07 206 0 14.00 4.96 4.96 1.19 0.01 0.00 0.00 0.491 0.00 128 24 0 -128 -128 0.00
2115.356 64 2117 83.3 11 2.330 28.9 87.2 1 100 97 100 100 98 25 85 3.2 0 5.6 1.004 28.0 3.07 206 0 14.00 4.97 4.96 1.16 0.00 0.00 0.00 0.621 0.00 128 24 0 -128 -128 0.00
2115.534 64 2123 81.3 11 2.330 28.9 87.2 1 100 97 100 100 98 9 85 3.1 0 5.5 1.012 28.0 3.07 206 0 13.88 4.96 4.96 1.13 0.01 0.00 0.00 0.526 0.00 128 24 0 -128 -128 0.00
2115.710 64 2135 81.8 11 2.330 28.9 87.2 1 100 97 100 100 98 14 85 3.1 0 5.6 1.012 28.0 3.07 206 0 14.00 4.96 4.96 1.02 0.00 0.00 0.01 0.740 0.00 128 24 0 -128 -128 0.00
2115.887 64 2135 82.0 11 2.330 28.9 87.2 1 100 97 100 100 98 22 85 3.2 0 5.6 1.012 28.0 3.07 206 0 14.00 4.96 4.95 1.16 0.01 0.00 0.00 0.765 0.00 128 24 0 -128 -128 0.00
2115.949 64 2140 81.8 11 2.330 28.9 87.2 1 100 97 100 100 98 14 85 3.1 0 5.6 1.012 29.0 3.07 205 0 14.00 4.96 4.96 1.10 0.00 0.00 0.00 0.412 0.00 128 24 0 -128 -128 0.00
2116.128 65 2140 81.3 11 2.330 28.9 87.2 1 100 97 100 100 98 10 85 3.1 0 5.5 1.012 29.0 3.07 206 0 14.00 4.96 4.96 0.85 0.00 0.00 0.00 0.577 0.00 128 24 0 -128 -128 0.00
2116.190 65 2146 81.8 11 2.330 28.9 87.2 1 100 97 100 100 98 14 85 3.1 0 5.6 1.012 29.0 3.07 206 0 14.00 4.96 4.96 1.08 0.00 0.00 0.00 0.460 0.00 128 24 0 -128 -128 0.00
2116.367 65 2161 81.8 11 2.330 28.9 87.2 1 100 97 100 100 98 15 85 3.1 0 5.6 1.012 29.0 3.07 206 0 14.00 4.95 4.96 0.94 0.00 0.01 0.00 0.660 0.00 128 24 0 -128 -128 0.00
2116.542 65 2167 86.5 16 2.330 28.9 87.2 17 100 97 100 100 98 244 86 4.0 0 7.3 1.004 28.0 3.07 206 0 14.00 4.96 4.97 1.09 0.00 0.01 0.01 0.830 0.00 128 28 0 -128 -128 0.00
2116.720 65 2177 98.3 23 2.330 28.9 87.2 17 100 97 100 100 98 189 88 4.9 0 8.8 1.004 27.0 3.07 206 0 14.00 4.96 4.96 1.10 0.00 0.00 0.00 0.475 0.00 128 36 0 -128 -128 0.00
2116.897 65 2199 102.8 29 2.330 28.9 87.2 17 100 97 100 100 98 240 90 5.1 0 9.3 1.004 27.0 3.07 205 0 14.00 4.96 4.96 1.13 0.00 0.00 0.00 0.413 0.00 128 40 0 -128 -128 0.00
2117.074 66 2217 106.3 33 2.330 28.9 87.2 17 100 97 100 100 98 235 90 5.0 0 9.3 0.996 27.0 3.14 206 0 13.76 4.96 4.96 1.14 0.00 0.00 0.00 0.545 0.00 128 44 0 -128 -128 0.00
2117.253 66 2228 106.8 33 2.330 28.9 87.2 17 100 97 100 100 98 186 90 4.8 0 9.0 0.996 27.0 3.07 205 0 13.88 4.96 4.97 1.10 0.00 0.00 0.00 0.692 0.00 128 44 0 -128 -128 0.00
2117.431 66 2242 106.3 33 2.330 28.3 87.2 17 100 97 100 100 98 106 90 4.5 0 8.4 1.004 27.0 3.07 205 0 14.00 4.96 4.96 1.15 0.00 0.00 0.00 0.660 0.00 128 44 0 -128 -128 0.00
2117.609 66 2263 105.8 33 2.330 28.3 87.2 17 100 97 100 100 98 41 89 4.3 0 8.0 0.996 27.0 3.07 204 0 14.00 4.96 4.97 1.15 0.00 0.00 0.00 0.589 0.00 128 44 0 -128 -128 0.00
2117.785 66 2271 106.0 33 2.330 27.8 87.2 1 100 97 100 100 98 35 90 4.2 0 8.0 0.996 27.0 3.14 205 0 13.65 4.96 4.96 1.09 0.00 0.00 0.00 0.820 0.00 128 44 0 -128 -128 0.00
2117.963 66 2289 107.0 33 2.330 27.2 87.2 1 100 97 100 100 98 44 90 4.3 0 8.1 0.996 27.0 3.14 205 0 13.65 4.96 4.96 1.12 0.00 0.00 0.00 0.830 0.00 128 44 0 -128 -128 0.00
2118.141 67 2313 107.0 33 2.330 27.2 87.2 1 100 97 100 100 98 37 90 4.2 0 8.2 0.996 27.0 3.07 206 0 13.88 4.96 4.96 1.07 0.00 0.00 0.00 0.455 0.00 128 44 0 -128 -128 0.00
2118.318 67 2327 106.3 33 2.330 27.2 87.2 1 100 97 100 100 98 39 90 4.3 0 8.2 0.996 27.0 3.14 207 0 13.65 4.96 4.96 1.15 0.01 0.00 0.00 0.939 0.00 128 44 0 -128 -128 0.00
2118.494 67 2341 106.8 33 2.330 27.2 87.2 1 100 97 100 100 98 40 90 4.3 0 8.3 0.996 27.0 3.14 207 0 13.76 4.96 4.96 1.09 0.00 0.01 0.00 0.531 0.00 128 44 0 -128 -128 0.00
2118.673 67 2361 105.3 33 2.330 26.7 87.2 1 100 97 100 100 98 15 90 4.2 0 8.2 1.004 27.0 3.07 208 0 14.00 4.95 4.96 1.11 0.00 0.00 0.00 0.403 0.00 128 44 0 -128 -128 0.00
2118.852 67 2370 107.0 33 2.330 26.7 87.2 1 100 97 100 100 98 41 90 4.3 0 8.4 0.996 27.0 3.14 208 0 13.65 4.96 4.96 1.12 0.00 0.00 0.00 0.685 0.00 128 44 0 -128 -128 0.00
2119.028 67 2396 106.8 37 2.330 26.1 87.2 17 100 98 100 100 99 221 90 5.0 0 9.9 0.996 27.0 3.07 209 0 14.00 4.96 4.96 1.09 0.00 0.00 0.00 0.587 0.00 128 48 0 -128 -128 0.00
2119.208 68 2406 108.8 40 2.330 26.1 87.2 17 100 98 100 100 99 251 90 5.1 0 10.2 0.988 27.0 3.14 209 0 13.76 4.96 4.97 1.13 0.00 0.00 0.00 0.571 0.00 128 52 0 -128 -128 0.00
2119.393 68 2427 108.8 40 2.330 26.1 87.2 17 100 98 100 100 99 154 90 4.7 0 9.5 0.988 27.0 3.20 208 0 13.53 4.96 4.98 1.11 0.00 0.00 0.00 0.387 0.00 128 52 0 -128 -128 0.00
2119.571 68 2442 109.0 40 2.330 26.1 87.2 17 100 98 100 100 99 134 90 4.6 0 9.4 0.988 27.0 3.14 209 0 13.65 4.96 4.96 1.09 0.00 0.00 0.01 0.492 0.00 128 52 0 -128 -128 0.00
2119.748 68 2466 108.3 40 2.330 26.1 87.2 1 100 98 100 100 99 67 90 4.4 0 9.0 0.988 27.0 3.14 209 0 13.65 4.96 4.96 1.10 0.00 0.00 0.00 0.347 0.00 128 52 0 -128 -128 0.00
2119.925 68 2481 108.3 40 2.330 26.1 87.2 1 100 98 100 100 99 63 90 4.3 0 9.0 0.988 27.0 3.07 210 0 13.88 4.96 4.96 1.11 0.00 0.00 0.00 0.537 0.00 128 52 0 -128 -128 0.00
2120.102 69 2493 107.8 40 2.330 26.1 87.2 1 100 98 100 100 99 55 90 4.3 0 9.0 0.996 27.0 3.07 209 0 14.00 4.96 4.97 1.10 0.00 0.00 0.00 0.481 0.00 128 52 0 -128 -128 0.00
2120.279 69 2510 108.8 40 2.330 25.6 87.2 1 100 98 100 100 99 71 90 4.4 0 9.2 0.988 27.0 3.14 210 0 13.65 4.96 4.95 1.14 0.00 0.00 0.00 0.702 0.00 128 52 0 -128 -128 0.00
2120.458 69 2523 107.8 40 2.330 25.6 87.2 1 100 98 100 100 99 51 90 4.3 0 9.0 0.988 27.0 3.07 211 0 14.00 4.97 4.96 1.04 0.00 0.00 0.00 0.508 0.00 128 52 0 -128 -128 0.00
2120.635 69 2539 108.3 40 2.330 25.6 87.2 1 100 98 100 100 99 67 90 4.4 0 9.2 0.988 27.0 3.07 211 0 13.88 4.96 4.96 1.15 0.00 0.00 0.00 0.776 0.00 128 52 0 -128 -128 0.00
2120.814 69 2558 108.5 40 2.330 25.6 87.2 1 100 98 100 100 99 79 90 4.4 0 9.4 0.988 27.0 3.14 211 0 13.65 4.96 4.96 1.09 0.00 0.00 0.00 0.673 0.00 128 52 0 -128 -128 0.00
2120.992 69 2581 109.0 40 2.330 25.6 87.2 1 100 98 100 100 99 84 90 4.4 0 9.5 0.988 27.0 3.14 212 0 13.65 4.96 4.96 1.08 0.00 0.00 0.00 0.644 0.00 128 52 0 -128 -128 0.00
2121.171 70 2589 108.5 40 2.330 25.6 87.2 1 100 98 100 100 99 76 90 4.4 0 9.5 0.988 27.0 3.14 213 0 13.65 4.96 4.96 1.13 0.00 0.00 0.00 0.542 0.00 128 52 0 -128 -128 0.00
2121.346 70 2613 108.0 40 2.330 25.6 87.2 1 100 98 100 100 99 63 90 4.3 0 9.5 0.988 27.0 3.07 213 0 13.88 4.96 4.96 1.09 0.00 0.00 0.00 0.525 0.00 128 52 0 -128 -128 0.00
2121.524 70 2631 107.5 40 2.330 25.6 87.2 1 100 98 100 100 99 55 90 4.3 0 9.5 0.996 27.0 3.07 213 0 14.00 4.96 4.96 1.09 0.00 0.00 0.00 0.607 0.00 128 52 0 -128 -128 0.00
2121.701 70 2646 108.3 41 2.330 25.6 87.2 1 100 98 100 100 99 71 90 4.4 0 9.7 0.988 27.0 3.14 214 0 13.65 4.96 4.96 1.12 0.00 0.00 0.00 0.384 0.00 128 52 0 -128 -128 0.00
2121.878 70 2660 108.3 41 2.330 25.6 87.2 1 100 98 100 100 99 67 90 4.4 0 9.7 0.988 27.0 3.07 215 0 14.00 4.96 4.96 1.12 0.00 0.00 0.00 0.577 0.00 128 52 0 -128 -128 0.00
2122.056 70 2671 109.0 41 2.330 25.6 87.2 1 100 98 100 100 99 76 90 4.4 0 9.8 0.988 27.0 3.07 214 0 13.88 4.96 4.96 1.10 0.00 0.00 0.00 0.548 0.00 128 52 0 -128 -128 0.00
2122.234 71 2691 109.0 41 2.330 25.0 87.2 1 100 98 100 100 99 84 90 4.4 0 9.9 0.988 27.0 3.14 215 0 13.76 4.96 4.96 1.11 0.00 0.01 0.00 0.438 0.00 128 52 0 -128 -128 0.00
2122.412 71 2711 109.0 41 2.330 25.0 87.2 1 100 98 100 100 99 84 90 4.4 0 10.0 0.988 27.0 3.14 215 0 13.65 4.96 4.96 1.17 0.00 0.00 0.01 0.475 0.00 128 52 0 -128 -128 0.00
2122.588 71 2718 109.0 41 2.330 25.0 87.2 1 100 98 100 100 99 76 90 4.4 0 10.0 0.988 27.0 3.14 215 0 13.76 4.96 4.96 1.14 0.00 0.00 0.00 0.622 0.00 128 52 0 -128 -128 0.00
2122.766 71 2743 109.0 41 2.330 25.0 87.2 1 100 98 100 100 99 80 90 4.4 0 10.1 0.988 27.0 3.14 216 0 13.76 4.96 4.96 1.10 0.00 0.00 0.00 0.574 0.00 128 52 0 -128 -128 0.00
2122.942 71 2754 108.8 41 2.330 25.0 87.2 1 100 98 100 100 99 72 90 4.4 0 10.1 0.988 27.0 3.07 216 0 14.00 4.96 4.96 1.16 0.01 0.00 0.00 0.538 0.00 128 52 0 -128 -128 0.00
2123.119 72 2773 109.3 41 2.330 25.0 87.2 1 100 98 100 100 99 76 90 4.4 0 10.2 0.988 27.0 3.14 216 0 13.76 4.96 4.96 1.11 0.00 0.01 0.00 0.460 0.00 128 52 0 -128 -128 0.00
2123.297 72 2785 109.0 41 2.330 25.0 87.2 1 100 98 100 100 99 80 90 4.4 0 10.2 0.988 27.0 3.14 216 0 13.76 4.96 4.96 1.11 0.00 0.00 0.00 0.362 0.00 128 52 0 -128 -128 0.00
2123.474 72 2798 109.3 41 2.330 25.0 87.2 1 100 98 100 100 99 84 90 4.4 0 10.3 0.988 27.0 3.14 216 0 13.65 4.95 4.97 1.10 0.00 0.00 0.00 0.911 0.00 128 52 0 -128 -128 0.00
2123.653 72 2811 108.8 41 2.330 25.0 87.2 1 100 98 100 100 99 72 90 4.4 0 10.3 0.988 27.0 3.07 216 0 14.00 4.96 4.96 1.11 0.00 0.00 0.00 0.577 0.00 128 52 0 -128 -128 0.00
2123.829 72 2831 108.3 41 2.330 25.0 87.2 1 100 98 100 100 99 67 90 4.4 0 10.3 0.988 27.0 3.07 216 0 13.88 4.96 4.96 1.11 0.00 0.00 0.00 0.471 0.00 128 52 0 -128 -128 0.00
2124.007 72 2839 109.0 41 2.330 24.4 87.2 1 100 98 100 100 99 76 90 4.4 0 10.4 0.988 27.0 3.07 215 0 13.88 4.96 4.96 1.13 0.00 0.00 0.00 0.509 0.00 128 52 0 -128 -128 0.00
2124.186 73 2854 109.0 41 2.330 24.4 87.2 1 100 98 100 100 99 77 90 4.4 0 10.5 0.988 27.0 3.07 215 0 13.88 4.96 4.97 1.10 0.00 0.00 0.00 0.500 0.00 128 52 0 -128 -128 0.00
2124.368 73 2876 109.5 41 2.330 24.4 87.2 1 100 98 100 100 99 77 90 4.4 0 10.6 0.988 27.0 3.07 215 0 14.00 4.96 4.96 1.11 0.00 0.00 0.00 0.360 0.00 128 52 0 -128 -128 0.00
2124.544 73 2881 108.5 41 2.330 24.4 87.2 1 100 98 100 100 99 76 90 4.4 0 10.6 0.988 27.0 3.14 215 0 13.76 4.96 4.96 1.14 0.00 0.00 0.00 0.493 0.00 128 52 0 -128 -128 0.00
2124.721 73 2897 109.8 41 2.330 24.4 87.2 1 100 98 100 100 99 90 91 4.5 0 10.8 0.988 27.0 3.14 215 0 13.76 4.96 4.96 1.03 0.00 0.00 0.00 0.667 0.00 128 52 0 -128 -128 0.00
2124.899 73 2914 108.0 41 2.330 24.4 87.2 1 100 98 100 100 99 72 91 4.4 0 10.6 0.988 27.0 3.07 215 0 14.00 4.96 4.96 1.15 0.00 0.00 0.00 0.787 0.00 128 52 0 -128 -128 0.00
2125.076 74 2931 110.3 41 2.330 24.4 87.2 1 100 98 100 100 99 98 91 4.5 0 11.0 0.988 27.0 3.14 215 0 13.76 4.96 4.95 1.11 0.00 0.00 0.00 0.592 0.00 128 52 0 -128 -128 0.00
2125.254 74 2936 106.3 33 2.330 24.4 87.2 1 100 98 100 100 99 46 90 4.3 0 10.5 0.988 27.0 3.07 214 0 14.00 4.96 4.96 1.13 0.00 0.00 0.00 0.560 0.00 128 44 0 -128 -128 0.00
2125.431 74 2938 83.0 13 2.330 23.9 87.2 1 100 98 100 100 99 72 89 3.4 0 8.2 1.012 29.0 3.07 214 0 13.88 4.96 4.96 1.08 0.00 0.00 0.00 0.384 0.00 128 24 0 -128 -128 0.00
2125.610 74 2938 59.0 5 2.330 23.9 87.2 1 100 98 100 100 99 87 89 2.4 0 5.9 1.051 31.0 3.07 213 0 13.88 4.96 4.96 1.09 0.00 0.00 0.00 0.622 0.00 128 16 0 -128 -128 0.00
2125.673 74 2935 50.5 3 2.330 23.9 87.2 1 100 98 100 100 99 13 89 2.1 0 5.1 1.039 31.0 3.07 212 0 14.00 4.96 4.96 1.16 0.00 0.00 0.00 0.731 0.00 128 12 0 -128 -128 0.00
2125.851 74 2859 35.5 0 2.330 23.9 87.2 1 100 98 100 100 99 0 87 0.0 0 0.0 1.035 31.0 3.14 209 0 13.76 4.96 4.97 0.90 0.00 0.00 0.00 0.660 0.00 128 12 0 -128 -128 0.00
2126.028 74 2923 28.8 0 2.330 23.9 87.2 1 100 98 100 100 99 0 87 0.0 0 0.0 1.023 31.0 3.07 206 0 14.00 4.96 4.96 1.00 0.00 0.00 0.00 0.426 0.00 128 12 0 -128 -128 0.00
2126.209 75 2897 27.8 0 2.330 24.4 87.2 1 100 98 100 100 99 0 86 0.0 0 0.0 1.035 31.0 3.14 202 0 13.76 4.97 4.96 1.10 0.00 0.00 0.01 0.521 0.00 128 12 0 -128 -128 0.00
2126.386 75 2876 27.0 0 2.330 25.0 87.2 1 100 98 100 100 99 0 86 0.0 0 0.0 1.035 31.0 3.14 197 0 13.65 4.96 4.96 1.17 0.00 0.00 0.00 0.714 0.00 128 12 0 -128 -128 0.00
2126.562 75 2861 26.8 0 2.330 25.6 87.2 1 100 98 100 100 99 0 86 0.0 0 0.0 1.035 31.0 3.07 191 0 13.88 4.96 4.97 1.11 0.00 0.00 0.00 0.579 0.00 128 12 0 -128 -128 0.00
2126.740 75 2847 27.3 0 2.330 25.6 87.2 1 100 98 100 100 99 0 87 0.0 0 0.0 1.035 31.0 3.07 187 0 13.88 4.96 4.96 1.15 0.00 0.00 0.00 0.630 0.00 128 12 0 -128 -128 0.00
2126.916 75 2831 27.8 0 2.330 26.1 87.2 1 100 98 100 100 99 0 86 0.0 0 0.0 1.035 31.0 3.07 184 0 14.00 4.96 4.96 1.08 0.00 0.00 0.00 0.575 0.00 128 12 0 -128 -128 0.00
2127.095 76 2816 27.0 0 2.330 26.1 87.2 1 100 98 100 100 99 0 86 0.0 0 0.0 1.035 31.0 3.07 182 0 13.88 4.97 4.96 1.11 0.00 0.00 0.00 0.680 0.00 128 12 0 -128 -128 0.00
2127.271 76 2793 27.8 0 2.330 26.1 87.2 1 100 98 100 100 99 0 86 0.0 0 0.0 1.035 31.0 3.07 179 0 13.88 4.96 4.96 1.14 0.00 0.00 0.00 0.487 0.00 128 12 0 -128 -128 0.00
2127.448 76 2773 27.3 0 2.330 26.7 87.2 1 100 97 100 100 99 0 86 0.0 0 0.0 1.035 31.0 3.07 177 0 13.88 4.96 4.96 1.15 0.00 0.00 0.00 0.526 0.00 128 12 0 -128 -128 0.00
2127.624 76 2761 28.3 0 2.330 27.2 87.2 1 100 97 100 100 99 0 86 0.0 0 0.0 1.035 31.0 3.07 174 0 13.88 4.96 4.96 1.10 0.00 0.00 0.00 0.479 0.00 128 12 0 -128 -128 0.00
2127.801 76 2740 31.0 0 2.330 27.2 87.2 1 100 97 100 100 99 0 86 0.0 0 0.0 1.035 31.0 3.14 171 0 13.65 4.96 4.96 1.18 0.01 0.00 0.00 0.660 0.00 128 12 0 -128 -128 0.00
2127.978 76 2729 33.3 0 2.330 27.2 87.2 1 100 97 100 100 99 0 87 0.0 0 0.0 1.039 31.0 3.14 168 0 13.76 4.96 4.96 1.11 0.00 0.00 0.00 0.486 0.00 128 12 0 -128 -128 0.00
2128.158 77 2708 37.5 2 2.330 27.8 87.2 1 100 97 100 100 98 145 86 1.6 0 3.6 1.039 31.0 3.07 166 0 13.88 4.97 4.96 1.17 0.01 0.00 0.01 0.556 0.00 128 12 0 -128 -128 0.00
2128.337 77 2737 40.3 3 2.330 27.8 87.2 1 100 97 100 100 98 166 87 1.7 0 3.9 1.039 31.0 3.07 164 0 14.00 4.96 4.96 1.10 0.00 0.00 0.00 0.600 0.00 128 16 0 -128 -128 0.00
2128.514 77 2700 46.5 5 2.330 28.3 87.2 1 100 97 100 100 98 222 87 1.9 0 4.3 1.051 31.0 3.07 166 0 13.88 4.96 4.96 1.14 0.01 0.00 0.00 0.373 0.00 128 16 0 -128 -128 0.00
2128.693 77 2678 50.5 5 2.330 28.3 87.2 1 100 97 100 100 98 3 87 2.1 0 4.6 1.051 31.0 3.14 165 0 13.65 4.96 4.96 1.05 0.01 0.00 0.00 0.538 0.00 128 16 0 -128 -128 0.00
2128.869 77 2671 54.5 8 2.330 28.9 87.2 1 100 97 100 100 98 35 87 2.2 0 4.9 1.051 30.0 3.07 165 0 13.88 4.96 4.96 1.17 0.01 0.00 0.00 0.542 0.00 128 20 0 -128 -128 0.00
2129.049 77 2666 64.3 10 2.330 28.9 87.2 17 100 97 100 100 98 40 88 3.2 0 7.2 1.051 30.0 3.07 166 0 14.00 4.97 4.96 1.13 0.00 0.00 0.00 0.500 0.00 128 20 0 -128 -128 0.00
2129.228 78 2659 67.0 10 2.330 28.9 87.2 17 100 97 100 100 98 228 89 3.0 0 6.6 1.051 30.0 3.14 167 0 13.76 4.96 4.96 1.08 0.00 0.00 0.00 0.474 0.00 128 20 0 -128 -128 0.00
2129.412 78 2672 70.8 11 2.330 28.9 87.2 17 100 97 100 100 98 206 88 2.9 0 6.4 1.035 30.0 3.07 168 0 13.88 4.96 4.97 1.17 0.00 0.00 0.00 0.561 0.00 128 24 0 -128 -128 0.00
2129.590 78 2642 73.5 12 2.330 28.9 87.2 1 100 97 100 100 98 208 88 2.9 0 6.3 1.035 30.0 3.07 169 0 14.00 4.96 4.96 1.07 0.00 0.00 0.01 0.525 0.00 128 24 0 -128 -128 0.00
2129.767 78 2659 75.3 12 2.330 28.9 87.2 1 100 97 100 100 98 227 88 3.0 0 6.6 1.023 30.0 3.14 171 0 13.65 4.95 4.97 1.11 0.00 0.00 0.00 0.509 0.00 128 24 0 -128 -128 0.00
2129.945 78 2653 76.5 13 2.330 28.9 87.2 1 100 97 100 100 98 240 88 3.0 0 6.7 1.020 30.0 3.07 172 0 14.00 4.96 4.96 1.19 0.00 0.00 0.00 0.482 0.00 128 24 0 -128 -128 0.00
2130.122 79 2649 78.0 14 2.330 28.3 87.2 1 100 97 100 100 98 3 88 3.1 0 6.8 1.020 29.0 3.14 174 0 13.65 4.96 4.96 1.06 0.00 0.00 0.01 0.640 0.00 128 24 0 -128 -128 0.00
2130.301 79 2654 78.3 14 2.330 28.3 87.2 1 100 97 100 100 98 2 88 3.1 0 6.8 1.020 29.0 3.07 176 0 14.00 4.97 4.96 1.10 0.00 0.00 0.01 0.593 0.00 128 28 0 -128 -128 0.00
2130.478 79 2657 90.0 19 2.330 28.3 87.2 17 100 97 100 100 98 98 89 4.5 0 9.9 1.004 28.0 3.14 178 0 13.76 4.96 4.96 1.11 0.00 0.00 0.00 0.763 0.00 128 32 0 -128 -128 0.00
2130.656 79 2653 99.0 26 2.330 28.3 87.2 17 100 97 100 100 98 205 89 4.9 0 10.9 1.004 28.0 3.07 179 0 13.88 4.96 4.97 1.11 0.00 0.00 0.00 0.766 0.00 128 36 0 -128 -128 0.00
2130.835 79 2660 103.0 30 2.330 27.8 87.2 17 100 97 100 100 98 223 90 5.0 0 11.1 1.004 27.0 3.07 180 0 14.00 4.96 4.96 1.14 0.00 0.00 0.00 0.370 0.00 128 44 0 -128 -128 0.00
2131.013 79 2665 104.5 33 2.330 27.2 87.2 17 100 97 100 100 98 194 90 4.9 0 10.8 0.996 27.0 3.14 182 0 13.65 4.96 4.96 1.11 0.00 0.00 0.00 0.755 0.00 128 44 0 -128 -128 0.00
2131.195 80 2674 107.5 37 2.330 27.2 87.2 17 100 97 100 100 98 245 90 5.1 0 11.3 0.996 27.0 3.14 182 0 13.76 4.96 4.97 1.15 0.01 0.01 0.00 0.542 0.00 128 48 0 -128 -128 0.00
2131.371 80 2683 107.0 39 2.330 26.7 87.2 17 100 97 100 100 98 194 90 4.9 0 10.9 0.996 27.0 3.07 183 0 14.00 4.96 4.97 1.14 0.00 0.00 0.00 0.571 0.00 128 52 0 -128 -128 0.00
2131.550 80 2683 107.3 39 2.330 26.1 87.2 17 100 98 100 100 99 129 90 4.6 0 10.3 0.996 27.0 3.07 186 0 14.00 4.96 4.96 1.12 0.00 0.01 0.01 0.745 0.00 128 52 0 -128 -128 0.00
2131.612 80 2691 107.8 39 2.330 26.1 87.2 17 100 98 100 100 99 117 90 4.6 0 10.2 0.988 27.0 3.14 186 0 13.76 4.96 4.96 1.16 0.00 0.00 0.00 0.459 0.00 128 52 0 -128 -128 0.00
2131.790 80 2700 108.0 39 2.330 26.1 87.2 1 100 98 100 100 99 67 90 4.4 0 9.8 0.988 27.0 3.07 187 0 13.88 4.96 4.96 0.94 0.00 0.00 0.00 0.485 0.00 128 52 0 -128 -128 0.00
2131.967 80 2699 107.8 39 2.330 26.1 87.2 1 100 98 100 100 99 63 90 4.3 0 9.8 0.988 27.0 3.07 188 0 14.00 4.96 4.96 1.06 0.00 0.00 0.00 0.574 0.00 128 52 0 -128 -128 0.00
2132.146 81 2711 107.8 39 2.330 25.6 87.2 1 100 98 100 100 99 59 90 4.3 0 9.8 0.988 27.0 3.07 191 0 14.00 4.96 4.96 1.06 0.00 0.00 0.00 0.627 0.00 128 52 0 -128 -128 0.00
2132.315 81 2714 107.8 39 2.330 25.6 87.2 1 100 98 100 100 99 55 90 4.3 0 9.8 0.988 27.0 3.07 192 0 14.00 4.96 4.96 1.11 0.00 0.00 0.00 0.468 0.00 128 52 0 -128 -128 0.00
2132.492 81 2714 108.5 39 2.330 25.6 87.2 1 100 98 100 100 99 67 90 4.4 0 9.9 0.988 27.0 3.07 193 0 14.00 4.96 4.96 1.15 0.00 0.00 0.00 0.681 0.00 128 52 0 -128 -128 0.00
2132.554 81 2723 108.0 39 2.330 25.6 87.2 1 100 98 100 100 99 67 90 4.4 0 9.9 0.988 27.0 3.07 193 0 14.00 4.97 4.96 1.08 0.00 0.00 0.00 0.524 0.00 128 52 0 -128 -128 0.00
2132.731 81 2724 108.0 39 2.330 25.6 87.2 1 100 98 100 100 99 67 90 4.4 0 9.9 0.988 27.0 3.07 195 0 14.00 4.95 4.97 0.90 0.00 0.00 0.00 0.778 0.00 128 52 0 -128 -128 0.00
2132.906 81 2732 107.8 39 2.330 25.0 87.2 1 100 98 100 100 99 59 90 4.3 0 9.9 0.988 27.0 3.07 196 0 14.00 4.96 4.96 1.05 0.00 0.00 0.00 0.592 0.00 128 52 0 -128 -128 0.00
2133.106 82 2738 109.0 39 2.330 25.0 87.2 1 100 98 100 100 99 80 90 4.4 0 10.1 0.988 27.0 3.14 197 0 13.65 4.96 4.96 1.05 0.00 0.00 0.00 0.633 0.00 128 52 0 -128 -128 0.00
2133.295 82 2737 109.3 39 2.330 24.4 87.2 1 100 98 100 100 99 76 90 4.4 0 10.0 0.988 27.0 3.07 198 0 13.88 4.96 4.97 1.15 0.00 0.00 0.00 0.438 0.00 128 52 0 -128 -128 0.00
2133.475 82 2743 107.8 38 2.330 24.4 87.2 1 100 98 100 100 99 59 90 4.3 0 9.9 0.988 27.0 3.07 199 0 14.00 4.96 4.96 1.13 0.00 0.00 0.00 0.596 0.00 128 48 0 -128 -128 0.00
2133.653 82 2754 100.3 25 2.330 24.4 87.2 1 100 98 100 100 99 232 89 4.0 0 9.2 1.004 28.0 3.07 200 0 13.88 4.95 4.97 1.08 0.00 0.00 0.00 0.411 0.00 128 36 0 -128 -128 0.00
2133.831 82 2757 94.0 17 2.330 24.4 87.2 1 100 98 100 100 99 180 89 3.8 0 8.7 1.004 28.0 3.14 200 0 13.76 4.96 4.96 1.18 0.00 0.00 0.00 0.878 0.00 128 28 0 -128 -128 0.00
2134.008 82 2747 51.5 1 2.330 23.9 87.2 1 100 98 100 100 99 0 88 0.0 0 0.0 1.051 31.0 3.07 201 0 14.00 4.96 4.96 1.09 0.00 0.00 0.00 0.544 0.00 128 12 0 -128 -128 0.00
2134.188 83 2729 37.3 0 2.330 23.9 87.2 1 100 98 100 100 99 0 86 0.0 0 0.0 1.039 31.0 3.07 203 0 14.00 4.96 4.97 1.00 0.00 0.00 0.00 0.698 0.00 128 12 0 -128 -128 0.00
2134.371 83 2728 31.0 0 2.330 23.9 87.2 1 100 98 100 100 99 0 87 0.0 0 0.0 1.035 31.0 3.07 199 0 14.00 4.96 4.96 1.11 0.00 0.00 0.00 0.617 0.00 128 12 0 -128 -128 0.00
2134.548 83 2699 27.3 0 2.330 24.4 87.2 1 100 98 100 100 99 0 86 0.0 0 0.0 1.035 31.0 3.07 195 0 14.00 4.96 4.96 0.96 0.00 0.01 0.00 0.277 0.00 128 12 0 -128 -128 0.00
2134.724 83 2671 26.8 0 2.330 24.4 87.2 1 100 98 100 100 99 0 86 0.0 0 0.0 1.035 31.0 3.07 191 0 14.00 4.96 4.96 1.11 0.01 0.00 0.00 0.577 0.00 128 12 0 -128 -128 0.00
2134.901 83 2651 25.8 0 2.330 25.0 87.2 1 100 98 100 100 99 0 86 0.0 0 0.0 1.035 31.0 3.14 188 0 13.65 4.96 4.96 1.17 0.00 0.00 0.00 0.521 0.00 128 12 0 -128 -128 0.00
2135.078 84 2636 26.3 0 2.330 25.6 87.2 1 100 98 100 100 99 0 86 0.0 0 0.0 1.035 31.0 3.07 185 0 14.00 4.96 4.95 1.13 0.00 0.00 0.00 0.413 0.00 128 12 0 -128 -128 0.00
2135.257 84 2623 26.3 0 2.330 25.6 87.2 1 100 98 100 100 99 0 86 0.0 0 0.0 1.035 31.0 3.14 182 0 13.65 4.96 4.96 1.09 0.00 0.01 0.00 0.509 0.00 128 12 0 -128 -128 0.00
2135.432 84 2596 26.5 0 2.330 26.1 87.2 1 100 98 100 100 99 0 86 0.0 0 0.0 1.035 31.0 3.14 178 0 13.65 4.96 4.96 1.14 0.00 0.00 0.00 0.603 0.00 128 12 0 -128 -128 0.00
2135.609 84 2587 26.0 0 2.330 26.1 87.2 1 100 98 100 100 99 0 86 0.0 0 0.0 1.035 31.0 3.07 176 0 13.88 4.96 4.96 1.12 0.00 0.00 0.00 0.591 0.00 128 12 0 -128 -128 0.00
2135.786 84 2564 26.5 0 2.330 26.1 87.2 1 100 98 100 100 99 0 86 0.0 0 0.0 1.035 31.0 3.07 174 0 13.88 4.96 4.96 1.19 0.00 0.00 0.00 0.731 0.00 128 12 0 -128 -128 0.00
2135.972 84 2553 26.0 0 2.330 26.7 87.2 1 100 97 100 100 99 0 86 0.0 0 0.0 1.035 31.0 3.14 171 0 13.65 4.96 4.96 1.16 0.00 0.00 0.00 0.698 0.00 128 12 0 -128 -128 0.00
2136.157 85 2534 27.0 0 2.330 27.2 87.2 1 100 97 100 100 99 0 86 0.0 0 0.0 1.035 31.0 3.14 169 0 13.65 4.96 4.96 1.15 0.00 0.00 0.00 0.612 0.00 128 12 0 -128 -128 0.00
2136.339 85 2517 26.3 0 2.330 27.2 87.2 1 100 97 100 100 99 0 86 0.0 0 0.0 1.035 31.0 3.07 166 0 14.00 4.96 4.96 1.11 0.00 0.00 0.00 0.678 0.00 128 12 0 -128 -128 0.00
2136.516 85 2502 26.5 0 2.330 27.2 87.2 1 100 97 100 100 99 0 86 0.0 0 0.0 1.035 31.0 3.14 165 0 13.65 4.96 4.97 1.09 0.01 0.00 0.00 0.460 0.00 128 12 0 -128 -128 0.00
2136.693 85 2493 26.3 0 2.330 27.2 87.2 1 100 97 100 100 99 0 86 0.0 0 0.0 1.035 31.0 3.07 163 0 14.00 4.97 4.96 1.13 0.00 0.00 0.00 0.654 0.00 128 12 0 -128 -128 0.00
2136.870 85 2472 27.5 0 2.330 27.8 87.2 1 100 97 100 100 99 0 86 0.0 0 0.0 1.035 31.0 3.14 161 0 13.76 4.96 4.97 1.06 0.00 0.00 0.00 0.605 0.00 128 12 0 -128 -128 0.00
2137.047 85 2463 27.3 0 2.330 27.8 87.2 1 100 97 100 100 99 0 86 0.0 0 0.0 1.035 31.0 3.14 159 0 13.65 4.97 4.96 1.07 0.00 0.00 0.00 0.600 0.00 128 12 0 -128 -128 0.00
2137.242 86 2445 26.8 0 2.330 27.8 87.2 1 100 97 100 100 99 0 86 0.0 0 0.0 1.035 31.0 3.14 158 0 13.65 4.96 4.96 1.14 0.00 0.00 0.00 0.458 0.00 128 12 0 -128 -128 0.00
2137.418 86 2433 27.0 0 2.330 28.3 87.2 1 100 97 100 100 99 0 86 0.0 0 0.0 1.035 31.0 3.14 156 0 13.76 4.96 4.96 1.20 0.00 0.00 0.00 0.370 0.00 128 12 0 -128 -128 0.00
2137.594 86 2421 27.3 0 2.330 28.3 87.2 1 100 97 100 100 99 0 87 0.0 0 0.0 1.035 31.0 3.14 155 0 13.65 4.96 4.96 1.18 0.00 0.00 0.00 0.596 0.00 128 12 0 -128 -128 0.00
2137.772 86 2408 26.3 0 2.330 28.3 87.2 1 100 97 100 100 99 0 86 0.0 0 0.0 1.035 30.0 3.14 153 0 13.76 4.96 4.96 1.11 0.00 0.00 0.00 0.484 0.00 128 12 0 -128 -128 0.00
2137.949 86 2400 25.5 0 2.330 28.9 87.2 1 100 97 100 100 99 0 86 0.0 0 0.0 1.035 30.0 3.07 152 0 14.00 4.96 4.96 1.09 0.01 0.00 0.00 0.580 0.00 128 12 0 -128 -128 0.00
2138.127 87 2385 26.5 0 2.330 28.9 87.2 1 100 97 100 100 99 0 86 0.0 0 0.0 1.035 30.0 3.07 151 0 13.88 4.96 4.96 1.07 0.00 0.00 0.00 0.926 0.00 128 12 0 -128 -128 0.00
2138.313 87 2378 25.8 0 2.330 28.9 87.2 1 100 97 100 100 99 0 86 0.0 0 0.0 1.035 30.0 3.07 150 0 14.00 4.96 4.97 1.11 0.00 0.00 0.00 0.525 0.00 128 12 0 -128 -128 0.00
2138.500 87 2364 27.3 0 2.330 28.9 87.2 1 100 97 100 100 99 0 87 0.0 0 0.0 1.035 30.0 3.07 149 0 14.00 4.96 4.96 1.20 0.00 0.01 0.00 0.484 0.00 128 12 0 -128 -128 0.00
2138.676 87 2356 25.8 0 2.330 28.9 87.2 1 100 97 100 100 99 0 86 0.0 0 0.0 1.035 30.0 3.07 148 0 14.00 4.96 4.96 1.06 0.00 0.00 0.00 0.540 0.00 128 12 0 -128 -128 0.00
2138.852 87 2347 28.8 0 2.330 28.9 87.2 1 100 97 100 100 99 0 86 0.0 0 0.0 1.035 30.0 3.14 147 0 13.65 4.96 4.96 1.09 0.00 0.01 0.00 0.459 0.00 128 12 0 -128 -128 0.00
2139.028 87 2338 43.5 4 2.330 28.9 87.2 17 100 97 100 100 98 157 85 2.7 0 5.2 1.039 30.0 3.07 146 0 14.00 4.96 4.96 1.15 0.00 0.00 0.01 0.612 0.00 128 16 0 -128 -128 0.00
2139.222 88 2324 52.5 6 2.330 29.4 87.2 17 100 97 100 100 98 135 86 2.6 0 5.0 1.051 30.0 3.07 146 0 14.00 4.96 4.96 1.11 0.00 0.00 0.00 0.580 0.00 128 16 0 -128 -128 0.00
2139.411 88 2381 69.0 12 2.330 29.4 87.2 17 100 97 100 100 98 125 86 3.6 0 7.1 1.035 30.0 3.07 149 0 13.88 4.97 4.96 1.11 0.01 0.00 0.00 0.733 0.00 128 24 0 -128 -128 0.00
2139.589 88 2347 87.3 17 2.330 30.0 87.2 17 100 96 100 100 97 42 87 4.3 0 8.3 1.004 28.0 3.07 151 0 13.88 4.96 4.97 1.14 0.00 0.00 0.00 0.520 0.00 128 28 0 -128 -128 0.00
2139.767 88 2371 88.8 17 2.330 29.4 87.2 17 100 97 100 100 98 221 87 4.0 0 7.8 1.004 28.0 3.07 153 0 14.00 4.96 4.96 1.18 0.00 0.01 0.00 0.378 0.00 128 28 0 -128 -128 0.00
2139.945 88 2386 89.5 17 2.330 29.4 85.6 17 100 97 100 100 98 185 87 3.8 0 7.6 1.004 28.0 3.14 156 0 13.76 4.96 4.96 1.13 0.01 0.00 0.00 0.603 0.00 128 28 0 -128 -128 0.00
2140.260 89 2409 75.5 9 2.330 28.9 85.6 1 100 97 100 100 98 217 86 2.9 0 5.9 1.023 30.0 3.07 160 0 14.00 4.96 4.96 1.08 0.00 0.01 0.00 0.537 0.00 128 20 0 -128 -128 0.00
2140.438 89 2414 48.3 0 2.330 28.3 85.6 1 100 97 100 100 98 0 85 0.0 0 0.0 1.051 30.0 3.07 162 0 14.00 4.97 4.96 1.16 0.00 0.00 0.00 0.607 0.00 128 12 0 -128 -128 0.00
2140.615 89 2435 38.5 0 2.330 27.8 85.6 1 100 97 100 100 98 0 86 0.0 0 0.0 1.039 30.0 3.14 163 0 13.65 4.96 4.97 1.15 0.00 0.00 0.00 0.556 0.00 128 12 0 -128 -128 0.00
2140.792 89 2387 31.0 0 2.330 27.8 85.6 1 100 97 100 100 98 0 86 0.0 0 0.0 1.035 30.0 3.07 162 0 14.00 4.96 4.96 1.12 0.00 0.00 0.00 0.409 0.00 128 12 0 -128 -128 0.00
2140.970 89 2397 29.0 0 2.330 27.8 85.6 1 100 97 100 100 98 0 86 0.0 0 0.0 1.035 30.0 3.07 160 0 14.00 4.96 4.97 1.13 0.00 0.00 0.00 0.508 0.00 128 12 0 -128 -128 0.00
2141.148 90 2408 27.8 0 2.330 27.8 85.6 1 100 97 100 100 98 0 86 0.0 0 0.0 1.035 30.0 3.14 159 0 13.65 4.96 4.96 0.96 0.00 0.00 0.00 0.471 0.00 128 12 0 -128 -128 0.00
2141.325 90 2380 26.5 0 2.330 27.8 85.6 1 100 97 100 100 98 0 86 0.0 0 0.0 1.035 30.0 3.07 157 0 14.00 4.96 4.96 1.20 0.00 0.00 0.00 0.615 0.00 128 12 0 -128 -128 0.00
2141.503 90 2381 26.8 0 2.330 27.8 85.6 1 100 97 100 100 98 0 86 0.0 0 0.0 1.035 30.0 3.07 155 0 14.00 4.96 4.96 1.12 0.00 0.00 0.01 0.577 0.00 128 12 0 -128 -128 0.00
2141.678 90 2376 27.5 0 2.330 28.3 85.6 1 100 97 100 100 98 0 86 0.0 0 0.0 1.035 30.0 3.07 154 0 13.88 4.96 4.96 1.09 0.00 0.00 0.00 0.544 0.00 128 12 0 -128 -128 0.00
2141.856 90 2365 27.0 0 2.330 28.3 85.6 1 100 97 100 100 98 0 87 0.0 0 0.0 1.035 30.0 3.07 153 0 14.00 4.96 4.97 1.09 0.00 0.00 0.00 0.563 0.00 128 12 0 -128 -128 0.00
2142.033 90 2376 26.3 0 2.330 28.3 85.6 1 100 97 100 100 98 0 86 0.0 0 0.0 1.035 30.0 3.07 152 0 14.00 4.96 4.97 1.16 0.00 0.00 0.00 0.385 0.00 128 12 0 -128 -128 0.00
2142.211 91 2361 26.8 0 2.330 28.9 85.6 1 100 97 100 100 98 0 86 0.0 0 0.0 1.035 30.0 3.07 151 0 13.88 4.96 4.97 1.15 0.00 0.00 0.00 0.491 0.00 128 12 0 -128 -128 0.00
2142.389 91 2352 26.5 0 2.330 28.9 85.6 1 100 97 100 100 98 0 86 0.0 0 0.0 1.035 30.0 3.07 149 0 14.00 4.96 4.96 1.09 0.00 0.01 0.00 0.500 0.00 128 12 0 -128 -128 0.00
2142.565 91 2344 27.3 0 2.330 28.9 85.6 1 100 97 100 100 98 0 86 0.0 0 0.0 1.035 30.0 3.14 148 0 13.76 4.96 4.96 1.05 0.00 0.00 0.01 0.571 0.00 128 12 0 -128 -128 0.00
2142.742 91 2348 26.8 0 2.330 28.9 85.6 1 100 97 100 100 98 0 86 0.0 0 0.0 1.035 30.0 3.14 148 0 13.76 4.96 4.96 1.06 0.00 0.00 0.00 0.544 0.00 128 12 0 -128 -128 0.00
2142.918 91 2340 26.3 0 2.330 28.9 85.6 1 100 97 100 100 98 0 86 0.0 0 0.0 1.035 30.0 3.07 146 0 14.12 4.96 4.96 1.14 0.01 0.00 0.00 0.574 0.00 128 12 0 -128 -128 0.00
2143.096 92 2331 26.8 0 2.330 28.9 85.6 1 100 97 100 100 98 0 87 0.0 0 0.0 1.035 30.0 3.07 145 0 14.00 4.96 4.96 1.15 0.00 0.00 0.01 0.471 0.00 128 12 0 -128 -128 0.00
2143.272 92 2323 27.5 0 2.330 28.9 85.6 1 100 97 100 100 98 0 86 0.0 0 0.0 1.035 30.0 3.07 145 0 13.88 4.96 4.96 1.08 0.00 0.00 0.00 0.357 0.00 128 12 0 -128 -128 0.00
2143.449 92 2316 26.3 0 2.330 28.9 85.6 1 100 97 100 100 98 0 86 0.0 0 0.0 1.035 30.0 3.14 144 0 13.65 4.96 4.96 1.13 0.00 0.00 0.00 0.571 0.00 128 12 0 -128 -128 0.00
2143.627 92 2319 26.8 0 2.330 28.9 85.6 1 100 97 100 100 98 0 86 0.0 0 0.0 1.035 30.0 3.14 143 0 13.65 4.96 4.97 1.12 0.00 0.00 0.00 0.574 0.00 128 12 0 -128 -128 0.00
2143.803 92 2311 26.3 0 2.330 28.9 85.6 1 100 97 100 100 98 0 87 0.0 0 0.0 1.035 30.0 3.07 143 0 14.00 4.96 4.96 1.14 0.00 0.00 0.00 0.479 0.00 128 12 0 -128 -128 0.00
2143.983 92 2301 26.5 0 2.330 29.4 85.6 1 100 97 100 100 98 0 87 0.0 0 0.0 1.035 30.0 3.14 142 0 13.76 4.96 4.96 1.17 0.01 0.00 0.00 0.571 0.00 128 12 0 -128 -128 0.00
2144.161 93 2299 26.0 0 2.330 29.4 85.6 1 100 97 100 100 98 0 86 0.0 0 0.0 1.035 30.0 3.14 141 0 13.76 4.96 4.96 1.13 0.00 0.00 0.00 0.500 0.00 128 12 0 -128 -128 0.00
2144.338 93 2291 26.8 0 2.330 29.4 85.6 1 100 97 100 100 98 0 86 0.0 0 0.0 1.035 30.0 3.14 141 0 13.65 4.96 4.96 1.14 0.00 0.01 0.01 0.625 0.00 128 12 0 -128 -128 0.00
2144.514 93 2291 26.5 0 2.330 29.4 85.6 1 100 97 100 100 98 0 86 0.0 0 0.0 1.035 30.0 3.14 140 0 13.76 4.96 4.97 1.09 0.01 0.01 0.00 0.612 0.00 128 12 0 -128 -128 0.00
2144.577 93 2281 26.0 0 2.330 29.4 85.6 1 100 97 100 100 98 0 87 0.0 0 0.0 1.035 30.0 3.07 140 0 14.12 4.96 4.96 1.11 0.00 0.00 0.00 0.487 0.00 128 12 0 -128 -128 0.00
2144.775 93 2285 26.5 0 2.330 29.4 85.6 1 100 97 100 100 98 0 86 0.0 0 0.0 1.035 30.0 3.07 139 0 14.00 4.97 4.96 0.90 0.00 0.00 0.00 0.672 0.00 128 12 0 -128 -128 0.00
2144.952 93 2278 26.3 0 2.330 29.4 85.6 1 100 97 100 100 98 0 86 0.0 0 0.0 1.035 30.0 3.14 139 0 13.65 4.96 4.96 1.13 0.00 0.00 0.00 0.593 0.00 128 12 0 -128 -128 0.00
2145.129 94 2281 26.5 0 2.330 29.4 85.6 1 100 97 100 100 98 0 87 0.0 0 0.0 1.035 30.0 3.14 138 0 13.76 4.96 4.96 1.16 0.01 0.00 0.00 0.438 0.00 128 12 0 -128 -128 0.00
2145.329 94 2263 26.5 0 2.330 29.4 85.6 1 100 97 100 100 98 0 86 0.0 0 0.0 1.035 30.0 3.07 137 0 14.00 4.96 4.97 1.11 0.01 0.00 0.00 0.530 0.00 128 12 0 -128 -128 0.00
2145.505 94 2259 27.3 0 2.330 29.4 85.6 1 100 97 100 100 98 0 86 0.0 0 0.0 1.035 30.0 3.14 137 0 13.65 4.96 4.97 1.15 0.00 0.00 0.00 0.475 0.00 128 12 0 -128 -128 0.00
2145.682 94 2254 26.8 0 2.330 29.4 85.6 1 100 97 100 100 98 0 86 0.0 0 0.0 1.035 30.0 3.07 137 0 14.00 4.97 4.96 1.17 0.00 0.00 0.00 0.576 0.00 128 12 0 -128 -128 0.00
2145.859 94 2249 26.5 0 2.330 30.0 85.6 1 100 96 100 100 98 0 86 0.0 0 0.0 1.035 30.0 3.07 136 0 14.00 4.96 4.97 1.12 0.00 0.00 0.00 0.397 0.00 128 12 0 -128 -128 0.00
2146.034 94 2251 27.0 0 2.330 30.0 85.6 1 100 96 100 100 98 0 86 0.0 0 0.0 1.035 30.0 3.07 136 0 13.88 4.96 4.97 1.17 0.00 0.00 0.01 0.660 0.00 128 12 0 -128 -128 0.00
2146.213 95 2241 26.5 0 2.330 30.0 85.6 1 100 96 100 100 98 0 86 0.0 0 0.0 1.035 30.0 3.07 135 0 14.00 4.96 4.96 1.14 0.00 0.00 0.00 0.471 0.00 128 12 0 -128 -128 0.00
2146.390 95 2237 26.8 0 2.330 30.0 85.6 1 100 96 100 100 98 0 87 0.0 0 0.0 1.035 30.0 3.14 135 0 13.76 4.96 4.96 1.15 0.00 0.00 0.01 0.518 0.00 128 12 0 -128 -128 0.00
2146.567 95 2234 26.5 0 2.330 30.0 85.6 1 100 96 100 100 98 0 86 0.0 0 0.0 1.035 30.0 3.07 134 0 14.00 4.96 4.96 1.13 0.00 0.00 0.00 3.169 0.00 128 12 0 -128 -128 0.00
2146.745 95 2229 27.3 0 2.330 30.0 85.6 1 100 96 100 100 98 0 86 0.0 0 0.0 1.035 30.0 3.07 134 0 13.88 4.96 4.96 1.12 0.01 0.01 0.00 0.654 0.00 128 12 0 -128 -128 0.00
2146.923 95 2223 27.8 0 2.330 30.0 85.6 1 100 96 100 100 98 0 86 0.0 0 0.0 1.035 30.0 3.07 134 0 14.00 4.96 4.96 1.15 0.00 0.00 0.00 0.525 0.00 128 12 0 -128 -128 0.00
2147.100 96 2210 27.8 0 2.330 30.0 85.6 1 100 96 100 100 98 0 87 0.0 0 0.0 1.035 30.0 3.07 133 0 14.00 4.96 4.97 1.13 0.00 0.00 0.00 0.234 0.00 128 12 0 -128 -128 0.00
2147.274 96 2201 27.3 0 2.330 30.0 85.6 1 100 96 100 100 98 0 87 0.0 0 0.0 1.035 30.0 3.14 134 0 13.76 4.96 4.96 1.17 0.00 0.00 0.00 0.526 0.00 128 12 0 -128 -128 0.00
2147.452 96 2209 27.5 0 2.330 30.0 85.6 1 100 96 100 100 98 0 87 0.0 0 0.0 1.035 30.0 3.07 133 0 13.88 4.96 4.96 1.08 0.00 0.00 0.00 0.620 0.00 128 12 0 -128 -128 0.00
2147.628 96 2192 27.3 0 2.330 30.0 85.6 1 100 96 100 100 98 0 86 0.0 0 0.0 1.035 30.0 3.07 132 0 14.00 4.97 4.96 1.19 0.01 0.00 0.00 0.521 0.00 128 12 0 -128 -128 0.00
2147.806 96 2194 27.5 0 2.330 30.0 85.6 1 100 96 100 100 98 0 86 0.0 0 0.0 1.035 30.0 3.07 132 0 14.00 4.96 4.97 1.04 0.00 0.00 0.00 0.649 0.00 128 12 0 -128 -128 0.00
2147.981 96 2188 27.8 0 2.330 30.0 85.6 1 100 96 100 100 98 0 87 0.0 0 0.0 1.035 30.0 3.14 132 0 13.76 4.96 4.96 1.15 0.00 0.00 0.00 0.375 0.00 128 12 0 -128 -128 0.00
2148.188 97 2187 27.5 0 2.330 30.0 85.6 1 100 96 100 100 98 0 86 0.0 0 0.0 1.035 30.0 3.07 131 0 14.00 4.97 4.96 1.08 0.01 0.00 0.00 0.456 0.00 128 12 0 -128 -128 0.00
2148.365 97 2185 27.8 0 2.330 30.0 85.6 1 100 96 100 100 98 0 86 0.0 0 0.0 1.035 30.0 3.07 131 0 14.00 4.96 4.96 1.09 0.00 0.00 0.01 0.649 0.00 128 12 0 -128 -128 0.00
2148.541 97 2176 27.8 0 2.330 30.0 85.6 1 100 96 100 100 98 0 86 0.0 0 0.0 1.035 30.0 3.07 131 0 14.00 4.96 4.96 1.14 0.00 0.00 0.00 0.384 0.00 128 12 0 -128 -128 0.00
2148.718 97 2175 28.5 0 2.330 30.0 85.6 1 100 96 100 100 98 0 86 0.0 0 0.0 1.035 30.0 3.14 131 0 13.65 4.96 4.96 1.14 0.01 0.00 0.00 0.356 0.00 128 12 0 -128 -128 0.00
2148.895 97 2175 27.8 0 2.330 30.0 85.6 1 100 96 100 100 98 0 86 0.0 0 0.0 1.035 30.0 3.07 131 0 13.88 4.96 4.96 1.15 0.00 0.00 0.00 0.460 0.00 128 12 0 -128 -128 0.00
2148.958 97 2170 27.5 0 2.330 30.0 85.6 1 100 96 100 100 98 0 86 0.0 0 0.0 1.035 30.0 3.07 130 0 14.00 4.96 4.96 1.16 0.00 0.00 0.00 0.453 0.00 128 12 0 -128 -128 0.00
2149.134 98 2160 28.3 0 2.330 30.0 85.6 1 100 96 100 100 98 0 86 0.0 0 0.0 1.035 29.0 3.07 130 0 13.88 4.96 4.96 0.89 0.00 0.00 0.00 0.326 0.00 128 12 0 -128 -128 0.00
2149.312 98 2158 29.3 0 2.330 30.0 85.6 1 100 96 100 100 98 0 86 0.0 0 0.0 1.035 29.0 3.07 130 0 14.00 4.96 4.96 1.07 0.00 0.00 0.01 0.620 0.00 128 12 0 -128 -128 0.00
2149.491 98 2161 31.0 0 2.330 30.0 85.6 1 100 96 100 100 98 0 85 0.0 0 0.0 1.035 29.0 3.14 130 0 13.65 4.96 4.96 1.12 0.00 0.00 0.00 0.354 0.00 128 12 0 -128 -128 0.00
2149.669 98 2152 34.3 0 2.330 30.0 85.6 1 100 96 100 100 98 0 85 0.0 0 0.0 1.035 29.0 3.07 129 0 13.88 4.97 4.96 1.07 0.00 0.00 0.00 0.594 0.00 128 12 0 -128 -128 0.00
2149.865 98 2152 34.0 0 2.330 30.0 85.6 1 100 96 100 100 98 0 85 0.0 0 0.0 1.035 29.0 3.07 129 0 14.00 4.96 4.96 1.06 0.00 0.00 0.00 0.648 0.00 128 12 0 -128 -128 0.00
2149.928 98 2142 35.8 0 2.330 30.0 85.6 1 100 96 100 100 98 0 85 0.0 0 0.0 1.035 29.0 3.07 129 0 14.00 4.96 4.97 1.14 0.00 0.00 0.00 0.561 0.00 128 12 0 -128 -128 0.00
2150.104 99 2129 38.0 0 2.330 30.0 85.6 1 100 96 100 100 98 0 85 0.0 0 0.0 1.039 29.0 3.07 128 0 14.00 4.96 4.96 0.88 0.00 0.00 0.00 0.660 0.00 128 12 0 -128 -128 0.00
2150.280 99 2126 41.3 0 2.330 30.0 85.6 1 100 96 100 100 98 0 84 0.0 0 0.0 1.039 29.0 3.07 128 0 14.00 4.96 4.96 1.15 0.00 0.00 0.00 0.702 0.00 128 12 0 -128 -128 0.00
2150.456 99 2162 49.0 3 2.330 30.0 85.6 17 100 96 100 100 97 144 84 2.6 0 4.7 1.039 29.0 3.07 127 0 14.00 4.96 4.96 1.10 0.00 0.01 0.00 0.612 0.00 128 16 0 -128 -128 0.00
2150.634 99 2117 51.5 3 2.330 30.0 85.6 17 100 96 100 100 97 115 84 2.5 0 4.4 1.039 29.0 3.07 128 0 14.00 4.96 4.97 1.10 0.00 0.00 0.00 0.474 0.00 128 16 0 -128 -128 0.00
2150.811 99 2134 52.8 4 2.330 30.0 85.6 17 100 96 100 100 97 51 85 2.3 0 4.0 1.039 29.0 3.07 130 0 14.00 4.96 4.96 1.13 0.00 0.00 0.00 0.660 0.00 128 16 0 -128 -128 0.00
2150.990 99 2174 53.8 4 2.330 30.0 85.6 1 100 96 100 100 97 9 85 2.1 0 3.8 1.039 30.0 3.07 133 0 14.00 4.96 4.96 1.15 0.00 0.00 0.00 0.492 0.00 128 16 0 -128 -128 0.00
2151.172 100 2146 54.5 4 2.330 30.0 85.6 1 100 96 100 100 97 19 85 2.1 0 3.8 1.039 29.0 3.07 137 0 14.00 4.96 4.96 1.10 0.00 0.00 0.00 0.644 0.00 128 16 0 -128 -128 0.00
2151.349 100 2151 54.0 4 2.330 30.0 85.6 1 100 96 100 100 97 16 84 2.1 0 3.8 1.039 29.0 3.14 140 0 13.76 4.96 4.97 1.08 0.00 0.00 0.00 0.456 0.00 128 16 0 -128 -128 0.00
2151.527 100 2165 55.3 4 2.330 30.0 85.6 1 100 96 100 100 97 26 85 2.2 0 3.9 1.039 29.0 3.14 143 0 13.65 4.92 4.96 1.15 0.00 0.00 0.00 0.694 0.00 128 16 0 -128 -128 0.00
2151.704 100 2166 46.5 1 2.330 30.0 85.6 1 100 96 100 100 97 0 84 0.0 0 0.0 1.039 30.0 3.14 145 0 13.76 4.96 4.96 1.07 0.00 0.00 0.00 0.500 0.00 128 12 0 -128 -128 0.00
2151.882 100 2192 43.0 0 2.330 29.4 85.6 1 100 97 100 100 97 0 85 0.0 0 0.0 1.039 30.0 3.07 147 0 14.00 4.96 4.96 1.12 0.00 0.00 0.01 0.510 0.00 128 12 0 -128 -128 0.00
2152.059 101 2135 36.0 0 2.330 29.4 85.6 1 100 97 100 100 97 0 85 0.0 0 0.0 1.035 29.0 3.07 146 0 14.00 4.96 4.96 1.14 0.00 0.00 0.00 0.451 0.00 128 12 0 -128 -128 0.00
2152.238 101 2152 31.0 0 2.330 29.4 85.6 1 100 97 100 100 97 0 85 0.0 0 0.0 1.035 29.0 3.07 145 0 14.00 4.96 4.97 1.16 0.00 0.00 0.00 0.438 0.00 128 12 0 -128 -128 0.00
2152.415 101 2146 30.3 0 2.330 28.9 85.6 1 100 97 100 100 97 0 85 0.0 0 0.0 1.035 29.0 3.07 144 0 13.88 4.96 4.96 1.07 0.00 0.00 0.00 0.559 0.00 128 12 0 -128 -128 0.00
2152.592 101 2138 29.8 0 2.330 28.9 85.6 1 100 97 100 100 97 0 85 0.0 0 0.0 1.035 29.0 3.14 143 0 13.65 4.96 4.96 1.09 0.00 0.00 0.00 0.493 0.00 128 12 0 -128 -128 0.00
2152.770 101 2133 29.5 0 2.330 28.9 85.6 1 100 97 100 100 97 0 86 0.0 0 0.0 1.035 29.0 3.07 141 0 13.88 4.96 4.96 1.11 0.00 0.00 0.00 0.412 0.00 128 12 0 -128 -128 0.00
2152.945 101 2117 29.8 0 2.330 28.9 85.6 1 100 97 100 100 97 0 85 0.0 0 0.0 1.035 29.0 3.07 141 0 14.00 4.96 4.96 1.06 0.00 0.00 0.00 0.635 0.00 128 12 0 -128 -128 0.00
2153.124 102 2100 29.3 0 2.330 29.4 85.6 1 100 97 100 100 97 0 85 0.0 0 0.0 1.035 29.0 3.14 141 0 13.65 4.96 4.96 1.12 0.00 0.01 0.00 0.385 0.00 128 12 0 -128 -128 0.00
2153.300 102 2079 29.0 0 2.330 29.4 85.6 1 100 97 100 100 97 0 85 0.0 0 0.0 1.035 28.0 3.07 139 0 14.00 4.96 4.96 1.13 0.00 0.00 0.00 0.660 0.00 128 12 0 -128 -128 0.00
2153.477 102 2051 28.8 0 2.330 29.4 85.6 1 100 97 100 100 97 0 84 0.0 0 0.0 1.035 28.0 3.07 138 0 14.00 4.91 4.96 1.13 0.00 0.00 0.00 0.679 0.00 128 12 0 -128 -128 0.00
2153.654 102 2024 28.8 0 2.330 29.4 85.6 1 100 97 100 100 97 0 84 0.0 0 0.0 1.023 27.0 3.07 138 0 14.00 4.96 4.97 1.14 0.00 0.01 0.01 0.630 0.00 128 12 0 -128 -128 0.00
2153.829 102 2001 29.3 0 2.330 29.4 85.6 1 100 97 100 100 97 0 84 0.0 0 0.0 1.023 27.0 3.07 137 0 14.00 4.95 4.96 1.18 0.00 0.00 0.00 0.521 0.00 128 12 0 -128 -128 0.00
2154.005 102 1978 30.5 0 2.330 29.4 85.6 1 100 97 100 100 97 0 84 0.0 0 0.0 1.023 27.0 3.07 137 0 13.88 4.96 4.96 1.08 0.00 0.00 0.00 0.660 0.00 128 12 0 -128 -128 0.00
2154.182 103 1955 30.5 0 2.330 29.4 85.6 1 100 97 100 100 97 0 83 0.0 0 0.0 1.023 26.0 3.07 136 0 14.00 4.96 4.96 1.11 0.00 0.00 0.01 0.509 0.00 128 12 0 -128 -128 0.00
2154.360 103 1929 31.3 0 2.330 29.4 85.6 1 100 97 100 100 97 0 83 0.0 0 0.0 1.023 26.0 3.07 136 0 14.00 4.96 4.96 1.09 0.00 0.01 0.00 0.491 0.00 128 12 0 -128 -128 0.00
2154.536 103 1913 31.0 0 2.330 30.0 85.6 1 100 96 100 100 97 0 83 0.0 0 0.0 1.023 26.0 3.14 135 0 13.76 4.96 4.96 1.11 0.00 0.00 0.00 0.667 0.00 128 12 0 -128 -128 0.00
2154.714 103 1905 32.0 0 2.330 30.0 85.6 1 100 96 100 100 97 0 83 0.0 0 0.0 1.023 26.0 3.07 135 0 14.00 4.96 4.97 1.10 0.00 0.00 0.00 0.640 0.00 128 12 0 -128 -128 0.00
2154.890 103 1899 32.0 0 2.330 30.0 85.6 1 100 96 100 100 97 0 83 0.0 0 0.0 1.023 25.0 3.07 134 0 13.88 4.97 4.96 1.17 0.00 0.01 0.00 0.482 0.00 128 12 0 -128 -128 0.00
2155.066 104 1888 32.0 0 2.330 30.0 85.6 1 100 96 100 100 97 0 83 0.0 0 0.0 1.023 25.0 3.07 134 0 14.00 4.96 4.96 1.15 0.00 0.00 0.00 0.561 0.00 128 12 0 -128 -128 0.00
2155.246 104 1875 31.3 0 2.330 30.0 85.6 1 100 96 100 100 97 0 83 0.0 0 0.0 1.023 25.0 3.07 133 0 13.88 4.96 4.96 1.09 0.00 0.00 0.00 0.443 0.00 128 12 0 -128 -128 0.00
2155.422 104 1876 32.0 0 2.330 30.0 85.6 1 100 96 100 100 97 0 83 0.0 0 0.0 1.023 25.0 3.07 133 0 14.00 4.96 4.96 1.19 0.00 0.00 0.00 0.444 0.00 128 12 0 -128 -128 0.00
2155.599 104 1874 31.0 0 2.330 30.0 85.6 1 100 96 100 100 97 0 83 0.0 0 0.0 1.023 25.0 3.07 132 0 14.00 4.96 4.96 1.08 0.00 0.00 0.00 0.574 0.00 128 12 0 -128 -128 0.00
2155.775 104 1861 31.5 0 2.330 30.0 85.6 1 100 96 100 100 97 0 83 0.0 0 0.0 1.023 25.0 3.07 132 0 14.00 4.96 4.96 1.14 0.00 0.00 0.00 0.680 0.00 128 12 0 -128 -128 0.00
2155.952 104 1851 31.8 0 2.330 30.0 85.6 1 100 96 100 100 97 0 83 0.0 0 0.0 1.023 25.0 3.07 132 0 14.00 4.96 4.96 1.17 0.00 0.00 0.00 0.537 0.00 128 12 0 -128 -128 0.00
2156.128 105 1850 32.0 0 2.330 30.0 85.6 1 100 96 100 100 97 0 83 0.0 0 0.0 1.020 25.0 3.07 132 0 14.00 4.96 4.96 1.10 0.00 0.00 0.00 0.577 0.00 128 12 0 -128 -128 0.00
2156.304 105 1840 32.0 0 2.330 30.0 85.6 1 100 96 100 100 97 0 82 0.0 0 0.0 1.023 25.0 3.07 131 0 14.00 4.96 4.96 1.14 0.00 0.00 0.00 0.500 0.00 128 12 0 -128 -128 0.00
2156.480 105 1828 33.0 0 2.330 30.0 85.6 1 100 96 100 100 97 0 82 0.0 0 0.0 1.023 24.0 3.14 131 0 13.76 4.96 4.96 1.09 0.00 0.00 0.01 0.424 0.00 128 12 0 -128 -128 0.00
2156.657 105 1824 33.3 0 2.330 30.0 85.6 1 100 96 100 100 97 0 82 0.0 0 0.0 1.023 24.0 3.07 131 0 14.00 4.96 4.97 1.15 0.00 0.00 0.00 0.558 0.00 128 12 0 -128 -128 0.00
2156.835 105 1815 35.3 0 2.330 30.0 85.6 1 100 96 100 100 97 0 82 0.0 0 0.0 1.023 24.0 3.07 131 0 14.00 4.97 4.96 1.15 0.00 0.00 0.00 0.390 0.00 128 12 0 -128 -128 0.00
2157.010 105 1805 36.8 0 2.330 30.0 85.6 1 100 96 100 100 97 0 82 0.0 0 0.0 1.023 24.0 3.07 130 0 14.00 4.96 4.97 1.16 0.00 0.00 0.00 0.492 0.00 128 12 0 -128 -128 0.00
2157.189 106 1799 41.5 0 2.330 30.0 83.9 1 100 96 100 100 97 0 82 0.0 0 0.0 1.035 24.0 3.07 130 0 14.00 4.96 4.96 1.12 0.00 0.00 0.01 0.409 0.00 128 12 0 -128 -128 0.00
2157.487 106 1788 53.5 3 2.330 30.0 83.9 17 100 96 100 100 97 173 81 2.7 0 4.1 1.035 24.0 3.07 130 0 14.00 4.96 4.96 1.08 0.00 0.00 0.00 0.574 0.00 128 16 0 -128 -128 0.00
2157.664 106 1695 60.3 4 2.330 30.0 83.9 17 100 96 100 100 97 174 81 2.7 0 3.9 1.035 23.0 3.07 129 0 14.00 4.96 4.96 1.25 0.00 0.00 0.00 0.574 0.00 128 16 0 -128 -128 0.00
2157.841 106 1712 64.8 5 2.330 30.0 83.9 17 100 96 100 100 97 159 82 2.7 0 3.8 1.035 24.0 3.07 130 0 14.00 4.96 4.96 1.17 0.00 0.00 0.00 0.542 0.00 128 16 0 -128 -128 0.00
2158.019 106 1800 67.0 5 2.330 30.0 83.9 17 100 96 100 100 97 138 83 2.6 0 3.9 1.039 25.0 3.07 133 0 14.00 4.96 4.96 1.12 0.00 0.00 0.00 0.620 0.00 128 16 0 -128 -128 0.00
2158.198 107 1791 69.3 6 2.330 30.0 83.9 1 100 96 100 100 97 129 83 2.6 0 3.8 1.035 25.0 3.07 137 0 14.00 4.96 4.97 1.12 0.00 0.00 0.00 0.460 0.00 128 20 0 -128 -128 0.00
2158.376 107 1811 71.0 6 2.330 30.0 83.9 1 100 96 100 100 97 145 83 2.6 0 4.0 1.035 25.0 3.07 141 0 14.00 4.96 4.96 1.16 0.00 0.00 0.00 0.500 0.00 128 20 0 -128 -128 0.00
2158.553 107 1796 70.3 6 2.330 30.0 83.9 1 100 96 100 100 97 139 83 2.6 0 3.9 1.035 25.0 3.07 146 0 14.00 4.96 4.96 1.12 0.01 0.00 0.00 0.617 0.00 128 20 0 -128 -128 0.00
2158.730 107 1788 71.0 6 2.330 30.0 83.9 1 100 96 100 100 97 144 82 2.6 0 3.9 1.035 25.0 3.07 150 0 14.00 4.96 4.97 1.14 0.00 0.00 0.00 0.500 0.00 128 20 0 -128 -128 0.00
2158.906 107 1808 70.5 6 2.330 29.4 83.9 1 100 97 100 100 98 147 83 2.6 0 4.0 1.035 25.0 3.07 154 0 13.88 4.96 4.96 1.18 0.00 0.00 0.00 0.413 0.00 128 20 0 -128 -128 0.00
2159.083 108 1807 72.0 6 2.330 29.4 83.9 1 100 97 100 100 98 165 83 2.7 0 4.1 1.023 25.0 3.07 157 0 14.00 4.96 4.96 1.17 0.00 0.00 0.00 0.596 0.00 128 20 0 -128 -128 0.00
2159.260 108 1813 72.0 6 2.330 29.4 83.9 1 100 97 100 100 98 165 83 2.7 0 4.1 1.035 25.0 3.07 161 0 14.00 4.96 4.96 1.08 0.00 0.00 0.00 0.444 0.00 128 20 0 -128 -128 0.00
2159.444 108 1807 72.0 6 2.330 29.4 83.9 1 100 97 100 100 98 165 83 2.7 0 4.1 1.035 25.0 3.07 164 0 14.00 4.97 4.96 1.19 0.00 0.00 0.00 0.689 0.00 128 20 0 -128 -128 0.00
2159.620 108 1827 71.0 6 2.330 28.9 83.9 1 100 97 100 100 98 156 83 2.7 0 4.1 1.035 25.0 3.07 167 0 14.00 4.96 4.96 1.15 0.00 0.00 0.00 0.509 0.00 128 20 0 -128 -128 0.00
2159.798 108 1818 71.5 6 2.330 28.9 83.9 1 100 97 100 100 98 158 83 2.7 0 4.1 1.035 25.0 3.07 169 0 14.00 4.95 4.96 1.12 0.00 0.00 0.00 0.702 0.00 128 20 0 -128 -128 0.00
2159.974 108 1826 71.0 6 2.330 28.9 83.9 1 100 97 100 100 98 156 83 2.7 0 4.1 1.035 25.0 3.07 171 0 14.00 4.96 4.96 1.12 0.00 0.00 0.00 0.571 0.00 128 20 0 -128 -128 0.00
2160.153 109 1828 71.0 5 2.330 28.9 83.9 1 100 97 100 100 98 154 83 2.7 0 4.1 1.035 25.0 3.07 174 0 14.00 4.96 4.96 1.18 0.00 0.00 0.00 0.580 0.00 128 16 0 -128 -128 0.00
2160.340 109 1819 58.8 1 2.330 28.9 83.9 1 100 97 100 100 98 0 82 0.0 0 0.0 1.035 24.0 3.07 175 0 14.00 4.96 4.97 1.09 0.00 0.00 0.00 0.458 0.00 128 12 0 -128 -128 0.00
2160.527 109 1881 54.3 1 2.330 28.9 83.9 1 100 97 100 100 98 0 82 0.0 0 0.0 1.035 25.0 3.07 176 0 14.00 4.95 4.97 1.12 0.00 0.00 0.00 0.525 0.00 128 12 0 -128 -128 0.00
2160.704 109 1845 52.8 1 2.330 28.9 83.9 1 100 97 100 100 98 0 83 0.0 0 0.0 1.035 25.0 3.07 174 0 14.00 4.96 4.96 1.12 0.00 0.00 0.00 0.556 0.00 128 12 0 -128 -128 0.00
2160.881 109 1784 53.0 1 2.330 28.9 83.9 1 100 97 100 100 98 0 82 0.0 0 0.0 1.035 24.0 3.07 171 0 14.00 4.96 4.96 1.16 0.00 0.00 0.01 0.620 0.00 128 12 0 -128 -128 0.00
2161.058 110 1777 53.3 1 2.330 28.9 83.9 1 100 97 100 100 98 0 81 0.0 0 0.0 1.035 24.0 3.07 169 0 14.00 4.96 4.96 1.11 0.00 0.00 0.00 0.518 0.00 128 12 0 -128 -128 0.00
2161.238 110 1770 54.3 1 2.330 28.9 83.9 1 100 97 100 100 98 0 81 0.0 0 0.0 1.035 23.0 3.07 166 0 14.00 4.96 4.96 1.08 0.00 0.00 0.00 0.500 0.00 128 12 0 -128 -128 0.00
2161.413 110 1759 55.5 2 2.330 28.9 83.9 1 100 97 100 100 98 17 81 2.1 0 3.1 1.035 23.0 3.07 163 0 14.00 4.96 4.96 1.11 0.00 0.01 0.00 0.667 0.00 128 16 0 -128 -128 0.00
2161.590 110 1808 55.0 2 2.330 28.9 83.9 1 100 97 100 100 98 17 82 2.1 0 3.2 1.035 24.0 3.07 162 0 14.00 4.96 4.96 1.15 0.00 0.00 0.00 0.508 0.00 128 12 0 -128 -128 0.00
2161.767 110 1772 55.3 2 2.330 28.9 83.9 1 100 97 100 100 98 16 82 2.1 0 3.1 1.035 24.0 3.07 161 0 14.00 4.96 4.96 1.15 0.00 0.00 0.00 0.640 0.00 128 16 0 -128 -128 0.00
2161.944 110 1752 57.8 3 2.330 28.9 83.9 1 100 97 100 100 98 37 82 2.2 0 3.2 1.035 23.0 3.07 161 0 14.00 4.96 4.96 1.06 0.01 0.00 0.01 0.544 0.00 128 16 0 -128 -128 0.00
2162.123 111 1723 59.0 3 2.330 28.9 83.9 1 100 97 100 100 98 49 82 2.2 0 3.2 1.035 23.0 3.07 163 0 14.00 4.96 4.96 1.17 0.00 0.00 0.00 0.491 0.00 128 16 0 -128 -128 0.00
2162.298 111 1748 60.5 3 2.330 28.9 83.9 1 100 97 100 100 98 61 82 2.3 0 3.3 1.035 24.0 3.07 165 0 14.00 4.96 4.96 1.15 0.00 0.00 0.00 0.553 0.00 128 16 0 -128 -128 0.00
2162.476 111 1722 65.5 5 2.330 28.9 83.9 17 100 97 100 100 98 21 82 3.2 0 4.5 1.035 24.0 3.07 166 0 14.00 4.96 4.96 1.18 0.00 0.00 0.00 0.456 0.00 128 16 0 -128 -128 0.00
2162.653 111 1734 69.0 5 2.330 28.9 83.9 17 100 97 100 100 98 0 82 3.1 0 4.4 1.035 24.0 3.07 167 0 14.00 4.96 4.95 1.13 0.00 0.00 0.00 0.653 0.00 128 16 0 -128 -128 0.00
2162.830 111 1719 73.3 7 2.330 28.9 83.9 17 100 97 100 100 98 221 83 2.9 0 4.2 1.023 24.0 3.07 170 0 14.00 4.96 4.96 1.23 0.00 0.00 0.00 0.766 0.00 128 20 0 -128 -128 0.00
2163.007 111 1728 74.5 7 2.330 28.9 83.9 1 100 97 100 100 98 185 83 2.8 0 4.0 1.020 24.0 3.07 171 0 14.00 4.96 4.96 1.10 0.00 0.00 0.01 0.520 0.00 128 20 0 -128 -128 0.00
2163.185 112 1727 75.3 7 2.330 28.9 83.9 1 100 97 100 100 98 191 83 2.8 0 4.0 1.020 24.0 3.07 173 0 14.00 4.97 4.96 1.12 0.00 0.00 0.00 0.557 0.00 128 20 0 -128 -128 0.00
2163.362 112 1730 76.3 7 2.330 28.9 83.9 1 100 97 100 100 98 201 83 2.9 0 4.1 1.020 24.0 3.07 176 0 14.00 4.96 4.95 1.10 0.00 0.00 0.00 0.525 0.00 128 20 0 -128 -128 0.00
2163.538 112 1730 76.8 7 2.330 28.9 83.9 1 100 97 100 100 98 205 83 2.9 0 4.1 1.020 24.0 3.07 179 0 14.00 4.96 4.97 1.11 0.00 0.00 0.00 0.557 0.00 128 20 0 -128 -128 0.00
2163.600 112 1727 76.3 7 2.330 28.9 83.9 1 100 97 100 100 98 203 83 2.9 0 4.1 1.020 24.0 3.07 179 0 14.00 4.96 4.97 1.07 0.00 0.01 0.00 0.612 0.00 128 20 0 -128 -128 0.00
2163.778 112 1731 77.5 7 2.330 28.9 83.9 1 100 97 100 100 98 213 83 2.9 0 4.2 1.020 24.0 3.07 181 0 14.00 4.96 4.97 0.91 0.00 0.00 0.00 0.577 0.00 128 20 0 -128 -128 0.00
2163.959 112 1725 76.8 8 2.330 28.9 83.9 1 100 97 100 100 98 207 83 2.9 0 4.1 1.020 24.0 3.07 185 0 14.00 4.96 4.96 1.13 0.00 0.00 0.00 0.519 0.00 128 20 0 -128 -128 0.00
2164.136 113 1730 80.0 9 2.330 28.9 83.9 1 100 97 100 100 98 241 83 3.0 0 4.3 1.012 24.0 3.07 187 0 14.00 4.96 4.96 1.17 0.00 0.00 0.00 0.633 0.00 128 20 0 -128 -128 0.00
2164.313 113 1734 84.3 10 2.330 28.9 83.9 1 100 97 100 100 98 39 85 3.2 0 4.7 1.004 24.0 3.07 189 0 14.00 4.96 4.96 1.17 0.00 0.00 0.00 0.577 0.00 128 24 0 -128 -128 0.00
2164.496 113 1727 86.0 10 2.330 28.9 83.9 1 100 97 100 100 98 71 86 3.4 0 4.8 1.004 25.0 3.07 191 0 14.00 4.96 4.96 1.14 0.00 0.00 0.00 0.443 0.00 128 24 0 -128 -128 0.00
2164.675 113 1748 87.5 11 2.330 28.9 83.9 1 100 97 100 100 98 84 86 3.4 0 5.0 1.004 25.0 3.07 193 0 14.00 4.96 4.96 1.16 0.00 0.00 0.00 0.654 0.00 128 24 0 -128 -128 0.00
2164.851 113 1740 87.8 11 2.330 28.3 83.9 1 100 97 100 100 98 84 86 3.4 0 4.9 1.004 25.0 3.07 195 0 14.00 4.96 4.96 1.15 0.00 0.00 0.00 0.660 0.00 128 24 0 -128 -128 0.00
2165.029 113 1738 89.0 11 2.330 28.3 83.9 1 100 97 100 100 98 98 86 3.5 0 5.0 1.004 25.0 3.07 197 0 14.00 4.96 4.96 1.18 0.00 0.00 0.01 0.509 0.00 128 24 0 -128 -128 0.00
2165.207 114 1756 88.8 11 2.330 28.3 83.9 1 100 97 100 100 98 93 86 3.4 0 5.0 1.004 25.0 3.07 199 0 14.00 4.97 4.96 1.11 0.00 0.00 0.00 0.579 0.00 128 24 0 -128 -128 0.00
2165.384 114 1750 89.5 11 2.330 28.3 83.9 1 100 97 100 100 98 102 86 3.5 0 5.1 1.004 25.0 3.07 200 0 14.00 4.96 4.96 1.03 0.00 0.00 0.00 0.519 0.00 128 24 0 -128 -128 0.00
2165.561 114 1764 89.0 11 2.330 28.3 83.9 1 100 97 100 100 98 98 86 3.5 0 5.1 1.004 25.0 3.07 202 0 14.00 4.96 4.96 1.01 0.01 0.00 0.01 0.400 0.00 128 24 0 -128 -128 0.00
2165.739 114 1761 83.0 8 2.330 27.8 83.9 1 100 97 100 100 98 19 84 3.1 0 4.6 1.012 25.0 3.07 203 0 14.00 4.96 4.96 1.15 0.00 0.00 0.00 0.558 0.00 128 20 0 -128 -128 0.00
2165.916 114 1751 77.5 7 2.330 27.8 83.9 1 100 97 100 100 98 214 83 2.9 0 4.2 1.020 24.0 3.07 204 0 14.00 4.96 4.96 1.08 0.00 0.00 0.00 0.509 0.00 128 20 0 -128 -128 0.00
2166.093 115 1760 75.5 7 2.330 27.8 83.9 1 100 97 100 100 98 195 83 2.8 0 4.1 1.020 24.0 3.07 205 0 14.00 4.97 4.96 1.18 0.01 0.00 0.00 0.397 0.00 128 20 0 -128 -128 0.00
2166.270 115 1754 76.0 7 2.330 27.8 83.9 1 100 97 100 100 98 202 83 2.9 0 4.2 1.020 24.0 3.07 205 0 14.00 4.96 4.96 1.09 0.00 0.00 0.00 0.553 0.00 128 20 0 -128 -128 0.00
2166.448 115 1750 76.3 7 2.330 27.8 83.9 1 100 97 100 100 98 202 83 2.9 0 4.2 1.020 24.0 3.07 206 0 14.00 4.95 4.96 1.10 0.00 0.00 0.00 0.617 0.00 128 20 0 -128 -128 0.00
2166.624 115 1769 75.8 7 2.330 27.8 83.9 1 100 97 100 100 98 195 83 2.8 0 4.2 1.020 25.0 3.07 206 0 14.00 4.96 4.96 1.14 0.00 0.00 0.01 0.551 0.00 128 20 0 -128 -128 0.00
2166.802 115 1750 75.5 7 2.330 27.8 83.9 1 100 97 100 100 98 192 82 2.8 0 4.1 1.020 24.0 3.07 207 0 14.00 4.96 4.96 1.15 0.00 0.00 0.00 0.538 0.00 128 20 0 -128 -128 0.00
2166.981 115 1755 76.5 7 2.330 27.8 83.9 1 100 97 100 100 98 206 83 2.9 0 4.2 1.020 24.0 3.07 208 0 14.00 4.96 4.96 1.08 0.00 0.00 0.00 0.638 0.00 128 20 0 -128 -128 0.00
2167.164 116 1765 74.8 7 2.330 27.8 83.9 1 100 97 100 100 98 184 83 2.8 0 4.1 1.020 25.0 3.07 208 0 14.00 4.96 4.97 1.08 0.00 0.00 0.00 0.596 0.00 128 20 0 -128 -128 0.00
2167.341 116 1754 75.8 7 2.330 27.8 83.9 1 100 97 100 100 98 194 83 2.8 0 4.1 1.020 24.0 3.07 208 0 14.00 4.96 4.97 1.10 0.00 0.00 0.00 0.660 0.00 128 20 0 -128 -128 0.00
2167.518 116 1760 75.5 7 2.330 27.8 83.9 1 100 97 100 100 98 195 83 2.8 0 4.1 1.020 24.0 3.07 209 0 14.00 4.96 4.96 1.09 0.00 0.00 0.00 0.571 0.00 128 20 0 -128 -128 0.00
2167.693 116 1774 75.0 7 2.330 27.8 83.9 1 100 97 100 100 98 191 83 2.8 0 4.2 1.020 25.0 3.07 210 0 13.88 4.96 4.96 1.08 0.00 0.00 0.00 0.441 0.00 128 20 0 -128 -128 0.00
2167.872 116 1759 74.8 7 2.330 27.8 83.9 1 100 97 100 100 98 186 83 2.8 0 4.1 1.020 24.0 3.07 210 0 14.00 4.96 4.96 1.10 0.00 0.00 0.00 0.558 0.00 128 20 0 -128 -128 0.00
2168.050 116 1777 74.5 7 2.330 27.8 83.9 1 100 97 100 100 98 185 83 2.8 0 4.1 1.020 25.0 3.07 210 0 14.00 4.96 4.96 1.13 0.00 0.00 0.00 0.622 0.00 128 20 0 -128 -128 0.00
2168.232 117 1767 75.3 7 2.330 27.8 83.9 1 100 97 100 100 98 188 83 2.8 0 4.1 1.020 25.0 3.07 211 0 14.00 4.96 4.96 1.13 0.00 0.00 0.00 0.592 0.00 128 20 0 -128 -128 0.00
2168.418 117 1767 74.8 7 2.330 27.2 83.9 1 100 97 100 100 98 188 83 2.8 0 4.1 1.020 25.0 3.14 211 0 13.76 4.96 4.96 1.03 0.00 0.00 0.00 0.607 0.00 128 20 0 -128 -128 0.00
2168.481 117 1782 75.3 7 2.330 27.2 83.9 1 100 97 100 100 98 195 83 2.8 0 4.2 1.020 25.0 3.14 211 0 13.76 4.96 4.96 1.13 0.00 0.00 0.00 0.400 0.00 128 20 0 -128 -128 0.00
2168.657 117 1767 74.3 7 2.330 27.2 83.9 1 100 97 100 100 98 180 83 2.8 0 4.1 1.020 25.0 3.07 212 0 14.00 4.96 4.96 0.91 0.00 0.00 0.00 0.623 0.00 128 20 0 -128 -128 0.00
2168.836 117 1773 70.5 5 2.330 27.2 83.9 1 100 97 100 100 98 148 83 2.6 0 3.9 1.035 25.0 3.07 212 0 14.00 4.96 4.96 1.08 0.00 0.00 0.00 0.414 0.00 128 16 0 -128 -128 0.00
2169.013 117 1777 69.3 5 2.330 27.2 83.9 1 100 97 100 100 98 130 82 2.6 0 3.8 1.035 25.0 3.07 212 0 14.00 4.96 4.96 1.17 0.01 0.00 0.00 0.673 0.00 128 16 0 -128 -128 0.00
2169.190 118 1770 68.5 5 2.330 27.2 83.9 1 100 97 100 100 98 130 83 2.6 0 3.8 1.035 25.0 3.07 212 0 14.00 4.96 4.97 1.13 0.00 0.00 0.00 0.574 0.00 128 16 0 -128 -128 0.00
2169.368 118 1774 69.8 5 2.330 27.2 83.9 1 100 97 100 100 98 137 83 2.6 0 3.8 1.035 25.0 3.07 213 0 14.00 4.96 4.96 1.15 0.00 0.00 0.01 0.476 0.00 128 16 0 -128 -128 0.00
2169.544 118 1780 68.8 5 2.330 27.2 83.9 1 100 97 100 100 98 129 83 2.6 0 3.8 1.035 25.0 3.07 213 0 14.00 4.96 4.97 1.09 0.00 0.00 0.00 0.443 0.00 128 16 0 -128 -128 0.00
2169.722 118 1778 68.8 5 2.330 27.2 83.9 1 100 97 100 100 98 126 82 2.6 0 3.8 1.035 25.0 3.07 213 0 14.00 4.96 4.96 1.06 0.00 0.00 0.00 0.424 0.00 128 16 0 -128 -128 0.00
2169.899 118 1783 69.0 5 2.330 27.8 83.9 1 100 97 100 100 98 133 83 2.6 0 3.8 1.035 25.0 3.07 213 0 13.88 4.96 4.97 1.15 0.00 0.00 0.00 0.558 0.00 128 16 0 -128 -128 0.00
2170.077 119 1786 68.3 5 2.330 27.8 83.9 1 100 97 100 100 98 129 83 2.6 0 3.8 1.035 25.0 3.14 213 0 13.76 4.96 4.96 1.19 0.00 0.00 0.00 0.476 0.00 128 16 0 -128 -128 0.00
2170.256 119 1777 67.8 5 2.330 27.8 83.9 1 100 97 100 100 98 122 83 2.5 0 3.8 1.035 25.0 3.07 213 0 14.00 4.96 4.96 1.12 0.00 0.00 0.00 0.429 0.00 128 16 0 -128 -128 0.00
2170.433 119 1795 67.8 5 2.330 27.8 83.9 1 100 97 100 100 98 123 83 2.5 0 3.8 1.035 25.0 3.07 214 0 14.00 4.96 4.97 1.07 0.00 0.00 0.00 0.557 0.00 128 16 0 -128 -128 0.00
2170.610 119 1786 68.3 5 2.330 27.8 83.9 1 100 97 100 100 98 125 83 2.5 0 3.8 1.035 25.0 3.07 214 0 14.00 4.96 4.96 1.11 0.00 0.00 0.00 0.426 0.00 128 16 0 -128 -128 0.00
2170.786 119 1784 67.8 5 2.330 27.8 83.9 1 100 97 100 100 98 122 83 2.5 0 3.8 1.035 25.0 3.07 213 0 14.00 4.96 4.96 1.17 0.01 0.00 0.00 0.615 0.00 128 16 0 -128 -128 0.00
2170.964 119 1798 68.5 5 2.330 27.8 83.9 1 100 97 100 100 98 129 83 2.6 0 3.8 1.035 25.0 3.07 214 0 13.88 4.96 4.96 1.14 0.00 0.00 0.00 0.611 0.00 128 16 0 -128 -128 0.00
2171.140 120 1788 67.0 5 2.330 27.8 83.9 1 100 97 100 100 98 118 83 2.5 0 3.8 1.035 25.0 3.07 214 0 13.88 4.96 4.96 1.11 0.00 0.01 0.00 0.519 0.00 128 16 0 -128 -128 0.00
2171.318 120 1786 63.8 4 2.330 27.8 83.9 1 100 97 100 100 98 86 82 2.4 0 3.6 1.035 24.0 3.07 214 0 14.00 4.96 4.96 1.15 0.00 0.00 0.00 0.579 0.00 128 16 0 -128 -128 0.00
2171.495 120 1803 61.3 3 2.330 27.8 83.9 1 100 97 100 100 98 64 82 2.3 0 3.5 1.035 24.0 3.07 214 0 14.00 4.96 4.96 1.09 0.00 0.00 0.00 0.469 0.00 128 16 0 -128 -128 0.00
2171.673 120 1791 60.0 3 2.330 27.8 83.9 1 100 97 100 100 98 55 82 2.3 0 3.4 1.035 24.0 3.07 214 0 14.00 4.96 4.96 1.12 0.00 0.00 0.00 0.700 0.00 128 16 0 -128 -128 0.00
2171.851 120 1795 59.5 3 2.330 27.8 83.9 1 100 97 100 100 98 54 82 2.3 0 3.4 1.035 24.0 3.07 215 0 13.88 4.96 4.96 1.12 0.01 0.00 0.00 0.508 0.00 128 16 0 -128 -128 0.00
2172.029 120 1802 57.8 3 2.330 27.8 83.9 1 100 97 100 100 98 43 82 2.2 0 3.3 1.035 24.0 3.14 214 0 13.76 4.97 4.96 1.10 0.00 0.00 0.00 0.596 0.00 128 16 0 -128 -128 0.00
2172.208 121 1795 57.5 3 2.330 27.8 83.9 1 100 97 100 100 98 39 82 2.2 0 3.3 1.035 24.0 3.07 214 0 14.00 4.96 4.96 1.11 0.00 0.00 0.00 0.379 0.00 128 16 0 -128 -128 0.00
2172.386 121 1795 58.3 3 2.330 27.8 83.9 1 100 97 100 100 98 42 82 2.2 0 3.3 1.035 24.0 3.07 214 0 14.00 4.96 4.96 1.18 0.00 0.00 0.00 0.458 0.00 128 16 0 -128 -128 0.00
2172.448 121 1801 58.0 3 2.330 27.8 83.9 1 100 97 100 100 98 41 82 2.2 0 3.3 1.035 24.0 3.07 213 0 13.88 4.96 4.97 1.11 0.00 0.00 0.00 0.481 0.00 128 16 0 -128 -128 0.00
2172.625 121 1800 57.5 3 2.330 27.8 83.9 1 100 97 100 100 98 39 82 2.2 0 3.3 1.035 24.0 3.07 213 0 14.00 4.96 4.96 0.93 0.00 0.00 0.00 0.580 0.00 128 16 0 -128 -128 0.00
2172.802 121 1797 57.0 2 2.330 27.8 83.9 1 100 97 100 100 98 35 82 2.2 0 3.3 1.035 24.0 3.07 213 0 14.00 4.96 4.96 1.06 0.00 0.00 0.00 0.667 0.00 128 16 0 -128 -128 0.00
2172.979 121 1803 57.3 2 2.330 27.8 83.9 1 100 97 100 100 98 35 82 2.2 0 3.3 1.035 24.0 3.07 213 0 14.00 4.96 4.96 1.20 0.00 0.00 0.00 0.412 0.00 128 16 0 -128 -128 0.00
2173.157 122 1801 55.8 2 2.330 27.8 83.9 1 100 97 100 100 98 23 82 2.1 0 3.2 1.035 24.0 3.14 212 0 13.76 4.96 4.97 1.10 0.00 0.00 0.00 0.615 0.00 128 16 0 -128 -128 0.00
2173.333 122 1800 55.5 2 2.330 27.8 83.9 1 100 97 100 100 98 19 82 2.1 0 3.2 1.035 24.0 3.07 213 0 14.00 4.96 4.96 1.14 0.00 0.00 0.00 0.455 0.00 128 16 0 -128 -128 0.00
2173.511 122 1805 55.3 2 2.330 27.8 83.9 1 100 97 100 100 98 17 82 2.1 0 3.2 1.035 24.0 3.07 212 0 14.00 4.96 4.96 1.12 0.00 0.00 0.00 0.554 0.00 128 16 0 -128 -128 0.00
2173.687 122 1799 55.5 2 2.330 27.8 83.9 1 100 97 100 100 98 25 82 2.1 0 3.2 1.035 24.0 3.14 212 0 13.76 4.96 4.97 1.11 0.00 0.00 0.00 0.482 0.00 128 16 0 -128 -128 0.00
2173.864 122 1802 54.8 2 2.330 27.8 83.9 1 100 97 100 100 98 11 82 2.1 0 3.1 1.035 24.0 3.07 212 0 14.00 4.96 4.96 1.15 0.00 0.00 0.00 0.653 0.00 128 16 0 -128 -128 0.00
2174.042 122 1811 54.5 2 2.330 27.8 83.9 1 100 97 100 100 98 13 82 2.1 0 3.2 1.035 24.0 3.07 212 0 14.00 4.96 4.96 1.03 0.00 0.00 0.00 0.540 0.00 128 16 0 -128 -128 0.00
2174.225 123 1806 54.0 2 2.330 27.8 83.9 1 100 97 100 100 98 9 82 2.1 0 3.1 1.035 24.0 3.07 213 0 14.00 4.96 4.96 1.17 0.00 0.00 0.00 0.518 0.00 128 16 0 -128 -128 0.00
2174.402 123 1812 54.0 2 2.330 27.8 83.9 1 100 97 100 100 98 8 82 2.1 0 3.1 1.035 24.0 3.07 212 0 13.88 4.97 4.96 1.15 0.00 0.01 0.00 0.491 0.00 128 16 0 -128 -128 0.00
2174.578 123 1811 53.8 2 2.330 27.8 83.9 1 100 97 100 100 98 5 82 2.1 0 3.1 1.035 24.0 3.07 212 0 14.00 4.97 4.96 1.15 0.00 0.00 0.00 0.689 0.00 128 16 0 -128 -128 0.00
2174.758 123 1808 54.8 2 2.330 27.8 83.9 1 100 97 100 100 98 13 82 2.1 0 3.2 1.035 24.0 3.07 212 0 14.00 4.96 4.96 1.14 0.00 0.00 0.00 0.509 0.00 128 16 0 -128 -128 0.00
2174.934 123 1806 54.0 2 2.330 27.8 83.9 1 100 97 100 100 98 9 82 2.1 0 3.1 1.035 24.0 3.07 212 0 13.88 4.96 4.96 1.16 0.00 0.00 0.00 0.469 0.00 128 16 0 -128 -128 0.00
2175.112 124 1813 53.5 2 2.330 27.8 83.9 1 100 97 100 100 98 3 82 2.1 0 3.1 1.035 24.0 3.07 211 0 14.00 4.96 4.96 1.13 0.00 0.00 0.00 0.580 0.00 128 16 0 -128 -128 0.00
2175.290 124 1812 55.5 2 2.330 27.8 83.9 1 100 97 100 100 98 20 82 2.1 0 3.2 1.035 24.0 3.07 212 0 14.00 4.97 4.96 1.10 0.00 0.00 0.00 0.630 0.00 128 16 0 -128 -128 0.00
2175.466 124 1811 54.5 2 2.330 27.8 83.9 1 100 97 100 100 98 17 82 2.1 0 3.2 1.035 24.0 3.14 211 0 13.76 4.96 4.97 1.12 0.00 0.00 0.00 1.888 0.00 128 16 0 -128 -128 0.00
2175.644 124 1811 54.0 2 2.330 27.8 83.9 1 100 97 100 100 98 9 82 2.1 0 3.1 1.035 24.0 3.07 211 0 14.00 4.96 4.96 1.09 0.00 0.00 0.00 0.426 0.00 128 12 0 -128 -128 0.00
2175.706 124 1811 54.8 2 2.330 27.8 83.9 1 100 97 100 100 98 13 82 2.1 0 3.2 1.035 24.0 3.07 211 0 14.00 4.96 4.96 1.11 0.00 0.00 0.00 0.397 0.00 128 12 0 -128 -128 0.00
2175.768 124 1813 54.3 2 2.330 27.8 83.9 1 100 97 100 100 98 8 82 2.1 0 3.1 1.035 24.0 3.07 211 0 13.88 4.96 4.96 0.94 0.00 0.00 0.00 0.492 0.00 128 12 0 -128 -128 0.00
2175.945 124 1811 53.8 2 2.330 27.8 83.9 1 100 97 100 100 98 5 82 2.1 0 3.1 1.035 24.0 3.07 211 0 14.00 4.96 4.96 0.74 0.00 0.00 0.00 0.558 0.00 128 12 0 -128 -128 0.00
2176.121 125 1796 52.8 1 2.330 27.8 83.9 1 100 97 100 100 98 0 82 0.0 0 0.0 1.035 24.0 3.07 211 0 14.00 4.97 4.96 1.04 0.00 0.00 0.00 0.600 0.00 128 12 0 -128 -128 0.00
2176.309 125 1788 51.5 1 2.330 27.8 83.9 1 100 97 100 100 98 0 81 0.0 0 0.0 1.035 24.0 3.07 210 0 14.00 4.96 4.97 1.10 0.00 0.00 0.00 0.397 0.00 128 12 0 -128 -128 0.00
2176.485 125 1772 51.5 1 2.330 27.8 83.9 1 100 97 100 100 98 0 82 0.0 0 0.0 1.035 23.0 3.07 207 0 14.00 4.96 4.96 1.13 0.00 0.00 0.00 0.600 0.00 128 12 0 -128 -128 0.00
2176.662 125 1773 51.0 1 2.330 27.8 83.9 1 100 97 100 100 98 0 82 0.0 0 0.0 1.035 23.0 3.07 204 0 13.88 4.96 4.96 1.12 0.00 0.00 0.00 0.574 0.00 128 12 0 -128 -128 0.00
2176.859 125 1763 51.5 1 2.330 27.8 83.9 1 100 97 100 100 98 0 82 0.0 0 0.0 1.035 23.0 3.07 199 0 14.00 4.97 4.96 1.19 0.00 0.00 0.00 0.577 0.00 128 12 0 -128 -128 0.00
2177.036 125 1755 52.3 1 2.330 27.8 83.9 1 100 97 100 100 98 0 81 0.0 0 0.0 1.035 23.0 3.07 195 0 14.00 4.95 4.96 1.10 0.00 0.00 0.00 0.577 0.00 128 12 0 -128 -128 0.00
2177.221 126 1749 52.0 1 2.330 27.8 83.9 1 100 97 100 100 98 0 81 0.0 0 0.0 1.035 23.0 3.07 192 0 14.00 4.96 4.96 1.07 0.00 0.00 0.00 0.525 0.00 128 12 0 -128 -128 0.00
2177.396 126 1732 52.8 1 2.330 27.8 83.9 1 100 97 100 100 98 0 82 0.0 0 0.0 1.035 23.0 3.07 189 0 14.00 4.96 4.97 1.18 0.00 0.00 0.00 0.571 0.00 128 12 0 -128 -128 0.00
2177.573 126 1726 54.5 1 2.330 27.8 83.9 1 100 97 100 100 98 0 81 0.0 0 0.0 1.035 23.0 3.07 186 0 14.00 4.96 4.96 1.17 0.00 0.00 0.00 0.592 0.00 128 12 0 -128 -128 0.00
2177.751 126 1708 54.8 2 2.330 27.8 83.9 1 100 97 100 100 98 13 82 2.1 0 3.0 1.023 23.0 3.07 183 0 14.00 4.96 4.97 1.11 0.00 0.00 0.00 0.391 0.00 128 16 0 -128 -128 0.00
2177.928 126 1769 56.0 2 2.330 27.8 83.9 1 100 97 100 100 98 30 82 2.2 0 3.2 1.035 24.0 3.14 181 0 13.76 4.96 4.96 1.18 0.00 0.00 0.00 0.464 0.00 128 16 0 -128 -128 0.00
2178.107 127 1757 57.8 2 2.330 27.8 83.9 1 100 97 100 100 98 37 82 2.2 0 3.2 1.035 23.0 3.07 181 0 14.00 4.96 4.96 1.15 0.00 0.00 0.00 0.500 0.00 128 16 0 -128 -128 0.00
2178.286 127 1713 57.5 2 2.330 27.8 83.9 1 100 97 100 100 98 37 82 2.2 0 3.1 1.035 23.0 3.07 182 0 14.00 4.96 4.96 1.08 0.00 0.00 0.00 0.556 0.00 128 16 0 -128 -128 0.00
2178.462 127 1707 60.3 3 2.330 27.8 83.9 1 100 97 100 100 98 55 82 2.3 0 3.2 1.035 23.0 3.07 183 0 14.00 4.96 4.97 1.19 0.00 0.00 0.00 0.464 0.00 128 16 0 -128 -128 0.00
2178.638 127 1712 60.3 3 2.330 27.8 83.9 1 100 97 100 100 98 55 82 2.3 0 3.2 1.035 23.0 3.07 185 0 14.00 4.96 4.96 1.08 0.00 0.00 0.00 0.438 0.00 128 16 0 -128 -128 0.00
2178.815 127 1705 59.8 3 2.330 27.8 83.9 1 100 97 100 100 98 50 81 2.2 0 3.2 1.035 23.0 3.07 186 0 13.88 4.97 4.96 1.13 0.00 0.01 0.00 0.500 0.00 128 16 0 -128 -128 0.00
2178.991 127 1710 59.0 3 2.330 27.8 83.9 1 100 97 100 100 98 48 82 2.2 0 3.2 1.035 23.0 3.07 188 0 14.00 4.96 4.96 1.12 0.00 0.00 0.00 0.633 0.00 128 16 0 -128 -128 0.00
2179.169 128 1726 59.0 3 2.330 27.8 83.9 1 100 97 100 100 98 47 82 2.2 0 3.2 1.035 23.0 3.07 189 0 14.00 4.96 4.96 1.08 0.00 0.01 0.00 0.592 0.00 128 16 0 -128 -128 0.00
2179.346 128 1714 60.3 3 2.330 27.8 83.9 1 100 97 100 100 98 55 82 2.3 0 3.2 1.035 23.0 3.07 190 0 13.88 4.96 4.96 1.12 0.01 0.01 0.00 0.354 0.00 128 16 0 -128 -128 0.00
2179.530 128 1732 59.5 3 2.330 27.8 83.9 1 100 97 100 100 98 53 82 2.3 0 3.3 1.035 23.0 3.07 191 0 14.00 4.97 4.96 1.18 0.00 0.00 0.01 0.674 0.00 128 16 0 -128 -128 0.00
2179.708 128 1728 60.3 3 2.330 27.8 83.9 1 100 97 100 100 98 56 82 2.3 0 3.3 1.035 23.0 3.07 193 0 14.00 4.96 4.97 1.11 0.00 0.00 0.00 0.681 0.00 128 16 0 -128 -128 0.00
2179.884 128 1730 60.5 3 2.330 27.8 83.9 1 100 97 100 100 98 60 82 2.3 0 3.3 1.035 23.0 3.07 194 0 14.00 4.96 4.97 1.15 0.00 0.00 0.00 0.571 0.00 128 16 0 -128 -128 0.00
2180.061 129 1738 68.5 7 2.330 27.8 82.2 17 100 97 100 100 98 75 83 3.4 0 4.9 1.035 24.0 3.07 195 0 14.00 4.96 4.96 1.12 0.00 0.00 0.01 0.066 0.00 128 20 0 -128 -128 0.00
2180.381 129 1757 98.5 20 2.330 28.3 82.2 17 100 97 100 100 98 195 88 4.9 0 7.1 1.004 25.0 3.07 198 0 14.00 4.96 4.96 1.05 0.01 0.00 0.01 0.341 0.00 128 36 0 -128 -128 0.00
2180.558 129 1766 103.3 26 2.330 28.3 82.2 17 100 97 100 100 98 223 90 5.0 0 7.3 1.004 25.0 3.07 200 0 14.00 4.96 4.96 1.26 0.00 0.00 0.00 0.456 0.00 128 40 0 -128 -128 0.00
2180.745 129 1789 105.0 28 2.330 28.3 82.2 17 100 97 100 100 98 224 90 5.0 0 7.4 0.996 25.0 3.07 202 0 14.00 4.96 4.96 1.14 0.00 0.00 0.00 0.808 0.00 128 40 0 -128 -128 0.00
2180.923 129 1814 105.8 29 2.330 27.8 82.2 17 100 97 100 100 98 125 90 4.6 0 6.9 0.996 25.0 3.07 204 0 14.00 4.96 4.96 1.16 0.00 0.01 0.00 0.596 0.00 128 44 0 -128 -128 0.00
2181.099 130 1822 106.0 29 2.330 27.2 82.2 17 100 97 100 100 98 87 90 4.4 0 6.7 0.988 25.0 3.07 207 0 14.00 4.96 4.96 1.12 0.00 0.01 0.00 0.640 0.00 128 44 0 -128 -128 0.00
2181.277 130 1839 105.8 29 2.330 27.2 82.2 1 100 97 100 100 98 25 90 4.2 0 6.4 0.996 25.0 3.07 211 0 14.00 4.96 4.96 1.04 0.00 0.00 0.00 0.536 0.00 128 44 0 -128 -128 0.00
2181.454 130 1861 106.0 29 2.330 26.7 82.2 1 100 97 100 100 98 37 90 4.2 0 6.6 0.988 25.0 3.07 213 0 14.00 4.96 4.96 1.14 0.00 0.00 0.00 0.596 0.00 128 44 0 -128 -128 0.00
2181.631 130 1880 106.8 29 2.330 26.1 82.2 1 100 98 100 100 99 51 90 4.3 0 6.7 0.988 25.0 3.07 215 0 13.88 4.96 4.96 1.10 0.00 0.00 0.00 0.460 0.00 128 44 0 -128 -128 0.00
2181.808 130 1884 106.8 29 2.330 26.1 82.2 1 100 98 100 100 99 47 90 4.3 0 6.7 0.988 25.0 3.07 217 0 14.00 4.97 4.96 1.12 0.00 0.00 0.00 0.437 0.00 128 44 0 -128 -128 0.00
2181.986 130 1910 106.3 28 2.330 26.1 82.2 1 100 98 100 100 99 51 90 4.3 0 6.8 0.996 25.0 3.14 220 0 13.76 4.96 4.96 1.11 0.00 0.00 0.00 0.373 0.00 128 40 0 -128 -128 0.00
2182.166 131 1921 97.0 14 2.330 25.6 82.2 1 100 98 100 100 99 192 88 3.8 0 6.1 1.004 26.0 3.07 222 0 13.88 4.96 4.96 1.06 0.00 0.00 0.00 0.411 0.00 128 28 0 -128 -128 0.00
2182.345 131 1934 78.3 5 2.330 25.6 82.2 1 100 98 100 100 99 236 84 3.0 0 4.8 1.020 27.0 3.07 222 0 13.88 4.97 4.96 1.14 0.00 0.00 0.00 0.830 0.00 128 16 0 -128 -128 0.00
2182.524 131 1930 59.5 1 2.330 25.6 82.2 1 100 98 100 100 99 0 83 0.0 0 0.0 1.035 26.0 3.07 222 0 14.00 4.96 4.97 1.18 0.00 0.00 0.00 0.493 0.00 128 12 0 -128 -128 0.00
2182.702 131 1851 48.0 0 2.330 25.6 82.2 1 100 98 100 100 99 0 82 0.0 0 0.0 1.035 25.0 3.07 222 0 14.00 4.96 4.96 1.17 0.00 0.00 0.00 0.745 0.00 128 12 0 -128 -128 0.00
2182.880 131 1938 42.0 0 2.330 25.6 82.2 1 100 98 100 100 99 0 83 0.0 0 0.0 1.035 26.0 3.07 220 0 14.00 4.96 4.96 1.14 0.00 0.00 0.00 0.544 0.00 128 12 0 -128 -128 0.00
2183.056 132 1915 37.0 0 2.330 25.6 82.2 1 100 98 100 100 99 0 83 0.0 0 0.0 1.035 26.0 3.07 216 0 14.00 4.96 4.96 1.17 0.00 0.00 0.00 0.574 0.00 128 12 0 -128 -128 0.00
2183.234 132 1906 34.0 0 2.330 25.6 82.2 1 100 98 100 100 99 0 83 0.0 0 0.0 1.023 26.0 3.07 213 0 14.00 4.96 4.96 1.12 0.01 0.00 0.00 0.438 0.00 128 12 0 -128 -128 0.00
2183.409 132 1883 33.0 0 2.330 25.6 82.2 1 100 98 100 100 99 0 83 0.0 0 0.0 1.023 25.0 3.07 209 0 14.00 4.97 4.96 1.17 0.00 0.01 0.00 0.474 0.00 128 12 0 -128 -128 0.00
2183.588 132 1868 32.5 0 2.330 25.6 82.2 1 100 98 100 100 99 0 83 0.0 0 0.0 1.023 25.0 3.07 206 0 14.00 4.96 4.96 1.11 0.00 0.00 0.00 0.612 0.00 128 12 0 -128 -128 0.00
2183.765 132 1863 31.8 0 2.330 26.1 82.2 1 100 98 100 100 99 0 83 0.0 0 0.0 1.023 25.0 3.07 204 0 14.00 4.96 4.96 1.11 0.00 0.00 0.00 0.492 0.00 128 12 0 -128 -128 0.00
2183.946 132 1855 32.0 0 2.330 26.1 82.2 1 100 98 100 100 99 0 82 0.0 0 0.0 1.023 25.0 3.14 200 0 13.76 4.96 4.96 1.12 0.00 0.00 0.00 0.576 0.00 128 12 0 -128 -128 0.00
2184.123 133 1835 32.3 0 2.330 26.1 82.2 1 100 98 100 100 99 0 82 0.0 0 0.0 1.023 24.0 3.07 197 0 14.00 4.96 4.96 1.11 0.00 0.00 0.00 0.453 0.00 128 12 0 -128 -128 0.00
2184.300 133 1812 33.0 0 2.330 26.1 82.2 1 100 98 100 100 99 0 82 0.0 0 0.0 1.023 24.0 3.14 196 0 13.76 4.96 4.96 1.10 0.00 0.00 0.00 0.653 0.00 128 12 0 -128 -128 0.00
2184.485 133 1803 32.0 0 2.330 26.1 82.2 1 100 98 100 100 99 0 82 0.0 0 0.0 1.020 24.0 3.14 193 0 13.76 4.96 4.96 1.14 0.00 0.01 0.00 0.536 0.00 128 12 0 -128 -128 0.00
2184.661 133 1782 33.3 0 2.330 26.7 82.2 1 100 97 100 100 99 0 82 0.0 0 0.0 1.020 24.0 3.07 191 0 14.00 4.96 4.96 1.14 0.01 0.00 0.00 0.412 0.00 128 12 0 -128 -128 0.00
2184.838 133 1750 33.3 0 2.330 26.7 82.2 1 100 97 100 100 99 0 82 0.0 0 0.0 1.020 23.0 3.07 189 0 14.00 4.96 4.96 1.11 0.00 0.00 0.00 0.556 0.00 128 12 0 -128 -128 0.00
2185.016 133 1732 33.5 0 2.330 27.2 82.2 1 100 97 100 100 99 0 82 0.0 0 0.0 1.020 23.0 3.14 187 0 13.76 4.96 4.96 1.14 0.00 0.00 0.00 0.516 0.00 128 12 0 -128 -128 0.00
2185.196 134 1693 33.5 0 2.330 27.2 82.2 1 100 97 100 100 99 0 81 0.0 0 0.0 1.020 22.0 3.07 185 0 13.88 4.96 4.97 1.17 0.00 0.00 0.00 0.469 0.00 128 12 0 -128 -128 0.00
2185.384 134 1663 35.0 0 2.330 27.2 82.2 1 100 97 100 100 99 0 81 0.0 0 0.0 1.020 22.0 3.07 184 0 14.00 4.96 4.96 1.09 0.00 0.00 0.00 0.508 0.00 128 12 0 -128 -128 0.00
2185.570 134 1635 34.3 0 2.330 27.2 82.2 1 100 97 100 100 99 0 81 0.0 0 0.0 1.020 21.0 3.07 182 0 14.00 4.96 4.97 1.15 0.00 0.00 0.00 0.482 0.00 128 12 0 -128 -128 0.00
2185.748 134 1601 35.0 0 2.330 27.2 82.2 1 100 97 100 100 99 0 81 0.0 0 0.0 1.020 21.0 3.07 180 0 14.00 4.96 4.97 1.12 0.00 0.00 0.00 0.674 0.00 128 12 0 -128 -128 0.00
2185.923 134 1572 35.3 0 2.330 27.2 82.2 1 100 97 100 100 98 107 80 1.5 0 1.9 1.020 20.0 3.07 179 0 14.00 4.96 4.97 1.13 0.00 0.00 0.00 0.509 0.00 128 12 0 -128 -128 0.00
2186.101 135 1531 35.3 0 2.330 27.2 82.2 1 100 97 100 100 98 103 79 1.4 0 1.8 1.020 19.0 3.07 178 0 14.00 4.96 4.96 1.14 0.00 0.00 0.00 0.481 0.00 128 12 0 -128 -128 0.00
2186.279 135 1498 35.3 0 2.330 27.8 82.2 1 100 97 100 100 98 102 78 1.4 0 1.8 1.012 19.0 3.07 178 0 14.00 4.96 4.96 1.18 0.00 0.00 0.00 0.689 0.00 128 12 0 -128 -128 0.00
2186.455 135 1433 35.3 0 2.330 27.8 82.2 1 100 97 100 100 98 96 76 1.4 0 1.7 1.012 17.0 3.07 178 0 14.00 4.96 4.96 1.13 0.00 0.00 0.00 0.531 0.00 128 12 0 -128 -128 0.00
2186.632 135 1253 38.3 0 2.330 27.8 82.2 1 100 97 100 100 98 104 72 1.4 0 1.5 1.004 14.0 3.07 179 0 14.00 4.96 4.96 1.10 0.00 0.00 0.00 0.632 0.00 128 12 0 -128 -128 0.00
2186.809 135 1077 41.0 0 2.330 27.8 82.2 1 100 97 100 100 98 121 70 1.5 0 1.4 1.004 12.0 3.14 179 0 13.76 4.96 4.96 1.12 0.00 0.00 0.00 0.638 1.00 128 12 0 -128 -128 0.00
2186.987 135 903 46.0 0 2.330 28.3 82.2 1 100 97 100 100 98 149 69 1.6 0 1.2 1.004 11.0 3.07 179 0 14.00 4.96 4.96 1.10 0.00 0.00 0.00 0.561 1.00 128 12 0 -128 -128 0.00
2187.169 136 748 52.0 0 2.330 28.3 82.2 1 100 97 100 100 98 183 67 1.8 0 1.1 1.004 11.0 3.07 180 0 13.88 4.96 4.96 1.16 0.01 0.00 0.00 0.556 1.00 128 12 0 -128 -128 0.00
2187.346 136 676 57.5 0 2.330 28.9 82.2 1 100 97 100 100 98 222 68 1.9 0 1.1 1.004 10.0 3.07 180 0 14.00 4.96 4.96 1.11 0.01 0.00 0.00 0.587 1.00 128 12 0 -128 -128 0.00
2187.525 136 691 60.3 0 2.330 28.9 82.2 1 100 97 100 100 98 249 69 2.0 0 1.2 1.004 11.0 3.07 180 0 14.00 4.96 4.96 1.18 0.00 0.00 0.00 0.612 1.00 128 12 0 -128 -128 0.00
2187.705 136 738 62.0 0 2.330 28.9 82.2 1 100 97 100 100 98 11 70 2.1 0 1.3 1.004 11.0 3.07 179 0 14.12 4.96 4.96 1.17 0.00 0.00 0.00 0.438 1.00 128 12 0 -128 -128 0.00
2187.887 136 873 59.8 0 2.330 28.9 82.2 1 100 97 100 100 98 244 69 2.0 0 1.5 1.004 11.0 3.07 180 0 14.00 4.96 4.97 1.14 0.01 0.00 0.00 0.732 1.00 128 12 0 -128 -128 0.00
2188.083 137 1063 53.5 0 2.330 28.9 82.2 1 100 97 100 100 98 205 70 1.8 0 1.6 1.004 12.0 3.07 180 0 14.00 4.96 4.96 1.11 0.01 0.00 0.00 0.481 1.00 128 12 0 -128 -128 0.00
2188.263 137 1172 47.3 0 2.330 28.9 82.2 1 100 97 100 100 98 164 71 1.7 0 1.6 1.004 12.0 3.07 181 0 14.00 4.96 4.96 1.15 0.00 0.00 0.00 0.481 1.00 128 12 0 -128 -128 0.00
2188.439 137 1207 44.3 0 2.330 28.9 82.2 1 100 97 100 100 98 142 71 1.6 0 1.6 1.004 13.0 3.07 182 0 14.00 4.96 4.96 1.10 0.00 0.00 0.00 0.386 1.00 128 12 0 -128 -128 0.00
2188.617 137 1167 41.8 0 2.330 28.9 82.2 1 100 97 100 100 98 122 70 1.5 0 1.5 1.004 13.0 3.07 182 0 14.00 4.96 4.96 1.06 0.00 0.00 0.00 0.633 1.00 128 12 0 -128 -128 0.00
2188.794 137 1100 42.8 0 2.330 28.9 82.2 1 100 97 100 100 98 128 70 1.5 0 1.4 1.004 12.0 3.07 184 0 14.00 4.96 4.97 1.15 0.00 0.00 0.00 0.519 1.00 128 12 0 -128 -128 0.00
2188.970 137 964 46.3 0 2.330 28.9 82.2 1 100 97 100 100 98 151 69 1.6 0 1.3 1.004 12.0 3.07 185 0 14.00 4.96 4.96 1.10 0.00 0.00 0.00 0.519 1.00 128 12 0 -128 -128 0.00
2189.149 138 855 50.0 0 2.330 28.9 82.2 1 100 97 100 100 98 174 68 1.7 0 1.2 1.004 11.0 3.07 185 0 14.00 4.96 4.96 1.10 0.00 0.00 0.00 0.580 1.00 128 12 0 -128 -128 0.00
2189.326 138 796 53.8 0 2.330 28.9 82.2 1 100 97 100 100 98 196 68 1.8 0 1.2 1.004 11.0 3.07 185 0 14.00 4.97 4.96 1.15 0.00 0.00 0.00 0.519 1.00 128 12 0 -128 -128 0.00
2189.508 138 774 57.0 0 2.330 28.9 82.2 1 100 97 100 100 98 221 68 1.9 0 1.2 1.004 11.0 3.07 185 0 13.88 4.96 4.96 1.13 0.00 0.00 0.01 0.593 1.00 128 12 0 -128 -128 0.00
2189.685 138 799 57.0 0 2.330 28.9 82.2 1 100 97 100 100 98 222 68 1.9 0 1.3 1.004 11.0 3.07 185 0 14.12 4.96 4.96 1.09 0.00 0.00 0.00 0.542 1.00 128 12 0 -128 -128 0.00
2189.862 138 864 56.8 0 2.330 28.9 82.2 1 100 97 100 100 98 225 69 1.9 0 1.4 1.004 11.0 3.14 185 0 13.76 4.96 4.96 1.05 0.00 0.00 0.00 0.571 1.00 128 12 0 -128 -128 0.00
2190.039 138 960 54.0 0 2.330 28.9 82.2 1 100 97 100 100 98 204 69 1.8 0 1.5 1.004 12.0 3.07 186 0 14.00 4.96 4.96 1.11 0.00 0.00 0.00 0.638 1.00 128 12 0 -128 -128 0.00
2190.222 139 1052 50.8 0 2.330 28.9 82.2 1 100 97 100 100 98 184 70 1.8 0 1.5 1.004 12.0 3.07 186 0 14.00 4.96 4.96 1.17 0.00 0.00 0.00 0.667 1.00 128 12 0 -128 -128 0.00
2190.398 139 1121 47.8 0 2.330 28.9 82.2 1 100 97 100 100 98 166 70 1.7 0 1.6 1.004 12.0 3.07 187 0 14.00 4.96 4.96 1.07 0.00 0.00 0.00 0.592 1.00 128 12 0 -128 -128 0.00
2190.575 139 1139 45.5 0 2.330 28.9 82.2 1 100 97 100 100 98 151 70 1.6 0 1.5 1.004 12.0 3.07 187 0 14.00 4.96 4.96 1.12 0.00 0.00 0.01 0.571 1.00 128 12 0 -128 -128 0.00
2190.753 139 1105 45.3 0 2.330 28.9 82.2 1 100 97 100 100 98 146 70 1.6 0 1.5 1.004 12.0 3.07 188 0 14.00 4.96 4.96 1.10 0.00 0.00 0.01 0.667 1.00 128 12 0 -128 -128 0.00
2190.929 139 1040 46.0 0 2.330 28.9 82.2 1 100 97 100 100 98 153 70 1.6 0 1.4 1.004 12.0 3.07 189 0 14.00 4.96 4.96 1.15 0.00 0.00 0.00 0.600 1.00 128 12 0 -128 -128 0.00
2191.106 140 919 48.0 0 2.330 28.9 82.2 1 100 97 100 100 98 161 68 1.7 0 1.3 1.004 11.0 3.07 188 0 13.88 4.96 4.96 1.09 0.00 0.01 0.00 0.580 1.00 128 12 0 -128 -128 0.00
2191.284 140 830 51.0 0 2.330 28.9 82.2 1 100 97 100 100 98 182 68 1.8 0 1.2 1.004 11.0 3.07 189 0 14.00 4.96 4.96 1.10 0.00 0.00 0.00 0.630 1.00 128 12 0 -128 -128 0.00
2191.461 140 765 54.5 0 2.330 28.9 82.2 1 100 97 100 100 98 202 68 1.8 0 1.2 1.004 11.0 3.07 190 0 14.00 4.96 4.96 1.09 0.00 0.00 0.00 0.620 1.00 128 12 0 -128 -128 0.00
2191.639 140 772 57.3 0 2.330 28.9 82.2 1 100 97 100 100 98 221 68 1.9 0 1.2 1.004 11.0 3.07 190 0 14.12 4.96 4.97 1.17 0.00 0.00 0.00 0.571 1.00 128 12 0 -128 -128 0.00
2191.816 140 809 58.3 0 2.330 28.9 82.2 1 100 97 100 100 98 230 68 1.9 0 1.3 1.004 11.0 3.07 191 0 14.00 4.96 4.96 1.12 0.00 0.00 0.00 0.723 1.00 128 12 0 -128 -128 0.00
2191.994 140 904 56.0 0 2.330 28.9 82.2 1 100 97 100 100 98 219 69 1.9 0 1.4 1.004 11.0 3.07 191 0 14.00 4.96 4.96 1.12 0.00 0.00 0.00 0.667 1.00 128 12 0 -128 -128 0.00
2192.170 141 1012 53.8 0 2.330 28.9 82.2 1 100 97 100 100 98 204 69 1.8 0 1.6 1.004 12.0 3.07 191 0 14.12 4.96 4.96 1.09 0.01 0.00 0.00 0.600 1.00 128 12 0 -128 -128 0.00
2192.342 141 999 91.5 13 2.330 28.9 82.2 17 100 97 100 100 98 8 90 5.2 0 4.3 0.984 14.0 3.07 192 0 14.00 4.97 4.96 1.12 0.00 0.00 0.01 0.544 1.00 128 28 0 -128 -128 0.00
2192.519 141 1267 100.3 15 2.330 29.4 82.2 17 100 97 100 100 98 64 91 5.4 0 5.7 0.984 16.0 3.07 192 0 14.00 4.96 4.97 1.14 0.00 0.00 0.01 0.630 0.00 128 32 0 -128 -128 0.00
2192.697 141 1808 94.8 17 2.330 29.4 82.2 17 100 97 100 100 98 76 88 4.4 0 6.6 1.004 25.0 3.07 192 0 14.00 4.96 4.96 1.09 0.00 0.00 0.00 0.660 0.00 128 32 0 -128 -128 0.00
2192.875 141 1854 99.0 21 2.330 29.4 82.2 17 100 97 100 100 98 175 88 4.8 0 7.4 1.004 25.0 3.07 195 0 14.00 4.96 4.96 1.03 0.00 0.00 0.00 0.596 0.00 128 36 0 -128 -128 0.00
2193.051 142 1411 103.0 21 2.330 28.9 82.2 17 100 97 100 100 98 140 91 4.7 0 5.5 0.988 20.0 3.07 198 0 14.00 4.96 4.97 1.10 0.00 0.00 0.00 0.500 0.00 128 36 0 -128 -128 0.00
2193.255 142 1145 105.8 28 2.330 28.9 82.2 17 100 97 100 100 98 111 92 5.6 0 5.3 0.977 14.0 3.07 200 0 14.00 4.96 4.96 1.13 0.00 0.00 0.00 0.593 1.00 128 48 0 -128 -128 0.00
2193.433 142 1197 107.3 32 2.330 28.3 82.2 17 100 97 100 100 98 58 93 5.4 0 5.3 0.977 15.0 3.07 202 0 14.00 4.97 4.96 1.11 0.00 0.00 0.00 0.471 1.00 128 52 0 -128 -128 0.00
2193.611 142 1232 107.8 34 2.330 27.8 82.2 17 100 97 100 100 98 7 92 5.1 0 5.3 0.977 15.0 3.07 204 0 14.00 4.96 4.97 1.19 0.00 0.00 0.00 1.612 1.00 128 52 0 -128 -128 0.00
2193.790 142 1266 107.8 38 2.330 27.8 82.2 17 100 97 100 100 98 26 92 5.2 0 5.5 0.984 17.0 3.07 205 0 14.00 4.96 4.96 1.13 0.00 0.00 0.00 0.702 0.00 128 56 0 -128 -128 0.00
2193.972 142 1347 107.8 41 2.330 27.2 82.2 17 100 97 100 100 98 253 91 5.1 0 5.7 0.984 19.0 3.07 207 0 14.00 4.96 4.97 1.14 0.00 0.01 0.00 0.680 0.00 128 60 0 -128 -128 0.00
2194.151 143 1431 107.8 42 2.330 27.2 82.2 17 100 97 100 100 98 144 91 4.7 0 5.6 0.984 20.0 3.07 209 0 14.00 4.96 4.96 1.11 0.00 0.00 0.00 0.600 0.00 128 60 0 -128 -128 0.00
2194.328 143 1515 107.3 42 2.330 27.2 82.2 17 100 97 100 100 98 106 90 4.5 0 5.7 0.984 22.0 3.14 210 0 13.76 4.96 4.97 1.17 0.00 0.00 0.00 0.456 0.00 128 60 0 -128 -128 0.00
2194.512 143 1588 107.8 43 2.330 26.7 82.2 1 100 97 100 100 98 53 90 4.3 0 5.7 0.988 24.0 3.07 213 0 14.00 4.96 4.97 1.13 0.00 0.01 0.01 0.540 0.00 128 60 0 -128 -128 0.00
2194.690 143 1654 108.3 43 2.330 26.1 82.2 1 100 98 100 100 99 75 91 4.4 0 6.1 0.988 24.0 3.07 217 0 14.00 4.97 4.96 1.15 0.00 0.00 0.00 0.500 0.00 128 60 0 -128 -128 0.00
2194.868 143 1720 109.0 43 2.330 26.1 82.2 1 100 98 100 100 99 84 90 4.4 0 6.4 0.988 24.0 3.07 219 0 14.00 5.00 4.96 1.13 0.00 0.01 0.00 0.614 0.00 128 60 0 -128 -128 0.00
2195.045 144 1812 109.0 44 2.330 26.1 82.2 1 100 98 100 100 99 83 90 4.4 0 6.7 0.988 25.0 3.07 221 0 14.00 4.96 4.96 1.09 0.00 0.00 0.01 0.551 0.00 128 60 0 -128 -128 0.00
2195.224 144 1886 109.0 44 2.330 25.6 82.2 1 100 98 100 100 99 79 90 4.4 0 6.9 0.988 25.0 3.07 224 0 14.00 4.96 4.96 1.09 0.00 0.00 0.00 0.542 0.00 128 60 0 -128 -128 0.00
2195.401 144 1967 109.3 44 2.330 25.6 82.2 1 100 98 100 100 99 82 91 4.4 0 7.3 0.988 26.0 3.07 227 0 14.00 4.96 4.96 1.06 0.00 0.00 0.00 0.544 0.00 128 56 0 -128 -128 0.00
2195.578 144 2040 109.0 44 2.330 25.6 82.2 1 100 98 100 100 99 73 90 4.4 0 7.5 0.988 26.0 3.07 230 0 14.00 4.96 4.96 1.16 0.00 0.00 0.00 0.444 0.00 128 56 0 -128 -128 0.00
2195.756 144 2121 109.0 44 2.330 25.6 82.2 1 100 98 100 100 99 77 90 4.4 0 7.8 0.988 27.0 3.07 232 0 13.88 4.96 4.96 1.11 0.00 0.00 0.00 0.571 0.00 128 56 0 -128 -128 0.00
2195.933 144 2196 109.8 44 2.330 25.0 82.2 1 100 98 100 100 99 85 90 4.4 0 8.1 0.988 27.0 3.14 235 0 13.76 4.96 4.96 1.10 0.00 0.00 0.00 0.438 0.00 128 56 0 -128 -128 0.00
2196.111 145 2283 108.8 44 2.330 25.0 82.2 1 100 98 100 100 99 72 90 4.4 0 8.3 0.988 27.0 3.07 236 0 14.00 4.96 4.96 1.11 0.00 0.01 0.00 0.500 0.00 128 56 0 -128 -128 0.00
2196.289 145 2371 107.8 44 2.330 24.4 82.2 1 100 98 100 100 99 51 90 4.3 0 8.5 0.996 27.0 3.07 238 0 14.00 4.96 4.96 1.10 0.00 0.01 0.01 0.547 0.00 128 56 0 -128 -128 0.00
2196.466 145 2446 109.8 47 2.330 24.4 82.2 17 100 98 100 100 99 33 90 5.3 0 10.7 0.988 27.0 3.14 241 0 13.65 4.96 4.97 1.18 0.00 0.00 0.00 0.800 0.00 128 60 0 -128 -128 0.00
2196.643 145 2507 110.3 67 2.330 23.9 82.2 17 100 98 100 100 99 187 90 5.9 0 12.3 0.988 27.0 3.07 245 0 14.00 4.96 4.96 1.04 0.00 0.00 0.00 0.518 0.00 128 84 0 -128 -128 0.00
2196.822 145 2575 111.3 99 2.330 23.9 82.2 17 100 98 100 100 99 98 91 6.5 0 14.0 0.988 27.0 3.14 246 0 13.65 4.96 4.96 1.11 0.00 0.01 0.01 0.556 0.00 128 100 0 -128 -128 0.00
2197.000 145 2659 110.3 99 2.330 23.9 82.2 17 100 98 100 100 99 108 90 5.6 0 12.3 0.988 27.0 3.07 245 0 14.00 4.96 4.96 1.14 0.00 0.00 0.00 0.545 0.00 128 100 0 -128 -128 0.00
2197.178 146 2768 110.8 99 2.330 23.9 82.2 17 100 98 100 100 99 247 90 5.1 0 11.7 0.988 27.0 3.07 247 0 14.00 4.96 4.97 1.08 0.00 0.00 0.01 0.579 0.00 128 100 0 -128 -128 0.00
2197.355 146 2836 111.5 99 2.330 23.9 82.2 17 100 98 100 100 99 182 90 4.8 0 11.4 0.988 27.0 3.07 249 0 13.88 4.96 4.96 1.14 0.00 0.00 0.00 0.537 0.00 128 100 0 -128 -128 0.00
2197.553 146 2931 112.0 99 2.330 23.3 82.2 17 100 98 100 100 99 145 91 4.7 0 11.4 0.988 27.0 3.14 254 0 13.65 4.96 4.96 1.16 0.00 0.00 0.00 0.487 0.00 128 100 0 -128 -128 0.00
2197.731 146 3012 113.3 99 2.330 23.3 82.2 1 100 98 100 100 99 127 91 4.6 0 11.6 0.988 27.0 3.07 255 0 13.88 4.96 4.96 1.11 0.00 0.00 0.00 0.559 0.00 128 96 0 -128 -128 0.00
2197.909 146 3092 114.3 99 2.330 23.3 82.2 1 100 98 100 100 99 146 91 4.7 0 12.1 0.984 26.0 3.07 256 0 13.88 4.96 4.97 1.15 0.00 0.00 0.00 0.600 0.00 128 96 0 -128 -128 0.00
2198.086 147 3181 113.8 99 2.330 22.8 82.2 1 100 99 100 100 100 149 92 4.7 0 12.4 0.988 26.0 3.07 253 0 13.88 4.96 4.96 1.19 0.00 0.00 0.00 0.469 0.00 128 96 0 -128 -128 0.00
2198.269 147 3273 114.5 99 2.330 22.8 82.2 1 100 99 100 100 100 165 91 4.8 0 13.0 0.984 26.0 3.14 249 0 13.76 4.96 4.96 1.16 0.00 0.00 0.00 0.484 0.00 128 96 0 -128 -128 0.00
2198.445 147 3340 114.3 99 2.330 22.8 82.2 1 100 99 100 100 100 161 92 4.7 0 13.2 0.984 26.0 3.07 248 0 13.88 4.96 4.97 1.13 0.00 0.00 0.00 0.411 0.00 128 96 0 -128 -128 0.00
2198.622 147 3426 115.3 99 2.330 22.8 82.2 1 100 99 100 100 100 176 92 4.8 0 13.7 0.984 26.0 3.14 247 0 13.65 4.96 4.96 1.12 0.00 0.00 0.00 0.375 0.00 128 92 0 -128 -128 0.00
2198.802 147 3516 115.8 99 2.330 22.8 82.2 1 100 99 100 100 100 183 92 4.8 0 14.1 0.984 26.0 3.07 245 0 13.88 4.96 4.96 1.18 0.00 0.01 0.01 0.453 0.00 128 92 0 -128 -128 0.00
2198.982 147 3605 116.5 99 2.330 22.8 82.2 1 100 99 100 100 100 208 93 4.9 0 14.8 0.984 26.0 3.14 238 0 13.76 4.96 4.96 1.17 0.00 0.00 0.01 0.607 0.00 128 92 0 -128 -128 0.00
2199.175 148 3703 116.8 99 2.330 22.8 82.2 1 100 99 100 100 100 209 93 4.9 0 15.2 0.984 26.0 3.14 235 0 13.76 4.96 4.96 1.17 0.00 0.01 0.00 0.661 0.00 128 92 0 -128 -128 0.00
2199.352 148 3783 116.8 99 2.330 22.2 82.2 1 100 99 100 100 100 215 93 5.0 0 15.6 0.977 26.0 3.14 235 0 13.76 4.97 4.96 1.15 0.01 0.00 0.00 0.263 0.00 128 92 0 -128 -128 0.00
2199.556 148 3873 117.0 99 2.330 22.2 82.2 1 100 99 100 100 100 222 93 5.0 0 16.1 0.984 26.0 3.14 234 0 13.76 4.96 4.96 1.19 0.00 0.00 0.00 1.286 0.00 128 92 0 -128 -128 0.00
2199.754 148 3955 115.8 99 2.330 22.2 82.2 1 100 99 100 100 100 191 92 4.9 0 16.0 0.977 26.0 3.14 229 0 13.76 4.97 4.96 1.13 0.00 0.00 0.00 0.640 0.00 128 92 0 -128 -128 0.00
2199.940 148 4043 115.5 99 2.330 22.2 82.2 1 100 99 100 100 100 198 93 4.9 0 16.5 0.977 26.0 3.07 227 0 13.88 4.96 4.96 1.14 0.00 0.00 0.00 0.404 0.00 128 92 0 -128 -128 0.00
2200.118 149 4115 114.5 99 2.330 22.2 82.2 1 100 99 100 100 100 199 93 4.9 0 16.8 0.977 26.0 3.14 225 0 13.65 4.96 4.96 1.20 0.00 0.00 0.00 0.429 0.00 128 92 0 -128 -128 0.00
2200.295 149 4187 116.0 99 2.330 22.2 82.2 1 100 99 100 100 100 231 94 5.0 0 17.5 0.977 26.0 3.14 224 0 13.65 4.96 4.97 1.12 0.00 0.00 0.00 0.714 0.00 128 96 0 -128 -128 0.00
2200.472 149 4273 117.3 99 2.330 22.2 82.2 1 100 99 100 100 100 251 95 5.1 0 18.2 0.977 26.0 3.14 223 0 13.65 4.96 4.96 1.14 0.00 0.00 0.00 0.361 0.00 128 96 0 -128 -128 0.00
2200.648 149 4341 117.3 99 2.330 22.2 82.2 1 100 99 100 100 100 4 96 5.1 0 18.6 0.977 26.0 3.14 227 0 13.65 4.96 4.96 1.17 0.00 0.00 0.00 0.492 0.00 128 96 0 -128 -128 0.00
2200.825 149 4405 117.0 99 2.330 22.2 82.2 1 100 99 100 100 100 16 97 5.2 0 19.0 0.969 26.0 3.14 229 0 13.65 4.96 4.96 1.08 0.00 0.00 0.00 0.441 0.00 128 96 0 -128 -128 0.00
2201.002 149 4484 119.5 99 2.330 22.2 82.2 1 100 99 100 100 100 56 97 5.3 0 20.0 0.969 26.0 3.14 230 0 13.65 4.96 4.96 1.08 0.00 0.00 0.00 0.589 0.00 128 96 0 -128 -128 0.00
2201.200 150 4559 121.0 99 2.330 22.2 82.2 1 100 99 100 100 100 83 97 5.5 0 20.7 0.957 26.0 3.14 228 0 13.65 4.96 4.96 1.13 0.00 0.00 0.00 0.461 0.00 128 96 0 -128 -128 0.00
2201.388 150 4633 121.5 99 2.330 21.7 82.2 1 100 99 100 100 100 103 99 5.5 0 21.4 0.957 26.0 3.14 223 0 13.65 4.97 4.96 1.23 0.00 0.00 0.01 0.355 0.00 128 96 0 -128 -128 0.00
2201.582 150 4716 123.0 99 2.330 21.7 82.2 1 100 99 100 100 100 131 99 5.6 0 22.2 0.949 26.0 3.20 230 0 13.53 4.97 4.96 1.09 0.01 0.00 0.00 0.887 0.00 128 100 0 -128 -128 0.00
2201.760 150 4777 125.5 99 2.330 21.7 82.2 1 100 99 100 100 100 168 99 5.8 0 23.1 0.949 25.0 3.20 232 0 13.53 4.96 4.96 1.15 0.00 0.01 0.00 0.416 0.00 128 100 0 -128 -128 0.00
2201.939 150 4850 122.8 99 2.330 21.7 82.2 1 100 99 100 100 100 142 100 5.7 0 23.0 0.949 26.0 3.14 234 0 13.76 4.96 4.96 1.18 0.01 0.00 0.00 0.508 0.00 128 100 0 -128 -128 0.00
2202.115 151 4922 124.5 99 2.330 21.7 82.2 1 100 99 100 100 100 179 100 5.8 0 23.9 0.945 25.0 3.14 235 0 13.76 4.96 4.96 1.09 0.00 0.00 0.00 0.337 0.00 128 100 0 -128 -128 0.00
2202.293 151 5004 127.8 99 2.330 21.7 82.2 1 100 99 100 100 100 232 101 6.0 0 25.2 0.945 25.0 3.20 246 0 13.41 4.96 4.96 1.06 0.01 0.00 0.00 0.350 0.00 128 100 0 -128 -128 0.00
2202.472 151 5071 129.5 99 2.330 21.7 82.2 1 100 99 100 100 100 12 102 6.2 0 26.2 0.930 25.0 3.14 256 0 13.65 4.96 4.96 1.11 0.00 0.00 0.00 0.397 0.00 128 100 0 -128 -128 0.00
2202.649 151 5154 127.8 99 2.330 21.1 82.2 1 100 99 100 100 100 16 103 6.2 0 26.7 0.930 25.0 3.20 265 0 13.41 4.96 4.96 1.14 0.00 0.00 0.01 1.306 0.00 128 104 0 -128 -128 0.00
2202.826 151 5231 131.3 99 2.330 21.1 82.2 1 100 99 100 100 100 69 103 6.4 0 28.0 0.926 25.0 3.14 273 0 13.65 4.96 4.96 1.08 0.00 0.00 0.00 0.542 0.00 128 104 0 -128 -128 0.00
2203.005 151 5309 130.0 99 2.330 21.1 82.2 1 100 99 100 100 100 71 104 6.4 0 28.4 0.918 25.0 3.14 282 0 13.65 4.96 4.96 1.11 0.01 0.00 0.00 0.270 0.00 128 104 0 -128 -128 0.00
2203.199 152 5395 130.5 99 2.330 21.1 82.2 1 100 99 100 100 100 90 105 6.5 0 29.2 0.918 25.0 3.20 291 0 13.53 4.96 4.97 1.09 0.00 0.00 0.00 0.939 0.00 128 104 0 -128 -128 0.00
2203.375 152 5469 130.3 99 2.330 21.1 82.2 1 100 99 100 100 100 109 106 6.6 0 30.0 0.914 25.0 3.20 296 0 13.53 4.96 4.96 1.07 0.00 0.00 0.00 0.622 0.00 128 104 0 -128 -128 0.00
2203.553 152 5550 132.8 99 2.330 21.1 82.2 1 100 99 100 100 100 160 107 6.8 0 31.4 0.918 25.0 3.20 280 0 13.53 4.96 4.96 1.16 0.00 0.00 0.00 0.675 0.00 128 104 0 -128 -128 0.00
2203.730 152 5644 133.3 99 2.330 21.1 82.2 1 100 99 100 100 100 177 107 6.9 0 32.2 0.906 25.0 3.20 296 0 13.53 4.96 4.96 1.10 0.00 0.01 0.00 0.970 0.00 128 104 0 -128 -128 0.00
2203.912 152 5730 135.8 99 2.330 21.1 82.2 1 100 99 100 100 100 235 109 7.1 0 33.8 0.906 25.0 3.20 304 0 13.41 4.96 4.97 1.15 0.00 0.00 0.00 0.282 0.00 128 104 0 -128 -128 0.00
2204.091 153 5808 133.8 99 2.330 21.1 82.2 1 100 99 100 100 100 218 110 7.0 0 34.0 0.902 25.0 3.14 311 0 13.65 4.96 4.96 1.13 0.00 0.00 0.00 0.380 0.00 128 104 0 -128 -128 0.00
2204.269 153 5893 137.5 99 2.330 21.1 82.2 1 100 99 100 100 100 35 110 7.3 0 35.9 0.895 25.0 3.20 310 0 13.41 4.96 4.96 1.05 0.00 0.00 0.00 0.748 0.00 128 104 0 -128 -128 0.00
2204.447 153 5982 139.3 99 2.330 21.1 82.2 1 100 99 100 100 100 75 111 7.5 0 37.2 0.895 24.0 3.14 312 0 13.65 4.96 4.97 1.07 0.00 0.00 0.00 0.377 0.00 128 104 0 -128 -128 0.00
2204.625 153 6072 140.8 99 2.330 21.1 82.2 1 100 99 100 100 100 121 112 7.7 0 38.7 0.895 24.0 3.20 306 0 13.53 4.96 4.96 1.15 0.00 0.00 0.00 1.288 0.00 128 104 0 -128 -128 0.00
2204.803 153 6166 142.8 99 2.330 21.1 82.2 1 100 99 100 100 100 165 113 7.8 0 40.2 0.895 24.0 3.14 310 0 13.65 4.96 4.96 1.13 0.00 0.00 0.00 1.038 0.00 128 108 0 -128 -128 0.00
2205.003 153 6269 142.8 99 2.330 21.1 82.2 1 100 99 100 100 100 185 114 7.9 0 41.3 0.891 24.0 3.20 307 0 13.53 4.96 4.96 1.10 0.00 0.00 0.00 0.297 0.00 128 108 0 -128 -128 0.00
2205.183 154 6362 146.0 98 2.330 21.1 82.2 1 100 99 100 100 100 3 114 8.2 0 43.5 0.891 24.0 3.20 313 0 13.53 4.96 4.96 1.10 0.00 0.00 0.00 0.203 0.00 128 104 0 -128 -128 0.00
2205.383 154 5836 25.5 0 2.330 20.6 82.2 1 100 99 100 100 100 0 98 0.0 0 0.0 1.004 36.0 3.14 225 0 13.65 4.96 4.97 1.12 0.00 0.00 0.01 0.213 0.00 128 12 0 -128 -128 0.00
2205.562 154 5464 17.5 0 2.330 20.6 82.2 1 100 100 100 100 100 0 98 0.0 0 0.0 1.004 36.0 3.14 210 0 13.65 4.96 4.96 1.03 0.00 0.00 0.00 0.306 0.00 128 12 0 -128 -128 0.00
2205.739 154 5037 19.8 0 2.330 20.6 82.2 1 100 99 100 100 100 0 90 0.0 0 0.0 1.004 35.0 3.14 206 0 13.76 4.96 4.96 1.16 0.00 0.00 0.00 0.607 0.00 128 12 0 -128 -128 0.00
2205.916 154 4647 58.0 16 2.330 21.1 82.2 17 100 99 100 100 100 56 91 4.3 0 16.7 1.004 32.0 3.07 198 0 13.88 4.96 4.96 1.20 0.00 0.00 0.01 0.291 0.00 128 28 0 -128 -128 0.00
2206.095 155 4698 84.0 23 2.330 21.7 82.2 17 100 99 100 100 100 244 94 5.1 0 19.9 0.988 30.0 3.14 208 0 13.76 4.96 4.96 1.09 0.00 0.00 0.00 0.339 0.00 128 36 0 -128 -128 0.00
2206.273 155 4662 97.0 32 2.330 22.2 82.2 17 100 99 100 100 100 79 95 5.4 0 21.1 0.984 28.0 3.20 206 0 13.53 4.96 4.96 1.17 0.00 0.00 0.00 0.301 0.00 128 44 0 -128 -128 0.00
2206.451 155 4687 100.8 36 2.330 22.2 82.2 17 100 99 100 100 100 97 96 5.5 0 21.5 0.984 28.0 3.14 208 0 13.65 4.96 4.96 1.15 0.00 0.00 0.00 0.324 0.00 128 48 0 -128 -128 0.00
2206.630 155 4651 77.5 4 2.330 22.2 82.2 17 100 99 100 100 100 5 92 4.1 0 16.0 1.004 31.0 3.14 211 0 13.65 4.96 4.96 1.18 0.00 0.00 0.00 0.453 0.00 128 12 0 -128 -128 0.00
2206.808 155 4665 22.3 0 2.330 21.1 82.2 17 100 99 100 100 100 0 89 0.0 0 0.0 1.004 34.0 3.14 203 0 13.65 4.96 4.97 1.09 0.00 0.00 0.00 0.721 0.00 128 12 0 -128 -128 0.00
2206.986 155 4618 18.5 0 2.330 21.1 82.2 17 100 99 100 100 100 0 88 0.0 0 0.0 1.004 34.0 3.14 196 0 13.76 4.96 4.96 1.16 0.00 0.00 0.00 0.509 0.00 128 12 0 -128 -128 0.00
2207.167 156 4528 17.8 0 2.330 21.7 82.2 1 100 99 100 100 100 0 88 0.0 0 0.0 1.004 34.0 3.20 190 0 13.53 4.96 4.96 1.15 0.00 0.00 0.00 0.304 0.00 128 12 0 -128 -128 0.00
2207.355 156 4464 17.0 0 2.330 22.2 82.2 1 100 99 100 100 100 0 88 0.0 0 0.0 1.004 34.0 3.20 185 0 13.53 4.96 4.96 1.18 0.00 0.01 0.00 0.625 0.00 128 12 0 -128 -128 0.00
2207.541 156 4379 16.5 0 2.330 22.2 82.2 1 100 99 100 100 100 0 88 0.0 0 0.0 1.004 34.0 3.14 180 0 13.65 4.96 4.96 1.03 0.00 0.00 0.00 0.930 0.00 128 12 0 -128 -128 0.00
2207.719 156 4322 16.8 0 2.330 22.8 82.2 1 100 99 100 100 100 0 88 0.0 0 0.0 1.004 34.0 3.14 177 0 13.65 4.96 4.96 1.06 0.00 0.00 0.00 0.487 0.00 128 12 0 -128 -128 0.00
2207.897 156 4255 16.8 0 2.330 22.8 82.2 1 100 99 100 100 100 0 88 0.0 0 0.0 1.004 34.0 3.20 177 0 13.53 4.96 4.96 1.11 0.00 0.00 0.00 0.402 0.00 128 12 0 -128 -128 0.00
2208.074 157 4152 16.8 0 2.330 23.3 82.2 1 100 98 100 100 100 0 89 0.0 0 0.0 1.004 34.0 3.14 175 0 13.65 4.96 4.96 1.09 0.00 0.00 0.00 0.365 0.00 128 12 0 -128 -128 0.00
2208.281 157 4106 16.8 0 2.330 23.9 82.2 1 100 98 100 100 100 0 89 0.0 0 0.0 1.004 34.0 3.14 174 0 13.65 4.96 4.96 1.09 0.00 0.00 0.00 0.609 0.00 128 12 0 -128 -128 0.00
2208.457 157 4032 16.5 0 2.330 23.9 82.2 1 100 98 100 100 100 0 89 0.0 0 0.0 1.004 34.0 3.14 172 0 13.65 4.96 4.96 1.30 0.00 0.00 0.00 0.614 0.00 128 12 0 -128 -128 0.00
2208.633 157 3960 16.8 0 2.330 24.4 82.2 1 100 98 100 100 100 0 89 0.0 0 0.0 1.004 34.0 3.20 171 0 13.53 4.97 4.96 1.16 0.00 0.00 0.00 0.534 0.00 128 12 0 -128 -128 0.00
2208.810 157 3878 17.0 0 2.330 25.0 82.2 1 100 98 100 100 100 0 89 0.0 0 0.0 1.004 34.0 3.14 170 0 13.65 4.96 4.96 1.12 0.00 0.00 0.01 0.446 0.00 128 12 0 -128 -128 0.00
2208.988 157 3811 16.5 0 2.330 25.6 83.9 1 100 98 100 100 100 0 89 0.0 0 0.0 1.004 33.0 3.14 169 0 13.65 4.96 4.96 1.17 0.00 0.00 0.00 0.413 0.00 128 12 0 -128 -128 0.00
2209.312 158 3705 16.3 0 2.330 26.1 83.9 1 100 98 100 100 100 0 89 0.0 0 0.0 1.004 33.0 3.14 167 0 13.65 4.96 4.96 1.07 0.00 0.00 0.00 0.545 0.00 128 12 0 -128 -128 0.00
2209.495 158 3634 16.8 0 2.330 26.1 83.9 1 100 98 100 100 100 0 89 0.0 0 0.0 1.004 33.0 3.14 165 0 13.65 4.96 4.96 1.21 0.00 0.01 0.00 0.734 0.00 128 12 0 -128 -128 0.00
2209.670 158 3577 15.5 0 2.330 26.7 83.9 1 100 97 100 100 100 0 89 0.0 0 0.0 1.004 33.0 3.14 164 0 13.65 4.96 4.96 1.23 0.00 0.01 0.00 0.372 0.00 128 12 0 -128 -128 0.00
2209.849 158 3523 15.8 0 2.330 26.7 83.9 1 100 97 100 100 100 0 89 0.0 0 0.0 1.004 33.0 3.14 163 0 13.65 4.96 4.96 1.06 0.00 0.00 0.00 0.744 0.00 128 12 0 -128 -128 0.00
2210.025 158 3492 15.8 0 2.330 27.2 83.9 1 100 97 100 100 100 0 89 0.0 0 0.0 1.004 33.0 3.14 162 0 13.76 4.96 4.96 1.14 0.00 0.00 0.00 0.326 0.00 128 12 0 -128 -128 0.00
2210.203 159 3444 16.8 0 2.330 27.2 83.9 1 100 97 100 100 100 0 89 0.0 0 0.0 1.004 33.0 3.14 161 0 13.65 4.96 4.96 1.12 0.00 0.00 0.00 0.518 0.00 128 12 0 -128 -128 0.00
2210.380 159 3412 17.3 0 2.330 27.2 83.9 1 100 97 100 100 100 0 89 0.0 0 0.0 1.004 33.0 3.07 160 0 13.88 4.96 4.96 1.06 0.00 0.00 0.00 0.405 0.00 128 12 0 -128 -128 0.00
2210.557 159 3367 17.8 0 2.330 27.8 83.9 1 100 97 100 100 100 0 88 0.0 0 0.0 1.004 32.0 3.14 160 0 13.76 4.96 4.96 1.06 0.00 0.01 0.00 0.486 0.00 128 12 0 -128 -128 0.00
2210.736 159 3335 22.0 0 2.330 27.8 83.9 1 100 97 100 100 100 0 89 0.0 0 0.0 1.012 32.0 3.07 158 0 14.00 4.96 4.97 1.04 0.00 0.00 0.00 0.603 0.00 128 12 0 -128 -128 0.00
2210.912 159 3333 30.5 3 2.330 27.8 83.9 17 100 97 100 100 98 44 89 2.2 0 6.2 1.020 32.0 3.07 158 0 13.88 4.96 4.96 1.13 0.00 0.00 0.00 0.375 0.00 128 16 0 -128 -128 0.00
2211.091 160 3266 34.0 4 2.330 27.8 83.9 17 100 97 100 100 98 0 88 2.0 0 5.6 1.020 32.0 3.14 158 0 13.76 4.96 4.96 1.18 0.00 0.00 0.00 0.412 0.00 128 16 0 -128 -128 0.00
2211.269 160 3302 35.0 4 2.330 27.8 83.9 17 100 97 100 100 98 192 89 1.8 0 4.9 1.020 32.0 3.14 163 0 13.76 4.96 4.96 1.05 0.01 0.00 0.00 0.469 0.00 128 16 0 -128 -128 0.00
2211.447 160 3252 37.0 4 2.330 27.8 83.9 1 100 97 100 100 98 153 89 1.6 0 4.4 1.023 32.0 3.07 165 0 13.88 4.96 4.96 1.16 0.00 0.00 0.00 0.326 0.00 128 16 0 -128 -128 0.00
2211.624 160 3208 38.5 5 2.330 27.8 83.9 1 100 97 100 100 98 165 89 1.7 0 4.5 1.035 31.0 3.07 167 0 13.88 4.96 4.97 1.12 0.00 0.00 0.01 0.692 0.00 128 16 0 -128 -128 0.00
2211.803 160 3211 44.0 8 2.330 27.2 83.9 17 100 97 100 100 98 137 89 2.6 0 6.9 1.035 31.0 3.14 170 0 13.76 4.96 4.96 1.14 0.00 0.00 0.00 0.688 0.00 128 20 0 -128 -128 0.00
2211.982 160 3186 49.8 8 2.330 27.2 83.9 17 100 97 100 100 98 80 89 2.4 0 6.3 1.039 31.0 3.07 171 0 14.00 4.96 4.96 1.16 0.01 0.00 0.01 0.400 0.00 128 20 0 -128 -128 0.00
2212.161 161 3188 49.5 8 2.330 27.2 83.9 17 100 97 100 100 98 30 89 2.2 0 5.8 1.039 31.0 3.07 173 0 14.00 4.96 4.96 1.02 0.00 0.01 0.00 0.493 0.00 128 20 0 -128 -128 0.00
2212.338 161 3167 49.5 8 2.330 27.2 83.9 1 100 97 100 100 98 4 89 2.1 0 5.4 1.039 31.0 3.07 176 0 13.88 4.96 4.97 1.13 0.00 0.00 0.00 0.471 0.00 128 20 0 -128 -128 0.00
2212.514 161 3151 42.5 3 2.330 27.2 83.9 1 100 97 100 100 98 203 89 1.8 0 4.8 1.035 31.0 3.14 178 0 13.76 4.96 4.97 1.13 0.00 0.01 0.00 0.441 0.00 128 12 0 -128 -128 0.00
2212.692 161 3107 28.8 0 2.330 26.7 83.9 1 100 97 100 100 98 0 88 0.0 0 0.0 1.020 32.0 3.14 180 0 13.76 4.96 4.96 1.13 0.00 0.01 0.00 0.408 0.00 128 12 0 -128 -128 0.00
2212.870 161 3103 24.3 0 2.330 26.7 83.9 1 100 97 100 100 98 0 87 0.0 0 0.0 1.020 32.0 3.14 178 0 13.76 4.96 4.96 1.01 0.00 0.00 0.00 0.816 0.00 128 12 0 -128 -128 0.00
2213.047 162 3070 22.0 0 2.330 26.7 83.9 1 100 97 100 100 98 0 87 0.0 0 0.0 1.020 32.0 3.07 176 0 13.88 4.96 4.96 1.18 0.00 0.00 0.00 0.299 0.00 128 12 0 -128 -128 0.00
2213.226 162 3025 21.8 0 2.330 26.7 83.9 1 100 97 100 100 98 0 87 0.0 0 0.0 1.020 32.0 3.14 173 0 13.76 4.96 4.96 1.17 0.00 0.00 0.00 0.611 0.00 128 12 0 -128 -128 0.00
2213.402 162 3001 21.8 0 2.330 26.7 83.9 1 100 97 100 100 98 0 87 0.0 0 0.0 1.020 32.0 3.07 171 0 13.88 4.99 4.96 1.06 0.00 0.00 0.00 0.443 0.00 128 12 0 -128 -128 0.00
2213.579 162 2970 22.0 0 2.330 26.7 83.9 1 100 97 100 100 98 0 86 0.0 0 0.0 1.020 32.0 3.07 169 0 13.88 4.96 4.96 1.13 0.00 0.00 0.00 0.484 0.00 128 12 0 -128 -128 0.00
2213.755 162 2932 21.8 0 2.330 27.2 83.9 1 100 97 100 100 98 0 86 0.0 0 0.0 1.020 32.0 3.14 167 0 13.65 4.96 4.96 1.04 0.00 0.00 0.00 0.484 0.00 128 12 0 -128 -128 0.00
2213.936 162 2897 21.8 0 2.330 27.2 83.9 1 100 97 100 100 98 0 86 0.0 0 0.0 1.023 32.0 3.07 165 0 13.88 4.96 4.96 1.15 0.00 0.00 0.00 0.660 0.00 128 12 0 -128 -128 0.00
2214.112 163 2851 22.3 0 2.330 27.2 83.9 1 100 97 100 100 98 0 86 0.0 0 0.0 1.023 31.0 3.14 163 0 13.65 4.96 4.96 1.12 0.00 0.00 0.00 0.411 0.00 128 12 0 -128 -128 0.00
2214.290 163 2782 22.8 0 2.330 27.2 83.9 1 100 97 100 100 98 0 86 0.0 0 0.0 1.035 31.0 3.07 162 0 14.00 4.96 4.96 1.10 0.00 0.00 0.00 0.519 0.00 128 12 0 -128 -128 0.00
2214.474 163 2716 23.8 0 2.330 27.2 83.9 1 100 97 100 100 98 0 86 0.0 0 0.0 1.035 31.0 3.14 161 0 13.65 4.96 4.96 1.09 0.00 0.00 0.00 0.700 0.00 128 12 0 -128 -128 0.00
2214.650 163 2660 24.0 0 2.330 27.2 83.9 1 100 97 100 100 98 0 86 0.0 0 0.0 1.035 31.0 3.14 159 0 13.65 4.96 4.96 1.17 0.00 0.01 0.00 0.633 0.00 128 12 0 -128 -128 0.00
2214.827 163 2598 23.8 0 2.330 27.2 83.9 1 100 97 100 100 98 0 86 0.0 0 0.0 1.035 31.0 3.14 159 0 13.76 4.96 4.96 1.11 0.00 0.00 0.00 0.547 0.00 128 12 0 -128 -128 0.00
2215.002 163 2541 24.5 0 2.330 27.2 83.9 1 100 97 100 100 98 0 86 0.0 0 0.0 1.035 31.0 3.14 158 0 13.65 4.96 4.96 1.18 0.00 0.00 0.00 0.531 0.00 128 12 0 -128 -128 0.00
2215.181 164 2485 24.5 0 2.330 27.8 83.9 1 100 97 100 100 98 0 87 0.0 0 0.0 1.035 31.0 3.07 157 0 14.00 4.96 4.96 1.15 0.00 0.00 0.01 0.592 0.00 128 12 0 -128 -128 0.00
2215.357 164 2457 26.0 0 2.330 27.8 83.9 1 100 97 100 100 98 0 87 0.0 0 0.0 1.035 31.0 3.14 157 0 13.65 4.96 4.97 1.14 0.00 0.00 0.00 0.558 0.00 128 12 0 -128 -128 0.00
2215.534 164 2434 26.0 0 2.330 27.8 83.9 1 100 97 100 100 98 0 86 0.0 0 0.0 1.035 31.0 3.20 156 0 13.53 4.96 4.96 1.12 0.00 0.00 0.01 0.685 0.00 128 12 0 -128 -128 0.00
2215.711 164 2405 25.8 0 2.330 27.8 83.9 1 100 97 100 100 98 0 87 0.0 0 0.0 1.035 30.0 3.07 155 0 13.88 4.93 4.96 1.12 0.00 0.01 0.00 0.640 0.00 128 12 0 -128 -128 0.00
2215.890 164 2401 25.5 0 2.330 27.8 83.9 1 100 97 100 100 98 0 86 0.0 0 0.0 1.035 30.0 3.07 154 0 14.00 4.96 4.96 1.19 0.00 0.00 0.00 0.471 0.00 128 12 0 -128 -128 0.00
2216.067 165 2366 25.5 0 2.330 27.8 83.9 1 100 97 100 100 98 0 86 0.0 0 0.0 1.035 30.0 3.14 153 0 13.65 4.96 4.96 1.13 0.01 0.00 0.00 0.457 0.00 128 12 0 -128 -128 0.00
2216.244 165 2352 25.5 0 2.330 28.3 83.9 1 100 97 100 100 98 0 87 0.0 0 0.0 1.035 30.0 3.07 152 0 14.00 4.96 4.96 1.16 0.00 0.01 0.00 0.466 0.00 128 12 0 -128 -128 0.00
2216.422 165 2338 27.0 0 2.330 28.3 83.9 1 100 97 100 100 98 0 87 0.0 0 0.0 1.035 30.0 3.07 152 0 14.00 4.96 4.96 1.16 0.00 0.00 0.00 0.481 0.00 128 12 0 -128 -128 0.00
2216.598 165 2308 26.5 0 2.330 28.3 83.9 1 100 97 100 100 98 0 87 0.0 0 0.0 1.035 30.0 3.14 151 0 13.76 4.96 4.96 1.20 0.00 0.00 0.00 0.538 0.00 128 12 0 -128 -128 0.00
2216.776 165 2299 28.8 0 2.330 28.3 83.9 1 100 97 100 100 98 0 86 0.0 0 0.0 1.035 30.0 3.14 150 0 13.65 4.96 4.96 1.07 0.00 0.00 0.00 0.438 0.00 128 12 0 -128 -128 0.00
2216.954 165 2271 30.3 0 2.330 28.3 83.9 1 100 97 100 100 98 0 86 0.0 0 0.0 1.035 30.0 3.07 149 0 14.00 4.96 4.95 1.07 0.01 0.00 0.00 0.576 0.00 128 12 0 -128 -128 0.00
2217.131 166 2263 29.8 0 2.330 28.3 83.9 1 100 97 100 100 98 0 86 0.0 0 0.0 1.035 30.0 3.07 149 0 14.00 4.96 4.96 1.15 0.00 0.00 0.00 0.684 0.00 128 12 0 -128 -128 0.00
2217.308 166 2233 30.0 0 2.330 28.3 83.9 1 100 97 100 100 98 0 86 0.0 0 0.0 1.035 30.0 3.14 148 0 13.65 4.96 4.96 1.11 0.00 0.00 0.00 0.529 0.00 128 12 0 -128 -128 0.00
2217.484 166 2230 30.0 0 2.330 28.3 83.9 1 100 97 100 100 98 0 86 0.0 0 0.0 1.035 30.0 3.07 147 0 14.00 4.97 4.96 1.15 0.00 0.00 0.00 0.574 0.00 128 12 0 -128 -128 0.00
2217.661 166 2192 31.0 0 2.330 28.3 83.9 1 100 97 100 100 98 0 86 0.0 0 0.0 1.035 30.0 3.07 146 0 13.88 4.96 4.96 1.12 0.00 0.01 0.00 0.458 0.00 128 12 0 -128 -128 0.00
2217.837 166 2191 36.5 0 2.330 28.3 83.9 1 100 97 100 100 98 0 86 0.0 0 0.0 1.039 30.0 3.14 146 0 13.65 4.96 4.96 1.15 0.00 0.00 0.00 0.551 0.00 128 12 0 -128 -128 0.00
2218.016 166 2176 49.3 4 2.330 28.3 83.9 17 100 97 100 100 98 225 84 2.9 0 5.3 1.039 30.0 3.07 145 0 13.88 4.96 4.96 1.11 0.00 0.00 0.00 0.475 0.00 128 16 0 -128 -128 0.00
2218.195 167 2143 53.8 4 2.330 28.3 83.9 17 100 97 100 100 98 138 84 2.6 0 4.6 1.039 29.0 3.07 146 0 13.88 4.96 4.97 1.17 0.00 0.00 0.01 0.492 0.00 128 16 0 -128 -128 0.00
2218.372 167 2167 59.8 6 2.330 28.3 83.9 17 100 97 100 100 98 244 85 3.0 0 5.5 1.039 29.0 3.14 150 0 13.65 4.96 4.96 1.06 0.00 0.00 0.00 0.620 0.00 128 16 0 -128 -128 0.00
2218.550 167 2201 63.0 7 2.330 28.3 83.9 17 100 97 100 100 98 175 86 2.7 0 5.0 1.051 30.0 3.14 154 0 13.76 4.96 4.96 1.08 0.00 0.00 0.00 0.500 0.00 128 16 0 -128 -128 0.00
2218.728 167 2157 64.5 7 2.330 28.3 83.9 17 100 97 100 100 98 163 85 2.7 0 4.9 1.039 29.0 3.14 157 0 13.65 4.96 4.96 1.21 0.00 0.00 0.00 0.542 0.00 128 20 0 -128 -128 0.00
2218.906 167 2169 64.0 7 2.330 27.8 83.9 1 100 97 100 100 98 109 85 2.5 0 4.5 1.039 29.0 3.14 161 0 13.76 4.96 4.96 1.18 0.00 0.00 0.00 0.481 0.00 128 16 0 -128 -128 0.00
2219.083 168 2177 63.5 7 2.330 27.8 83.9 1 100 97 100 100 98 103 85 2.5 0 4.5 1.039 30.0 3.14 164 0 13.76 4.96 4.97 1.06 0.00 0.00 0.00 0.509 0.00 128 16 0 -128 -128 0.00
2219.261 168 2178 64.3 7 2.330 27.8 83.9 1 100 97 100 100 98 108 85 2.5 0 4.5 1.039 30.0 3.14 167 0 13.65 4.96 4.96 1.11 0.00 0.00 0.00 0.492 0.00 128 16 0 -128 -128 0.00
2219.438 168 2187 64.0 7 2.330 27.2 83.9 1 100 97 100 100 98 104 85 2.5 0 4.5 1.039 30.0 3.07 169 0 13.88 4.96 4.96 1.19 0.00 0.00 0.00 0.451 0.00 128 16 0 -128 -128 0.00
2219.616 168 2192 63.5 7 2.330 27.2 83.9 1 100 97 100 100 98 102 86 2.5 0 4.5 1.039 30.0 3.07 172 0 14.00 4.96 4.96 1.12 0.00 0.00 0.00 0.443 0.00 128 16 0 -128 -128 0.00
2219.793 168 2188 63.0 7 2.330 27.2 83.9 1 100 97 100 100 98 96 85 2.4 0 4.4 1.039 30.0 3.07 175 0 14.00 4.96 4.97 1.09 0.00 0.00 0.00 0.394 0.00 128 16 0 -128 -128 0.00
2219.970 168 2205 63.3 7 2.330 27.2 83.9 1 100 97 100 100 98 94 85 2.4 0 4.5 1.051 30.0 3.07 176 0 14.00 4.96 4.96 1.12 0.00 0.00 0.00 0.681 0.00 128 16 0 -128 -128 0.00
2220.148 169 2216 64.5 7 2.330 27.2 83.9 1 100 97 100 100 98 111 85 2.5 0 4.6 1.051 30.0 3.14 179 0 13.65 4.95 4.97 1.06 0.00 0.00 0.00 0.400 0.00 128 16 0 -128 -128 0.00
2220.324 169 2214 63.5 7 2.330 27.2 83.9 1 100 97 100 100 98 101 86 2.5 0 4.5 1.051 30.0 3.07 181 0 14.00 4.96 4.96 1.14 0.00 0.00 0.00 0.444 0.00 128 16 0 -128 -128 0.00
2220.501 169 2230 64.5 7 2.330 27.2 83.9 1 100 97 100 100 98 108 85 2.5 0 4.6 1.051 30.0 3.07 183 0 14.00 4.96 4.96 1.11 0.00 0.00 0.00 0.475 0.00 128 16 0 -128 -128 0.00
2220.678 169 2232 63.0 7 2.330 26.7 83.9 1 100 97 100 100 98 95 86 2.4 0 4.5 1.051 30.0 3.07 184 0 13.88 4.96 4.96 1.13 0.00 0.00 0.00 0.704 0.00 128 16 0 -128 -128 0.00
2220.856 169 2241 62.3 7 2.330 26.7 83.9 1 100 97 100 100 98 87 86 2.4 0 4.5 1.051 30.0 3.07 185 0 14.00 4.97 4.96 1.17 0.00 0.00 0.00 0.737 0.00 128 16 0 -128 -128 0.00
2221.034 169 2253 63.3 7 2.330 26.7 83.9 1 100 97 100 100 98 96 86 2.4 0 4.6 1.051 30.0 3.07 187 0 14.00 4.96 4.97 1.17 0.00 0.01 0.00 0.704 0.00 128 16 0 -128 -128 0.00
2221.213 170 2247 63.8 7 2.330 26.7 83.9 1 100 97 100 100 98 100 86 2.4 0 4.6 1.051 30.0 3.07 188 0 13.88 4.96 4.96 1.09 0.00 0.00 0.00 0.620 0.00 128 16 0 -128 -128 0.00
2221.391 170 2277 61.8 7 2.330 26.7 83.9 1 100 97 100 100 98 84 86 2.4 0 4.5 1.051 30.0 3.07 189 0 14.00 4.96 4.96 1.14 0.00 0.01 0.00 0.571 0.00 128 16 0 -128 -128 0.00
2221.568 170 2261 63.0 7 2.330 26.7 83.9 1 100 97 100 100 98 98 86 2.4 0 4.6 1.051 30.0 3.07 191 0 14.00 4.96 4.97 1.08 0.00 0.01 0.00 0.746 0.00 128 16 0 -128 -128 0.00
2221.746 170 2282 62.3 7 2.330 26.7 83.9 1 100 97 100 100 98 93 86 2.4 0 4.6 1.051 30.0 3.14 192 0 13.76 4.96 4.96 1.15 0.00 0.00 0.00 0.455 0.00 128 16 0 -128 -128 0.00
2221.922 170 2278 64.5 7 2.330 26.1 83.9 1 100 98 100 100 99 115 86 2.5 0 4.8 1.051 30.0 3.07 193 0 14.00 4.96 4.96 1.11 0.00 0.00 0.00 0.525 0.00 128 16 0 -128 -128 0.00
2222.101 171 2296 62.3 7 2.330 26.1 83.9 1 100 98 100 100 99 97 86 2.4 0 4.7 1.051 30.0 3.07 194 0 14.00 4.96 4.96 1.06 0.00 0.01 0.00 0.571 0.00 128 16 0 -128 -128 0.00
2222.277 171 2275 61.8 7 2.330 26.1 83.9 1 100 98 100 100 99 91 86 2.4 0 4.6 1.051 30.0 3.07 195 0 14.00 4.96 4.96 1.09 0.00 0.00 0.00 0.592 0.00 128 16 0 -128 -128 0.00
2222.449 171 2304 61.3 7 2.330 26.1 83.9 1 100 98 100 100 99 86 86 2.4 0 4.6 1.051 30.0 3.07 195 0 14.00 4.96 4.95 1.08 0.00 0.00 0.00 0.519 0.00 128 16 0 -128 -128 0.00
2222.625 171 2297 61.5 7 2.330 26.1 83.9 1 100 98 100 100 99 92 86 2.4 0 4.6 1.051 30.0 3.07 196 0 14.00 4.96 4.96 1.17 0.00 0.00 0.00 0.667 0.00 128 16 0 -128 -128 0.00
2222.802 171 2305 64.3 8 2.330 26.1 83.9 1 100 98 100 100 99 112 86 2.5 0 4.8 1.051 30.0 3.07 197 0 14.00 4.97 4.96 1.16 0.00 0.00 0.00 0.638 0.00 128 20 0 -128 -128 0.00
2222.980 171 2313 76.8 13 2.330 26.1 83.9 17 100 98 100 100 99 175 86 3.8 0 7.3 1.020 30.0 3.07 198 0 14.00 4.96 4.96 1.12 0.00 0.00 0.00 0.648 0.00 128 24 0 -128 -128 0.00
2223.159 172 2331 81.8 14 2.330 26.1 83.9 17 100 98 100 100 99 129 86 3.6 0 7.0 1.012 29.0 3.07 198 0 14.00 4.97 4.96 1.20 0.01 0.00 0.00 0.491 0.00 128 24 0 -128 -128 0.00
2223.338 172 2355 84.3 14 2.330 26.1 83.9 17 100 98 100 100 99 103 86 3.5 0 6.8 1.004 29.0 3.07 200 0 14.00 4.96 4.95 1.09 0.00 0.00 0.00 0.620 0.00 128 28 0 -128 -128 0.00
2223.515 172 2365 86.0 15 2.330 26.1 83.9 17 100 98 100 100 99 110 87 3.5 0 6.9 1.004 29.0 3.14 202 0 13.65 4.96 4.96 1.14 0.00 0.00 0.00 0.481 0.00 128 28 0 -128 -128 0.00
2223.692 172 2402 88.3 17 2.330 26.1 83.9 17 100 98 100 100 99 20 87 4.2 0 8.4 1.004 28.0 3.07 205 0 14.12 4.96 4.96 1.10 0.00 0.00 0.00 0.684 0.00 128 28 0 -128 -128 0.00
2223.870 172 2416 89.8 17 2.330 26.1 83.9 17 100 98 100 100 99 191 87 3.8 0 7.7 1.004 28.0 3.07 207 0 14.00 4.96 4.97 1.19 0.00 0.00 0.00 0.559 0.00 128 28 0 -128 -128 0.00
2224.048 173 2437 90.0 18 2.330 25.6 83.9 17 100 98 100 100 99 149 87 3.7 0 7.4 1.004 28.0 3.07 210 0 14.00 4.96 4.96 1.17 0.00 0.00 0.00 0.694 0.00 128 28 0 -128 -128 0.00
2224.228 173 2462 90.5 19 2.330 25.6 83.9 1 100 98 100 100 99 129 88 3.6 0 7.4 1.004 28.0 3.07 212 0 14.00 4.96 4.96 1.10 0.00 0.00 0.00 0.611 0.00 128 32 0 -128 -128 0.00
2224.406 173 2474 92.5 19 2.330 25.6 83.9 1 100 98 100 100 99 151 88 3.7 0 7.6 1.004 28.0 3.07 215 0 14.00 4.96 4.96 1.15 0.00 0.00 0.00 0.492 0.00 128 32 0 -128 -128 0.00
2224.589 173 2488 94.8 19 2.330 25.6 83.9 1 100 98 100 100 99 176 88 3.8 0 7.8 1.004 28.0 3.14 217 0 13.65 4.96 4.96 1.04 0.00 0.00 0.00 0.654 0.00 128 32 0 -128 -128 0.00
2224.767 173 2530 92.8 19 2.330 25.0 83.9 1 100 98 100 100 99 153 88 3.7 0 7.8 1.004 28.0 3.07 221 0 14.00 4.96 4.96 1.20 0.00 0.00 0.00 0.660 0.00 128 32 0 -128 -128 0.00
2224.946 173 2526 93.8 19 2.330 25.0 83.9 1 100 98 100 100 99 166 88 3.7 0 7.9 1.004 28.0 3.14 222 0 13.65 4.96 4.96 1.10 0.00 0.00 0.00 0.451 0.00 128 32 0 -128 -128 0.00
2225.122 174 2542 93.8 19 2.330 25.0 83.9 1 100 98 100 100 99 162 88 3.7 0 7.9 1.004 28.0 3.07 224 0 14.00 4.96 4.97 1.16 0.00 0.00 0.00 0.491 0.00 128 32 0 -128 -128 0.00
2225.300 174 2572 92.5 19 2.330 24.4 83.9 1 100 98 100 100 99 154 88 3.7 0 7.9 1.004 28.0 3.07 226 0 14.00 4.96 4.96 1.13 0.00 0.00 0.00 0.607 0.00 128 32 0 -128 -128 0.00
2225.478 174 2578 92.8 19 2.330 24.4 83.9 1 100 98 100 100 99 155 88 3.7 0 7.9 1.004 28.0 3.07 228 0 14.00 4.96 4.97 1.10 0.00 0.00 0.00 0.603 0.00 128 32 0 -128 -128 0.00
2225.654 174 2604 93.3 19 2.330 23.9 83.9 1 100 98 100 100 99 160 88 3.7 0 8.1 1.004 28.0 3.07 231 0 14.00 4.96 4.96 1.14 0.00 0.00 0.00 0.424 0.00 128 32 0 -128 -128 0.00
2225.832 174 2615 93.3 19 2.330 23.9 83.9 1 100 98 100 100 99 165 89 3.7 0 8.1 1.004 28.0 3.14 232 0 13.65 4.97 4.96 1.16 0.00 0.00 0.00 0.491 0.00 128 32 0 -128 -128 0.00
2226.009 174 2638 92.0 19 2.330 23.9 83.9 1 100 98 100 100 99 152 89 3.7 0 8.1 1.004 28.0 3.07 234 0 14.00 4.96 4.96 1.11 0.00 0.00 0.00 0.455 0.00 128 32 0 -128 -128 0.00
2226.187 175 2665 92.3 19 2.330 23.9 83.9 1 100 98 100 100 99 158 89 3.7 0 8.2 1.004 28.0 3.14 235 0 13.76 4.96 4.96 1.11 0.00 0.00 0.00 0.460 0.00 128 32 0 -128 -128 0.00
2226.365 175 2676 91.3 19 2.330 23.9 83.9 1 100 98 100 100 99 144 89 3.6 0 8.1 1.004 28.0 3.07 237 0 14.00 4.96 4.96 1.09 0.00 0.00 0.00 0.500 0.00 128 32 0 -128 -128 0.00
2226.543 175 2702 91.5 19 2.330 23.9 83.9 1 100 98 100 100 99 149 89 3.7 0 8.3 1.004 28.0 3.07 238 0 14.00 4.96 4.96 1.13 0.00 0.00 0.00 0.554 0.00 128 32 0 -128 -128 0.00
2226.720 175 2719 91.0 19 2.330 23.9 83.9 1 100 98 100 100 99 146 89 3.7 0 8.3 1.004 28.0 3.07 239 0 14.00 4.96 4.96 1.17 0.00 0.00 0.00 0.611 0.00 128 32 0 -128 -128 0.00
2226.896 175 2734 90.8 19 2.330 23.9 83.9 1 100 98 100 100 99 142 89 3.6 0 8.3 1.004 28.0 3.07 241 0 14.00 4.96 4.96 1.14 0.01 0.00 0.00 0.692 0.00 128 32 0 -128 -128 0.00
2227.074 176 2767 91.5 19 2.330 23.9 83.9 1 100 98 100 100 99 156 89 3.7 0 8.5 1.004 28.0 3.14 241 0 13.76 4.96 4.97 1.10 0.00 0.00 0.00 0.519 0.00 128 32 0 -128 -128 0.00
2227.252 176 2775 86.0 17 2.330 23.3 83.9 1 100 98 100 100 99 105 89 3.5 0 8.1 1.004 29.0 3.07 242 0 14.00 4.96 4.96 1.18 0.00 0.01 0.00 0.509 0.00 128 28 0 -128 -128 0.00
2227.432 176 2784 79.5 14 2.330 23.3 83.9 1 100 98 100 100 99 32 89 3.2 0 7.4 1.020 30.0 3.14 243 0 13.76 4.96 4.96 1.13 0.00 0.00 0.00 0.580 0.00 128 24 0 -128 -128 0.00
2227.610 176 2793 71.5 11 2.330 23.3 83.9 1 100 98 100 100 99 204 89 2.9 0 6.7 1.035 30.0 3.07 243 0 14.00 4.96 4.96 1.09 0.00 0.00 0.00 0.365 0.00 128 24 0 -128 -128 0.00
2227.788 176 2793 66.8 10 2.330 23.3 83.9 1 100 98 100 100 99 160 90 2.7 0 6.3 1.051 30.0 3.14 242 0 13.76 4.96 4.96 1.15 0.00 0.00 0.00 0.540 0.00 128 20 0 -128 -128 0.00
2227.851 176 2803 65.5 9 2.330 23.3 83.9 1 100 98 100 100 99 151 89 2.7 0 6.2 1.051 30.0 3.14 242 0 13.76 4.96 4.96 1.04 0.00 0.00 0.00 0.526 0.00 128 20 0 -128 -128 0.00
2228.030 176 2799 58.0 7 2.330 23.3 83.9 1 100 98 100 100 99 78 89 2.4 0 5.5 1.051 31.0 3.07 241 0 13.88 4.96 4.96 0.94 0.00 0.00 0.00 0.474 0.00 128 20 0 -128 -128 0.00
2228.209 177 2808 54.0 7 2.330 23.3 83.9 1 100 98 100 100 99 41 88 2.2 0 5.2 1.039 31.0 3.07 240 0 14.00 4.96 4.96 1.08 0.00 0.00 0.00 0.681 0.00 128 16 0 -128 -128 0.00
2228.388 177 2818 51.3 5 2.330 23.9 83.9 1 100 98 100 100 99 13 88 2.1 0 4.9 1.039 31.0 3.07 238 0 13.88 4.96 4.96 1.12 0.00 0.00 0.00 0.440 0.00 128 16 0 -128 -128 0.00
2228.565 177 2805 41.3 1 2.330 23.9 83.9 1 100 98 100 100 99 0 87 0.0 0 0.0 1.039 31.0 3.14 236 0 13.76 4.97 4.96 1.07 0.00 0.00 0.00 0.351 0.00 128 12 0 -128 -128 0.00
2228.743 177 2814 36.0 0 2.330 23.9 83.9 1 100 98 100 100 99 0 87 0.0 0 0.0 1.035 31.0 3.07 232 0 13.88 4.96 4.97 1.17 0.00 0.00 0.00 0.556 0.00 128 12 0 -128 -128 0.00
2228.920 177 2779 32.0 0 2.330 23.9 83.9 1 100 98 100 100 99 0 86 0.0 0 0.0 1.035 31.0 3.07 226 0 14.00 4.96 4.96 1.15 0.00 0.00 0.00 0.516 0.00 128 12 0 -128 -128 0.00
2229.097 178 2733 31.5 0 2.330 23.9 83.9 1 100 98 100 100 99 0 87 0.0 0 0.0 1.035 31.0 3.14 221 0 13.76 4.96 4.96 1.07 0.00 0.00 0.00 0.894 0.00 128 12 0 -128 -128 0.00
2229.274 178 2689 31.3 0 2.330 23.9 83.9 1 100 98 100 100 99 0 86 0.0 0 0.0 1.035 31.0 3.07 216 0 13.88 4.96 4.96 1.13 0.00 0.00 0.00 0.680 0.00 128 12 0 -128 -128 0.00
2229.451 178 2678 30.0 0 2.330 23.9 83.9 1 100 98 100 100 99 0 86 0.0 0 0.0 1.035 31.0 3.07 211 0 14.00 4.96 4.96 1.10 0.00 0.01 0.00 0.804 0.00 128 12 0 -128 -128 0.00
2229.629 178 2654 31.0 0 2.330 24.4 83.9 1 100 98 100 100 99 0 87 0.0 0 0.0 1.035 31.0 3.07 207 0 14.00 4.96 4.96 1.18 0.00 0.00 0.00 0.607 0.00 128 12 0 -128 -128 0.00
2229.805 178 2637 31.3 0 2.330 24.4 83.9 1 100 98 100 100 99 0 86 0.0 0 0.0 1.035 31.0 3.07 204 0 13.88 4.96 4.96 1.16 0.00 0.00 0.00 0.735 0.00 128 12 0 -128 -128 0.00
2229.982 178 2614 31.0 0 2.330 24.4 83.9 1 100 98 100 100 99 0 86 0.0 0 0.0 1.035 31.0 3.07 200 0 14.00 4.96 4.96 1.17 0.00 0.00 0.00 0.576 0.00 128 12 0 -128 -128 0.00
2230.163 179 2601 31.0 0 2.330 25.0 83.9 1 100 98 100 100 99 0 86 0.0 0 0.0 1.035 31.0 3.07 197 0 14.00 4.96 4.96 1.11 0.00 0.00 0.00 0.469 0.00 128 12 0 -128 -128 0.00
2230.348 179 2587 30.3 0 2.330 25.0 83.9 1 100 98 100 100 99 0 86 0.0 0 0.0 1.035 31.0 3.07 193 0 14.00 4.96 4.97 1.17 0.00 0.00 0.00 0.656 0.00 128 12 0 -128 -128 0.00
2230.534 179 2575 31.0 0 2.330 25.0 83.9 1 100 98 100 100 99 0 86 0.0 0 0.0 1.035 31.0 3.07 191 0 14.00 4.96 4.96 1.05 0.00 0.00 0.01 0.640 0.00 128 12 0 -128 -128 0.00
2230.710 179 2554 31.5 0 2.330 25.6 83.9 1 100 98 100 100 99 0 86 0.0 0 0.0 1.035 31.0 3.07 188 0 14.12 4.96 4.96 1.11 0.00 0.00 0.00 0.551 0.00 128 12 0 -128 -128 0.00
2230.887 179 2545 32.3 0 2.330 25.6 83.9 1 100 98 100 100 99 0 86 0.0 0 0.0 1.035 31.0 3.07 186 0 14.00 4.96 4.96 1.11 0.01 0.00 0.00 0.700 0.00 128 12 0 -128 -128 0.00
2231.063 180 2538 34.8 0 2.330 25.6 83.9 1 100 98 100 100 99 0 86 0.0 0 0.0 1.039 31.0 3.07 183 0 13.88 4.96 4.96 1.17 0.00 0.00 0.00 0.544 0.00 128 12 0 -128 -128 0.00
2231.242 180 2530 39.5 2 2.330 25.6 83.9 17 100 98 100 100 99 33 86 2.2 0 4.6 1.039 31.0 3.07 181 0 13.88 4.97 4.96 1.16 0.00 0.00 0.00 0.482 0.00 128 12 0 -128 -128 0.00
2231.421 180 2534 41.3 2 2.330 25.6 83.9 17 100 98 100 100 99 252 86 2.0 0 4.3 1.039 31.0 3.07 179 0 13.88 4.96 4.96 1.12 0.00 0.00 0.00 0.617 0.00 128 12 0 -128 -128 0.00
2231.597 180 2594 43.8 4 2.330 25.6 83.9 17 100 98 100 100 99 221 86 1.9 0 4.1 1.039 31.0 3.07 180 0 14.00 4.96 4.96 1.08 0.00 0.00 0.00 0.640 0.00 128 16 0 -128 -128 0.00
2231.776 180 2568 47.0 4 2.330 25.6 83.9 1 100 98 100 100 99 227 86 1.9 0 4.1 1.051 31.0 3.07 182 0 14.00 4.96 4.96 1.17 0.00 0.00 0.00 0.541 0.00 128 16 0 -128 -128 0.00
2231.952 180 2545 47.5 4 2.330 25.6 83.9 1 100 98 100 100 99 234 86 2.0 0 4.2 1.051 31.0 3.14 183 0 13.65 4.96 4.96 1.09 0.00 0.00 0.00 0.857 0.00 128 16 0 -128 -128 0.00
2232.130 181 2552 47.0 4 2.330 26.1 83.9 1 100 98 100 100 99 230 86 1.9 0 4.1 1.051 31.0 3.14 185 0 13.76 4.96 4.96 1.10 0.00 0.00 0.00 0.509 0.00 128 16 0 -128 -128 0.00
2232.307 181 2567 47.0 4 2.330 26.1 83.9 1 100 98 100 100 99 227 86 1.9 0 4.1 1.051 31.0 3.07 188 0 14.00 4.96 4.96 1.12 0.00 0.00 0.00 0.519 0.00 128 16 0 -128 -128 0.00
2232.485 181 2572 46.5 4 2.330 26.1 83.9 1 100 98 100 100 99 223 87 1.9 0 4.1 1.051 31.0 3.07 189 0 14.00 4.96 4.96 1.15 0.00 0.00 0.01 0.479 0.00 128 16 0 -128 -128 0.00
2232.663 181 2564 46.5 4 2.330 26.1 83.9 1 100 98 100 100 99 222 86 1.9 0 4.1 1.051 31.0 3.07 191 0 14.00 4.96 4.96 1.14 0.00 0.00 0.00 0.577 0.00 128 16 0 -128 -128 0.00
2232.840 181 2570 47.0 4 2.330 26.1 83.9 1 100 98 100 100 99 227 86 1.9 0 4.1 1.051 31.0 3.07 193 0 14.00 4.96 4.96 1.15 0.00 0.00 0.00 0.515 0.00 128 16 0 -128 -128 0.00
2233.017 181 2581 46.8 4 2.330 26.1 83.9 1 100 98 100 100 99 223 87 1.9 0 4.1 1.051 31.0 3.07 194 0 14.00 4.96 4.96 1.16 0.00 0.00 0.00 0.600 0.00 128 16 0 -128 -128 0.00
2233.195 182 2586 46.3 4 2.330 26.1 83.9 1 100 98 100 100 99 219 87 1.9 0 4.1 1.051 31.0 3.07 196 0 14.00 4.96 4.96 1.12 0.01 0.00 0.00 0.600 0.00 128 16 0 -128 -128 0.00
2233.372 182 2576 46.0 4 2.330 26.1 83.9 1 100 98 100 100 99 218 87 1.9 0 4.1 1.051 31.0 3.07 197 0 14.00 4.96 4.96 1.11 0.00 0.01 0.00 0.387 0.00 128 16 0 -128 -128 0.00
2233.549 182 2583 46.0 4 2.330 26.1 83.9 1 100 98 100 100 99 218 87 1.9 0 4.1 1.051 31.0 3.07 198 0 14.00 4.96 4.96 1.17 0.00 0.00 0.00 0.667 0.00 128 16 0 -128 -128 0.00
2233.725 182 2598 46.0 4 2.330 26.1 83.9 1 100 98 100 100 99 223 87 1.9 0 4.1 1.051 31.0 3.14 199 0 13.65 4.96 4.97 1.12 0.00 0.00 0.00 0.661 0.00 128 16 0 -128 -128 0.00
2233.906 182 2600 46.5 4 2.330 25.6 83.9 1 100 98 100 100 99 227 87 1.9 0 4.2 1.039 31.0 3.14 200 0 13.65 4.96 4.96 1.13 0.00 0.00 0.00 0.500 0.00 128 16 0 -128 -128 0.00
2234.083 183 2601 45.5 4 2.330 25.6 83.9 1 100 98 100 100 99 215 86 1.9 0 4.1 1.039 31.0 3.07 201 0 13.88 4.96 4.96 1.07 0.00 0.00 0.00 0.366 0.00 128 16 0 -128 -128 0.00
2234.261 183 2615 45.3 4 2.330 25.6 83.9 1 100 98 100 100 99 209 86 1.9 0 4.1 1.051 31.0 3.07 202 0 14.00 4.96 4.96 1.17 0.00 0.00 0.00 0.596 0.00 128 16 0 -128 -128 0.00
2234.439 183 2621 46.0 4 2.330 25.6 83.9 1 100 98 100 100 99 219 87 1.9 0 4.1 1.039 31.0 3.07 202 0 14.00 4.96 4.96 1.17 0.00 0.00 0.00 0.426 0.00 128 16 0 -128 -128 0.00
2234.616 183 2624 46.3 4 2.330 25.6 83.9 1 100 98 100 100 99 223 87 1.9 0 4.2 1.051 31.0 3.14 203 0 13.65 4.96 4.96 1.04 0.00 0.00 0.00 0.577 0.00 128 16 0 -128 -128 0.00
2234.795 183 2628 44.0 3 2.330 25.6 83.9 1 100 98 100 100 99 202 86 1.8 0 4.0 1.039 31.0 3.07 204 0 14.00 4.96 4.96 1.16 0.00 0.00 0.00 0.380 0.00 128 12 0 -128 -128 0.00
2234.984 183 2600 39.5 1 2.330 25.6 83.9 1 100 98 100 100 99 0 87 0.0 0 0.0 1.039 31.0 3.14 204 0 13.65 4.96 4.96 1.12 0.00 0.00 0.00 0.508 0.00 128 12 0 -128 -128 0.00
2235.162 184 2608 37.8 1 2.330 25.6 83.9 1 100 98 100 100 99 0 86 0.0 0 0.0 1.039 31.0 3.07 203 0 13.88 4.96 4.96 1.12 0.01 0.00 0.00 0.589 0.00 128 12 0 -128 -128 0.00
2235.338 184 2613 37.5 1 2.330 25.6 83.9 1 100 98 100 100 99 0 87 0.0 0 0.0 1.039 31.0 3.07 200 0 14.00 4.96 4.96 1.05 0.00 0.00 0.00 0.508 0.00 128 12 0 -128 -128 0.00
2235.516 184 2613 38.0 1 2.330 25.6 83.9 1 100 98 100 100 99 0 86 0.0 0 0.0 1.039 31.0 3.07 197 0 14.00 4.96 4.96 1.11 0.01 0.00 0.00 0.537 0.00 128 12 0 -128 -128 0.00
2235.577 184 2599 38.5 1 2.330 25.6 83.9 1 100 98 100 100 99 0 86 0.0 0 0.0 1.039 31.0 3.07 195 0 13.88 4.96 4.96 1.12 0.00 0.00 0.00 0.767 0.00 128 12 0 -128 -128 0.00
2235.753 184 2607 38.5 1 2.330 25.6 83.9 1 100 98 100 100 99 0 86 0.0 0 0.0 1.039 31.0 3.07 193 0 14.00 4.95 4.97 0.91 0.00 0.00 0.00 0.492 0.00 128 12 0 -128 -128 0.00
2235.929 184 2588 38.3 1 2.330 25.6 83.9 1 100 98 100 100 99 0 86 0.0 0 0.0 1.039 31.0 3.07 190 0 14.00 4.96 4.96 1.08 0.00 0.00 0.00 1.000 0.00 128 12 0 -128 -128 0.00
2236.107 185 2572 38.3 1 2.330 25.6 83.9 1 100 98 100 100 99 0 86 0.0 0 0.0 1.039 31.0 3.07 187 0 14.00 4.96 4.96 1.13 0.00 0.00 0.00 0.492 0.00 128 12 0 -128 -128 0.00
2236.282 185 2570 38.5 1 2.330 25.6 83.9 1 100 98 100 100 99 0 86 0.0 0 0.0 1.039 31.0 3.07 184 0 14.00 4.97 4.96 1.12 0.00 0.01 0.01 0.500 0.00 128 12 0 -128 -128 0.00
2236.458 185 2565 39.0 2 2.330 26.1 83.9 1 100 98 100 100 99 161 86 1.7 0 3.6 1.039 31.0 3.07 181 0 14.00 4.96 4.96 1.09 0.00 0.00 0.00 0.558 0.00 128 12 0 -128 -128 0.00
2236.635 185 2618 41.5 3 2.330 26.1 83.9 1 100 98 100 100 99 181 86 1.7 0 3.8 1.039 31.0 3.07 179 0 14.00 4.96 4.96 1.19 0.00 0.01 0.00 0.621 0.00 128 12 0 -128 -128 0.00
2236.814 185 2571 43.3 3 2.330 26.1 83.9 1 100 98 100 100 99 193 86 1.8 0 3.8 1.039 31.0 3.07 180 0 14.00 4.96 4.96 1.14 0.00 0.00 0.00 0.733 0.00 128 16 0 -128 -128 0.00
2236.990 185 2578 45.3 4 2.330 26.1 83.9 1 100 98 100 100 99 210 86 1.9 0 4.0 1.039 31.0 3.07 180 0 14.00 4.96 4.96 1.15 0.00 0.01 0.00 0.700 0.00 128 16 0 -128 -128 0.00
2237.169 186 2599 46.0 4 2.330 26.1 83.9 1 100 98 100 100 99 219 87 1.9 0 4.1 1.051 31.0 3.07 182 0 14.00 4.97 4.95 1.18 0.00 0.00 0.01 0.476 0.00 128 16 0 -128 -128 0.00
2237.346 186 2600 47.3 4 2.330 26.1 83.9 1 100 98 100 100 99 227 87 1.9 0 4.2 1.051 31.0 3.07 184 0 14.00 4.96 4.97 1.11 0.00 0.00 0.00 0.508 0.00 128 16 0 -128 -128 0.00
2237.523 186 2604 48.3 4 2.330 26.1 83.9 1 100 98 100 100 99 238 86 2.0 0 4.3 1.051 31.0 3.14 186 0 13.65 4.96 4.97 1.17 0.00 0.00 0.00 0.429 0.00 128 16 0 -128 -128 0.00
2237.701 186 2628 48.3 4 2.330 26.1 83.9 1 100 98 100 100 99 236 87 2.0 0 4.3 1.051 31.0 3.07 188 0 14.00 4.96 4.96 1.06 0.00 0.00 0.00 0.453 0.00 128 16 0 -128 -128 0.00
2237.878 186 2638 48.3 5 2.330 26.1 83.9 1 100 98 100 100 99 235 86 2.0 0 4.3 1.051 31.0 3.07 189 0 14.00 4.96 4.96 1.12 0.00 0.00 0.00 0.681 0.00 128 16 0 -128 -128 0.00
2238.056 187 2640 47.3 5 2.330 26.1 83.9 1 100 98 100 100 99 228 87 1.9 0 4.3 1.051 31.0 3.07 191 0 13.88 4.96 4.97 1.10 0.00 0.00 0.00 0.394 0.00 128 16 0 -128 -128 0.00
2238.238 187 2649 48.0 5 2.330 26.1 83.9 1 100 98 100 100 99 235 86 2.0 0 4.3 1.051 31.0 3.07 192 0 14.00 4.96 4.96 1.09 0.00 0.00 0.00 0.310 0.00 128 16 0 -128 -128 0.00
2238.415 187 2656 48.0 5 2.330 26.1 83.9 1 100 98 100 100 99 237 87 2.0 0 4.4 1.051 31.0 3.07 194 0 13.88 4.96 4.96 1.15 0.00 0.00 0.01 0.509 0.00 128 16 0 -128 -128 0.00
2238.591 187 2666 49.0 5 2.330 26.1 83.9 1 100 98 100 100 99 249 87 2.0 0 4.5 1.051 31.0 3.14 195 0 13.65 4.96 4.96 1.11 0.00 0.00 0.00 0.796 0.00 128 16 0 -128 -128 0.00
2238.769 187 2672 48.0 5 2.330 26.1 83.9 1 100 98 100 100 99 239 87 2.0 0 4.4 1.051 31.0 3.07 197 0 14.00 4.95 4.97 1.18 0.00 0.01 0.01 0.590 0.00 128 16 0 -128 -128 0.00
2238.948 187 2677 47.5 5 2.330 25.6 83.9 1 100 98 100 100 99 233 87 2.0 0 4.4 1.051 31.0 3.07 199 0 14.00 4.96 4.96 1.09 0.00 0.00 0.00 0.596 0.00 128 16 0 -128 -128 0.00
2239.125 188 2680 48.3 5 2.330 25.6 83.9 1 100 98 100 100 99 241 87 2.0 0 4.4 1.051 31.0 3.14 200 0 13.76 4.96 4.96 1.16 0.01 0.00 0.00 0.541 0.00 128 16 0 -128 -128 0.00
2239.303 188 2689 48.0 5 2.330 25.6 83.9 1 100 98 100 100 99 237 87 2.0 0 4.4 1.051 31.0 3.07 201 0 13.88 4.97 4.96 1.14 0.00 0.00 0.00 0.559 0.00 128 16 0 -128 -128 0.00
2239.479 188 2695 48.3 5 2.330 25.6 83.9 1 100 98 100 100 99 236 87 2.0 0 4.4 1.051 31.0 3.07 202 0 14.00 4.96 4.96 1.04 0.02 0.00 0.00 0.680 0.00 128 16 0 -128 -128 0.00
2239.657 188 2697 48.3 5 2.330 25.6 83.9 1 100 98 100 100 99 239 87 2.0 0 4.5 1.051 31.0 3.07 202 0 14.00 4.96 4.96 1.11 0.00 0.00 0.00 0.680 0.00 128 16 0 -128 -128 0.00
2239.833 188 2697 48.0 5 2.330 25.6 83.9 1 100 98 100 100 99 239 87 2.0 0 4.5 1.051 31.0 3.07 203 0 14.00 4.96 4.96 1.16 0.00 0.00 0.00 0.610 0.00 128 16 0 -128 -128 0.00
2239.896 188 2695 47.8 5 2.330 25.6 83.9 1 100 98 100 100 99 234 87 2.0 0 4.4 1.051 31.0 3.07 203 0 13.88 4.96 4.96 1.11 0.00 0.00 0.00 0.521 0.00 128 16 0 -128 -128 0.00
2240.072 189 2708 48.5 5 2.330 25.6 83.9 1 100 98 100 100 99 248 87 2.0 0 4.5 1.051 31.0 3.14 204 0 13.65 4.96 4.97 0.97 0.00 0.01 0.01 0.591 0.00 128 16 0 -128 -128 0.00
2240.250 189 2700 47.8 5 2.330 25.6 83.9 1 100 98 100 100 99 238 87 2.0 0 4.4 1.051 31.0 3.14 205 0 13.76 4.96 4.96 1.11 0.00 0.00 0.01 0.640 0.00 128 16 0 -128 -128 0.00
2240.428 189 2702 49.3 5 2.330 25.6 83.9 1 100 98 100 100 99 250 87 2.0 0 4.6 1.051 31.0 3.14 205 0 13.65 4.96 4.96 1.10 0.00 0.00 0.00 0.574 0.00 128 16 0 -128 -128 0.00
2240.605 189 2703 48.0 5 2.330 25.6 83.9 1 100 98 100 100 99 242 87 2.0 0 4.5 1.051 31.0 3.14 206 0 13.76 4.96 4.96 1.17 0.00 0.00 0.01 0.474 0.00 128 16 0 -128 -128 0.00
2240.782 189 2703 49.3 5 2.330 25.6 83.9 1 100 98 100 100 99 250 87 2.0 0 4.6 1.051 31.0 3.14 206 0 13.76 4.97 4.96 1.14 0.01 0.00 0.01 0.744 0.00 128 16 0 -128 -128 0.00
2240.845 189 2710 47.8 5 2.330 25.6 83.9 1 100 98 100 100 99 234 87 2.0 0 4.4 1.051 31.0 3.07 206 0 14.00 4.96 4.96 1.19 0.00 0.00 0.00 0.409 0.00 128 16 0 -128 -128 0.00
2241.022 189 2707 48.3 5 2.330 25.6 83.9 1 100 98 100 100 99 236 87 2.0 0 4.4 1.051 31.0 3.07 207 0 14.00 4.96 4.96 0.96 0.00 0.00 0.00 0.544 0.00 128 16 0 -128 -128 0.00
2241.201 190 2696 48.5 5 2.330 25.6 83.9 1 100 98 100 100 99 244 87 2.0 0 4.5 1.051 31.0 3.07 207 0 14.00 4.96 4.96 1.09 0.00 0.00 0.00 0.694 0.00 128 16 0 -128 -128 0.00
2241.377 190 2699 48.3 5 2.330 25.6 83.9 1 100 98 100 100 99 239 87 2.0 0 4.5 1.051 31.0 3.07 208 0 14.00 4.96 4.96 1.13 0.00 0.00 0.00 0.558 0.00 128 16 0 -128 -128 0.00
2241.554 190 2691 49.3 5 2.330 25.6 83.9 1 100 98 100 100 99 246 87 2.0 0 4.5 1.051 31.0 3.07 208 0 14.00 4.96 4.97 1.10 0.01 0.00 0.00 0.491 0.00 128 16 0 -128 -128 0.00
2241.730 190 2686 48.5 5 2.330 25.6 83.9 1 100 98 100 100 99 247 87 2.0 0 4.5 1.051 31.0 3.14 208 0 13.76 4.96 4.96 1.16 0.00 0.00 0.00 0.732 0.00 128 16 0 -128 -128 0.00
2241.908 190 2679 49.8 5 2.330 25.6 83.9 1 100 98 100 100 99 250 87 2.0 0 4.5 1.051 31.0 3.07 208 0 14.00 4.96 4.96 1.15 0.00 0.00 0.00 0.465 0.00 128 16 0 -128 -128 0.00
2242.086 191 2680 49.3 5 2.330 25.6 83.9 1 100 98 100 100 99 246 87 2.0 0 4.5 1.051 31.0 3.07 209 0 14.00 4.96 4.96 1.18 0.01 0.01 0.00 0.606 0.00 128 16 0 -128 -128 0.00
2242.264 191 2674 49.5 5 2.330 25.6 83.9 1 100 98 100 100 99 251 87 2.0 0 4.5 1.051 31.0 3.07 210 0 14.00 4.96 4.96 1.10 0.00 0.00 0.00 0.540 0.00 128 16 0 -128 -128 0.00
2242.441 191 2667 50.5 6 2.330 25.6 83.9 1 100 98 100 100 99 5 87 2.1 0 4.6 1.051 31.0 3.14 209 0 13.76 4.96 4.97 1.12 0.01 0.00 0.00 0.579 0.00 128 16 0 -128 -128 0.00
2242.619 191 2661 58.0 8 2.330 25.6 83.9 1 100 98 100 100 99 69 87 2.3 0 5.2 1.051 30.0 3.07 211 0 13.88 4.96 4.96 1.11 0.00 0.00 0.00 0.537 0.00 128 20 0 -128 -128 0.00
2242.798 191 2656 63.3 10 2.330 25.6 83.9 17 100 98 100 100 99 241 88 3.0 0 6.7 1.051 30.0 3.07 211 0 14.00 4.96 4.97 1.13 0.00 0.00 0.00 0.615 0.00 128 20 0 -128 -128 0.00
2242.975 191 2671 65.5 10 2.330 25.6 83.9 17 100 98 100 100 99 193 88 2.8 0 6.3 1.051 30.0 3.14 211 0 13.76 4.96 4.96 1.19 0.00 0.01 0.00 0.474 0.00 128 20 0 -128 -128 0.00
2243.155 192 2664 68.0 10 2.330 25.6 83.9 1 100 98 100 100 99 166 88 2.7 0 6.0 1.039 30.0 3.07 212 0 13.88 4.96 4.97 1.10 0.00 0.00 0.00 0.696 0.00 128 20 0 -128 -128 0.00
2243.333 192 2672 66.8 10 2.330 25.6 83.9 1 100 98 100 100 99 151 89 2.7 0 5.9 1.051 30.0 3.07 213 0 14.00 4.96 4.96 1.07 0.00 0.00 0.00 0.484 0.00 128 20 0 -128 -128 0.00
2243.510 192 2667 68.5 10 2.330 25.6 83.9 1 100 98 100 100 99 170 88 2.7 0 6.1 1.039 30.0 3.07 215 0 14.00 4.96 4.96 1.17 0.00 0.00 0.00 0.542 0.00 128 20 0 -128 -128 0.00
2243.688 192 2667 69.5 10 2.330 25.6 83.9 1 100 98 100 100 99 179 88 2.8 0 6.1 1.035 30.0 3.07 216 0 13.88 4.96 4.96 1.18 0.00 0.00 0.00 0.592 0.00 128 20 0 -128 -128 0.00
2243.750 192 2665 68.8 10 2.330 25.6 83.9 1 100 98 100 100 99 170 88 2.7 0 6.1 1.039 30.0 3.07 217 0 14.00 4.96 4.96 1.17 0.00 0.00 0.00 0.571 0.00 128 20 0 -128 -128 0.00
2243.931 192 2659 69.0 10 2.330 25.6 83.9 1 100 98 100 100 99 176 88 2.8 0 6.1 1.039 30.0 3.14 218 0 13.76 4.97 4.96 0.93 0.01 0.01 0.00 0.526 0.00 128 20 0 -128 -128 0.00
2244.110 193 2659 69.3 11 2.330 25.6 83.9 1 100 98 100 100 99 172 88 2.7 0 6.1 1.039 30.0 3.07 220 0 14.00 4.96 4.96 1.12 0.00 0.00 0.01 0.577 0.00 128 24 0 -128 -128 0.00
2244.172 193 2656 70.0 11 2.330 25.6 83.9 1 100 98 100 100 99 185 88 2.8 0 6.2 1.035 30.0 3.07 221 0 14.00 4.96 4.96 1.11 0.00 0.00 0.01 0.596 0.00 128 24 0 -128 -128 0.00
2244.349 193 2657 71.0 11 2.330 25.6 83.9 1 100 98 100 100 99 198 88 2.8 0 6.3 1.035 30.0 3.14 222 0 13.65 4.96 4.97 0.85 0.00 0.00 0.00 0.654 0.00 128 24 0 -128 -128 0.00
2244.533 193 2658 70.3 11 2.330 25.6 83.9 1 100 98 100 100 99 185 88 2.8 0 6.2 1.035 30.0 3.07 223 0 14.00 4.96 4.96 1.06 0.00 0.00 0.00 0.544 0.00 128 24 0 -128 -128 0.00
2244.711 193 2654 72.3 11 2.330 25.0 83.9 1 100 98 100 100 99 208 88 2.9 0 6.4 1.035 30.0 3.14 223 0 13.76 4.96 4.96 1.10 0.00 0.01 0.00 0.702 0.00 128 24 0 -128 -128 0.00
2244.889 193 2656 77.0 14 2.330 25.0 83.9 17 100 98 100 100 99 171 88 3.8 0 8.3 1.020 30.0 3.07 224 0 14.00 4.96 4.96 1.11 0.00 0.00 0.00 0.519 0.00 128 24 0 -128 -128 0.00
2245.066 194 2665 82.0 16 2.330 25.0 83.9 17 100 98 100 100 99 175 88 3.8 0 8.4 1.012 29.0 3.07 227 0 14.00 4.96 4.96 1.08 0.00 0.00 0.00 0.470 0.00 128 28 0 -128 -128 0.00
2245.247 194 2661 85.3 17 2.330 25.0 83.9 17 100 98 100 100 99 132 88 3.6 0 8.0 1.004 29.0 3.14 227 0 13.65 4.96 4.97 1.14 0.00 0.01 0.00 0.440 0.00 128 28 0 -128 -128 0.00
2245.424 194 2673 87.5 19 2.330 25.0 83.9 17 100 98 100 100 99 138 89 3.6 0 8.1 1.004 29.0 3.07 228 0 14.00 4.96 4.96 1.17 0.00 0.00 0.00 0.397 0.00 128 32 0 -128 -128 0.00
2245.602 194 2689 90.0 19 2.330 24.4 83.9 1 100 98 100 100 99 135 89 3.6 0 8.1 1.004 28.0 3.07 230 0 14.00 4.96 4.96 1.15 0.00 0.00 0.00 0.622 0.00 128 32 0 -128 -128 0.00
2245.779 194 2699 91.5 20 2.330 24.4 83.9 1 100 98 100 100 99 149 89 3.7 0 8.2 1.004 28.0 3.07 231 0 14.00 4.96 4.97 1.12 0.00 0.00 0.00 0.633 0.00 128 32 0 -128 -128 0.00
2245.957 194 2714 94.8 21 2.330 23.9 83.9 1 100 98 100 100 99 179 89 3.8 0 8.6 1.004 28.0 3.07 233 0 14.00 4.96 4.96 1.18 0.00 0.00 0.00 0.352 0.00 128 32 0 -128 -128 0.00
2246.135 195 2730 93.8 21 2.330 23.9 83.9 1 100 98 100 100 99 170 89 3.8 0 8.5 1.004 28.0 3.07 235 0 14.00 4.96 4.97 1.11 0.00 0.00 0.00 0.576 0.00 128 32 0 -128 -128 0.00
2246.312 195 2747 94.3 21 2.330 23.9 83.9 1 100 98 100 100 99 175 89 3.8 0 8.6 1.004 28.0 3.07 238 0 14.00 4.97 4.96 1.18 0.00 0.00 0.00 0.518 0.00 128 32 0 -128 -128 0.00
2246.490 195 2768 94.0 21 2.330 23.9 83.9 1 100 98 100 100 99 176 89 3.8 0 8.7 1.004 28.0 3.07 240 0 13.88 4.96 4.96 1.09 0.00 0.00 0.00 0.460 0.00 128 32 0 -128 -128 0.00
2246.666 195 2776 94.0 21 2.330 23.9 83.9 1 100 98 100 100 99 176 89 3.8 0 8.7 1.004 28.0 3.07 243 0 13.88 4.95 4.96 1.17 0.00 0.00 0.00 0.638 0.00 128 32 0 -128 -128 0.00
2246.843 195 2801 94.3 21 2.330 23.3 83.9 1 100 98 100 100 99 177 89 3.8 0 8.8 1.004 28.0 3.07 245 0 13.88 4.96 4.96 1.10 0.00 0.00 0.00 0.377 0.00 128 32 0 -128 -128 0.00
2247.019 195 2810 93.5 21 2.330 23.3 83.9 1 100 98 100 100 99 173 89 3.8 0 8.8 1.004 28.0 3.07 246 0 14.00 4.96 4.96 1.10 0.00 0.00 0.00 0.560 0.00 128 32 0 -128 -128 0.00
2247.204 196 2832 92.5 20 2.330 22.8 83.9 1 100 99 100 100 100 172 89 3.8 0 8.9 1.004 28.0 3.07 248 0 14.00 4.96 4.97 1.12 0.00 0.00 0.00 0.360 0.00 128 32 0 -128 -128 0.00
2247.392 196 2838 77.3 12 2.330 22.8 83.9 1 100 99 100 100 100 7 88 3.1 0 7.3 1.020 30.0 3.07 249 0 14.00 4.97 4.96 1.12 0.01 0.01 0.00 0.760 0.00 128 24 0 -128 -128 0.00
2247.584 196 2849 63.8 9 2.330 22.8 83.9 1 100 99 100 100 100 138 89 2.6 0 6.2 1.051 30.0 3.14 248 0 13.76 4.95 4.96 1.15 0.00 0.00 0.00 0.580 0.00 128 20 0 -128 -128 0.00
2247.763 196 2842 54.8 5 2.330 22.8 83.9 1 100 99 100 100 100 51 88 2.3 0 5.3 1.039 31.0 3.07 247 0 13.88 4.97 4.96 1.19 0.01 0.00 0.00 0.463 0.00 128 16 0 -128 -128 0.00
2247.940 196 2838 43.3 2 2.330 22.8 83.9 1 100 99 100 100 100 203 88 1.8 0 4.3 1.039 31.0 3.07 245 0 14.00 4.96 4.96 1.15 0.00 0.00 0.00 0.554 0.00 128 12 0 -128 -128 0.00
2248.119 197 2831 37.5 1 2.330 22.8 83.9 1 100 99 100 100 100 0 86 0.0 0 0.0 1.039 31.0 3.07 242 0 14.00 4.96 4.96 1.16 0.00 0.00 0.00 0.596 0.00 128 12 0 -128 -128 0.00
2248.297 197 2846 34.0 0 2.330 22.8 83.9 1 100 99 100 100 100 0 87 0.0 0 0.0 1.035 31.0 3.07 239 0 13.88 4.96 4.96 1.03 0.00 0.00 0.00 0.714 0.00 128 12 0 -128 -128 0.00
2248.475 197 2773 32.8 0 2.330 22.8 83.9 1 100 99 100 100 100 0 87 0.0 0 0.0 1.035 31.0 3.14 234 0 13.65 4.96 4.97 1.12 0.00 0.00 0.00 0.673 0.00 128 12 0 -128 -128 0.00
2248.651 197 2753 31.5 0 2.330 22.8 83.9 1 100 99 100 100 100 0 86 0.0 0 0.0 1.035 31.0 3.07 229 0 13.88 4.96 4.97 1.17 0.00 0.00 0.00 0.589 0.00 128 12 0 -128 -128 0.00
2248.828 197 2742 31.3 0 2.330 23.3 83.9 1 100 98 100 100 100 0 86 0.0 0 0.0 1.035 31.0 3.07 224 0 14.00 4.96 4.96 1.18 0.00 0.00 0.00 0.556 0.00 128 12 0 -128 -128 0.00
2249.005 197 2717 31.0 0 2.330 23.3 83.9 1 100 98 100 100 100 0 86 0.0 0 0.0 1.035 31.0 3.07 220 0 14.00 4.96 4.96 1.11 0.00 0.01 0.00 0.711 0.00 128 12 0 -128 -128 0.00
2249.186 198 2699 31.8 0 2.330 23.9 83.9 1 100 98 100 100 100 0 87 0.0 0 0.0 1.035 31.0 3.07 216 0 14.00 4.96 4.96 1.09 0.00 0.00 0.00 0.638 0.00 128 12 0 -128 -128 0.00
2249.363 198 2679 33.5 0 2.330 23.9 83.9 1 100 98 100 100 100 0 86 0.0 0 0.0 1.035 31.0 3.07 212 0 14.00 4.96 4.96 1.13 0.00 0.00 0.01 0.612 0.00 128 12 0 -128 -128 0.00
2249.547 198 2652 34.5 0 2.330 23.9 83.9 1 100 98 100 100 100 0 86 0.0 0 0.0 1.039 31.0 3.07 208 0 13.88 4.97 4.96 1.07 0.00 0.00 0.00 0.660 0.00 128 12 0 -128 -128 0.00
2249.725 198 2631 36.3 1 2.330 23.9 83.9 1 100 98 100 100 100 0 86 0.0 0 0.0 1.039 31.0 3.07 205 0 14.00 4.96 4.96 1.16 0.00 0.00 0.00 0.561 0.00 128 12 0 -128 -128 0.00
2249.903 198 2664 39.5 2 2.330 24.4 83.9 1 100 98 100 100 99 169 86 1.7 0 3.8 1.039 31.0 3.14 202 0 13.76 4.96 4.96 1.06 0.00 0.00 0.00 0.712 0.00 128 12 0 -128 -128 0.00
2250.080 199 2592 40.0 2 2.330 24.4 83.9 1 100 98 100 100 99 166 86 1.7 0 3.6 1.039 31.0 3.07 200 0 14.00 4.96 4.96 1.19 0.00 0.00 0.00 0.632 0.00 128 12 0 -128 -128 0.00
2250.260 199 2586 42.0 3 2.330 24.4 83.9 1 100 98 100 100 99 185 86 1.8 0 3.8 1.039 31.0 3.07 202 0 14.00 4.96 4.96 1.10 0.00 0.00 0.00 0.638 0.00 128 16 0 -128 -128 0.00
2250.437 199 2581 44.5 4 2.330 24.4 83.9 1 100 98 100 100 99 210 86 1.9 0 4.0 1.039 31.0 3.14 202 0 13.65 4.96 4.96 1.15 0.00 0.00 0.00 0.580 0.00 128 16 0 -128 -128 0.00
2250.615 199 2581 45.5 4 2.330 25.0 83.9 1 100 98 100 100 99 218 86 1.9 0 4.1 1.039 31.0 3.14 203 0 13.65 4.96 4.96 1.16 0.00 0.01 0.00 0.538 0.00 128 16 0 -128 -128 0.00
2250.677 199 2594 45.5 4 2.330 25.0 83.9 1 100 98 100 100 99 215 86 1.9 0 4.1 1.039 31.0 3.07 204 0 14.00 4.96 4.96 1.11 0.00 0.00 0.00 0.474 0.00 128 16 0 -128 -128 0.00
2250.855 199 2579 45.8 4 2.330 25.0 83.9 1 100 98 100 100 99 214 86 1.9 0 4.0 1.039 31.0 3.07 205 0 14.00 4.96 4.96 0.98 0.00 0.00 0.00 0.451 0.00 128 16 0 -128 -128 0.00
2251.031 200 2578 45.3 4 2.330 25.0 83.9 1 100 98 100 100 99 210 86 1.9 0 4.0 1.039 31.0 3.07 206 0 14.12 4.96 4.96 1.09 0.00 0.00 0.01 0.714 0.00 128 16 0 -128 -128 0.00
2251.210 200 2571 45.3 4 2.330 25.0 83.9 1 100 98 100 100 99 210 86 1.9 0 4.0 1.039 31.0 3.07 208 0 14.12 4.96 4.96 1.12 0.00 0.00 0.00 0.554 0.00 128 16 0 -128 -128 0.00
2251.386 200 2574 45.3 4 2.330 25.0 83.9 1 100 98 100 100 99 210 86 1.9 0 4.0 1.039 31.0 3.07 208 0 14.00 4.96 4.96 1.13 0.00 0.00 0.00 0.040 0.00 128 16 0 -128 -128 0.00
2251.562 200 2569 46.0 4 2.330 25.0 83.9 1 100 98 100 100 99 218 86 1.9 0 4.1 1.039 31.0 3.07 209 0 14.00 4.96 4.96 1.10 0.00 0.00 0.00 0.630 0.00 128 16 0 -128 -128 0.00
2251.738 200 2565 45.8 4 2.330 25.0 83.9 1 100 98 100 100 99 212 86 1.9 0 4.0 1.039 31.0 3.07 210 0 14.00 4.96 4.97 1.14 0.00 0.00 0.00 0.593 0.00 128 16 0 -128 -128 0.00
2251.915 200 2563 46.0 4 2.330 25.0 83.9 1 100 98 100 100 99 218 86 1.9 0 4.0 1.039 31.0 3.07 211 0 14.00 4.96 4.96 1.13 0.00 0.00 0.00 0.560 0.00 128 16 0 -128 -128 0.00
2252.093 201 2549 46.0 4 2.330 25.0 83.9 1 100 98 100 100 99 222 86 1.9 0 4.1 1.051 31.0 3.14 211 0 13.65 4.96 4.96 1.11 0.00 0.00 0.00 0.453 0.00 128 16 0 -128 -128 0.00
2252.268 201 2552 47.5 4 2.330 25.0 83.9 1 100 98 100 100 99 235 86 2.0 0 4.2 1.051 31.0 3.14 212 0 13.76 4.97 4.97 1.17 0.00 0.00 0.00 0.416 0.00 128 16 0 -128 -128 0.00
2252.450 201 2552 46.5 4 2.330 25.0 83.9 1 100 98 100 100 99 222 86 1.9 0 4.1 1.051 31.0 3.07 212 0 13.88 4.96 4.96 1.09 0.00 0.00 0.00 0.711 0.00 128 16 0 -128 -128 0.00
2252.512 201 2545 47.3 4 2.330 25.0 83.9 1 100 98 100 100 99 230 86 1.9 0 4.1 1.051 31.0 3.14 213 0 13.65 4.96 4.97 1.14 0.00 0.00 0.00 0.526 0.00 128 16 0 -128 -128 0.00
2252.688 201 2545 46.8 3 2.330 25.6 83.9 1 100 98 100 100 99 226 86 1.9 0 4.1 1.051 31.0 3.14 213 0 13.76 4.96 4.96 0.96 0.00 0.00 0.00 0.556 0.00 128 16 0 -128 -128 0.00
2252.753 201 2546 44.8 2 2.330 25.6 83.9 1 100 98 100 100 99 209 86 1.9 0 3.9 1.039 31.0 3.14 213 0 13.65 4.96 4.96 1.07 0.00 0.00 0.00 0.571 0.00 128 12 0 -128 -128 0.00
2252.929 201 2498 39.0 1 2.330 25.6 83.9 1 100 98 100 100 99 0 86 0.0 0 0.0 1.039 31.0 3.07 213 0 14.00 4.97 4.96 0.87 0.00 0.01 0.00 0.424 0.00 128 12 0 -128 -128 0.00
2253.107 202 2506 38.5 1 2.330 25.0 83.9 1 100 98 100 100 99 0 86 0.0 0 0.0 1.039 31.0 3.07 213 0 13.88 4.97 4.96 1.11 0.00 0.00 0.00 0.255 0.00 128 12 0 -128 -128 0.00
2253.306 202 2478 36.3 0 2.330 25.0 83.9 1 100 98 100 100 99 0 86 0.0 0 0.0 1.039 31.0 3.07 209 0 14.00 4.96 4.96 1.13 0.00 0.01 0.00 0.536 0.00 128 12 0 -128 -128 0.00
2253.484 202 2470 36.8 0 2.330 25.0 83.9 1 100 98 100 100 99 0 86 0.0 0 0.0 1.039 31.0 3.14 206 0 13.65 4.96 4.96 1.14 0.00 0.00 0.00 0.518 0.00 128 12 0 -128 -128 0.00
2253.661 202 2442 36.3 0 2.330 25.0 83.9 1 100 98 100 100 99 0 86 0.0 0 0.0 1.039 30.0 3.14 203 0 13.65 4.96 4.96 1.14 0.00 0.00 0.01 0.612 0.00 128 12 0 -128 -128 0.00
2253.837 202 2425 36.5 0 2.330 25.6 83.9 1 100 98 100 100 99 0 86 0.0 0 0.0 1.039 30.0 3.14 200 0 13.65 4.95 4.96 1.12 0.01 0.00 0.00 0.387 0.00 128 12 0 -128 -128 0.00
2254.015 202 2407 39.5 1 2.330 25.6 83.9 1 100 98 100 100 99 0 86 0.0 0 0.0 1.039 30.0 3.07 197 0 13.88 4.96 4.96 1.15 0.00 0.00 0.00 0.822 0.00 128 12 0 -128 -128 0.00
2254.193 203 2389 39.5 1 2.330 25.6 83.9 1 100 98 100 100 99 0 86 0.0 0 0.0 1.039 30.0 3.07 194 0 14.00 4.96 4.97 1.08 0.00 0.00 0.00 0.714 0.00 128 12 0 -128 -128 0.00
2254.370 203 2399 43.0 2 2.330 25.6 83.9 1 100 98 100 100 99 194 85 1.8 0 3.6 1.039 30.0 3.14 191 0 13.65 4.96 4.96 1.09 0.00 0.00 0.00 0.560 0.00 128 12 0 -128 -128 0.00
2254.554 203 2325 43.5 3 2.330 25.6 83.9 1 100 98 100 100 99 195 86 1.8 0 3.5 1.039 30.0 3.07 189 0 13.88 4.96 4.96 1.12 0.00 0.00 0.00 0.531 0.00 128 12 0 -128 -128 0.00
2254.732 203 2365 45.0 3 2.330 25.6 83.9 1 100 98 100 100 99 206 85 1.8 0 3.6 1.039 30.0 3.07 190 0 14.00 4.96 4.96 1.08 0.00 0.00 0.01 0.408 0.00 128 12 0 -128 -128 0.00
2254.910 203 2358 44.8 3 2.330 25.6 83.9 1 100 98 100 100 99 201 85 1.8 0 3.6 1.039 30.0 3.07 191 0 14.00 4.96 4.96 1.17 0.00 0.00 0.00 0.518 0.00 128 16 0 -128 -128 0.00
2255.086 204 2357 47.3 4 2.330 25.6 83.9 1 100 98 100 100 99 222 85 1.9 0 3.8 1.051 30.0 3.07 193 0 14.00 4.96 4.96 1.08 0.00 0.00 0.00 0.756 0.00 128 16 0 -128 -128 0.00
2255.266 204 2368 47.5 4 2.330 25.6 83.9 1 100 98 100 100 99 226 85 1.9 0 3.8 1.051 30.0 3.07 195 0 14.00 4.96 4.96 1.09 0.01 0.00 0.01 0.518 0.00 128 16 0 -128 -128 0.00
2255.442 204 2370 50.0 4 2.330 25.6 83.9 1 100 98 100 100 99 246 85 2.0 0 4.0 1.051 30.0 3.07 196 0 13.88 4.96 4.96 1.14 0.00 0.00 0.00 0.561 0.00 128 16 0 -128 -128 0.00
2255.620 204 2371 48.8 4 2.330 25.6 83.9 1 100 98 100 100 99 233 85 2.0 0 3.9 1.051 30.0 3.07 198 0 14.12 4.96 4.97 1.13 0.01 0.01 0.00 0.625 0.00 128 16 0 -128 -128 0.00
2255.796 204 2364 49.3 4 2.330 25.6 83.9 1 100 98 100 100 99 242 85 2.0 0 3.9 1.051 30.0 3.14 199 0 13.65 4.95 4.97 1.13 0.00 0.01 0.00 0.721 0.00 128 16 0 -128 -128 0.00
2255.974 204 2362 49.3 4 2.330 25.6 83.9 1 100 98 100 100 99 238 85 2.0 0 3.9 1.051 30.0 3.07 200 0 14.12 4.96 4.96 1.13 0.00 0.00 0.00 0.596 0.00 128 16 0 -128 -128 0.00
2256.151 205 2365 49.3 4 2.330 25.6 83.9 1 100 98 100 100 99 242 85 2.0 0 3.9 1.051 30.0 3.14 202 0 13.76 4.96 4.96 1.13 0.00 0.00 0.00 0.640 0.00 128 16 0 -128 -128 0.00
2256.328 205 2370 50.3 4 2.330 25.6 83.9 1 100 98 100 100 99 246 85 2.0 0 4.0 1.051 30.0 3.07 203 0 14.00 4.96 4.96 1.13 0.00 0.00 0.00 0.620 0.00 128 16 0 -128 -128 0.00
2256.505 205 2365 50.5 4 2.330 25.6 83.9 1 100 98 100 100 99 250 85 2.0 0 4.0 1.051 30.0 3.07 204 0 14.00 4.96 4.96 1.11 0.00 0.00 0.00 0.684 0.00 128 16 0 -128 -128 0.00
2256.682 205 2364 50.8 4 2.330 25.6 83.9 1 100 98 100 100 99 250 85 2.0 0 4.0 1.051 30.0 3.07 205 0 14.00 4.96 4.97 1.13 0.00 0.00 0.00 0.412 0.00 128 16 0 -128 -128 0.00
2256.858 205 2371 50.3 4 2.330 25.6 83.9 1 100 98 100 100 99 246 85 2.0 0 4.0 1.051 30.0 3.07 207 0 14.12 4.96 4.96 1.13 0.00 0.00 0.00 0.540 0.00 128 16 0 -128 -128 0.00
2257.035 206 2366 46.0 3 2.330 25.6 83.9 1 100 98 100 100 99 218 85 1.9 0 3.7 1.051 30.0 3.14 208 0 13.76 4.96 4.97 1.11 0.00 0.01 0.00 0.574 0.00 128 12 0 -128 -128 0.00
2257.220 206 2366 43.3 2 2.330 25.6 83.9 1 100 98 100 100 99 189 85 1.8 0 3.5 1.039 30.0 3.07 208 0 14.00 4.96 4.96 1.16 0.00 0.00 0.00 0.469 0.00 128 12 0 -128 -128 0.00
2257.283 206 2361 42.8 2 2.330 25.6 83.9 1 100 98 100 100 99 187 86 1.8 0 3.5 1.039 30.0 3.07 209 0 14.00 4.96 4.97 1.14 0.00 0.00 0.00 0.508 0.00 128 12 0 -128 -128 0.00
2257.459 206 2304 41.8 1 2.330 25.6 83.9 1 100 98 100 100 99 0 85 0.0 0 0.0 1.039 30.0 3.07 209 0 14.00 4.96 4.97 0.90 0.00 0.00 0.00 0.536 0.00 128 12 0 -128 -128 0.00
2257.636 206 2331 40.8 1 2.330 25.6 83.9 1 100 98 100 100 99 0 85 0.0 0 0.0 1.039 30.0 3.14 208 0 13.65 4.96 4.96 1.03 0.00 0.00 0.00 0.509 0.00 128 12 0 -128 -128 0.00
2257.814 206 2303 40.3 1 2.330 25.6 83.9 1 100 98 100 100 99 0 85 0.0 0 0.0 1.039 30.0 3.14 206 0 13.76 4.96 4.97 1.15 0.00 0.00 0.00 0.702 0.00 128 12 0 -128 -128 0.00
2257.990 206 2311 41.5 1 2.330 25.6 83.9 1 100 98 100 100 99 0 86 0.0 0 0.0 1.039 30.0 3.07 202 0 13.88 4.96 4.96 1.13 0.00 0.00 0.01 0.596 0.00 128 12 0 -128 -128 0.00
2258.170 207 2283 40.8 1 2.330 25.6 83.9 1 100 98 100 100 99 0 85 0.0 0 0.0 1.039 30.0 3.14 199 0 13.76 4.96 4.96 1.10 0.00 0.00 0.00 0.541 0.00 128 12 0 -128 -128 0.00
2258.347 207 2268 41.8 1 2.330 25.6 83.9 1 100 98 100 100 99 0 85 0.0 0 0.0 1.039 30.0 3.14 196 0 13.76 4.96 4.96 1.09 0.00 0.00 0.00 0.589 0.00 128 12 0 -128 -128 0.00
2258.523 207 2253 41.0 1 2.330 25.6 83.9 1 100 98 100 100 99 0 85 0.0 0 0.0 1.039 30.0 3.07 193 0 14.12 4.96 4.96 1.14 0.00 0.00 0.01 0.557 0.00 128 12 0 -128 -128 0.00
2258.700 207 2233 41.8 1 2.330 25.6 83.9 1 100 98 100 100 99 0 85 0.0 0 0.0 1.039 30.0 3.07 191 0 13.88 4.96 4.96 1.10 0.00 0.00 0.00 0.590 0.00 128 12 0 -128 -128 0.00
2258.877 207 2226 41.8 1 2.330 25.6 83.9 1 100 98 100 100 99 0 85 0.0 0 0.0 1.039 30.0 3.07 188 0 14.12 4.96 4.97 1.06 0.00 0.00 0.00 0.519 0.00 128 12 0 -128 -128 0.00
2259.053 208 2205 42.8 1 2.330 25.6 83.9 1 100 98 100 100 99 0 85 0.0 0 0.0 1.039 30.0 3.07 185 0 14.00 4.96 4.96 1.17 0.00 0.00 0.01 0.561 0.00 128 12 0 -128 -128 0.00
2259.231 208 2201 43.8 1 2.330 25.6 83.9 1 100 98 100 100 99 0 85 0.0 0 0.0 1.039 30.0 3.07 183 0 13.88 4.96 4.96 1.14 0.00 0.00 0.00 0.513 0.00 128 12 0 -128 -128 0.00
2259.408 208 2198 46.3 2 2.330 25.6 83.9 1 100 98 100 100 99 210 85 1.9 0 3.4 1.051 30.0 3.07 181 0 14.00 4.96 4.96 1.11 0.01 0.00 0.00 0.617 0.00 128 12 0 -128 -128 0.00
2259.591 208 2137 47.3 3 2.330 25.6 83.9 1 100 98 100 100 99 218 84 1.9 0 3.4 1.039 29.0 3.07 180 0 14.00 4.96 4.96 1.06 0.00 0.00 0.00 0.640 0.00 128 16 0 -128 -128 0.00
2259.770 208 2175 54.0 5 2.330 25.6 83.9 1 100 98 100 100 99 22 85 2.1 0 3.9 1.039 30.0 3.07 181 0 14.12 4.96 4.96 1.12 0.00 0.00 0.00 0.519 0.00 128 16 0 -128 -128 0.00
2259.949 208 2170 58.0 5 2.330 25.6 83.9 1 100 98 100 100 99 60 85 2.3 0 4.1 1.039 30.0 3.07 182 0 14.00 4.96 4.96 1.15 0.01 0.00 0.00 0.576 0.00 128 16 0 -128 -128 0.00
2260.129 209 2196 58.8 5 2.330 25.6 83.9 1 100 98 100 100 99 64 85 2.3 0 4.2 1.051 30.0 3.07 184 0 14.00 4.96 4.96 1.17 0.00 0.00 0.00 0.440 0.00 128 16 0 -128 -128 0.00
2260.307 209 2218 58.3 5 2.330 25.6 83.9 1 100 98 100 100 99 62 85 2.3 0 4.2 1.051 30.0 3.14 187 0 13.76 4.96 4.96 1.11 0.00 0.00 0.00 0.648 0.00 128 16 0 -128 -128 0.00
2260.484 209 2214 57.8 5 2.330 25.6 83.9 1 100 98 100 100 99 56 86 2.3 0 4.2 1.051 30.0 3.07 189 0 14.00 4.96 4.96 1.13 0.00 0.00 0.00 0.648 0.00 128 16 0 -128 -128 0.00
2260.661 209 2226 59.0 5 2.330 25.6 83.9 1 100 98 100 100 99 69 86 2.3 0 4.3 1.051 30.0 3.07 192 0 14.00 4.96 4.96 1.12 0.00 0.00 0.00 0.578 0.00 128 16 0 -128 -128 0.00
2260.838 209 2227 59.0 5 2.330 25.6 83.9 1 100 98 100 100 99 69 86 2.3 0 4.3 1.051 30.0 3.07 195 0 14.00 4.96 4.96 1.05 0.00 0.00 0.00 0.508 0.00 128 16 0 -128 -128 0.00
2261.015 209 2236 59.0 6 2.330 25.6 83.9 1 100 98 100 100 99 69 86 2.3 0 4.3 1.051 30.0 3.07 198 0 14.00 4.96 4.96 1.17 0.00 0.00 0.00 0.015 0.00 128 16 0 -128 -128 0.00
2261.193 210 2244 59.3 6 2.330 25.6 83.9 1 100 98 100 100 99 65 85 2.3 0 4.3 1.051 30.0 3.07 201 0 14.00 4.96 4.96 1.18 0.00 0.00 0.00 0.508 0.00 128 16 0 -128 -128 0.00
2261.369 210 2257 60.5 6 2.330 25.6 83.9 1 100 98 100 100 99 80 86 2.4 0 4.5 1.051 30.0 3.07 203 0 14.00 4.97 4.97 1.10 0.00 0.01 0.00 0.538 0.00 128 16 0 -128 -128 0.00
2261.547 210 2261 59.5 6 2.330 25.6 83.9 1 100 98 100 100 99 74 86 2.3 0 4.4 1.051 30.0 3.07 205 0 14.00 4.96 4.96 1.15 0.00 0.00 0.00 0.475 0.00 128 16 0 -128 -128 0.00
2261.723 210 2248 61.3 6 2.330 25.6 83.9 1 100 98 100 100 99 90 86 2.4 0 4.5 1.051 30.0 3.14 207 0 13.65 4.96 4.96 1.09 0.00 0.00 0.00 0.540 0.00 128 16 0 -128 -128 0.00
2261.901 210 2259 60.3 6 2.330 25.6 83.9 1 100 98 100 100 99 76 86 2.4 0 4.4 1.051 30.0 3.07 209 0 14.00 4.96 4.97 1.03 0.00 0.00 0.01 0.625 0.00 128 16 0 -128 -128 0.00
2262.078 211 2279 59.3 6 2.330 25.6 83.9 1 100 98 100 100 99 68 86 2.3 0 4.4 1.051 30.0 3.07 211 0 14.00 4.96 4.96 1.10 0.00 0.00 0.00 0.481 0.00 128 16 0 -128 -128 0.00
2262.257 211 2277 60.3 6 2.330 25.6 83.9 1 100 98 100 100 99 77 86 2.4 0 4.5 1.051 30.0 3.07 213 0 14.00 4.97 4.96 1.16 0.00 0.00 0.00 0.439 0.00 128 16 0 -128 -128 0.00
2262.433 211 2290 60.0 6 2.330 25.6 83.9 1 100 98 100 100 99 81 86 2.4 0 4.5 1.051 30.0 3.14 216 0 13.76 4.96 4.96 1.15 0.00 0.01 0.00 0.627 0.00 128 16 0 -128 -128 0.00
2262.610 211 2288 60.8 6 2.330 25.0 83.9 1 100 98 100 100 99 85 86 2.4 0 4.6 1.051 30.0 3.14 217 0 13.65 4.97 4.96 1.10 0.00 0.00 0.00 0.596 0.00 128 16 0 -128 -128 0.00
2262.788 211 2302 60.3 6 2.330 25.0 83.9 1 100 98 100 100 99 77 86 2.4 0 4.5 1.051 30.0 3.07 219 0 14.00 4.96 4.96 1.17 0.00 0.00 0.00 0.536 0.00 128 16 0 -128 -128 0.00
2262.964 211 2308 60.3 6 2.330 25.0 83.9 1 100 98 100 100 99 80 86 2.4 0 4.6 1.051 30.0 3.07 222 0 13.88 4.96 4.96 1.12 0.00 0.00 0.00 0.580 0.00 128 16 0 -128 -128 0.00
2263.143 212 2321 58.3 6 2.330 25.0 83.9 1 100 98 100 100 99 67 86 2.3 0 4.5 1.051 30.0 3.14 223 0 13.76 4.96 4.96 1.15 0.00 0.00 0.00 0.622 0.00 128 16 0 -128 -128 0.00
2263.320 212 2323 59.3 6 2.330 25.0 83.9 1 100 98 100 100 99 76 86 2.4 0 4.6 1.051 30.0 3.14 225 0 13.65 4.96 4.96 1.10 0.00 0.01 0.00 0.596 0.00 128 16 0 -128 -128 0.00
2263.497 212 2322 57.5 6 2.330 25.0 83.9 1 100 98 100 100 99 59 86 2.3 0 4.4 1.051 30.0 3.07 226 0 14.00 4.96 4.96 1.16 0.00 0.00 0.00 0.596 0.00 128 16 0 -128 -128 0.00
2263.694 212 2345 59.3 6 2.330 25.0 83.9 1 100 98 100 100 99 68 86 2.3 0 4.5 1.051 30.0 3.07 228 0 14.00 4.96 4.96 1.15 0.00 0.00 0.00 0.429 0.00 128 16 0 -128 -128 0.00
2263.871 212 2338 57.5 6 2.330 25.0 83.9 1 100 98 100 100 99 59 86 2.3 0 4.4 1.051 30.0 3.07 228 0 14.12 4.96 4.96 1.19 0.00 0.00 0.00 0.600 0.00 128 16 0 -128 -128 0.00
2264.049 213 2355 60.3 6 2.330 25.0 83.9 1 100 98 100 100 99 77 86 2.4 0 4.6 1.051 30.0 3.07 230 0 13.88 4.96 4.96 1.08 0.00 0.00 0.00 0.560 0.00 128 16 0 -128 -128 0.00
2264.246 213 2361 58.8 6 2.330 25.0 83.9 1 100 98 100 100 99 71 86 2.3 0 4.6 1.051 30.0 3.14 231 0 13.76 4.96 4.96 1.14 0.00 0.00 0.01 0.545 0.00 128 16 0 -128 -128 0.00
2264.435 213 2373 57.0 6 2.330 25.0 83.9 1 100 98 100 100 99 56 87 2.3 0 4.5 1.051 30.0 3.07 232 0 14.12 4.96 4.96 1.07 0.00 0.00 0.00 0.611 0.00 128 16 0 -128 -128 0.00
2264.637 213 2394 57.5 6 2.330 25.0 83.9 1 100 98 100 100 99 65 87 2.3 0 4.6 1.051 30.0 3.14 232 0 13.65 4.96 4.96 1.14 0.00 0.00 0.00 0.735 0.00 128 16 0 -128 -128 0.00
2264.814 213 2390 57.3 6 2.330 25.0 83.9 1 100 98 100 100 99 56 87 2.3 0 4.5 1.051 30.0 3.07 233 0 14.12 4.96 4.96 1.21 0.00 0.00 0.00 0.614 0.00 128 16 0 -128 -128 0.00
2264.992 213 2383 57.8 6 2.330 25.0 83.9 1 100 98 100 100 99 60 87 2.3 0 4.5 1.051 30.0 3.07 234 0 14.00 4.96 4.96 1.07 0.00 0.00 0.01 0.421 0.00 128 16 0 -128 -128 0.00
2265.208 214 2406 55.5 5 2.330 25.0 83.9 1 100 98 100 100 99 45 86 2.2 0 4.5 1.051 30.0 3.14 235 0 13.76 4.96 4.96 1.07 0.00 0.01 0.00 0.600 0.00 128 16 0 -128 -128 0.00
2265.386 214 2401 51.5 4 2.330 25.0 83.9 1 100 98 100 100 99 3 85 2.1 0 4.1 1.051 30.0 3.07 236 0 14.12 4.96 4.96 1.17 0.00 0.01 0.00 0.444 0.00 128 16 0 -128 -128 0.00
2265.569 214 2411 49.0 4 2.330 24.4 83.9 1 100 98 100 100 99 239 86 2.0 0 4.0 1.051 30.0 3.07 235 0 14.00 4.96 4.96 1.13 0.00 0.00 0.00 0.698 0.00 128 16 0 -128 -128 0.00
2265.747 214 2415 47.0 4 2.330 24.4 83.9 1 100 98 100 100 99 223 86 1.9 0 3.9 1.051 30.0 3.07 235 0 13.88 4.97 4.96 1.16 0.00 0.00 0.00 0.640 0.00 128 16 0 -128 -128 0.00
2265.955 214 2417 48.5 4 2.330 24.4 83.9 1 100 98 100 100 99 239 86 2.0 0 4.0 1.051 30.0 3.14 236 0 13.65 4.96 4.96 1.10 0.00 0.00 0.00 0.464 0.00 128 16 0 -128 -128 0.00
2266.141 215 2410 47.3 3 2.330 24.4 83.9 1 100 98 100 100 99 223 86 1.9 0 3.8 1.051 30.0 3.07 236 0 14.00 4.96 4.96 1.21 0.00 0.00 0.00 0.579 0.00 128 16 0 -128 -128 0.00
2266.320 215 2420 43.8 2 2.330 24.4 83.9 1 100 98 100 100 99 195 86 1.8 0 3.6 1.039 30.0 3.07 237 0 14.12 4.96 4.96 1.19 0.00 0.01 0.01 0.615 0.00 128 12 0 -128 -128 0.00
2266.499 215 2401 40.0 1 2.330 24.4 83.9 1 100 98 100 100 99 0 85 0.0 0 0.0 1.039 30.0 3.07 236 0 14.12 4.96 4.96 1.18 0.00 0.00 0.00 0.460 0.00 128 12 0 -128 -128 0.00
2266.676 215 2439 41.0 1 2.330 24.4 83.9 1 100 98 100 100 99 0 86 0.0 0 0.0 1.039 30.0 3.14 233 0 13.65 4.96 4.96 1.15 0.00 0.00 0.00 0.423 0.00 128 12 0 -128 -128 0.00
2266.853 215 2381 40.5 1 2.330 25.0 83.9 1 100 98 100 100 99 0 86 0.0 0 0.0 1.039 30.0 3.07 229 0 14.12 4.96 4.96 1.14 0.00 0.00 0.00 0.735 0.00 128 12 0 -128 -128 0.00
2267.029 216 2384 41.5 1 2.330 25.0 83.9 1 100 98 100 100 99 0 86 0.0 0 0.0 1.039 30.0 3.07 226 0 14.00 4.96 4.97 1.15 0.00 0.00 0.00 0.638 0.00 128 12 0 -128 -128 0.00
2267.223 216 2362 42.3 1 2.330 25.0 83.9 1 100 98 100 100 99 0 86 0.0 0 0.0 1.039 30.0 3.07 221 0 14.00 4.96 4.96 1.11 0.00 0.00 0.00 0.413 0.00 128 12 0 -128 -128 0.00
2267.399 216 2351 42.3 1 2.330 25.0 83.9 1 100 98 100 100 99 0 85 0.0 0 0.0 1.039 30.0 3.14 217 0 13.65 4.96 4.96 1.15 0.00 0.00 0.00 0.518 0.00 128 12 0 -128 -128 0.00
2267.577 216 2344 42.0 1 2.330 25.0 83.9 1 100 98 100 100 99 0 85 0.0 0 0.0 1.039 30.0 3.07 213 0 14.12 4.96 4.96 1.17 0.00 0.00 0.00 0.464 0.00 128 12 0 -128 -128 0.00
2267.754 216 2379 44.0 2 2.330 25.0 83.9 1 100 98 100 100 99 198 85 1.8 0 3.6 1.039 30.0 3.07 210 0 14.12 4.96 4.95 1.10 0.01 0.00 0.00 0.492 0.00 128 12 0 -128 -128 0.00
2267.931 216 2311 43.0 2 2.330 25.0 83.9 1 100 98 100 100 99 190 85 1.8 0 3.4 1.039 30.0 3.07 208 0 13.88 4.96 4.96 1.07 0.00 0.00 0.00 0.518 0.00 128 12 0 -128 -128 0.00
2268.110 217 2417 46.0 3 2.330 25.0 83.9 17 100 98 100 100 99 134 86 2.6 0 5.2 1.051 30.0 3.07 209 0 14.12 4.97 4.96 1.13 0.00 0.00 0.00 0.384 0.00 128 16 0 -128 -128 0.00
2268.288 217 2414 46.8 3 2.330 25.0 83.9 17 100 98 100 100 99 42 86 2.2 0 4.5 1.051 30.0 3.14 210 0 13.65 4.96 4.96 1.11 0.00 0.00 0.00 0.534 0.00 128 16 0 -128 -128 0.00
2268.465 217 2382 47.0 3 2.330 25.6 83.9 17 100 98 100 100 99 247 86 2.0 0 4.0 1.051 30.0 3.07 211 0 14.12 4.96 4.96 1.10 0.01 0.00 0.00 0.492 0.00 128 16 0 -128 -128 0.00
2268.644 217 2390 48.3 3 2.330 25.6 83.9 1 100 98 100 100 99 230 85 1.9 0 3.9 1.051 30.0 3.07 211 0 14.00 4.97 4.96 1.16 0.00 0.00 0.00 0.596 0.00 128 16 0 -128 -128 0.00
2268.822 217 2413 47.3 3 2.330 25.6 83.9 1 100 98 100 100 99 227 86 1.9 0 3.9 1.051 30.0 3.14 214 0 13.65 4.96 4.96 1.15 0.00 0.00 0.00 0.640 0.00 128 16 0 -128 -128 0.00
2268.999 217 2419 47.0 3 2.330 25.6 83.9 1 100 98 100 100 99 223 86 1.9 0 3.9 1.051 30.0 3.07 215 0 14.00 4.97 4.95 1.13 0.00 0.00 0.00 0.571 0.00 128 16 0 -128 -128 0.00
2269.177 218 2431 45.3 3 2.330 25.6 83.9 1 100 98 100 100 99 207 86 1.9 0 3.8 1.039 30.0 3.07 216 0 14.12 4.96 4.96 1.05 0.00 0.00 0.00 0.561 0.00 128 16 0 -128 -128 0.00
2269.356 218 2444 42.5 2 2.330 25.6 83.9 1 100 98 100 100 99 187 86 1.8 0 3.6 1.039 30.0 3.07 217 0 14.12 4.96 4.97 1.15 0.00 0.00 0.00 0.531 0.00 128 12 0 -128 -128 0.00
2269.532 218 2446 41.3 2 2.330 25.6 83.9 1 100 98 100 100 99 174 86 1.7 0 3.5 1.039 30.0 3.07 219 0 14.12 4.96 4.96 1.15 0.00 0.00 0.00 0.596 0.00 128 12 0 -128 -128 0.00
2269.710 218 2399 37.8 0 2.330 25.0 83.9 1 100 98 100 100 99 0 86 0.0 0 0.0 1.039 30.0 3.07 220 0 14.12 4.96 4.96 1.17 0.00 0.00 0.00 0.423 0.00 128 12 0 -128 -128 0.00
2269.888 218 2425 33.0 0 2.330 25.0 83.9 1 100 98 100 100 99 0 86 0.0 0 0.0 1.035 30.0 3.07 218 0 14.12 4.96 4.96 1.18 0.00 0.00 0.00 0.654 0.00 128 12 0 -128 -128 0.00
2270.065 219 2413 28.3 0 2.330 25.0 83.9 1 100 98 100 100 99 0 86 0.0 0 0.0 1.035 30.0 3.07 215 0 14.12 4.96 4.95 1.15 0.00 0.00 0.00 0.414 0.00 128 12 0 -128 -128 0.00
2270.242 219 2142 27.8 0 2.330 25.0 83.9 1 100 98 100 100 99 0 86 0.0 0 0.0 1.035 29.0 3.07 213 0 14.00 4.96 4.96 1.11 0.00 0.00 0.00 0.635 0.00 128 12 0 -128 -128 0.00
2270.420 219 1877 30.3 0 2.330 25.0 83.9 1 100 98 100 100 99 0 83 0.0 0 0.0 1.023 25.0 3.07 210 0 14.00 4.96 4.96 1.14 0.00 0.00 0.00 0.508 0.00 128 12 0 -128 -128 0.00
2270.598 219 1597 33.0 0 2.330 25.6 83.9 1 100 98 100 100 99 95 80 1.4 0 1.9 1.020 21.0 3.07 208 0 14.00 4.97 4.96 1.14 0.00 0.01 0.00 0.558 0.00 128 12 0 -128 -128 0.00
2270.776 219 1334 35.3 0 2.330 25.6 83.9 1 100 98 100 100 99 90 74 1.4 0 1.5 1.012 15.0 3.07 205 0 14.00 4.96 4.95 1.19 0.00 0.00 0.00 0.633 0.00 128 12 0 -128 -128 0.00
2270.954 219 1356 38.3 0 2.330 25.6 83.9 1 100 98 100 100 99 114 74 1.5 0 1.7 1.012 16.0 3.07 203 0 14.00 4.96 4.97 1.14 0.00 0.00 0.00 0.519 0.00 128 12 0 -128 -128 0.00
2271.131 220 1823 35.0 0 2.330 25.6 83.9 1 100 98 100 100 99 0 82 0.0 0 0.0 1.023 24.0 3.07 202 0 14.12 4.96 4.96 1.11 0.00 0.00 0.00 0.589 0.00 128 12 0 -128 -128 0.00
2271.308 220 1798 34.3 0 2.330 25.6 83.9 1 100 98 100 100 99 0 82 0.0 0 0.0 1.023 24.0 3.07 202 0 13.88 4.96 4.96 1.09 0.00 0.00 0.00 0.696 0.00 128 12 0 -128 -128 0.00
2271.485 220 1765 34.3 0 2.330 25.6 83.9 1 100 98 100 100 99 0 81 0.0 0 0.0 1.020 23.0 3.07 202 0 13.88 4.98 4.96 1.14 0.01 0.00 0.00 0.438 0.00 128 12 0 -128 -128 0.00
2271.663 220 1771 35.3 0 2.330 25.6 83.9 1 100 98 100 100 99 0 81 0.0 0 0.0 1.020 23.0 3.07 199 0 14.12 4.96 4.96 1.14 0.00 0.01 0.00 0.579 0.00 128 12 0 -128 -128 0.00
2271.841 220 1770 34.8 0 2.330 25.6 83.9 1 100 98 100 100 99 0 81 0.0 0 0.0 1.020 23.0 3.07 198 0 14.00 4.96 4.96 1.10 0.00 0.00 0.00 0.491 0.00 128 12 0 -128 -128 0.00
2272.018 221 1765 35.3 0 2.330 25.6 83.9 1 100 98 100 100 99 0 81 0.0 0 0.0 1.020 23.0 3.07 196 0 14.00 4.96 4.96 1.16 0.00 0.00 0.00 0.394 0.00 128 12 0 -128 -128 0.00
2272.211 221 1761 35.0 0 2.330 25.6 83.9 1 100 98 100 100 99 0 82 0.0 0 0.0 1.020 23.0 3.07 194 0 14.00 4.96 4.97 1.13 0.00 0.00 0.00 0.500 0.00 128 12 0 -128 -128 0.00
2272.387 221 1760 34.5 0 2.330 25.6 83.9 1 100 98 100 100 99 0 82 0.0 0 0.0 1.020 23.0 3.07 193 0 14.00 4.96 4.96 1.20 0.00 0.00 0.00 0.463 0.00 128 12 0 -128 -128 0.00
2272.564 221 1759 35.8 0 2.330 25.6 83.9 1 100 98 100 100 99 0 81 0.0 0 0.0 1.020 23.0 3.07 190 0 14.12 4.96 4.95 1.19 0.00 0.00 0.00 0.464 0.00 128 12 0 -128 -128 0.00
2272.742 221 1756 34.5 0 2.330 25.6 83.9 1 100 98 100 100 99 0 81 0.0 0 0.0 1.020 23.0 3.07 189 0 14.00 4.96 4.96 1.09 0.00 0.01 0.00 0.554 0.00 128 12 0 -128 -128 0.00
2272.924 221 1759 35.0 0 2.330 25.6 83.9 1 100 98 100 100 99 0 81 0.0 0 0.0 1.020 23.0 3.07 187 0 14.00 4.96 4.96 1.14 0.00 0.00 0.00 0.571 0.00 128 12 0 -128 -128 0.00
2273.109 222 1767 34.5 0 2.330 25.6 83.9 1 100 98 100 100 99 0 81 0.0 0 0.0 1.020 23.0 3.07 186 0 14.00 4.96 4.96 1.13 0.00 0.00 0.00 1.895 0.00 128 12 0 -128 -128 0.00
2273.285 222 1762 35.3 0 2.330 25.6 83.9 1 100 98 100 100 99 0 82 0.0 0 0.0 1.020 23.0 3.07 185 0 14.00 4.96 4.96 1.16 0.00 0.00 0.00 0.577 0.00 128 12 0 -128 -128 0.00
2273.461 222 1765 34.5 0 2.330 25.6 83.9 1 100 98 100 100 99 0 81 0.0 0 0.0 1.020 23.0 3.07 183 0 14.00 4.96 4.96 1.11 0.00 0.00 0.00 0.518 0.00 128 12 0 -128 -128 0.00
2273.637 222 1762 33.5 0 2.330 26.1 83.9 1 100 98 100 100 99 0 82 0.0 0 0.0 1.020 23.0 3.07 182 0 14.00 4.96 4.96 1.12 0.00 0.00 0.00 0.482 0.00 128 12 0 -128 -128 0.00
2273.815 222 1758 33.8 0 2.330 26.1 83.9 1 100 98 100 100 99 0 82 0.0 0 0.0 1.020 23.0 3.07 181 0 14.00 4.96 4.96 1.11 0.00 0.01 0.01 0.485 0.00 128 12 0 -128 -128 0.00
2273.995 222 1756 33.0 0 2.330 26.1 83.9 1 100 98 100 100 99 0 82 0.0 0 0.0 1.020 23.0 3.07 180 0 14.00 4.96 4.96 1.04 0.00 0.01 0.00 0.531 0.00 128 12 0 -128 -128 0.00
2274.174 223 1752 32.8 0 2.330 26.1 83.9 1 100 98 100 100 99 0 82 0.0 0 0.0 1.020 23.0 3.07 179 0 14.00 4.91 4.97 1.15 0.00 0.00 0.00 0.519 0.00 128 12 0 -128 -128 0.00
2274.351 223 1749 33.3 0 2.330 26.1 83.9 1 100 98 100 100 99 0 82 0.0 0 0.0 1.020 23.0 3.07 179 0 14.00 4.96 4.96 1.11 0.01 0.00 0.00 0.589 0.00 128 12 0 -128 -128 0.00
2274.526 223 1744 34.3 0 2.330 26.1 83.9 1 100 98 100 100 99 0 81 0.0 0 0.0 1.020 23.0 3.07 178 0 14.12 4.97 4.96 1.14 0.00 0.00 0.00 0.538 0.00 128 12 0 -128 -128 0.00
2274.704 223 1739 32.3 0 2.330 26.1 83.9 1 100 98 100 100 99 0 81 0.0 0 0.0 1.020 23.0 3.07 177 0 14.00 4.96 4.96 1.07 0.00 0.00 0.00 0.571 0.00 128 12 0 -128 -128 0.00
2274.880 223 1737 33.0 0 2.330 26.1 83.9 1 100 98 100 100 99 0 81 0.0 0 0.0 1.020 23.0 3.07 176 0 14.00 4.96 4.96 1.19 0.01 0.00 0.00 0.536 0.00 128 12 0 -128 -128 0.00
2275.058 224 1728 33.3 0 2.330 26.1 83.9 1 100 98 100 100 99 0 81 0.0 0 0.0 1.020 23.0 3.07 176 0 14.00 4.92 4.96 1.10 0.01 0.00 0.00 0.518 0.00 128 12 0 -128 -128 0.00
2275.235 224 1725 33.5 0 2.330 26.1 83.9 1 100 98 100 100 99 0 81 0.0 0 0.0 1.020 23.0 3.07 174 0 14.00 4.96 4.96 1.10 0.00 0.00 0.00 0.551 0.00 128 12 0 -128 -128 0.00
2275.412 224 1725 33.8 0 2.330 26.1 83.9 1 100 98 100 100 99 0 81 0.0 0 0.0 1.020 23.0 3.07 174 0 14.00 4.96 4.96 1.16 0.01 0.01 0.00 0.474 0.00 128 12 0 -128 -128 0.00
2275.473 224 1722 34.0 0 2.330 26.1 83.9 1 100 98 100 100 99 0 82 0.0 0 0.0 1.020 23.0 3.07 174 0 14.00 4.96 4.96 1.14 0.00 0.00 0.00 0.778 0.00 128 12 0 -128 -128 0.00
2275.650 224 1719 32.5 0 2.330 26.1 82.2 1 100 98 100 100 99 0 81 0.0 0 0.0 1.020 23.0 3.07 173 0 14.00 4.96 4.96 0.92 0.00 0.00 0.00 0.532 0.00 128 12 0 -128 -128 0.00
2275.947 224 1708 33.5 0 2.330 26.1 82.2 1 100 98 100 100 99 0 82 0.0 0 0.0 1.020 23.0 3.07 173 0 14.00 4.96 4.96 1.03 0.00 0.00 0.00 0.544 0.00 128 12 0 -128 -128 0.00
2276.124 225 1706 33.8 0 2.330 26.1 82.2 1 100 98 100 100 99 0 81 0.0 0 0.0 1.020 23.0 3.07 171 0 14.00 4.96 4.96 1.25 0.00 0.00 0.00 0.574 0.00 128 12 0 -128 -128 0.00
2276.300 225 1695 33.0 0 2.330 26.1 82.2 1 100 98 100 100 99 0 81 0.0 0 0.0 1.020 22.0 3.07 171 0 14.12 4.96 4.96 1.19 0.00 0.00 0.00 0.574 0.00 128 12 0 -128 -128 0.00
2276.476 225 1688 34.5 0 2.330 26.1 82.2 1 100 98 100 100 99 0 81 0.0 0 0.0 1.020 22.0 3.07 170 0 14.00 4.96 4.96 1.16 0.00 0.00 0.00 0.787 0.00 128 12 0 -128 -128 0.00
2276.653 225 1683 33.5 0 2.330 26.1 82.2 1 100 98 100 100 99 0 81 0.0 0 0.0 1.020 22.0 3.07 170 0 14.00 4.96 4.96 1.13 0.00 0.00 0.00 0.519 0.00 128 12 0 -128 -128 0.00
2276.829 225 1673 34.3 0 2.330 26.1 82.2 1 100 98 100 100 99 0 81 0.0 0 0.0 1.020 22.0 3.07 169 0 14.12 4.96 4.96 1.14 0.00 0.00 0.01 0.508 0.00 128 12 0 -128 -128 0.00
2277.006 225 1665 34.3 0 2.330 26.1 82.2 1 100 98 100 100 99 0 81 0.0 0 0.0 1.020 22.0 3.07 169 0 14.00 4.96 4.96 1.17 0.00 0.00 0.00 0.537 0.00 128 12 0 -128 -128 0.00
2277.185 226 1658 34.3 0 2.330 26.1 82.2 1 100 98 100 100 99 0 81 0.0 0 0.0 1.020 22.0 3.07 169 0 14.00 4.96 4.96 1.12 0.01 0.01 0.00 0.611 0.00 128 12 0 -128 -128 0.00
2277.360 226 1650 33.5 0 2.330 26.1 82.2 1 100 98 100 100 99 0 80 0.0 0 0.0 1.020 22.0 3.07 168 0 14.00 4.96 4.96 1.12 0.00 0.00 0.00 0.809 0.00 128 12 0 -128 -128 0.00
2277.536 226 1643 34.8 0 2.330 26.1 82.2 1 100 98 100 100 99 0 81 0.0 0 0.0 1.020 22.0 3.07 168 0 14.00 4.97 4.96 1.14 0.00 0.00 0.00 0.464 0.00 128 12 0 -128 -128 0.00
2277.712 226 1633 34.3 0 2.330 26.1 82.2 1 100 98 100 100 99 0 81 0.0 0 0.0 1.020 21.0 3.07 167 0 14.12 4.96 4.96 1.11 0.00 0.01 0.00 0.541 0.00 128 12 0 -128 -128 0.00
2277.890 226 1621 35.0 0 2.330 26.1 82.2 1 100 98 100 100 99 0 81 0.0 0 0.0 1.020 21.0 3.07 167 0 14.00 4.96 4.96 1.13 0.00 0.00 0.00 0.508 0.00 128 12 0 -128 -128 0.00
2278.065 227 1613 35.5 0 2.330 26.1 82.2 1 100 98 100 100 99 0 81 0.0 0 0.0 1.020 21.0 3.07 167 0 14.00 4.96 4.96 1.15 0.00 0.00 0.00 0.500 0.00 128 12 0 -128 -128 0.00
2278.246 227 1601 34.3 0 2.330 26.1 82.2 1 100 98 100 100 99 0 81 0.0 0 0.0 1.020 21.0 3.07 167 0 14.00 4.96 4.97 1.14 0.00 0.00 0.00 0.620 0.00 128 12 0 -128 -128 0.00
2278.422 227 1594 35.3 0 2.330 26.1 82.2 1 100 98 100 100 99 110 80 1.5 0 1.9 1.020 21.0 3.07 166 0 14.00 4.96 4.96 1.18 0.00 0.01 0.00 0.694 0.00 128 12 0 -128 -128 0.00
2278.598 227 1601 34.8 0 2.330 26.1 82.2 1 100 98 100 100 99 0 81 0.0 0 0.0 1.020 21.0 3.07 165 0 14.00 4.96 4.95 1.07 0.00 0.01 0.00 0.635 0.00 128 12 0 -128 -128 0.00
2278.776 227 1594 34.3 0 2.330 26.1 82.2 1 100 98 100 100 99 102 80 1.4 0 1.9 1.020 21.0 3.07 166 0 14.00 4.96 4.96 1.18 0.00 0.00 0.00 0.443 0.00 128 12 0 -128 -128 0.00
2278.953 227 1576 34.3 0 2.330 26.1 82.2 1 100 98 100 100 99 101 79 1.4 0 1.9 1.020 20.0 3.07 167 0 14.12 4.96 4.97 1.14 0.00 0.00 0.00 0.475 0.00 128 12 0 -128 -128 0.00
2279.131 228 1565 34.3 0 2.330 26.1 82.2 1 100 98 100 100 99 101 79 1.4 0 1.9 1.020 20.0 3.07 167 0 14.00 4.96 4.96 1.05 0.00 0.00 0.00 0.580 0.00 128 12 0 -128 -128 0.00
2279.308 228 1551 33.3 0 2.330 26.1 82.2 1 100 98 100 100 99 92 79 1.4 0 1.8 1.020 20.0 3.07 169 0 14.00 4.96 4.96 1.14 0.00 0.00 0.00 0.592 0.00 128 12 0 -128 -128 0.00
2279.485 228 1559 34.3 0 2.330 26.1 82.2 1 100 98 100 100 99 100 79 1.4 0 1.9 1.020 20.0 3.07 170 0 14.00 4.96 4.96 1.14 0.00 0.00 0.01 0.571 0.00 128 12 0 -128 -128 0.00
2279.667 228 1553 33.8 0 2.330 26.1 82.2 1 100 98 100 100 99 95 79 1.4 0 1.8 1.020 20.0 3.07 172 0 14.00 4.96 4.96 1.16 0.00 0.00 0.00 0.500 0.00 128 12 0 -128 -128 0.00
2279.845 228 1535 33.5 0 2.330 26.1 82.2 1 100 98 100 100 99 94 78 1.4 0 1.8 1.012 20.0 3.07 173 0 14.12 4.96 4.96 1.17 0.00 0.00 0.00 0.422 0.00 128 12 0 -128 -128 0.00
2280.022 229 1538 33.8 0 2.330 26.1 82.2 1 100 98 100 100 99 94 79 1.4 0 1.8 1.020 20.0 3.07 175 0 14.00 4.96 4.96 1.14 0.00 0.00 0.00 0.742 0.00 128 12 0 -128 -128 0.00
2280.200 229 1510 34.0 0 2.330 26.1 82.2 1 100 98 100 100 99 96 78 1.4 0 1.8 1.012 19.0 3.07 176 0 14.00 4.96 4.96 1.14 0.00 0.00 0.01 0.700 0.00 128 12 0 -128 -128 0.00
2280.377 229 1522 35.3 0 2.330 26.1 82.2 1 100 98 100 100 99 105 78 1.4 0 1.8 1.020 19.0 3.07 177 0 14.00 4.96 4.97 1.14 0.00 0.00 0.00 0.551 0.00 128 12 0 -128 -128 0.00
2280.553 229 1498 34.3 0 2.330 26.1 82.2 1 100 98 100 100 99 97 78 1.4 0 1.8 1.012 19.0 3.07 178 0 14.00 4.96 4.97 1.12 0.00 0.00 0.00 0.644 0.00 128 12 0 -128 -128 0.00
2280.730 229 1484 34.5 0 2.330 26.1 82.2 1 100 98 100 100 99 100 78 1.4 0 1.8 1.012 18.0 3.07 178 0 14.00 4.97 4.96 1.16 0.00 0.00 0.00 0.470 0.00 128 12 0 -128 -128 0.00
2280.907 229 1481 35.5 0 2.330 26.1 82.2 1 100 98 100 100 99 106 77 1.4 0 1.8 1.012 18.0 3.07 179 0 13.88 4.96 4.96 1.15 0.00 0.01 0.00 0.667 0.00 128 12 0 -128 -128 0.00
2281.084 230 1487 39.5 0 2.330 26.1 82.2 1 100 98 100 100 99 143 78 1.6 0 2.0 1.020 18.0 3.14 180 0 13.76 4.96 4.96 1.13 0.00 0.00 0.00 0.412 0.00 128 12 0 -128 -128 0.00
2281.263 230 1477 41.8 0 2.330 26.1 82.2 1 100 98 100 100 99 153 78 1.6 0 2.0 1.020 18.0 3.07 182 0 14.00 4.96 4.96 1.20 0.00 0.00 0.00 0.620 0.00 128 12 0 -128 -128 0.00
2281.439 230 1453 47.3 0 2.330 26.1 82.2 1 100 98 100 100 99 193 77 1.8 0 2.2 1.020 18.0 3.07 183 0 14.00 4.96 4.96 1.17 0.00 0.00 0.00 0.558 0.00 128 12 0 -128 -128 0.00
2281.617 230 1472 57.0 2 2.330 26.1 82.2 17 100 98 100 100 99 143 77 2.6 0 3.2 1.020 19.0 3.07 185 0 14.12 4.96 4.96 1.14 0.00 0.00 0.00 0.490 0.00 128 16 0 -128 -128 0.00
2281.794 230 1451 63.5 3 2.330 26.1 82.2 17 100 98 100 100 99 139 77 2.6 0 3.1 1.020 19.0 3.07 187 0 14.00 4.96 4.96 1.10 0.00 0.00 0.00 0.476 0.00 128 16 0 -128 -128 0.00
2281.972 230 1447 67.8 4 2.330 26.1 82.2 17 100 98 100 100 99 120 77 2.5 0 3.0 1.020 19.0 3.07 189 0 14.00 4.96 4.97 1.16 0.00 0.00 0.01 0.592 0.00 128 16 0 -128 -128 0.00
2282.148 231 1457 69.8 4 2.330 26.1 82.2 1 100 98 100 100 99 118 78 2.5 0 3.1 1.020 19.0 3.07 191 0 14.00 4.96 4.97 1.08 0.00 0.00 0.00 0.444 0.00 128 16 0 -128 -128 0.00
2282.325 231 1438 70.5 4 2.330 26.1 82.2 1 100 98 100 100 99 131 79 2.6 0 3.1 1.020 19.0 3.07 193 0 14.12 4.95 4.96 1.12 0.00 0.00 0.00 0.600 0.00 128 16 0 -128 -128 0.00
2282.498 231 1452 72.0 4 2.330 26.1 82.2 1 100 98 100 100 99 149 79 2.6 0 3.2 1.020 20.0 3.07 195 0 14.00 4.96 4.96 1.14 0.00 0.00 0.00 0.592 0.00 128 16 0 -128 -128 0.00
2282.675 231 1456 72.8 4 2.330 26.1 82.2 1 100 98 100 100 99 155 80 2.7 0 3.2 1.020 20.0 3.07 196 0 14.12 4.96 4.96 1.18 0.00 0.00 0.00 0.542 0.00 128 16 0 -128 -128 0.00
2282.853 231 1448 73.8 5 2.330 26.1 82.2 1 100 98 100 100 99 165 80 2.7 0 3.3 1.012 20.0 3.07 198 0 14.12 4.96 4.96 1.12 0.00 0.00 0.00 0.571 0.00 128 16 0 -128 -128 0.00
2283.030 232 1463 74.5 5 2.330 26.1 82.2 1 100 98 100 100 99 178 80 2.8 0 3.4 1.012 20.0 3.07 200 0 14.00 4.96 4.96 1.15 0.00 0.00 0.00 0.492 0.00 128 16 0 -128 -128 0.00
2283.210 232 1455 75.0 5 2.330 26.1 82.2 1 100 98 100 100 99 181 80 2.8 0 3.4 1.012 20.0 3.07 202 0 14.00 4.96 4.97 1.08 0.00 0.00 0.00 0.702 0.00 128 16 0 -128 -128 0.00
2283.385 232 1461 76.3 5 2.330 26.1 82.2 1 100 98 100 100 99 198 81 2.8 0 3.5 1.012 20.0 3.07 203 0 14.00 4.96 4.96 1.13 0.00 0.01 0.00 0.654 0.00 128 20 0 -128 -128 0.00
2283.564 232 1460 76.5 5 2.330 26.1 82.2 1 100 98 100 100 99 202 81 2.9 0 3.5 1.012 20.0 3.07 204 0 14.00 4.96 4.96 1.11 0.00 0.00 0.00 0.571 0.00 128 20 0 -128 -128 0.00
2283.741 232 1456 77.5 5 2.330 26.1 82.2 1 100 98 100 100 99 210 81 2.9 0 3.5 1.012 20.0 3.07 206 0 14.12 4.96 4.96 1.15 0.00 0.00 0.00 0.526 0.00 128 20 0 -128 -128 0.00
2283.922 232 1468 77.0 5 2.330 26.1 82.2 1 100 98 100 100 99 204 81 2.9 0 3.5 1.012 20.0 3.07 207 0 14.00 4.96 4.95 1.13 0.00 0.00 0.00 0.571 0.00 128 20 0 -128 -128 0.00
2284.100 233 1465 77.8 5 2.330 25.6 82.2 1 100 98 100 100 99 213 82 2.9 0 3.5 1.012 20.0 3.07 208 0 14.12 4.96 4.96 1.13 0.00 0.00 0.00 0.600 0.00 128 20 0 -128 -128 0.00
2284.278 233 1478 77.5 6 2.330 25.6 82.2 1 100 98 100 100 99 211 81 2.9 0 3.6 1.012 20.0 3.07 209 0 14.00 4.96 4.96 1.11 0.00 0.00 0.00 0.617 0.00 128 20 0 -128 -128 0.00
2284.456 233 1473 78.5 6 2.330 25.6 82.2 1 100 98 100 100 99 225 82 2.9 0 3.6 1.012 21.0 3.07 211 0 14.00 4.96 4.96 1.12 0.00 0.00 0.00 0.574 0.00 128 20 0 -128 -128 0.00
2284.641 233 1481 77.5 6 2.330 25.6 82.2 1 100 98 100 100 99 211 81 2.9 0 3.6 1.012 21.0 3.07 212 0 14.00 4.96 4.96 1.08 0.00 0.00 0.00 0.633 0.00 128 20 0 -128 -128 0.00
2284.818 233 1479 78.5 6 2.330 25.6 82.2 1 100 98 100 100 99 227 82 3.0 0 3.6 1.012 21.0 3.07 213 0 14.12 4.96 4.96 1.13 0.00 0.00 0.00 0.714 0.00 128 20 0 -128 -128 0.00
2284.995 233 1490 77.8 6 2.330 25.6 82.2 1 100 98 100 100 99 209 81 2.9 0 3.6 1.012 21.0 3.07 214 0 14.12 4.96 4.97 1.15 0.01 0.00 0.00 0.538 0.00 128 20 0 -128 -128 0.00
2285.173 234 1490 78.0 6 2.330 25.6 82.2 1 100 98 100 100 99 223 82 2.9 0 3.7 1.012 21.0 3.07 215 0 14.00 4.96 4.96 1.11 0.00 0.00 0.01 0.508 0.00 128 20 0 -128 -128 0.00
2285.236 234 1490 79.3 6 2.330 25.6 82.2 1 100 98 100 100 99 232 82 3.0 0 3.7 1.012 21.0 3.07 215 0 14.00 4.96 4.96 1.15 0.00 0.00 0.00 0.508 0.00 128 20 0 -128 -128 0.00
2285.297 234 1493 78.5 6 2.330 25.6 82.2 1 100 98 100 100 99 227 82 3.0 0 3.7 1.012 21.0 3.07 216 0 14.12 4.96 4.96 0.88 0.00 0.00 0.00 0.537 0.00 128 20 0 -128 -128 0.00
2285.475 234 1489 79.8 6 2.330 25.6 82.2 1 100 98 100 100 99 236 82 3.0 0 3.7 1.012 21.0 3.07 217 0 14.12 4.96 4.97 0.75 0.00 0.00 0.00 0.633 0.00 128 20 0 -128 -128 0.00
2285.652 234 1493 79.0 6 2.330 25.6 82.2 1 100 98 100 100 99 232 82 3.0 0 3.7 1.012 21.0 3.07 217 0 14.12 4.96 4.96 1.05 0.00 0.00 0.00 0.409 0.00 128 20 0 -128 -128 0.00
2285.828 234 1501 79.0 6 2.330 25.6 82.2 1 100 98 100 100 99 229 82 3.0 0 3.7 1.012 21.0 3.07 218 0 14.12 4.96 4.96 1.13 0.01 0.00 0.00 0.644 0.00 128 20 0 -128 -128 0.00
2286.004 234 1497 78.8 6 2.330 25.6 82.2 1 100 98 100 100 99 223 82 2.9 0 3.7 1.012 21.0 3.07 219 0 14.12 4.96 4.96 1.10 0.00 0.00 0.00 0.458 0.00 128 20 0 -128 -128 0.00
2286.182 235 1520 79.8 6 2.330 25.6 82.2 1 100 98 100 100 99 234 82 3.0 0 3.8 1.012 22.0 3.07 219 0 14.00 4.96 4.96 1.10 0.00 0.00 0.00 0.469 0.00 128 20 0 -128 -128 0.00
2286.360 235 1502 78.8 6 2.330 25.6 82.2 1 100 98 100 100 99 225 82 2.9 0 3.7 1.012 21.0 3.07 220 0 14.00 4.96 4.97 1.16 0.00 0.00 0.00 0.612 0.00 128 20 0 -128 -128 0.00
2286.536 235 1513 80.3 6 2.330 25.6 82.2 1 100 98 100 100 99 247 83 3.0 0 3.8 1.012 22.0 3.07 220 0 14.00 4.96 4.96 1.10 0.00 0.00 0.00 0.515 0.00 128 20 0 -128 -128 0.00
2286.716 235 1505 79.8 6 2.330 25.6 82.2 1 100 98 100 100 99 231 82 3.0 0 3.7 1.012 21.0 3.07 221 0 14.00 4.96 4.96 1.14 0.00 0.01 0.00 0.482 0.00 128 20 0 -128 -128 0.00
2286.894 235 1523 79.5 6 2.330 25.0 82.2 1 100 98 100 100 99 234 82 3.0 0 3.8 1.012 22.0 3.07 222 0 14.12 4.95 4.97 1.15 0.00 0.00 0.00 0.654 0.00 128 20 0 -128 -128 0.00
2287.071 236 1525 78.3 6 2.330 25.0 82.2 1 100 98 100 100 99 225 82 2.9 0 3.7 1.012 22.0 3.14 223 0 13.76 4.96 4.96 1.14 0.00 0.01 0.00 0.596 0.00 128 20 0 -128 -128 0.00
2287.251 236 1520 78.5 6 2.330 25.0 82.2 1 100 98 100 100 99 225 82 2.9 0 3.7 1.012 22.0 3.07 223 0 14.00 4.96 4.96 1.17 0.00 0.00 0.00 0.537 0.00 128 20 0 -128 -128 0.00
2287.427 236 1528 79.5 6 2.330 25.0 82.2 1 100 98 100 100 99 234 82 3.0 0 3.8 1.012 22.0 3.07 223 0 14.12 4.96 4.96 1.15 0.00 0.00 0.00 0.596 0.00 128 20 0 -128 -128 0.00
2287.605 236 1534 79.5 6 2.330 25.0 82.2 1 100 98 100 100 99 236 82 3.0 0 3.8 1.012 22.0 3.07 224 0 14.00 4.96 4.96 1.10 0.00 0.01 0.00 0.500 0.00 128 20 0 -128 -128 0.00
2287.782 236 1529 79.0 6 2.330 25.0 82.2 1 100 98 100 100 99 230 82 3.0 0 3.8 1.012 22.0 3.07 224 0 13.88 4.97 4.96 1.12 0.00 0.00 0.00 0.491 0.00 128 20 0 -128 -128 0.00
2287.960 236 1541 80.3 7 2.330 25.0 82.2 1 100 98 100 100 99 247 83 3.0 0 3.9 1.012 22.0 3.07 224 0 14.00 4.96 4.96 1.13 0.00 0.00 0.00 0.443 0.00 128 20 0 -128 -128 0.00
2288.137 237 1537 80.3 7 2.330 25.0 82.2 1 100 98 100 100 99 247 83 3.0 0 3.9 1.012 22.0 3.07 225 0 14.00 4.96 4.97 1.11 0.00 0.00 0.00 0.553 0.00 128 20 0 -128 -128 0.00
2288.313 237 1545 79.8 7 2.330 25.0 82.2 1 100 98 100 100 99 234 82 3.0 0 3.8 1.012 22.0 3.07 226 0 14.00 4.96 4.96 1.21 0.00 0.00 0.00 0.596 0.00 128 20 0 -128 -128 0.00
2288.490 237 1546 80.8 7 2.330 25.0 82.2 1 100 98 100 100 99 251 83 3.1 0 3.9 1.012 22.0 3.07 226 0 14.00 4.96 4.96 1.12 0.00 0.00 0.00 0.531 0.00 128 20 0 -128 -128 0.00
2288.666 237 1553 81.3 7 2.330 25.0 82.2 1 100 98 100 100 99 255 83 3.1 0 4.0 1.012 22.0 3.07 226 0 14.00 4.96 4.96 1.12 0.00 0.00 0.00 0.635 0.00 128 20 0 -128 -128 0.00
2288.846 237 1558 83.0 8 2.330 25.0 82.2 1 100 98 100 100 99 27 84 3.2 0 4.1 1.004 22.0 3.07 227 0 14.12 4.96 4.97 1.16 0.00 0.00 0.00 0.536 0.00 128 20 0 -128 -128 0.00
2289.023 238 1562 84.5 8 2.330 25.0 82.2 1 100 98 100 100 99 51 85 3.3 0 4.3 1.004 23.0 3.07 227 0 14.00 4.96 4.96 1.12 0.00 0.00 0.00 0.561 0.00 128 20 0 -128 -128 0.00
2289.203 238 1566 85.5 9 2.330 25.0 82.2 1 100 98 100 100 99 66 85 3.3 0 4.4 0.996 23.0 3.07 228 0 13.88 4.96 4.96 1.13 0.00 0.00 0.00 0.712 0.00 128 24 0 -128 -128 0.00
2289.380 238 1566 87.0 9 2.330 25.0 82.2 1 100 98 100 100 99 94 87 3.4 0 4.5 0.996 23.0 3.07 228 0 14.00 4.96 4.96 1.16 0.00 0.00 0.00 0.545 0.00 128 24 0 -128 -128 0.00
2289.444 238 1566 87.0 9 2.330 25.0 82.2 1 100 98 100 100 99 94 87 3.4 0 4.5 0.996 23.0 3.07 228 0 14.12 4.96 4.96 1.13 0.00 0.00 0.00 0.615 0.00 128 24 0 -128 -128 0.00
2289.505 238 1572 86.0 9 2.330 25.0 82.2 1 100 98 100 100 99 85 87 3.4 0 4.5 0.996 23.0 3.07 228 0 14.00 4.96 4.97 0.89 0.00 0.00 0.00 0.660 0.00 128 24 0 -128 -128 0.00
2289.688 238 1570 86.5 9 2.330 25.0 82.2 1 100 98 100 100 99 90 87 3.4 0 4.5 0.996 23.0 3.07 229 0 14.00 4.96 4.96 0.81 0.00 0.00 0.00 0.614 0.00 128 24 0 -128 -128 0.00
2289.865 238 1582 87.0 9 2.330 25.0 82.2 1 100 98 100 100 99 93 87 3.4 0 4.5 0.996 23.0 3.07 229 0 14.00 4.97 4.96 1.03 0.00 0.00 0.00 0.516 0.00 128 24 0 -128 -128 0.00
2290.042 239 1576 87.3 9 2.330 25.0 82.2 1 100 98 100 100 99 94 87 3.4 0 4.5 0.996 23.0 3.07 230 0 14.00 4.96 4.97 1.13 0.00 0.00 0.00 0.525 0.00 128 24 0 -128 -128 0.00
2290.219 239 1580 87.5 9 2.330 25.0 82.2 1 100 98 100 100 99 98 87 3.5 0 4.6 0.996 23.0 3.07 230 0 14.00 4.96 4.96 1.12 0.00 0.00 0.00 0.580 0.00 128 24 0 -128 -128 0.00
2290.397 239 1587 86.5 10 2.330 25.0 82.2 1 100 98 100 100 99 89 87 3.4 0 4.5 0.996 23.0 3.07 230 0 14.00 4.96 4.96 1.13 0.00 0.00 0.00 0.612 0.00 128 24 0 -128 -128 0.00
2290.573 239 1580 87.5 10 2.330 25.0 82.2 1 100 98 100 100 99 98 87 3.5 0 4.6 0.996 23.0 3.07 230 0 14.00 4.96 4.96 1.11 0.00 0.00 0.00 0.492 0.00 128 24 0 -128 -128 0.00
2290.750 239 1596 87.8 10 2.330 25.0 82.2 1 100 98 100 100 99 97 87 3.5 0 4.6 0.996 24.0 3.07 231 0 14.00 4.96 4.97 1.18 0.00 0.00 0.00 0.615 0.00 128 24 0 -128 -128 0.00
2290.926 239 1593 87.8 10 2.330 25.0 82.2 1 100 98 100 100 99 98 87 3.5 0 4.6 0.996 24.0 3.07 231 0 14.00 4.96 4.96 1.09 0.00 0.00 0.00 0.524 0.00 128 24 0 -128 -128 0.00
2291.103 240 1594 87.3 10 2.330 24.4 82.2 1 100 98 100 100 99 93 87 3.4 0 4.6 0.996 24.0 3.07 231 0 14.00 4.96 4.95 1.19 0.00 0.00 0.00 0.638 0.00 128 24 0 -128 -128 0.00
2291.282 240 1593 87.5 10 2.330 24.4 82.2 1 100 98 100 100 99 98 87 3.5 0 4.6 0.996 24.0 3.07 232 0 14.00 4.96 4.96 1.09 0.00 0.00 0.00 0.540 0.00 128 24 0 -128 -128 0.00
2291.458 240 1598 88.3 10 2.330 24.4 82.2 1 100 98 100 100 99 102 87 3.5 0 4.6 0.996 24.0 3.07 232 0 14.00 4.96 4.96 1.13 0.00 0.00 0.01 0.809 0.00 128 24 0 -128 -128 0.00
2291.635 240 1600 88.5 10 2.330 24.4 82.2 1 100 98 100 100 99 103 87 3.5 0 4.6 0.996 24.0 3.07 232 0 14.00 4.96 4.96 1.09 0.00 0.00 0.00 0.625 0.00 128 24 0 -128 -128 0.00
2291.811 240 1590 87.3 10 2.330 24.4 82.2 1 100 98 100 100 99 93 87 3.4 0 4.6 0.996 23.0 3.07 232 0 14.00 4.96 4.96 1.14 0.00 0.00 0.00 0.694 0.00 128 24 0 -128 -128 0.00
2291.989 240 1605 88.0 10 2.330 24.4 82.2 1 100 98 100 100 99 99 87 3.5 0 4.6 0.996 24.0 3.07 233 0 13.88 4.96 4.96 1.20 0.00 0.01 0.00 0.519 0.00 128 24 0 -128 -128 0.00
2292.168 241 1593 88.3 10 2.330 24.4 82.2 1 100 98 100 100 99 102 87 3.5 0 4.6 0.996 24.0 3.07 233 0 14.00 4.96 4.97 1.10 0.01 0.00 0.00 0.519 0.00 128 24 0 -128 -128 0.00
2292.345 241 1598 87.8 10 2.330 24.4 82.2 1 100 98 100 100 99 97 87 3.5 0 4.6 0.996 24.0 3.07 234 0 14.00 4.97 4.96 1.09 0.00 0.00 0.00 0.593 0.00 128 24 0 -128 -128 0.00
2292.522 241 1591 88.3 10 2.330 24.4 82.2 1 100 98 100 100 99 102 87 3.5 0 4.6 0.996 24.0 3.07 233 0 14.00 4.96 4.96 1.15 0.00 0.00 0.00 0.414 0.00 128 24 0 -128 -128 0.00
2292.699 241 1596 88.8 10 2.330 24.4 82.2 1 100 98 100 100 99 106 87 3.5 0 4.6 0.996 24.0 3.07 233 0 14.00 4.96 4.95 1.19 0.00 0.00 0.00 0.475 0.00 128 24 0 -128 -128 0.00
2292.876 241 1594 89.3 10 2.330 24.4 82.2 1 100 98 100 100 99 111 87 3.5 0 4.7 0.996 24.0 3.07 234 0 14.00 4.97 4.96 1.11 0.01 0.00 0.00 0.536 0.00 128 24 0 -128 -128 0.00
2293.054 242 1591 88.8 10 2.330 24.4 82.2 1 100 98 100 100 99 107 87 3.5 0 4.6 0.996 24.0 3.07 235 0 14.12 4.96 4.96 1.11 0.01 0.00 0.00 0.518 0.00 128 24 0 -128 -128 0.00
2293.232 242 1591 89.8 10 2.330 24.4 82.2 1 100 98 100 100 99 116 87 3.5 0 4.7 0.996 24.0 3.07 234 0 14.00 4.96 4.96 1.08 0.00 0.00 0.00 0.673 0.00 128 24 0 -128 -128 0.00
2293.295 242 1594 89.5 10 2.330 24.4 82.2 1 100 98 100 100 99 116 87 3.5 0 4.7 0.996 24.0 3.07 235 0 14.00 4.96 4.96 1.16 0.00 0.00 0.00 0.600 0.00 128 24 0 -128 -128 0.00
2293.472 242 1589 88.5 10 2.330 24.4 82.2 1 100 98 100 100 99 107 87 3.5 0 4.6 0.996 24.0 3.07 234 0 14.00 4.96 4.96 0.96 0.00 0.00 0.00 0.714 0.00 128 24 0 -128 -128 0.00
2293.649 242 1594 89.8 10 2.330 24.4 82.2 1 100 98 100 100 99 116 87 3.5 0 4.7 0.996 24.0 3.07 235 0 14.00 4.97 4.96 1.05 0.00 0.00 0.00 0.544 0.00 128 24 0 -128 -128 0.00
2293.826 242 1591 89.5 10 2.330 24.4 82.2 1 100 98 100 100 99 116 87 3.5 0 4.7 0.996 24.0 3.07 235 0 14.00 4.96 4.95 1.15 0.00 0.00 0.00 0.018 0.00 128 24 0 -128 -128 0.00
2294.006 242 1596 90.8 10 2.330 24.4 82.2 1 100 98 100 100 99 128 87 3.6 0 4.8 0.996 24.0 3.07 235 0 14.00 4.96 4.96 1.12 0.00 0.00 0.00 0.533 0.00 128 24 0 -128 -128 0.00
2294.185 243 1591 90.8 10 2.330 24.4 82.2 1 100 98 100 100 99 128 87 3.6 0 4.8 0.996 24.0 3.07 235 0 14.00 4.96 4.96 1.18 0.00 0.00 0.00 0.680 0.00 128 24 0 -128 -128 0.00
2294.410 243 1590 90.5 11 2.330 24.4 82.2 1 100 98 100 100 99 128 87 3.6 0 4.7 0.996 24.0 3.07 235 0 14.00 4.97 4.96 1.12 0.00 0.00 0.00 0.554 0.00 128 24 0 -128 -128 0.00
2294.602 243 1595 91.0 11 2.330 23.9 82.2 1 100 98 100 100 99 133 87 3.6 0 4.8 0.996 24.0 3.07 236 0 14.00 4.96 4.96 1.12 0.00 0.00 0.00 0.689 0.00 128 24 0 -128 -128 0.00
2294.780 243 1600 93.3 12 2.330 23.9 82.2 1 100 98 100 100 99 150 87 3.7 0 4.9 0.996 24.0 3.07 236 0 14.00 4.96 4.96 1.11 0.00 0.00 0.00 0.580 0.00 128 24 0 -128 -128 0.00
2294.957 243 1592 93.8 13 2.330 23.9 82.2 1 100 98 100 100 99 162 87 3.7 0 4.9 0.996 24.0 3.14 236 0 13.76 4.96 4.96 1.13 0.00 0.00 0.00 0.596 0.00 128 24 0 -128 -128 0.00
2295.135 244 1594 94.8 13 2.330 23.9 82.2 1 100 98 100 100 99 171 88 3.8 0 5.0 0.996 24.0 3.07 236 0 14.00 4.96 4.96 1.10 0.00 0.00 0.00 0.576 0.00 128 24 0 -128 -128 0.00
2295.312 244 1600 94.8 13 2.330 23.9 82.2 1 100 98 100 100 99 167 88 3.7 0 5.0 1.004 24.0 3.07 237 0 14.00 4.96 4.96 1.18 0.00 0.00 0.00 0.559 0.00 128 28 0 -128 -128 0.00
2295.489 244 1600 95.3 13 2.330 23.9 82.2 1 100 98 100 100 99 172 88 3.8 0 5.0 0.996 24.0 3.07 237 0 14.00 4.96 4.96 1.09 0.00 0.00 0.00 0.460 0.00 128 28 0 -128 -128 0.00
2295.551 244 1604 94.5 13 2.330 23.9 82.2 1 100 98 100 100 99 167 88 3.7 0 5.0 1.004 24.0 3.07 237 0 14.00 4.96 4.96 1.11 0.01 0.01 0.00 0.596 0.00 128 28 0 -128 -128 0.00
2295.728 244 1604 95.5 13 2.330 23.9 82.2 1 100 98 100 100 99 176 88 3.8 0 5.0 1.004 24.0 3.07 237 0 14.00 4.96 4.97 0.89 0.00 0.00 0.00 0.620 0.00 128 28 0 -128 -128 0.00
2295.790 244 1603 96.0 14 2.330 23.9 82.2 1 100 98 100 100 99 185 88 3.8 0 5.1 1.004 24.0 3.07 237 0 14.00 4.96 4.96 1.07 0.00 0.00 0.00 0.750 0.00 128 28 0 -128 -128 0.00
2295.966 244 1614 96.8 14 2.330 23.9 82.2 1 100 98 100 100 99 189 88 3.8 0 5.1 1.004 24.0 3.07 237 0 14.00 4.96 4.96 0.85 0.00 0.00 0.00 0.620 0.00 128 28 0 -128 -128 0.00
2296.143 245 1606 97.0 15 2.330 23.9 82.2 1 100 98 100 100 99 194 88 3.8 0 5.1 1.004 24.0 3.07 238 0 14.12 4.96 4.96 1.13 0.00 0.00 0.00 0.611 0.00 128 28 0 -128 -128 0.00
2296.321 245 1615 97.8 15 2.330 23.9 82.2 1 100 98 100 100 99 198 88 3.9 0 5.2 1.004 24.0 3.07 237 0 14.00 4.96 4.95 1.14 0.00 0.00 0.00 0.464 0.00 128 28 0 -128 -128 0.00
2296.498 245 1620 97.8 15 2.330 23.9 82.2 1 100 98 100 100 99 198 88 3.9 0 5.2 1.004 24.0 3.07 238 0 14.00 4.96 4.97 1.15 0.00 0.00 0.00 0.593 0.00 128 28 0 -128 -128 0.00
2296.673 245 1615 96.8 15 2.330 23.9 82.2 1 100 98 100 100 99 189 88 3.8 0 5.2 1.004 24.0 3.07 239 0 14.00 4.96 4.96 1.13 0.00 0.00 0.00 0.680 0.00 128 28 0 -128 -128 0.00
2296.850 245 1622 97.5 15 2.330 23.9 82.2 1 100 98 100 100 99 198 88 3.9 0 5.2 1.004 24.0 3.07 239 0 14.00 4.96 4.96 1.10 0.00 0.00 0.00 0.537 0.00 128 28 0 -128 -128 0.00
2297.027 246 1632 97.8 15 2.330 23.9 82.2 1 100 98 100 100 99 198 88 3.9 0 5.3 1.004 24.0 3.07 239 0 14.00 4.96 4.96 1.11 0.00 0.00 0.00 0.541 0.00 128 28 0 -128 -128 0.00
2297.204 246 1631 98.0 16 2.330 23.9 82.2 1 100 98 100 100 99 207 89 3.9 0 5.3 1.004 24.0 3.07 239 0 14.00 4.96 4.96 1.16 0.00 0.00 0.00 0.561 0.00 128 28 0 -128 -128 0.00
2297.382 246 1642 100.5 18 2.330 23.9 82.2 1 100 98 100 100 99 233 89 4.0 0 5.5 1.004 24.0 3.07 240 0 14.00 4.97 4.96 1.11 0.00 0.01 0.00 0.596 0.00 128 32 0 -128 -128 0.00
2297.559 246 1640 102.3 19 2.330 23.9 82.2 1 100 98 100 100 99 254 90 4.1 0 5.6 1.004 24.0 3.07 240 0 14.00 4.96 4.96 1.14 0.00 0.00 0.00 0.560 0.00 128 32 0 -128 -128 0.00
2297.735 246 1651 102.8 19 2.330 23.9 82.2 1 100 98 100 100 99 3 90 4.1 0 5.7 1.004 24.0 3.07 240 0 14.00 4.96 4.96 1.16 0.00 0.01 0.00 0.592 0.00 128 32 0 -128 -128 0.00
2297.913 246 1648 103.0 19 2.330 23.3 82.2 1 100 98 100 100 99 7 90 4.1 0 5.7 1.004 24.0 3.07 240 0 14.00 4.96 4.96 1.16 0.00 0.00 0.00 0.476 0.00 128 32 0 -128 -128 0.00
2298.090 247 1670 102.8 19 2.330 23.3 82.2 1 100 98 100 100 99 7 90 4.1 0 5.7 1.004 24.0 3.14 241 0 13.76 4.96 4.96 1.07 0.00 0.00 0.00 0.541 0.00 128 32 0 -128 -128 0.00
2298.268 247 1659 102.0 19 2.330 23.3 82.2 1 100 98 100 100 99 254 90 4.1 0 5.7 1.004 24.0 3.07 241 0 14.00 4.97 4.96 1.15 0.00 0.01 0.00 0.426 0.00 128 32 0 -128 -128 0.00
2298.445 247 1679 102.3 19 2.330 23.3 82.2 1 100 98 100 100 99 254 90 4.1 0 5.7 1.004 24.0 3.07 241 0 14.00 4.97 4.96 1.14 0.00 0.00 0.00 0.515 0.00 128 32 0 -128 -128 0.00
2298.622 247 1677 102.3 19 2.330 22.8 82.2 1 100 99 100 100 100 8 90 4.1 0 5.8 1.004 24.0 3.07 242 0 14.00 4.96 4.96 1.04 0.00 0.00 0.00 0.557 0.00 128 32 0 -128 -128 0.00
2298.799 247 1686 102.3 19 2.330 22.8 82.2 1 100 99 100 100 100 8 90 4.1 0 5.8 1.004 24.0 3.07 242 0 14.00 4.96 4.96 1.13 0.00 0.00 0.00 0.520 0.00 128 32 0 -128 -128 0.00
2298.976 247 1690 103.3 20 2.330 22.8 82.2 1 100 99 100 100 100 17 90 4.2 0 5.9 1.004 25.0 3.07 242 0 14.00 4.96 4.97 1.16 0.00 0.00 0.00 0.492 0.00 128 32 0 -128 -128 0.00
2299.155 248 1702 102.0 20 2.330 22.8 82.2 1 100 99 100 100 100 8 90 4.1 0 5.9 1.004 25.0 3.07 242 0 14.00 4.96 4.97 1.12 0.00 0.00 0.00 0.557 0.00 128 32 0 -128 -128 0.00
2299.331 248 1713 102.8 20 2.330 22.8 82.2 1 100 99 100 100 100 12 90 4.1 0 5.9 1.004 25.0 3.07 242 0 14.00 4.96 4.96 1.14 0.01 0.00 0.00 0.556 0.00 128 32 0 -128 -128 0.00
2299.508 248 1705 102.3 20 2.330 22.8 82.2 1 100 99 100 100 100 8 90 4.1 0 5.9 1.004 25.0 3.07 242 0 14.00 4.96 4.96 1.08 0.00 0.00 0.00 0.654 0.00 128 32 0 -128 -128 0.00
2299.690 248 1728 102.5 20 2.330 22.8 82.2 1 100 99 100 100 100 12 90 4.1 0 6.0 1.004 25.0 3.07 243 0 14.00 4.96 4.96 1.11 0.00 0.00 0.00 0.536 0.00 128 32 0 -128 -128 0.00
2299.867 248 1720 102.5 20 2.330 22.8 82.2 1 100 99 100 100 100 12 90 4.1 0 5.9 1.004 25.0 3.07 243 0 13.88 4.97 4.96 1.08 0.00 0.00 0.00 0.615 0.00 128 32 0 -128 -128 0.00
2300.044 249 1734 101.8 20 2.330 22.8 82.2 1 100 99 100 100 100 251 89 4.1 0 5.9 1.004 25.0 3.07 243 0 14.00 4.96 4.96 1.14 0.00 0.00 0.01 0.653 0.00 128 32 0 -128 -128 0.00
2300.223 249 1739 101.8 20 2.330 22.8 82.2 1 100 99 100 100 100 251 89 4.1 0 5.9 1.004 25.0 3.07 244 0 14.00 4.96 4.96 1.19 0.00 0.00 0.00 0.766 0.00 128 32 0 -128 -128 0.00
2300.399 249 1739 102.5 20 2.330 22.8 82.2 1 100 99 100 100 100 12 90 4.1 0 6.0 1.004 25.0 3.07 244 0 14.00 4.95 4.97 1.12 0.00 0.00 0.00 0.529 0.00 128 32 0 -128 -128 0.00
2300.461 249 1750 101.5 20 2.330 22.8 82.2 1 100 99 100 100 100 251 89 4.1 0 5.9 1.004 25.0 3.07 244 0 14.00 4.96 4.96 1.09 0.00 0.00 0.00 0.558 0.00 128 32 0 -128 -128 0.00
2300.637 249 1748 101.5 20 2.330 22.8 82.2 1 100 99 100 100 100 251 89 4.1 0 5.9 1.004 25.0 3.07 244 0 14.00 4.96 4.96 0.93 0.00 0.00 0.00 0.508 0.00 128 32 0 -128 -128 0.00
2300.813 249 1765 101.3 20 2.330 22.8 82.2 1 100 99 100 100 100 246 89 4.1 0 6.0 1.004 25.0 3.07 245 0 14.00 4.96 4.96 1.09 0.00 0.01 0.00 0.620 0.00 128 32 0 -128 -128 0.00
2300.989 249 1758 101.8 20 2.330 22.8 82.2 1 100 99 100 100 100 251 89 4.1 0 6.0 1.004 25.0 3.07 245 0 14.00 4.96 4.97 1.12 0.00 0.00 0.00 0.538 0.00 128 32 0 -128 -128 0.00
2301.168 250 1760 101.3 20 2.330 22.8 82.2 1 100 99 100 100 100 246 89 4.1 0 5.9 1.004 25.0 3.07 245 0 14.00 4.96 4.96 1.14 0.00 0.00 0.00 0.459 0.00 128 32 0 -128 -128 0.00
2301.344 250 1783 101.3 20 2.330 22.8 82.2 1 100 99 100 100 100 246 89 4.1 0 6.0 1.004 25.0 3.07 245 0 14.00 4.97 4.96 1.14 0.00 0.00 0.00 0.612 0.00 128 32 0 -128 -128 0.00
2301.520 250 1765 100.3 19 2.330 22.2 82.2 1 100 99 100 100 100 237 89 4.0 0 5.9 1.004 25.0 3.07 245 0 14.00 4.96 4.96 1.16 0.00 0.00 0.00 0.614 0.00 128 32 0 -128 -128 0.00
2301.699 250 1785 89.3 10 2.330 22.2 82.2 1 100 99 100 100 100 113 86 3.5 0 5.2 1.004 26.0 3.07 245 0 14.00 4.96 4.96 1.08 0.00 0.00 0.00 0.610 0.00 128 24 0 -128 -128 0.00
2301.876 250 1789 86.0 10 2.330 22.2 82.2 1 100 99 100 100 100 86 86 3.4 0 5.1 1.004 26.0 3.07 245 0 14.00 4.96 4.96 1.11 0.01 0.00 0.00 0.596 0.00 128 24 0 -128 -128 0.00
2302.054 251 1777 84.5 9 2.330 22.2 82.2 1 100 99 100 100 100 55 85 3.3 0 4.9 1.004 25.0 3.07 245 0 14.00 4.97 4.96 1.12 0.00 0.00 0.00 0.673 0.00 128 20 0 -128 -128 0.00
2302.233 251 1794 79.8 8 2.330 22.2 82.2 1 100 99 100 100 100 247 83 3.0 0 4.5 1.012 25.0 3.07 245 0 14.00 4.96 4.96 1.15 0.00 0.00 0.00 0.429 0.00 128 20 0 -128 -128 0.00
2302.411 251 1785 75.3 7 2.330 22.2 82.2 1 100 99 100 100 100 204 83 2.9 0 4.3 1.020 25.0 3.07 244 0 14.00 4.96 4.96 1.12 0.00 0.01 0.00 0.654 0.00 128 20 0 -128 -128 0.00
2302.588 251 1782 72.3 6 2.330 22.2 82.2 1 100 99 100 100 100 176 83 2.8 0 4.1 1.035 25.0 3.07 244 0 14.00 4.96 4.96 1.17 0.00 0.00 0.00 0.612 0.00 128 16 0 -128 -128 0.00
2302.765 251 1787 70.0 5 2.330 22.8 82.2 1 100 99 100 100 100 156 83 2.7 0 4.0 1.035 25.0 3.07 243 0 14.12 4.96 4.97 1.11 0.00 0.00 0.00 0.500 0.00 128 16 0 -128 -128 0.00
2302.943 251 1782 69.0 5 2.330 22.8 82.2 1 100 99 100 100 100 144 83 2.6 0 3.9 1.035 25.0 3.07 243 0 14.00 4.96 4.96 1.06 0.00 0.00 0.00 0.620 0.00 128 16 0 -128 -128 0.00
2303.120 252 1765 67.8 5 2.330 22.8 82.2 1 100 99 100 100 100 133 83 2.6 0 3.8 1.035 24.0 3.07 242 0 14.00 4.97 4.96 1.14 0.00 0.00 0.00 0.519 0.00 128 16 0 -128 -128 0.00
2303.299 252 1776 67.8 5 2.330 22.8 82.2 1 100 99 100 100 100 133 83 2.6 0 3.8 1.035 25.0 3.07 242 0 14.00 4.96 4.97 1.16 0.00 0.00 0.00 0.633 0.00 128 16 0 -128 -128 0.00
2303.484 252 1765 69.0 6 2.330 22.8 82.2 1 100 99 100 100 100 144 82 2.6 0 3.9 1.035 25.0 3.07 242 0 14.12 4.95 4.97 1.12 0.00 0.00 0.00 0.689 0.00 128 20 0 -128 -128 0.00
2303.662 252 1765 77.3 8 2.330 22.8 82.2 17 100 99 100 100 100 142 83 3.6 0 5.4 1.020 25.0 3.07 241 0 14.00 4.96 4.95 1.19 0.00 0.00 0.00 0.558 0.00 128 20 0 -128 -128 0.00
2303.725 252 1776 79.3 9 2.330 22.8 82.2 17 100 99 100 100 100 111 83 3.5 0 5.2 1.012 25.0 3.07 241 0 14.00 4.97 4.96 1.15 0.00 0.00 0.00 0.685 0.00 128 24 0 -128 -128 0.00
2303.903 252 1769 85.8 11 2.330 23.3 82.2 17 100 98 100 100 99 135 85 3.6 0 5.3 1.004 25.0 3.07 241 0 14.00 4.96 4.97 0.86 0.01 0.01 0.00 0.518 0.00 128 24 0 -128 -128 0.00
2304.080 253 1770 89.0 12 2.330 23.3 82.2 17 100 98 100 100 99 130 86 3.6 0 5.3 1.004 25.0 3.07 241 0 14.00 4.96 4.97 1.01 0.00 0.00 0.00 0.980 0.00 128 24 0 -128 -128 0.00
2304.264 253 1792 89.8 12 2.330 23.3 82.2 1 100 98 100 100 99 109 86 3.5 0 5.2 1.004 25.0 3.07 241 0 14.00 4.96 4.96 1.15 0.00 0.00 0.00 0.453 0.00 128 24 0 -128 -128 0.00
2304.452 253 1787 90.0 12 2.330 23.3 82.2 1 100 98 100 100 99 118 87 3.5 0 5.3 1.004 25.0 3.07 241 0 14.00 4.96 4.96 1.16 0.01 0.00 0.00 0.560 0.00 128 24 0 -128 -128 0.00
2304.635 253 1787 90.5 13 2.330 23.3 82.2 1 100 98 100 100 99 122 87 3.6 0 5.3 1.004 25.0 3.07 241 0 14.00 4.96 4.96 1.16 0.00 0.00 0.00 0.653 0.00 128 24 0 -128 -128 0.00
2304.697 253 1808 91.5 13 2.330 23.3 82.2 1 100 98 100 100 99 131 87 3.6 0 5.4 1.004 25.0 3.07 241 0 14.00 4.96 4.97 1.15 0.00 0.00 0.00 0.593 0.00 128 24 0 -128 -128 0.00
2304.874 253 1805 91.3 13 2.330 23.3 82.2 1 100 98 100 100 99 126 87 3.6 0 5.4 1.004 25.0 3.07 241 0 14.00 4.96 4.96 0.98 0.00 0.00 0.00 0.620 0.00 128 24 0 -128 -128 0.00
2305.050 254 1815 91.5 14 2.330 23.3 82.2 1 100 98 100 100 99 131 87 3.6 0 5.4 1.004 25.0 3.07 241 0 14.00 4.96 4.96 1.11 0.01 0.00 0.00 0.640 0.00 128 28 0 -128 -128 0.00
2305.228 254 1845 99.0 19 2.330 23.3 82.2 17 100 98 100 100 99 184 88 4.8 0 7.4 1.004 25.0 3.07 242 0 14.00 4.96 4.96 1.10 0.00 0.00 0.00 0.596 0.00 128 32 0 -128 -128 0.00
2305.407 254 1842 102.5 22 2.330 23.3 82.2 17 100 98 100 100 99 203 90 4.9 0 7.5 1.004 25.0 3.07 242 0 14.00 4.96 4.96 1.17 0.00 0.00 0.01 0.577 0.00 128 36 0 -128 -128 0.00
2305.584 254 1848 102.5 23 2.330 23.3 82.2 17 100 98 100 100 99 128 90 4.6 0 7.1 1.004 25.0 3.07 242 0 13.88 4.97 4.95 1.06 0.00 0.00 0.00 0.660 0.00 128 36 0 -128 -128 0.00
2305.761 254 1875 103.0 23 2.330 23.3 82.2 17 100 98 100 100 99 57 90 4.3 0 6.8 1.004 26.0 3.07 242 0 13.88 4.96 4.96 1.15 0.00 0.00 0.00 0.617 0.00 128 36 0 -128 -128 0.00
2305.939 254 1893 103.0 23 2.330 22.8 82.2 1 100 99 100 100 100 17 90 4.2 0 6.6 1.004 26.0 3.07 242 0 14.00 4.96 4.96 1.19 0.00 0.00 0.01 0.544 0.00 128 36 0 -128 -128 0.00
2306.116 255 1895 100.3 17 2.330 22.8 82.2 1 100 99 100 100 100 237 89 4.0 0 6.3 1.004 26.0 3.07 243 0 14.00 4.96 4.97 1.14 0.00 0.00 0.00 0.600 0.00 128 28 0 -128 -128 0.00
2306.293 255 1907 82.5 8 2.330 22.8 82.2 1 100 99 100 100 100 30 84 3.2 0 5.1 1.012 26.0 3.07 243 0 14.00 4.96 4.97 1.12 0.00 0.00 0.00 0.524 0.00 128 20 0 -128 -128 0.00
2306.471 255 1921 74.5 6 2.330 22.8 82.2 1 100 99 100 100 100 206 84 2.9 0 4.6 1.020 27.0 3.07 243 0 14.00 4.96 4.96 1.12 0.00 0.00 0.00 0.630 0.00 128 16 0 -128 -128 0.00
2306.650 255 1935 66.0 4 2.330 22.8 82.2 1 100 99 100 100 100 125 84 2.5 0 4.1 1.039 27.0 3.07 242 0 14.00 4.96 4.96 1.18 0.00 0.00 0.00 0.610 0.00 128 16 0 -128 -128 0.00
2306.826 255 1927 53.8 0 2.330 22.2 82.2 1 100 99 100 100 100 0 83 0.0 0 0.0 1.035 26.0 3.07 242 0 14.00 4.96 4.96 1.06 0.00 0.00 0.00 0.640 0.00 128 12 0 -128 -128 0.00
2307.005 255 1963 46.8 0 2.330 22.2 82.2 1 100 99 100 100 100 0 83 0.0 0 0.0 1.035 26.0 3.07 240 0 14.00 4.96 4.96 1.13 0.00 0.00 0.00 0.808 0.00 128 12 0 -128 -128 0.00
2307.182 0 1898 40.8 0 2.330 22.2 82.2 1 100 99 100 100 100 0 83 0.0 0 0.0 1.035 25.0 3.07 237 0 14.00 4.96 4.96 1.09 0.00 0.00 0.00 0.673 0.00 128 12 0 -128 -128 0.00
2307.361 0 1906 38.3 0 2.330 22.2 82.2 1 100 99 100 100 100 0 83 0.0 0 0.0 1.035 26.0 3.07 234 0 14.00 4.96 4.96 1.14 0.00 0.00 0.00 0.520 0.00 128 12 0 -128 -128 0.00
2307.537 0 1892 37.5 0 2.330 22.2 82.2 1 100 99 100 100 100 0 83 0.0 0 0.0 1.035 25.0 3.07 230 0 14.00 4.96 4.96 1.18 0.00 0.01 0.00 0.536 0.00 128 12 0 -128 -128 0.00
2307.714 0 1877 36.5 0 2.330 22.8 82.2 1 100 99 100 100 100 0 82 0.0 0 0.0 1.035 25.0 3.14 227 0 13.76 4.96 4.96 1.14 0.00 0.00 0.00 0.493 0.00 128 12 0 -128 -128 0.00
2307.893 0 1854 36.5 0 2.330 22.8 82.2 1 100 99 100 100 100 0 82 0.0 0 0.0 1.023 25.0 3.07 223 0 14.00 4.96 4.96 1.10 0.00 0.00 0.00 0.538 0.00 128 12 0 -128 -128 0.00
2308.068 1 1843 43.0 0 2.330 22.8 82.2 1 100 99 100 100 100 0 82 0.0 0 0.0 1.035 24.0 3.07 220 0 14.00 4.96 4.97 1.16 0.00 0.00 0.00 0.571 0.00 128 12 0 -128 -128 0.00
2308.248 1 1942 54.8 4 2.330 22.8 82.2 17 100 99 100 100 100 201 83 2.9 0 4.6 1.035 26.0 3.07 217 0 14.00 4.96 4.96 1.17 0.00 0.00 0.00 0.388 0.00 128 16 0 -128 -128 0.00
2308.426 1 1918 62.3 5 2.330 23.3 82.2 17 100 98 100 100 99 158 83 2.7 0 4.3 1.039 26.0 3.07 215 0 14.00 4.96 4.96 1.17 0.00 0.00 0.00 0.509 0.00 128 16 0 -128 -128 0.00
2308.604 1 1795 66.8 6 2.330 23.9 82.2 17 100 98 100 100 99 170 83 2.7 0 4.1 1.035 25.0 3.07 214 0 14.00 4.96 4.96 1.13 0.00 0.00 0.00 0.525 0.00 128 20 0 -128 -128 0.00
2308.782 1 1864 71.5 7 2.330 23.9 82.2 1 100 98 100 100 99 164 83 2.7 0 4.2 1.035 26.0 3.07 215 0 14.00 4.96 4.96 1.05 0.00 0.00 0.00 0.593 0.00 128 20 0 -128 -128 0.00
2308.960 1 1814 73.8 7 2.330 23.9 82.2 1 100 98 100 100 99 183 83 2.8 0 4.2 1.020 25.0 3.07 216 0 14.00 4.96 4.96 1.12 0.01 0.00 0.00 0.648 0.00 128 20 0 -128 -128 0.00
2309.136 2 1850 75.5 8 2.330 23.9 82.2 1 100 98 100 100 99 207 84 2.9 0 4.4 1.020 26.0 3.07 217 0 13.88 4.96 4.96 1.09 0.00 0.00 0.00 0.547 0.00 128 20 0 -128 -128 0.00
2309.315 2 1848 74.5 8 2.330 23.9 82.2 1 100 98 100 100 99 199 84 2.8 0 4.4 1.020 26.0 3.07 218 0 14.00 4.96 4.96 1.14 0.00 0.00 0.00 0.592 0.00 128 20 0 -128 -128 0.00
2309.494 2 1843 74.8 8 2.330 23.9 82.2 1 100 98 100 100 99 203 84 2.9 0 4.4 1.020 25.0 3.14 219 0 13.76 4.96 4.96 1.18 0.00 0.00 0.00 0.593 0.00 128 20 0 -128 -128 0.00
2309.677 2 1840 74.8 8 2.330 23.9 82.2 1 100 98 100 100 99 199 84 2.8 0 4.4 1.020 25.0 3.07 220 0 14.00 4.96 4.96 1.13 0.01 0.00 0.00 0.519 0.00 128 20 0 -128 -128 0.00
2309.855 2 1835 75.3 8 2.330 23.9 82.2 1 100 98 100 100 99 202 84 2.9 0 4.4 1.020 25.0 3.07 221 0 14.00 4.96 4.97 1.15 0.01 0.00 0.00 0.648 0.00 128 20 0 -128 -128 0.00
2310.031 3 1850 75.0 8 2.330 23.9 82.2 1 100 98 100 100 99 203 84 2.9 0 4.4 1.020 26.0 3.07 222 0 14.00 4.96 4.96 1.10 0.00 0.00 0.00 0.660 0.00 128 20 0 -128 -128 0.00
2310.211 3 1836 74.8 7 2.330 23.9 82.2 1 100 98 100 100 99 200 83 2.8 0 4.4 1.020 26.0 3.14 223 0 13.76 4.96 4.96 1.18 0.00 0.00 0.01 0.459 0.00 128 20 0 -128 -128 0.00
2310.388 3 1835 68.8 5 2.330 23.9 82.2 1 100 98 100 100 99 139 83 2.6 0 4.0 1.035 25.0 3.07 224 0 14.00 4.96 4.96 1.11 0.00 0.00 0.00 0.720 0.00 128 16 0 -128 -128 0.00
2310.566 3 1846 65.5 5 2.330 23.9 82.2 1 100 98 100 100 99 111 83 2.5 0 3.8 1.039 25.0 3.07 224 0 14.00 4.96 4.96 1.12 0.00 0.00 0.00 0.632 0.00 128 16 0 -128 -128 0.00
2310.743 3 1838 64.0 4 2.330 23.9 82.2 1 100 98 100 100 99 101 83 2.5 0 3.8 1.035 25.0 3.07 225 0 14.00 4.96 4.96 1.15 0.00 0.00 0.00 0.475 0.00 128 16 0 -128 -128 0.00
2310.919 3 1830 58.0 2 2.330 23.9 82.2 1 100 98 100 100 99 47 82 2.2 0 3.4 1.035 25.0 3.07 226 0 14.00 4.96 4.96 1.08 0.01 0.00 0.00 0.574 0.00 128 12 0 -128 -128 0.00
2311.097 4 1737 51.8 0 2.330 23.3 82.2 1 100 98 100 100 99 0 82 0.0 0 0.0 1.035 23.0 3.07 226 0 14.00 4.96 4.96 1.13 0.00 0.00 0.00 0.500 0.00 128 12 0 -128 -128 0.00
2311.281 4 1760 48.3 0 2.330 23.3 82.2 1 100 98 100 100 99 0 81 0.0 0 0.0 1.035 23.0 3.07 224 0 14.00 4.96 4.96 1.06 0.00 0.00 0.00 0.558 0.00 128 12 0 -128 -128 0.00
2311.458 4 1816 45.0 0 2.330 23.3 82.2 1 100 98 100 100 99 0 82 0.0 0 0.0 1.035 24.0 3.07 222 0 14.00 4.96 4.96 1.14 0.00 0.00 0.01 0.519 0.00 128 12 0 -128 -128 0.00
2311.635 4 1784 40.5 0 2.330 23.3 82.2 1 100 98 100 100 99 0 82 0.0 0 0.0 1.023 24.0 3.07 218 0 14.00 4.96 4.96 1.15 0.00 0.00 0.01 0.508 0.00 128 12 0 -128 -128 0.00
2311.812 4 1778 37.8 0 2.330 23.3 82.2 1 100 98 100 100 99 0 81 0.0 0 0.0 1.023 24.0 3.07 215 0 14.00 4.96 4.96 1.14 0.00 0.00 0.00 0.596 0.00 128 12 0 -128 -128 0.00
2311.994 4 1770 36.8 0 2.330 23.3 82.2 1 100 98 100 100 99 0 82 0.0 0 0.0 1.023 23.0 3.07 212 0 14.00 4.96 4.96 1.09 0.00 0.00 0.00 0.580 0.00 128 12 0 -128 -128 0.00
2312.181 5 1754 35.5 0 2.330 23.3 82.2 1 100 98 100 100 99 0 81 0.0 0 0.0 1.023 23.0 3.07 209 0 14.00 4.96 4.97 1.10 0.00 0.00 0.00 0.611 0.00 128 12 0 -128 -128 0.00
2312.358 5 1747 36.0 0 2.330 23.9 82.2 1 100 98 100 100 99 0 81 0.0 0 0.0 1.023 23.0 3.14 207 0 13.76 4.97 4.96 1.13 0.00 0.00 0.00 0.592 0.00 128 12 0 -128 -128 0.00
2312.530 5 1737 36.0 0 2.330 23.9 82.2 1 100 98 100 100 99 0 82 0.0 0 0.0 1.020 23.0 3.07 205 0 14.00 4.96 4.96 1.11 0.00 0.00 0.00 0.531 0.00 128 12 0 -128 -128 0.00
2312.707 5 1721 35.8 0 2.330 23.9 82.2 1 100 98 100 100 99 0 82 0.0 0 0.0 1.020 23.0 3.07 203 0 14.00 4.96 4.96 1.16 0.00 0.00 0.00 0.519 0.00 128 12 0 -128 -128 0.00
2312.882 5 1718 36.0 0 2.330 23.9 82.2 1 100 98 100 100 99 0 81 0.0 0 0.0 1.020 23.0 3.07 200 0 14.00 4.96 4.96 1.10 0.00 0.00 0.00 0.542 0.00 128 12 0 -128 -128 0.00
2313.058 6 1702 36.3 0 2.330 23.9 82.2 1 100 98 100 100 99 0 82 0.0 0 0.0 1.020 22.0 3.07 198 0 14.00 4.96 4.97 1.13 0.00 0.00 0.00 0.673 0.00 128 12 0 -128 -128 0.00
2313.238 6 1692 38.8 0 2.330 23.9 82.2 1 100 98 100 100 99 0 81 0.0 0 0.0 1.020 22.0 3.07 197 0 14.00 4.96 4.97 1.12 0.00 0.01 0.00 0.518 0.00 128 12 0 -128 -128 0.00
2313.436 6 1681 44.5 0 2.330 23.9 82.2 1 100 98 100 100 99 0 81 0.0 0 0.0 1.023 22.0 3.07 194 0 14.00 4.96 4.97 1.08 0.00 0.00 0.00 0.750 0.00 128 12 0 -128 -128 0.00
2313.614 6 1661 50.0 1 2.330 23.9 82.2 1 100 98 100 100 99 0 81 0.0 0 0.0 1.023 22.0 3.07 192 0 14.00 4.96 4.96 1.09 0.01 0.00 0.00 0.474 0.00 128 12 0 -128 -128 0.00
2313.791 6 1655 55.5 2 2.330 24.4 82.2 1 100 98 100 100 99 21 81 2.1 0 2.9 1.023 22.0 3.07 191 0 14.00 4.97 4.96 1.21 0.00 0.00 0.00 0.653 0.00 128 16 0 -128 -128 0.00
2313.973 6 1735 59.3 3 2.330 24.4 82.2 1 100 98 100 100 99 54 82 2.3 0 3.3 1.035 23.0 3.07 189 0 14.00 4.96 4.96 1.11 0.00 0.00 0.00 0.596 0.00 128 16 0 -128 -128 0.00
2314.150 7 1683 61.3 4 2.330 24.4 82.2 1 100 98 100 100 99 71 81 2.3 0 3.3 1.035 23.0 3.14 189 0 13.76 4.96 4.96 1.18 0.00 0.00 0.00 0.617 0.00 128 16 0 -128 -128 0.00
2314.329 7 1622 65.3 4 2.330 24.4 82.2 1 100 98 100 100 99 99 81 2.4 0 3.3 1.035 22.0 3.07 191 0 13.88 4.96 4.97 1.13 0.00 0.01 0.00 0.577 0.00 128 16 0 -128 -128 0.00
2314.507 7 1677 66.0 4 2.330 24.4 82.2 1 100 98 100 100 99 111 82 2.5 0 3.5 1.035 23.0 3.07 192 0 14.00 4.96 4.97 1.15 0.00 0.01 0.00 0.622 0.00 128 16 0 -128 -128 0.00
2314.690 7 1634 65.3 4 2.330 24.4 82.2 1 100 98 100 100 99 98 81 2.4 0 3.3 1.035 22.0 3.07 194 0 14.00 4.97 4.96 1.14 0.01 0.00 0.00 0.592 0.00 128 16 0 -128 -128 0.00
2314.868 7 1676 66.0 4 2.330 24.4 82.2 1 100 98 100 100 99 111 82 2.5 0 3.5 1.035 23.0 3.07 196 0 14.00 4.96 4.96 1.17 0.00 0.00 0.00 0.026 0.00 128 16 0 -128 -128 0.00
2315.045 8 1651 65.8 4 2.330 24.4 82.2 1 100 98 100 100 99 107 82 2.5 0 3.4 1.035 23.0 3.07 198 0 14.00 4.97 4.96 1.10 0.00 0.00 0.00 0.451 0.00 128 16 0 -128 -128 0.00
2315.224 8 1676 66.0 4 2.330 24.4 82.2 1 100 98 100 100 99 111 82 2.5 0 3.5 1.035 23.0 3.07 199 0 14.00 4.96 4.96 1.12 0.00 0.01 0.00 0.723 0.00 128 16 0 -128 -128 0.00
2315.400 8 1660 65.0 3 2.330 24.4 82.2 1 100 98 100 100 99 103 82 2.5 0 3.4 1.035 23.0 3.07 201 0 14.00 4.96 4.96 1.12 0.00 0.00 0.00 0.491 0.00 128 16 0 -128 -128 0.00
2315.577 8 1677 61.3 2 2.330 24.4 82.2 1 100 98 100 100 99 67 81 2.3 0 3.2 1.035 23.0 3.07 202 0 14.00 4.96 4.96 1.11 0.00 0.00 0.00 0.580 0.00 128 16 0 -128 -128 0.00
2315.756 8 1682 59.0 1 2.330 24.4 82.2 1 100 98 100 100 99 0 81 0.0 0 0.0 1.035 22.0 3.07 204 0 14.00 4.96 4.96 1.14 0.00 0.00 0.00 0.538 0.00 128 12 0 -128 -128 0.00
2315.933 8 1594 56.5 1 2.330 23.9 82.2 1 100 98 100 100 99 29 80 2.2 0 2.9 1.023 21.0 3.07 205 0 14.00 4.96 4.97 1.14 0.00 0.00 0.00 0.556 0.00 128 12 0 -128 -128 0.00
2316.111 9 1645 53.0 0 2.330 23.9 82.2 1 100 98 100 100 99 0 81 0.0 0 0.0 1.023 21.0 3.07 204 0 14.00 4.97 4.96 1.13 0.00 0.00 0.00 0.557 0.00 128 12 0 -128 -128 0.00
2316.288 9 1687 50.3 0 2.330 23.9 82.2 1 100 98 100 100 99 0 81 0.0 0 0.0 1.023 22.0 3.07 202 0 14.00 4.96 4.97 1.16 0.00 0.00 0.00 0.577 0.00 128 12 0 -128 -128 0.00
2316.465 9 1653 49.5 0 2.330 23.9 82.2 1 100 98 100 100 99 0 81 0.0 0 0.0 1.023 21.0 3.07 200 0 14.00 4.96 4.96 1.11 0.00 0.01 0.00 0.611 0.00 128 12 0 -128 -128 0.00
2316.642 9 1668 48.8 0 2.330 23.9 82.2 1 100 98 100 100 99 0 81 0.0 0 0.0 1.023 22.0 3.07 198 0 14.12 4.97 4.96 1.11 0.00 0.00 0.00 0.574 0.00 128 12 0 -128 -128 0.00
2316.820 9 1669 48.5 0 2.330 23.9 82.2 1 100 98 100 100 99 0 81 0.0 0 0.0 1.023 22.0 3.07 195 0 14.00 4.96 4.96 1.11 0.00 0.00 0.00 0.491 0.00 128 12 0 -128 -128 0.00
2316.997 9 1667 49.0 0 2.330 23.9 82.2 1 100 98 100 100 99 0 81 0.0 0 0.0 1.023 22.0 3.07 193 0 14.00 4.96 4.96 1.10 0.00 0.00 0.00 0.592 0.00 128 12 0 -128 -128 0.00
2317.175 10 1658 49.0 0 2.330 23.9 82.2 1 100 98 100 100 99 0 80 0.0 0 0.0 1.023 21.0 3.07 191 0 14.00 4.96 4.96 1.12 0.00 0.00 0.00 0.596 0.00 128 12 0 -128 -128 0.00
2317.351 10 1660 48.3 0 2.330 23.9 82.2 1 100 98 100 100 99 0 81 0.0 0 0.0 1.023 22.0 3.07 189 0 14.00 4.96 4.96 1.10 0.00 0.01 0.00 0.620 0.00 128 12 0 -128 -128 0.00
2317.528 10 1654 49.0 0 2.330 23.9 82.2 1 100 98 100 100 99 0 81 0.0 0 0.0 1.023 21.0 3.07 187 0 14.00 4.96 4.96 1.15 0.00 0.00 0.01 0.492 0.00 128 12 0 -128 -128 0.00
2317.705 10 1656 49.0 0 2.330 23.9 82.2 1 100 98 100 100 99 0 80 0.0 0 0.0 1.023 21.0 3.07 185 0 14.00 4.96 4.96 1.13 0.00 0.00 0.00 0.459 0.00 128 12 0 -128 -128 0.00
2317.880 10 1649 48.8 0 2.330 23.9 82.2 1 100 98 100 100 99 0 81 0.0 0 0.0 1.023 21.0 3.07 183 0 14.00 4.96 4.96 1.02 0.00 0.00 0.00 0.536 0.00 128 12 0 -128 -128 0.00
2318.058 11 1649 49.3 0 2.330 23.9 82.2 1 100 98 100 100 99 0 81 0.0 0 0.0 1.023 21.0 3.07 181 0 14.00 4.96 4.96 1.14 0.00 0.00 0.00 0.518 0.00 128 12 0 -128 -128 0.00
2318.119 11 1647 48.3 0 2.330 23.9 82.2 1 100 98 100 100 99 0 80 0.0 0 0.0 1.023 21.0 3.07 181 0 14.00 4.96 4.97 1.17 0.00 0.00 0.00 0.500 0.00 128 12 0 -128 -128 0.00
2318.296 11 1649 49.5 0 2.330 23.9 82.2 1 100 98 100 100 99 0 81 0.0 0 0.0 1.023 21.0 3.07 179 0 14.00 4.96 4.96 0.92 0.00 0.00 0.00 0.500 0.00 128 12 0 -128 -128 0.00
2318.472 11 1643 49.0 0 2.330 23.9 82.2 1 100 98 100 100 99 0 81 0.0 0 0.0 1.023 21.0 3.07 177 0 14.12 4.96 4.96 1.12 0.00 0.00 0.01 0.508 0.00 128 12 0 -128 -128 0.00
2318.649 11 1642 50.3 0 2.330 23.9 82.2 1 100 98 100 100 99 0 81 0.0 0 0.0 1.023 21.0 3.07 176 0 14.00 4.96 4.96 1.11 0.00 0.00 0.00 0.474 0.00 128 12 0 -128 -128 0.00
2318.825 11 1639 49.8 0 2.330 23.9 82.2 1 100 98 100 100 99 0 81 0.0 0 0.0 1.023 21.0 3.07 175 0 14.00 4.96 4.96 1.14 0.00 0.00 0.00 0.493 0.00 128 12 0 -128 -128 0.00
2319.002 11 1634 49.8 0 2.330 23.9 82.2 1 100 98 100 100 99 0 80 0.0 0 0.0 1.023 21.0 3.07 173 0 14.00 4.96 4.96 1.11 0.00 0.00 0.01 0.732 0.00 128 12 0 -128 -128 0.00
2319.180 12 1632 50.0 0 2.330 23.9 82.2 1 100 98 100 100 99 0 81 0.0 0 0.0 1.023 21.0 3.07 172 0 14.12 4.96 4.96 1.04 0.00 0.00 0.00 0.600 0.00 128 12 0 -128 -128 0.00
2319.356 12 1625 49.8 0 2.330 23.9 82.2 1 100 98 100 100 99 0 81 0.0 0 0.0 1.023 21.0 3.07 171 0 14.00 4.96 4.96 1.08 0.00 0.00 0.00 0.544 0.00 128 12 0 -128 -128 0.00
2319.534 12 1620 50.8 0 2.330 23.9 82.2 1 100 98 100 100 99 0 81 0.0 0 0.0 1.023 21.0 3.07 170 0 14.00 4.96 4.97 1.07 0.00 0.00 0.00 0.611 0.00 128 12 0 -128 -128 0.00
2319.717 12 1615 50.8 0 2.330 23.9 82.2 1 100 98 100 100 99 0 81 0.0 0 0.0 1.023 21.0 3.07 169 0 14.00 4.96 4.97 1.08 0.00 0.00 0.00 0.574 0.00 128 12 0 -128 -128 0.00
2319.893 12 1608 51.0 0 2.330 23.9 82.2 1 100 98 100 100 99 0 81 0.0 0 0.0 1.023 21.0 3.07 167 0 14.00 4.96 4.97 1.16 0.00 0.01 0.00 0.519 0.00 128 12 0 -128 -128 0.00
2320.069 13 1603 50.8 0 2.330 23.9 82.2 1 100 98 100 100 99 0 81 0.0 0 0.0 1.023 21.0 3.07 166 0 14.12 4.96 4.96 1.12 0.00 0.00 0.01 0.596 0.00 128 12 0 -128 -128 0.00
2320.252 13 1597 54.0 1 2.330 23.9 82.2 1 100 98 100 100 99 8 80 2.1 0 2.8 1.020 21.0 3.07 165 0 13.88 4.96 4.96 1.07 0.00 0.00 0.00 0.459 0.00 128 12 0 -128 -128 0.00
2320.430 13 1653 57.8 2 2.330 24.4 82.2 1 100 98 100 100 99 39 81 2.2 0 3.0 1.023 22.0 3.07 165 0 14.00 4.96 4.96 1.17 0.00 0.00 0.00 0.600 0.00 128 16 0 -128 -128 0.00
2320.608 13 1631 59.3 3 2.330 24.4 82.2 1 100 98 100 100 99 49 81 2.2 0 3.0 1.035 22.0 3.07 165 0 14.00 4.96 4.96 1.10 0.00 0.00 0.00 0.633 0.00 128 16 0 -128 -128 0.00
2320.786 13 1659 62.3 3 2.330 24.4 82.2 1 100 98 100 100 99 75 81 2.3 0 3.2 1.035 23.0 3.07 167 0 14.12 4.96 4.96 1.18 0.01 0.00 0.01 0.500 0.00 128 16 0 -128 -128 0.00
2320.964 13 1594 63.8 3 2.330 24.4 82.2 1 100 98 100 100 99 82 80 2.4 0 3.2 1.035 22.0 3.07 171 0 14.00 4.96 4.97 1.19 0.00 0.00 0.00 0.443 0.00 128 16 0 -128 -128 0.00
2321.143 14 1642 64.3 3 2.330 24.4 82.2 1 100 98 100 100 99 92 81 2.4 0 3.3 1.035 23.0 3.07 174 0 13.88 4.96 4.97 1.20 0.00 0.00 0.00 0.596 0.00 128 16 0 -128 -128 0.00
2321.320 14 1639 63.8 3 2.330 24.4 82.2 1 100 98 100 100 99 89 82 2.4 0 3.3 1.035 22.0 3.07 176 0 14.00 4.96 4.96 1.13 0.00 0.00 0.00 0.556 0.00 128 16 0 -128 -128 0.00
2321.498 14 1644 64.3 3 2.330 24.4 82.2 1 100 98 100 100 99 90 81 2.4 0 3.3 1.035 23.0 3.07 179 0 14.00 4.96 4.96 1.13 0.00 0.00 0.00 0.556 0.00 128 16 0 -128 -128 0.00
2321.676 14 1652 64.0 3 2.330 24.4 82.2 1 100 98 100 100 99 93 82 2.4 0 3.3 1.035 23.0 3.07 181 0 14.00 4.96 4.97 1.10 0.00 0.00 0.00 0.540 0.00 128 16 0 -128 -128 0.00
2321.854 14 1661 60.8 2 2.330 24.4 82.2 1 100 98 100 100 99 64 82 2.3 0 3.2 1.035 22.0 3.07 184 0 14.00 4.96 4.96 1.15 0.00 0.00 0.00 0.404 0.00 128 16 0 -128 -128 0.00
2322.032 15 1668 59.3 2 2.330 24.4 82.2 1 100 98 100 100 99 51 81 2.3 0 3.1 1.023 22.0 3.07 186 0 14.00 4.96 4.96 1.12 0.00 0.00 0.00 0.661 0.00 128 16 0 -128 -128 0.00
2322.210 15 1670 56.8 1 2.330 24.4 82.2 1 100 98 100 100 99 0 81 0.0 0 0.0 1.023 22.0 3.07 188 0 14.00 4.96 4.96 1.18 0.00 0.00 0.01 0.580 0.00 128 12 0 -128 -128 0.00
2322.388 15 1734 54.5 0 2.330 23.9 82.2 1 100 98 100 100 99 0 82 0.0 0 0.0 1.035 23.0 3.07 190 0 14.00 4.96 4.97 1.10 0.00 0.00 0.00 0.519 0.00 128 12 0 -128 -128 0.00
2322.565 15 1620 47.0 0 2.330 23.9 82.2 1 100 98 100 100 99 0 81 0.0 0 0.0 1.023 21.0 3.07 189 0 13.88 4.97 4.96 1.06 0.00 0.00 0.00 0.698 0.00 128 12 0 -128 -128 0.00
2322.744 15 1538 40.0 0 2.330 23.9 82.2 1 100 98 100 100 99 146 79 1.6 0 2.1 1.020 19.0 3.07 188 0 14.00 4.96 4.96 1.14 0.00 0.00 0.00 0.456 0.00 128 12 0 -128 -128 0.00
2322.922 15 1393 38.8 0 2.330 23.9 82.2 1 100 98 100 100 99 121 75 1.5 0 1.8 1.012 17.0 3.07 187 0 14.12 4.96 4.96 1.12 0.00 0.00 0.01 0.607 0.00 128 12 0 -128 -128 0.00
2323.099 16 1333 38.0 0 2.330 23.9 82.2 1 100 98 100 100 99 113 74 1.5 0 1.6 1.012 16.0 3.07 187 0 14.00 4.96 4.96 1.16 0.00 0.00 0.00 0.714 0.00 128 12 0 -128 -128 0.00
2323.278 16 1238 39.3 0 2.330 23.9 82.2 1 100 98 100 100 99 112 71 1.5 0 1.5 1.004 14.0 3.07 187 0 14.12 4.96 4.95 1.18 0.00 0.01 0.00 0.537 0.00 128 12 0 -128 -128 0.00
2323.456 16 1142 41.3 0 2.330 23.9 82.2 1 100 98 100 100 99 122 70 1.5 0 1.4 1.004 12.0 3.07 188 0 14.00 4.96 4.96 1.14 0.00 0.00 0.00 0.540 1.00 128 12 0 -128 -128 0.00
2323.634 16 977 44.5 0 2.330 23.9 82.2 1 100 98 100 100 99 142 69 1.6 0 1.3 1.004 12.0 3.07 188 0 14.00 4.96 4.96 1.12 0.00 0.01 0.00 0.620 1.00 128 12 0 -128 -128 0.00
2323.811 16 830 49.3 0 2.330 24.4 82.2 1 100 98 100 100 99 171 68 1.7 0 1.2 1.004 11.0 3.07 188 0 14.00 4.96 4.96 1.14 0.00 0.00 0.00 0.542 1.00 128 12 0 -128 -128 0.00
2323.992 16 793 52.8 0 2.330 24.4 82.2 1 100 98 100 100 99 193 68 1.8 0 1.2 1.004 11.0 3.07 187 0 14.00 4.96 4.96 1.09 0.00 0.00 0.00 0.593 1.00 128 12 0 -128 -128 0.00
2324.169 17 783 56.5 0 2.330 24.4 82.2 1 100 98 100 100 99 222 68 1.9 0 1.2 1.004 11.0 3.07 188 0 14.00 4.96 4.97 1.15 0.00 0.00 0.00 0.536 1.00 128 12 0 -128 -128 0.00
2324.346 17 803 57.8 0 2.330 25.0 82.2 1 100 98 100 100 99 230 68 1.9 0 1.3 1.004 11.0 3.07 188 0 13.88 4.96 4.96 1.15 0.00 0.00 0.00 0.500 1.00 128 12 0 -128 -128 0.00
2324.524 17 866 57.0 0 2.330 25.0 82.2 1 100 98 100 100 99 229 69 1.9 0 1.4 1.004 11.0 3.07 188 0 14.00 4.96 4.97 1.19 0.01 0.00 0.00 0.571 1.00 128 12 0 -128 -128 0.00
2324.708 17 1001 52.8 0 2.330 25.0 82.2 1 100 98 100 100 99 201 70 1.8 0 1.5 1.004 12.0 3.07 189 0 14.12 4.96 4.96 1.14 0.00 0.00 0.00 0.660 1.00 128 12 0 -128 -128 0.00
2324.886 17 1073 50.3 0 2.330 25.0 82.2 1 100 98 100 100 99 184 70 1.8 0 1.6 1.004 12.0 3.07 189 0 14.00 4.96 4.96 1.12 0.00 0.00 0.00 0.135 1.00 128 12 0 -128 -128 0.00
2325.064 18 1141 46.8 0 2.330 25.0 82.2 1 100 98 100 100 99 163 70 1.7 0 1.6 1.004 12.0 3.07 189 0 14.00 4.96 4.96 1.17 0.00 0.00 0.00 0.617 1.00 128 12 0 -128 -128 0.00
2325.266 18 1148 44.8 0 2.330 25.0 82.2 1 100 98 100 100 99 147 70 1.6 0 1.5 1.004 12.0 3.07 190 0 14.00 4.97 4.96 1.08 0.00 0.00 0.00 0.638 1.00 128 12 0 -128 -128 0.00
2325.443 18 1087 44.0 0 2.330 25.0 82.2 1 100 98 100 100 99 143 70 1.6 0 1.4 1.004 12.0 3.07 191 0 14.00 4.96 4.96 1.20 0.00 0.00 0.00 0.577 1.00 128 12 0 -128 -128 0.00
2325.620 18 1033 46.0 0 2.330 25.0 82.2 1 100 98 100 100 99 156 70 1.6 0 1.4 1.004 12.0 3.07 191 0 13.88 4.97 4.96 1.11 0.00 0.00 0.00 0.516 1.00 128 12 0 -128 -128 0.00
2325.820 18 922 49.0 0 2.330 25.0 82.2 1 100 98 100 100 99 173 69 1.7 0 1.3 1.004 11.0 3.07 191 0 14.00 4.96 4.96 1.11 0.00 0.00 0.00 0.500 1.00 128 12 0 -128 -128 0.00
2325.997 19 852 50.8 0 2.330 25.0 82.2 1 100 98 100 100 99 189 68 1.8 0 1.3 1.004 11.0 3.26 191 0 13.29 4.96 4.96 1.20 0.00 0.00 0.00 0.578 1.00 128 12 0 -128 -128 0.00
2326.176 19 871 53.8 0 2.330 25.0 82.2 1 100 98 100 100 99 212 69 1.9 0 1.4 1.004 11.0 3.20 192 0 13.41 4.96 4.96 1.09 0.00 0.00 0.00 0.600 1.00 128 12 0 -128 -128 0.00
2326.352 19 917 52.8 0 2.330 25.0 82.2 1 100 98 100 100 99 199 68 1.8 0 1.4 1.004 11.0 3.14 192 0 13.65 4.96 4.96 1.12 0.00 0.00 0.00 0.500 1.00 128 12 0 -128 -128 0.00
2326.530 19 974 51.8 0 2.330 25.0 82.2 1 100 98 100 100 99 193 69 1.8 0 1.5 1.004 12.0 3.07 191 0 14.00 4.96 4.95 1.12 0.00 0.00 0.01 0.622 1.00 128 12 0 -128 -128 0.00
2326.708 19 1035 51.3 0 2.330 25.0 82.2 1 100 98 100 100 99 190 69 1.8 0 1.5 1.004 12.0 3.07 192 0 14.00 4.96 4.96 1.17 0.00 0.01 0.00 0.620 1.00 128 12 0 -128 -128 0.00
2326.884 19 1089 47.3 0 2.330 25.0 82.2 1 100 98 100 100 99 172 70 1.7 0 1.6 1.004 12.0 3.26 192 0 13.29 4.96 4.96 1.14 0.00 0.00 0.00 0.673 1.00 128 12 0 -128 -128 0.00
2327.062 20 1096 47.3 0 2.330 25.0 82.2 1 100 98 100 100 99 169 70 1.7 0 1.6 1.004 12.0 3.14 193 0 13.65 4.96 4.97 1.10 0.00 0.00 0.00 0.540 1.00 128 12 0 -128 -128 0.00
2327.259 20 1083 45.5 0 2.330 25.0 82.2 1 100 98 100 100 99 156 70 1.6 0 1.5 1.004 12.0 3.14 193 0 13.76 4.96 4.96 1.15 0.00 0.00 0.00 0.667 1.00 128 12 0 -128 -128 0.00
2327.447 20 1036 45.5 0 2.330 25.0 82.2 1 100 98 100 100 99 151 69 1.6 0 1.4 1.004 12.0 3.07 193 0 14.00 4.96 4.96 1.13 0.00 0.00 0.00 0.438 1.00 128 12 0 -128 -128 0.00
2327.624 20 974 48.0 0 2.330 25.0 82.2 1 100 98 100 100 99 171 69 1.7 0 1.4 1.004 12.0 3.14 193 0 13.65 4.96 4.96 1.14 0.00 0.00 0.00 0.531 1.00 128 12 0 -128 -128 0.00
2327.801 20 917 49.5 0 2.330 25.0 82.2 1 100 98 100 100 99 178 68 1.7 0 1.3 1.004 11.0 3.14 194 0 13.65 4.97 4.96 1.10 0.00 0.00 0.00 0.537 1.00 128 12 0 -128 -128 0.00
2327.979 20 891 51.5 0 2.330 25.0 82.2 1 100 98 100 100 99 191 69 1.8 0 1.3 1.004 11.0 3.07 194 0 14.00 4.96 4.96 1.20 0.00 0.00 0.00 0.571 1.00 128 12 0 -128 -128 0.00
2328.158 21 895 53.0 0 2.330 25.0 82.2 1 100 98 100 100 99 200 69 1.8 0 1.4 1.004 11.0 3.07 194 0 14.00 4.96 4.96 1.18 0.01 0.00 0.00 0.615 1.00 128 12 0 -128 -128 0.00
2328.335 21 924 52.5 0 2.330 25.6 82.2 1 100 98 100 100 99 201 69 1.8 0 1.4 1.004 11.0 3.14 194 0 13.65 4.96 4.96 1.17 0.00 0.00 0.00 0.644 1.00 128 12 0 -128 -128 0.00
2328.513 21 957 51.5 0 2.330 25.6 82.2 1 100 98 100 100 99 197 69 1.8 0 1.4 1.004 12.0 3.14 194 0 13.65 4.96 4.96 1.09 0.00 0.01 0.00 0.723 1.00 128 12 0 -128 -128 0.00
2328.691 21 962 52.0 0 2.330 25.6 82.2 1 100 98 100 100 99 195 69 1.8 0 1.4 1.004 12.0 3.07 194 0 13.88 4.96 4.96 1.09 0.01 0.00 0.01 0.615 1.00 128 12 0 -128 -128 0.00
2328.868 21 971 51.0 0 2.330 25.6 82.2 1 100 98 100 100 99 187 69 1.8 0 1.4 1.004 12.0 3.07 195 0 14.00 4.96 4.97 1.15 0.01 0.00 0.00 0.500 1.00 128 12 0 -128 -128 0.00
2329.045 22 961 50.8 0 2.330 25.6 82.2 1 100 98 100 100 99 188 69 1.8 0 1.4 1.004 12.0 3.14 195 0 13.65 4.96 4.96 1.07 0.01 0.00 0.00 0.577 1.00 128 12 0 -128 -128 0.00
2329.241 22 937 51.5 0 2.330 25.6 82.2 1 100 98 100 100 99 192 69 1.8 0 1.4 1.004 11.0 3.07 195 0 13.88 4.96 4.96 1.16 0.00 0.01 0.00 0.491 1.00 128 12 0 -128 -128 0.00
2329.418 22 945 51.8 0 2.330 25.6 82.2 1 100 98 100 100 99 191 69 1.8 0 1.4 1.004 11.0 3.07 196 0 14.00 4.96 4.97 1.16 0.00 0.00 0.00 0.769 1.00 128 12 0 -128 -128 0.00
2329.596 22 932 51.5 0 2.330 25.6 82.2 1 100 98 100 100 99 195 69 1.8 0 1.4 1.004 11.0 3.14 197 0 13.65 4.96 4.96 1.17 0.00 0.00 0.00 0.622 1.00 128 12 0 -128 -128 0.00
2329.776 22 910 52.5 0 2.330 25.6 82.2 1 100 98 100 100 99 202 69 1.8 0 1.4 1.004 11.0 3.14 196 0 13.65 4.96 4.96 1.11 0.00 0.00 0.00 0.443 1.00 128 12 0 -128 -128 0.00
2329.955 22 904 52.5 0 2.330 25.6 82.2 1 100 98 100 100 99 197 69 1.8 0 1.4 1.004 11.0 3.07 197 0 14.00 4.96 4.96 1.13 0.00 0.00 0.01 0.574 1.00 128 12 0 -128 -128 0.00
2330.147 23 937 52.3 0 2.330 25.6 82.2 1 100 98 100 100 99 196 69 1.8 0 1.4 1.004 11.0 3.07 197 0 14.00 4.96 4.96 1.17 0.00 0.00 0.00 0.600 1.00 128 12 0 -128 -128 0.00
2330.325 23 935 51.5 0 2.330 25.6 82.2 1 100 98 100 100 99 195 69 1.8 0 1.4 1.004 11.0 3.14 197 0 13.65 4.96 4.96 1.20 0.00 0.00 0.00 0.640 1.00 128 12 0 -128 -128 0.00
2330.503 23 942 51.5 0 2.330 25.6 82.2 1 100 98 100 100 99 195 69 1.8 0 1.4 1.004 11.0 3.14 198 0 13.65 4.96 4.96 1.14 0.00 0.00 0.00 0.633 1.00 128 12 0 -128 -128 0.00
2330.679 23 972 50.8 0 2.330 25.6 82.2 1 100 98 100 100 99 186 69 1.8 0 1.4 1.004 12.0 3.07 198 0 14.00 4.96 4.97 1.14 0.00 0.00 0.01 0.600 1.00 128 12 0 -128 -128 0.00
2330.857 23 965 51.5 0 2.330 25.6 82.2 1 100 98 100 100 99 192 69 1.8 0 1.4 1.004 12.0 3.07 199 0 14.00 4.96 4.96 1.09 0.00 0.00 0.00 0.456 1.00 128 12 0 -128 -128 0.00
2331.033 24 967 51.3 0 2.330 25.6 82.2 1 100 98 100 100 99 188 69 1.8 0 1.4 1.004 12.0 3.07 200 0 13.88 4.96 4.96 1.13 0.00 0.00 0.01 0.526 1.00 128 12 0 -128 -128 0.00
2331.227 24 966 50.0 0 2.330 25.6 82.2 1 100 98 100 100 99 181 69 1.7 0 1.4 1.004 12.0 3.07 200 0 14.00 4.96 4.96 1.13 0.00 0.00 0.00 0.681 1.00 128 12 0 -128 -128 0.00
2331.404 24 946 50.5 0 2.330 25.6 82.2 1 100 98 100 100 99 184 69 1.8 0 1.4 1.004 11.0 3.07 201 0 14.00 4.96 4.97 1.17 0.00 0.00 0.00 0.620 1.00 128 12 0 -128 -128 0.00
2331.580 24 901 51.3 0 2.330 25.6 82.2 1 100 98 100 100 99 186 69 1.8 0 1.3 1.004 11.0 3.07 200 0 14.12 4.96 4.97 1.15 0.00 0.00 0.00 0.544 1.00 128 12 0 -128 -128 0.00
2331.759 24 898 52.5 0 2.330 25.6 82.2 1 100 98 100 100 99 195 68 1.8 0 1.3 1.004 11.0 3.07 201 0 14.00 4.96 4.96 1.15 0.00 0.00 0.00 0.780 1.00 128 12 0 -128 -128 0.00
2331.937 24 895 52.5 0 2.330 25.6 82.2 1 100 98 100 100 99 196 69 1.8 0 1.3 1.004 11.0 3.07 201 0 14.00 4.96 4.96 1.16 0.00 0.00 0.00 0.633 1.00 128 12 0 -128 -128 0.00
2332.118 25 925 53.0 0 2.330 25.6 82.2 1 100 98 100 100 99 201 69 1.8 0 1.4 1.004 11.0 3.07 201 0 14.00 4.96 4.96 1.14 0.00 0.00 0.00 0.654 1.00 128 12 0 -128 -128 0.00
2332.295 25 949 52.0 0 2.330 25.6 82.2 1 100 98 100 100 99 193 69 1.8 0 1.4 1.004 11.0 3.07 201 0 14.00 4.96 4.97 1.13 0.00 0.00 0.00 0.612 1.00 128 12 0 -128 -128 0.00
2332.472 25 960 51.5 0 2.330 25.6 82.2 1 100 98 100 100 99 191 69 1.8 0 1.4 1.004 12.0 3.07 202 0 14.00 4.96 4.96 1.04 0.00 0.00 0.00 0.551 1.00 128 12 0 -128 -128 0.00
2332.649 25 963 52.0 0 2.330 25.6 82.2 1 100 98 100 100 99 195 69 1.8 0 1.4 1.004 12.0 3.07 202 0 13.88 4.96 4.96 1.13 0.00 0.00 0.00 0.519 1.00 128 12 0 -128 -128 0.00
2332.827 25 1001 51.0 0 2.330 25.6 82.2 1 100 98 100 100 99 191 70 1.8 0 1.5 1.004 12.0 3.07 202 0 14.00 4.96 4.97 1.11 0.00 0.00 0.00 0.674 1.00 128 12 0 -128 -128 0.00
2333.004 26 1058 48.3 0 2.330 25.6 82.2 1 100 98 100 100 99 168 69 1.7 0 1.5 1.004 12.0 3.07 203 0 14.00 4.96 4.96 1.18 0.00 0.00 0.00 0.578 1.00 128 12 0 -128 -128 0.00
2333.183 26 1064 46.8 0 2.330 25.6 82.2 1 100 98 100 100 99 160 70 1.7 0 1.5 1.004 12.0 3.07 203 0 14.00 4.97 4.96 1.10 0.00 0.00 0.00 0.520 1.00 128 12 0 -128 -128 0.00
2333.361 26 1069 46.3 0 2.330 25.6 82.2 1 100 98 100 100 99 157 70 1.7 0 1.5 1.004 12.0 3.07 203 0 14.00 4.96 4.96 1.09 0.00 0.00 0.00 0.500 1.00 128 12 0 -128 -128 0.00
2333.537 26 1010 48.0 0 2.330 25.6 82.2 1 100 98 100 100 99 168 69 1.7 0 1.4 1.004 12.0 3.07 203 0 14.00 4.96 4.96 1.17 0.00 0.00 0.01 0.508 1.00 128 12 0 -128 -128 0.00
2333.716 26 960 48.3 0 2.330 25.6 82.2 1 100 98 100 100 99 165 69 1.7 0 1.3 1.004 12.0 3.07 204 0 14.00 4.96 4.96 1.12 0.00 0.00 0.00 0.660 1.00 128 12 0 -128 -128 0.00
2333.892 26 911 50.3 0 2.330 25.6 82.2 1 100 98 100 100 99 181 69 1.7 0 1.3 1.004 11.0 3.07 204 0 14.00 4.96 4.96 1.16 0.00 0.00 0.00 0.673 1.00 128 12 0 -128 -128 0.00
2334.073 27 871 52.8 0 2.330 25.6 82.2 1 100 98 100 100 99 197 69 1.8 0 1.3 1.004 11.0 3.07 205 0 14.00 4.96 4.96 1.13 0.00 0.00 0.00 0.571 1.00 128 12 0 -128 -128 0.00
2334.272 27 897 53.3 0 2.330 25.6 82.2 1 100 98 100 100 99 198 68 1.8 0 1.4 1.004 11.0 3.07 205 0 14.00 4.96 4.96 1.15 0.00 0.00 0.00 0.560 1.00 128 12 0 -128 -128 0.00
2334.449 27 943 53.5 0 2.330 25.6 82.2 1 100 98 100 100 99 205 69 1.8 0 1.4 1.004 11.0 3.07 205 0 14.00 4.96 4.96 1.16 0.00 0.00 0.00 0.653 1.00 128 12 0 -128 -128 0.00
2334.626 27 992 50.8 0 2.330 25.6 82.2 1 100 98 100 100 99 185 69 1.8 0 1.5 1.004 12.0 3.07 206 0 14.00 4.96 4.96 1.12 0.00 0.00 0.00 0.519 1.00 128 12 0 -128 -128 0.00
2334.803 27 1050 49.3 0 2.330 25.6 82.2 1 100 98 100 100 99 176 70 1.7 0 1.5 1.004 12.0 3.07 206 0 14.00 4.96 4.96 1.12 0.00 0.00 0.00 0.526 1.00 128 12 0 -128 -128 0.00
2334.981 27 1110 46.8 0 2.330 25.6 82.2 1 100 98 100 100 99 166 70 1.7 0 1.6 1.004 12.0 3.14 207 0 13.76 4.96 4.97 1.10 0.00 0.00 0.01 0.574 1.00 128 12 0 -128 -128 0.00
2335.157 28 1096 46.5 0 2.330 25.6 82.2 1 100 98 100 100 99 161 70 1.7 0 1.5 1.004 12.0 3.07 207 0 14.00 4.96 4.97 1.19 0.00 0.00 0.00 0.558 1.00 128 12 0 -128 -128 0.00
2335.338 28 1065 46.0 0 2.330 25.6 82.2 1 100 98 100 100 99 157 70 1.7 0 1.5 1.004 12.0 3.07 208 0 14.00 4.96 4.96 1.12 0.00 0.01 0.00 0.560 1.00 128 12 0 -128 -128 0.00
2335.517 28 1022 46.0 0 2.330 25.6 82.2 1 100 98 100 100 99 155 70 1.6 0 1.4 1.004 12.0 3.07 209 0 14.00 4.96 4.96 1.11 0.00 0.00 0.00 0.561 1.00 128 12 0 -128 -128 0.00
2335.693 28 940 48.3 0 2.330 25.6 82.2 1 100 98 100 100 99 166 69 1.7 0 1.3 1.004 11.0 3.07 208 0 14.00 4.96 4.96 1.07 0.00 0.00 0.01 0.500 1.00 128 12 0 -128 -128 0.00
2335.873 28 906 51.5 0 2.330 25.6 82.2 1 100 98 100 100 99 190 69 1.8 0 1.3 1.004 11.0 3.07 209 0 14.00 4.96 4.97 1.12 0.00 0.00 0.00 0.531 1.00 128 12 0 -128 -128 0.00
2336.053 29 854 52.5 0 2.330 25.6 82.2 1 100 98 100 100 99 195 68 1.8 0 1.3 1.004 11.0 3.07 209 0 14.00 4.96 4.96 1.11 0.00 0.00 0.00 0.500 1.00 128 12 0 -128 -128 0.00
2336.247 29 836 54.8 0 2.330 25.6 82.2 1 100 98 100 100 99 208 68 1.9 0 1.3 1.004 11.0 3.07 209 0 14.00 4.96 4.97 1.14 0.00 0.00 0.00 0.644 1.00 128 12 0 -128 -128 0.00
2336.424 29 876 54.8 0 2.330 25.6 82.2 1 100 98 100 100 99 210 68 1.9 0 1.4 1.004 11.0 3.07 210 0 14.00 4.96 4.96 1.18 0.00 0.00 0.00 0.577 1.00 128 12 0 -128 -128 0.00
2336.599 29 908 55.3 0 2.330 25.6 82.2 1 100 98 100 100 99 216 69 1.9 0 1.4 1.004 11.0 3.07 210 0 14.00 4.96 4.96 1.09 0.01 0.00 0.00 0.756 1.00 128 12 0 -128 -128 0.00
2336.777 29 929 61.0 0 2.330 25.6 82.2 1 100 98 100 100 99 5 69 2.1 0 1.6 1.004 12.0 3.07 209 0 14.12 4.96 4.96 1.19 0.00 0.00 0.00 0.577 1.00 128 12 0 -128 -128 0.00
2336.954 29 916 70.3 1 2.330 25.6 82.2 1 100 98 100 100 99 107 75 2.5 0 1.9 1.004 12.0 3.07 210 0 14.12 4.96 4.96 1.15 0.00 0.00 0.00 0.630 1.00 128 16 0 -128 -128 0.00
2337.132 30 999 81.3 3 2.330 25.6 82.2 17 100 98 100 100 99 187 84 3.8 0 3.2 1.004 14.0 3.07 211 0 14.00 4.96 4.97 1.14 0.00 0.00 0.00 0.516 1.00 128 16 0 -128 -128 0.00
2337.310 30 1515 78.5 5 2.330 26.1 82.2 17 100 98 100 100 99 47 82 3.3 0 4.1 1.020 21.0 3.07 213 0 14.12 4.96 4.96 1.11 0.01 0.00 0.00 0.508 0.00 128 16 0 -128 -128 0.00
2337.489 30 2084 65.5 5 2.330 25.6 82.2 17 100 98 100 100 99 170 85 2.7 0 4.7 1.039 29.0 3.07 217 0 14.00 4.96 4.96 1.15 0.00 0.00 0.01 0.471 0.00 128 16 0 -128 -128 0.00
2337.668 30 2360 58.0 5 2.330 25.6 82.2 1 100 98 100 100 99 62 86 2.3 0 4.5 1.051 30.0 3.07 222 0 13.88 4.96 4.96 1.18 0.00 0.00 0.00 0.540 0.00 128 16 0 -128 -128 0.00
2337.846 30 2357 53.8 5 2.330 25.6 82.2 1 100 98 100 100 99 20 85 2.1 0 4.2 1.051 30.0 3.07 225 0 14.00 4.96 4.97 1.11 0.00 0.00 0.00 0.553 0.00 128 16 0 -128 -128 0.00
2338.024 31 2231 54.3 5 2.330 25.0 82.2 1 100 98 100 100 99 24 85 2.1 0 4.0 1.051 30.0 3.07 228 0 14.00 4.96 4.97 1.18 0.00 0.00 0.00 0.667 0.00 128 16 0 -128 -128 0.00
2338.204 31 2099 57.0 5 2.330 25.0 82.2 1 100 98 100 100 99 48 85 2.2 0 3.9 1.039 28.0 3.07 230 0 13.88 4.96 4.96 1.15 0.00 0.00 0.00 0.667 0.00 128 16 0 -128 -128 0.00
2338.382 31 1988 59.3 5 2.330 25.0 82.2 1 100 98 100 100 99 60 84 2.3 0 3.8 1.039 27.0 3.07 232 0 14.00 4.95 4.96 1.14 0.00 0.00 0.00 0.474 0.00 128 16 0 -128 -128 0.00
2338.559 31 1909 61.5 5 2.330 25.0 82.2 1 100 98 100 100 99 82 83 2.4 0 3.8 1.035 26.0 3.07 233 0 14.12 4.96 4.96 1.19 0.00 0.00 0.00 0.460 0.00 128 16 0 -128 -128 0.00
2338.738 31 1858 62.3 4 2.330 25.0 82.2 1 100 98 100 100 99 82 83 2.4 0 3.7 1.035 25.0 3.07 235 0 14.00 4.96 4.96 1.09 0.00 0.00 0.00 0.596 0.00 128 16 0 -128 -128 0.00
2338.915 31 1812 60.3 3 2.330 25.0 82.2 1 100 98 100 100 99 61 82 2.3 0 3.5 1.035 25.0 3.07 237 0 14.00 4.96 4.96 1.15 0.00 0.00 0.00 0.558 0.00 128 16 0 -128 -128 0.00
2339.093 32 1727 54.0 0 2.330 25.0 82.2 1 100 98 100 100 99 0 81 0.0 0 0.0 1.023 23.0 3.07 238 0 14.00 4.96 4.96 1.17 0.00 0.00 0.00 0.422 0.00 128 12 0 -128 -128 0.00
2339.272 32 1115 54.5 0 2.330 25.0 82.2 1 100 98 100 100 99 217 70 1.9 0 1.8 1.004 13.0 3.07 237 0 14.00 4.96 4.96 1.19 0.00 0.01 0.00 0.640 0.00 128 12 0 -128 -128 0.00
2339.449 32 964 57.8 0 2.330 24.4 82.2 1 100 98 100 100 99 236 69 2.0 0 1.6 1.004 12.0 3.07 235 0 14.12 4.96 4.97 1.15 0.00 0.01 0.00 0.556 1.00 128 12 0 -128 -128 0.00
2339.628 32 1071 54.3 0 2.330 24.4 82.2 1 100 98 100 100 99 213 70 1.9 0 1.7 1.004 12.0 3.07 233 0 14.00 4.96 4.96 1.19 0.00 0.00 0.00 0.460 1.00 128 12 0 -128 -128 0.00
2339.806 32 1203 50.0 0 2.330 24.4 82.2 1 100 98 100 100 99 190 71 1.8 0 1.8 1.004 12.0 3.07 232 0 14.12 4.96 4.96 1.20 0.00 0.00 0.00 0.596 1.00 128 12 0 -128 -128 0.00
2339.984 32 1297 47.5 0 2.330 24.4 82.2 1 100 98 100 100 99 182 73 1.8 0 1.9 1.012 15.0 3.07 231 0 14.00 4.96 4.96 1.12 0.00 0.00 0.00 0.508 0.00 128 12 0 -128 -128 0.00
2340.161 33 1372 45.3 0 2.330 24.4 82.2 1 100 98 100 100 99 169 75 1.7 0 1.9 1.012 16.0 3.07 231 0 14.00 4.96 4.96 1.12 0.00 0.00 0.00 0.580 0.00 128 12 0 -128 -128 0.00
2340.339 33 1426 41.3 0 2.330 24.4 82.2 1 100 98 100 100 99 144 76 1.6 0 1.9 1.012 17.0 3.07 232 0 14.00 4.96 4.97 1.12 0.00 0.00 0.00 0.538 0.00 128 12 0 -128 -128 0.00
2340.517 33 1429 40.5 0 2.330 24.4 82.2 1 100 98 100 100 99 142 76 1.6 0 1.9 1.012 17.0 3.07 232 0 14.00 4.97 4.96 1.16 0.00 0.00 0.00 0.553 0.00 128 12 0 -128 -128 0.00
2340.694 33 1362 38.5 0 2.330 24.4 82.2 1 100 98 100 100 99 121 75 1.5 0 1.7 1.012 16.0 3.07 233 0 14.00 4.96 4.96 1.19 0.00 0.00 0.00 0.480 0.00 128 12 0 -128 -128 0.00
2340.871 33 1262 39.3 0 2.330 24.4 82.2 1 100 98 100 100 99 116 72 1.5 0 1.6 1.004 14.0 3.07 233 0 14.00 4.96 4.96 1.10 0.00 0.00 0.00 0.766 0.00 128 12 0 -128 -128 0.00
2341.048 34 1093 41.8 0 2.330 24.4 82.2 1 100 98 100 100 99 128 70 1.5 0 1.4 1.004 12.0 3.14 233 0 13.76 4.96 4.96 1.16 0.00 0.00 0.00 0.694 1.00 128 12 0 -128 -128 0.00
2341.227 34 903 47.5 0 2.330 25.0 82.2 1 100 98 100 100 99 163 69 1.7 0 1.3 1.004 11.0 3.07 232 0 14.12 4.96 4.96 1.06 0.00 0.00 0.00 0.617 1.00 128 12 0 -128 -128 0.00
2341.405 34 748 70.0 5 2.330 25.0 82.2 17 100 98 100 100 99 153 75 3.7 0 2.3 1.004 12.0 3.07 231 0 14.00 4.96 4.96 1.20 0.00 0.00 0.00 0.611 1.00 128 20 0 -128 -128 0.00
2341.584 34 514 104.5 12 2.330 25.6 82.2 17 100 98 100 100 99 196 96 5.9 0 2.5 0.977 12.0 3.20 231 0 13.41 4.96 4.96 1.12 0.00 0.00 0.00 0.611 1.00 128 28 0 -128 -128 0.00
2341.763 34 309 107.5 14 2.330 26.1 82.2 17 100 98 100 100 99 83 97 5.5 0 1.4 0.977 11.0 3.26 229 0 13.29 4.96 4.96 1.14 0.00 0.00 0.00 0.611 1.00 128 28 0 -128 -128 0.00
2341.941 34 308 106.8 19 2.330 26.1 82.2 17 100 98 100 100 99 148 97 5.7 0 1.5 0.977 11.0 3.33 227 0 13.18 4.97 4.96 1.12 0.00 0.00 0.00 0.611 1.00 128 36 0 -128 -128 0.00
2342.119 35 308 107.0 11 2.330 26.7 82.2 17 100 97 100 100 98 17 97 5.2 0 1.3 0.977 12.0 3.33 226 0 13.18 4.96 4.96 1.15 0.00 0.00 0.00 0.611 1.00 128 28 0 -128 -128 0.00
2342.182 35 308 106.8 11 2.330 26.7 82.2 17 100 97 100 100 98 12 97 5.2 0 1.3 0.977 12.0 3.33 226 0 13.18 4.96 4.96 1.17 0.00 0.00 0.00 0.611 1.00 128 28 0 -128 -128 0.00
2342.244 35 308 107.0 11 2.330 26.7 82.2 17 100 97 100 100 98 223 97 5.0 0 1.3 0.977 12.0 3.33 225 0 13.18 4.96 4.96 0.93 0.00 0.00 0.00 0.611 1.00 128 24 0 -128 -128 0.00
2342.306 35 308 107.0 1 2.330 26.7 82.2 17 100 97 100 100 98 198 97 4.9 0 1.3 0.977 12.0 3.33 226 0 13.18 4.96 4.97 0.82 0.00 0.00 0.00 0.611 1.00 128 12 0 -128 -128 0.00
2342.367 35 308 106.8 0 2.330 26.7 82.2 17 100 97 100 100 98 193 97 4.9 0 1.2 0.977 12.0 3.33 225 0 13.18 4.96 4.96 0.75 0.00 0.00 0.00 0.611 1.00 128 12 0 -128 -128 0.00
2342.431 35 308 106.8 0 2.330 27.2 82.2 17 100 97 100 100 98 168 97 4.8 0 1.2 0.977 12.0 3.33 225 0 13.18 4.96 4.96 0.75 0.00 0.00 0.00 0.611 1.00 128 12 0 -128 -128 0.00
2342.488 35 308 106.8 0 2.330 27.2 82.2 17 100 97 100 100 98 168 97 4.8 0 1.2 0.977 12.0 3.33 224 0 13.18 4.96 4.96 0.77 0.00 0.00 0.00 0.611 1.00 128 12 0 -128 -128 0.00
2342.548 35 308 106.8 0 2.330 27.2 82.2 1 100 97 100 100 98 143 97 4.7 0 1.2 0.977 12.0 3.33 225 0 13.18 4.96 4.96 0.80 0.00 0.00 0.00 0.611 1.00 128 12 0 -128 -128 0.00
2342.610 35 0 106.8 0 2.330 27.2 82.2 0 100 97 100 100 98 26 68 11.4 0 0.0 1.004 14.0 3.33 224 0 13.18 4.97 4.96 0.75 0.00 0.00 0.00 0.611 1.00 128 12 0 -128 -128 0.00
2342.787 35 0 106.8 0 2.330 27.2 82.2 0 100 97 100 100 98 26 68 11.4 0 0.0 1.004 14.0 3.26 223 0 13.29 4.96 4.96 0.64 0.00 0.00 0.00 0.611 1.00 128 12 0 -128 -128 0.00
2343.633 0 0 106.8 0 0.600 27.2 82.2 0 100 97 100 100 101 30 68 11.4 0 0.0 1.004 14.0 3.39 222 0 12.94 0.00 0.00 0.00 0.01 0.00 0.00 1000000.000 1.00 128 12 0 -128 -128 0.00
MARK 001 RESET 4 2008-09-14T17:34:51+02:00
2344.358 0 0 97.5 0 0.600 27.2 82.2 0 100 97 100 100 101 46 68 11.4 0 0.0 1.004 14.0 3.84 195 0 11.53 4.96 4.97 1.23 0.00 0.00 0.01 1000000.000 1.00 128 12 0 -128 -128 0.00
2344.420 0 0 99.3 0 0.600 27.2 82.2 0 100 97 100 100 101 46 68 11.4 0 0.0 1.004 14.0 3.84 195 0 11.41 4.96 4.96 1.39 0.00 0.00 0.00 1000000.000 1.00 128 12 0 -128 -128 0.00
2344.482 0 0 98.3 0 0.600 27.2 82.2 0 100 97 100 100 101 46 68 11.4 0 0.0 0.977 14.0 3.84 194 0 11.53 4.96 4.96 1.03 0.01 0.00 0.00 1000000.000 1.00 128 12 0 -128 -128 0.00
2344.544 0 264 100.3 0 0.600 27.2 82.2 3 100 97 100 100 101 50 95 11.5 0 2.5 0.977 14.0 3.97 194 0 11.06 4.95 4.96 0.87 0.00 0.00 0.00 0.550 1.00 128 12 0 -128 -128 0.00
2344.728 1 538 89.0 0 0.600 27.2 82.2 5 100 97 128 100 125 160 91 4.7 0 2.1 0.984 12.0 3.78 193 0 11.65 4.96 4.97 0.82 0.00 0.00 0.00 0.550 1.00 128 12 0 -128 -128 0.00
2344.906 1 733 75.8 0 0.600 26.7 82.2 5 100 97 126 100 123 95 78 3.5 0 2.1 1.004 12.0 3.71 191 0 11.76 4.96 4.96 1.07 0.00 0.02 0.00 0.761 1.00 128 12 0 -128 -128 0.00
2345.083 1 977 64.5 0 0.600 26.1 82.2 5 100 98 126 100 125 185 71 2.8 0 2.3 1.004 12.0 3.71 190 0 11.88 4.96 4.96 1.10 0.00 0.00 0.00 0.471 1.00 128 12 0 -128 -128 0.00
2345.262 1 1230 54.5 0 0.600 26.1 82.2 5 100 98 126 100 125 96 71 2.4 0 2.5 1.004 13.0 3.65 190 0 12.00 4.96 4.97 1.08 0.00 0.00 0.00 0.508 1.00 128 12 0 -128 -128 0.00
2345.439 1 1436 68.5 13 0.600 25.6 82.2 21 100 98 125 100 124 109 78 4.5 0 5.4 1.020 19.0 3.20 189 0 13.53 4.97 4.96 1.16 0.00 0.00 0.00 0.560 0.00 128 28 0 -128 -128 0.00
2345.618 2 2117 101.3 31 0.600 26.1 82.2 21 100 98 123 100 122 84 89 6.5 0 11.4 1.004 27.0 3.14 191 0 13.65 4.96 4.96 1.24 0.00 0.00 0.00 0.577 0.00 128 44 0 -128 -128 0.00
2345.797 2 2961 65.5 0 0.600 25.6 82.2 21 100 98 121 100 120 63 89 4.3 0 10.7 1.051 31.0 3.20 193 0 13.41 4.97 4.96 1.13 0.00 0.00 0.00 0.412 0.00 128 12 0 -128 -128 0.00
2345.977 2 2669 36.5 0 0.600 25.0 82.2 21 100 98 119 100 118 123 87 2.5 0 5.6 1.039 31.0 3.20 195 0 13.53 4.96 4.96 1.17 0.00 0.00 0.00 0.745 0.00 128 12 0 -128 -128 0.00
2346.155 2 2385 32.0 0 0.600 24.4 82.2 21 100 98 118 100 117 229 86 1.9 0 3.9 1.035 30.0 3.14 193 0 13.65 4.96 4.96 1.15 0.00 0.00 0.00 0.408 0.00 128 12 0 -128 -128 0.00
2346.332 2 2136 31.0 0 0.600 24.4 82.2 21 100 98 116 100 115 168 86 1.7 0 3.0 1.035 29.0 3.26 191 0 13.29 4.96 4.96 1.10 0.01 0.00 0.00 0.526 0.00 128 12 0 -128 -128 0.00
2346.510 2 1959 31.0 0 0.600 24.4 82.2 5 100 98 115 100 114 132 84 1.6 0 2.5 1.023 26.0 3.20 189 0 13.53 4.96 4.96 1.11 0.00 0.01 0.00 0.519 0.00 128 12 0 -128 -128 0.00
2346.686 3 1855 31.0 0 0.600 24.4 82.2 5 100 98 113 100 112 121 82 1.5 0 2.3 1.023 25.0 3.14 188 0 13.65 4.96 4.97 1.19 0.00 0.00 0.00 0.614 0.00 128 12 0 -128 -128 0.00
2346.864 3 1757 31.0 0 0.600 24.4 82.2 5 100 98 111 100 110 115 82 1.5 0 2.2 1.020 23.0 3.14 188 0 13.65 4.96 4.97 1.11 0.00 0.00 0.00 0.524 0.00 128 12 0 -128 -128 0.00
2347.041 3 1628 32.3 0 0.600 24.4 82.2 5 100 98 109 100 108 116 81 1.5 0 2.0 1.020 21.0 3.14 189 0 13.65 4.96 4.96 1.11 0.00 0.00 0.01 0.519 0.00 128 12 0 -128 -128 0.00
2347.220 3 1492 34.0 0 0.600 24.4 82.2 5 100 98 108 100 107 122 78 1.5 0 1.9 1.012 19.0 3.14 190 0 13.65 4.96 4.96 1.13 0.00 0.00 0.00 0.694 0.00 128 12 0 -128 -128 0.00
2347.397 3 1369 35.3 0 0.600 25.0 82.2 5 100 98 106 100 105 114 75 1.5 0 1.7 1.012 16.0 3.14 192 0 13.65 4.96 4.96 1.11 0.00 0.01 0.00 0.592 0.00 128 12 0 -128 -128 0.00
2347.575 3 1260 37.3 0 0.600 25.0 82.2 5 100 98 104 100 103 115 72 1.5 0 1.6 1.004 14.0 3.14 193 0 13.76 4.96 4.96 1.11 0.00 0.00 0.00 0.600 0.00 128 12 0 -128 -128 0.00
2347.753 4 1086 41.8 0 0.600 25.0 82.2 5 100 98 103 100 102 134 70 1.6 0 1.4 1.004 12.0 3.07 194 0 13.88 4.96 4.96 1.13 0.00 0.00 0.00 0.288 1.00 128 12 0 -128 -128 0.00
2347.930 4 978 45.3 0 0.600 25.6 82.2 5 100 98 101 100 100 153 69 1.6 0 1.3 1.004 12.0 3.14 199 0 13.76 4.96 4.97 1.17 0.00 0.00 0.00 0.481 1.00 128 12 0 -128 -128 0.00
2348.109 4 862 49.5 0 0.600 25.6 82.2 1 100 98 100 100 99 174 68 1.7 0 1.2 1.004 11.0 3.07 202 0 13.88 4.95 4.95 1.14 0.00 0.00 0.00 0.519 1.00 128 12 0 -128 -128 0.00
2348.287 4 835 52.3 0 0.600 25.6 82.2 1 100 98 100 100 99 195 68 1.8 0 1.3 1.004 11.0 3.14 205 0 13.76 4.96 4.96 1.16 0.00 0.00 0.00 0.620 1.00 128 12 0 -128 -128 0.00
2348.464 4 822 54.0 0 0.600 25.6 82.2 1 100 98 100 100 99 203 68 1.8 0 1.3 1.004 11.0 3.07 206 0 14.00 4.96 4.96 1.10 0.00 0.00 0.00 0.560 1.00 128 12 0 -128 -128 0.00
2348.641 5 878 54.5 0 0.600 25.6 82.2 1 100 98 100 100 99 210 68 1.9 0 1.4 1.004 11.0 3.07 208 0 13.88 4.96 4.96 1.16 0.00 0.00 0.01 0.456 1.00 128 12 0 -128 -128 0.00
2348.819 5 943 53.3 0 0.600 25.6 82.2 1 100 98 100 100 99 201 69 1.8 0 1.4 1.004 11.0 3.07 210 0 14.00 4.96 4.97 1.10 0.00 0.00 0.00 0.556 1.00 128 12 0 -128 -128 0.00
2348.996 5 1013 50.8 0 0.600 25.6 82.2 1 100 98 100 100 99 186 69 1.8 0 1.5 1.004 12.0 3.07 212 0 13.88 4.96 4.96 1.11 0.00 0.00 0.00 0.622 1.00 128 12 0 -128 -128 0.00
2349.174 5 1094 48.3 0 0.600 25.6 82.2 1 100 98 100 100 99 171 70 1.7 0 1.6 1.004 12.0 3.07 216 0 14.00 4.96 4.97 1.13 0.00 0.00 0.01 0.551 1.00 128 12 0 -128 -128 0.00
2349.352 5 1136 45.3 0 0.600 25.6 82.2 1 100 98 100 100 99 150 70 1.6 0 1.5 1.004 12.0 3.07 221 0 13.88 4.96 4.96 1.12 0.00 0.00 0.00 0.540 1.00 128 12 0 -128 -128 0.00
2349.529 5 1126 45.5 0 0.600 25.6 82.2 1 100 98 100 100 99 153 70 1.6 0 1.5 1.004 12.0 3.07 222 0 13.88 4.96 4.96 1.11 0.01 0.00 0.00 0.612 1.00 128 12 0 -128 -128 0.00
2349.713 6 1068 44.3 0 0.600 25.6 82.2 1 100 98 100 100 99 141 70 1.6 0 1.4 1.004 12.0 3.07 224 0 13.88 4.95 4.96 1.16 0.00 0.00 0.00 0.674 1.00 128 12 0 -128 -128 0.00
2349.889 6 986 46.3 0 0.600 25.6 82.2 1 100 98 100 100 99 154 69 1.6 0 1.3 1.004 12.0 3.07 227 0 14.00 4.96 4.96 1.10 0.00 0.00 0.00 0.537 1.00 128 12 0 -128 -128 0.00
2350.066 6 899 49.5 0 0.600 25.6 82.2 1 100 98 100 100 99 175 69 1.7 0 1.3 1.004 11.0 3.07 231 0 14.00 4.96 4.97 1.16 0.00 0.00 0.00 0.577 1.00 128 12 0 -128 -128 0.00
2350.256 6 866 51.5 0 0.600 25.6 82.2 1 100 98 100 100 99 190 69 1.8 0 1.3 1.004 11.0 3.07 232 0 13.88 4.96 4.96 1.12 0.00 0.01 0.00 0.444 1.00 128 12 0 -128 -128 0.00
2350.437 6 859 52.3 0 0.600 25.6 82.2 1 100 98 100 100 99 190 68 1.8 0 1.3 1.004 11.0 3.07 232 0 13.88 4.96 4.96 1.18 0.00 0.00 0.00 0.558 1.00 128 12 0 -128 -128 0.00
2350.629 7 914 52.8 0 0.600 25.6 82.2 1 100 98 100 100 99 197 69 1.8 0 1.4 1.004 11.0 3.07 234 0 14.00 4.96 4.97 1.20 0.00 0.00 0.00 0.592 1.00 128 12 0 -128 -128 0.00
2350.807 7 977 51.5 0 0.600 25.6 82.2 1 100 98 100 100 99 193 69 1.8 0 1.5 1.004 12.0 3.07 232 0 14.00 4.96 4.97 1.16 0.00 0.00 0.00 0.644 1.00 128 12 0 -128 -128 0.00
2350.984 7 1035 50.5 0 0.600 25.6 82.2 1 100 98 100 100 99 186 69 1.8 0 1.5 1.004 12.0 3.07 231 0 13.88 4.96 4.97 1.09 0.00 0.00 0.00 0.540 1.00 128 12 0 -128 -128 0.00
2351.162 7 1092 47.3 0 0.600 25.6 82.2 1 100 98 100 100 99 169 70 1.7 0 1.5 1.004 12.0 3.14 231 0 13.65 4.97 4.96 1.13 0.00 0.00 0.00 0.640 1.00 128 12 0 -128 -128 0.00
2351.338 7 1112 46.8 0 0.600 25.6 82.2 1 100 98 100 100 99 162 70 1.7 0 1.5 1.004 12.0 3.07 232 0 14.00 4.96 4.96 1.13 0.00 0.00 0.00 0.592 1.00 128 12 0 -128 -128 0.00
2351.516 7 1088 46.0 0 0.600 25.6 82.2 1 100 98 100 100 99 157 70 1.7 0 1.5 1.004 12.0 3.07 233 0 14.00 4.96 4.96 1.11 0.00 0.00 0.00 0.681 1.00 128 12 0 -128 -128 0.00
2351.691 8 1039 46.0 0 0.600 25.6 82.2 1 100 98 100 100 99 156 70 1.6 0 1.4 1.004 12.0 3.07 235 0 13.88 4.96 4.97 1.15 0.00 0.00 0.00 0.577 1.00 128 12 0 -128 -128 0.00
2351.870 8 966 47.3 0 0.600 25.6 82.2 1 100 98 100 100 99 161 69 1.7 0 1.3 1.004 12.0 3.07 238 0 13.88 4.96 4.96 1.13 0.00 0.01 0.00 0.560 1.00 128 12 0 -128 -128 0.00
2352.047 8 947 49.0 0 0.600 25.6 82.2 1 100 98 100 100 99 173 69 1.7 0 1.4 1.004 11.0 3.07 238 0 13.88 4.96 4.96 1.15 0.00 0.00 0.00 0.429 1.00 128 12 0 -128 -128 0.00
2352.225 8 911 50.5 0 0.600 25.6 82.2 1 100 98 100 100 99 184 69 1.8 0 1.3 1.004 11.0 3.07 241 0 14.00 4.96 4.96 1.09 0.00 0.01 0.00 0.558 1.00 128 12 0 -128 -128 0.00
2352.402 8 924 52.0 0 0.600 25.6 82.2 1 100 98 100 100 99 194 69 1.8 0 1.4 1.004 11.0 3.07 241 0 14.00 4.96 4.96 1.13 0.00 0.00 0.00 0.558 1.00 128 12 0 -128 -128 0.00
2352.579 8 923 52.3 0 0.600 25.6 82.2 1 100 98 100 100 99 194 69 1.8 0 1.4 1.004 11.0 3.07 242 0 14.00 4.96 4.96 1.16 0.00 0.00 0.00 0.323 1.00 128 12 0 -128 -128 0.00
2352.756 9 1002 50.8 0 0.600 25.6 82.2 1 100 98 100 100 99 187 70 1.8 0 1.5 1.004 12.0 3.07 242 0 14.00 4.96 4.96 1.12 0.00 0.00 0.00 0.538 1.00 128 12 0 -128 -128 0.00
2352.933 9 1061 47.8 0 0.600 25.6 82.2 1 100 98 100 100 99 167 70 1.7 0 1.5 1.004 12.0 3.07 242 0 14.00 4.96 4.96 1.08 0.00 0.00 0.00 0.711 1.00 128 12 0 -128 -128 0.00
2353.110 9 1077 46.3 0 0.600 25.6 82.2 1 100 98 100 100 99 157 70 1.7 0 1.5 1.004 12.0 3.07 242 0 14.00 4.96 4.96 1.08 0.00 0.00 0.01 0.544 1.00 128 12 0 -128 -128 0.00
2353.287 9 1058 46.0 0 0.600 25.6 82.2 1 100 98 100 100 99 156 70 1.6 0 1.5 1.004 12.0 3.07 244 0 14.00 4.96 4.96 1.15 0.00 0.00 0.00 0.592 1.00 128 12 0 -128 -128 0.00
2353.465 9 1038 47.0 0 0.600 25.6 82.2 1 100 98 100 100 99 163 70 1.7 0 1.4 1.004 12.0 3.07 246 0 13.88 4.97 4.96 1.17 0.00 0.00 0.00 0.633 1.00 128 12 0 -128 -128 0.00
2353.642 10 1003 47.0 0 0.600 25.6 82.2 1 100 98 100 100 99 162 70 1.7 0 1.4 1.004 12.0 3.07 249 0 13.88 4.96 4.96 1.14 0.00 0.00 0.00 0.600 1.00 128 12 0 -128 -128 0.00
2353.818 10 997 48.3 0 0.600 25.6 82.2 1 100 98 100 100 99 169 69 1.7 0 1.4 1.004 12.0 3.07 252 0 14.00 4.96 4.97 1.11 0.01 0.00 0.00 0.667 1.00 128 12 0 -128 -128 0.00
2353.996 10 956 49.3 0 0.600 25.6 82.2 1 100 98 100 100 99 179 69 1.7 0 1.4 1.004 12.0 3.14 255 0 13.76 4.95 4.96 1.09 0.00 0.00 0.00 0.561 1.00 128 12 0 -128 -128 0.00
2354.173 10 977 49.3 0 0.600 25.6 82.2 1 100 98 100 100 99 175 69 1.7 0 1.4 1.004 12.0 3.07 256 0 14.00 4.96 4.96 1.11 0.00 0.00 0.00 0.660 1.00 128 12 0 -128 -128 0.00
2354.350 10 973 49.3 0 0.600 25.6 82.2 1 100 98 100 100 99 174 69 1.7 0 1.4 1.004 12.0 3.07 257 0 13.88 4.96 4.96 1.10 0.00 0.00 0.00 0.574 1.00 128 12 0 -128 -128 0.00
2354.527 10 989 50.3 0 0.600 25.6 82.2 1 100 98 100 100 99 180 69 1.7 0 1.4 1.004 12.0 3.07 260 0 14.00 4.96 4.96 1.13 0.00 0.00 0.00 0.538 1.00 128 12 0 -128 -128 0.00
2354.711 11 1010 48.8 0 0.600 25.6 82.2 1 100 98 100 100 99 172 69 1.7 0 1.4 1.004 12.0 3.07 263 0 14.00 4.96 4.96 1.14 0.00 0.00 0.00 0.551 1.00 128 12 0 -128 -128 0.00
2354.887 11 1030 48.3 0 0.600 25.6 82.2 1 100 98 100 100 99 169 69 1.7 0 1.5 1.004 12.0 3.07 265 0 14.00 4.97 4.96 1.15 0.00 0.00 0.00 0.612 1.00 128 12 0 -128 -128 0.00
2355.064 11 1028 47.3 0 0.600 25.6 82.2 1 100 98 100 100 99 163 70 1.7 0 1.4 1.004 12.0 3.07 264 0 14.00 4.96 4.96 1.18 0.01 0.01 0.00 0.551 1.00 128 12 0 -128 -128 0.00
2355.244 11 1027 47.3 0 0.600 25.6 82.2 1 100 98 100 100 99 163 70 1.7 0 1.4 1.004 12.0 3.07 268 0 14.00 4.97 4.96 1.11 0.00 0.00 0.00 0.667 1.00 128 12 0 -128 -128 0.00
2355.420 11 1016 48.0 0 0.600 25.6 82.2 1 100 98 100 100 99 170 70 1.7 0 1.4 1.004 12.0 3.07 269 0 14.00 4.96 4.96 1.11 0.00 0.00 0.00 0.612 1.00 128 12 0 -128 -128 0.00
2355.598 11 1011 46.8 0 0.600 25.6 82.2 1 100 98 100 100 99 159 70 1.7 0 1.4 1.004 12.0 3.07 270 0 14.00 4.96 4.96 1.15 0.00 0.00 0.00 0.689 1.00 128 12 0 -128 -128 0.00
2355.774 12 1005 48.3 0 0.600 25.6 82.2 1 100 98 100 100 99 168 69 1.7 0 1.4 1.004 12.0 3.07 272 0 14.00 4.96 4.96 1.11 0.00 0.01 0.00 0.674 1.00 128 12 0 -128 -128 0.00
2355.950 12 1006 61.5 5 0.600 25.6 82.2 1 100 98 100 100 99 10 70 2.1 0 1.8 1.004 12.0 3.07 276 0 14.00 4.97 4.96 1.09 0.00 0.00 0.00 0.589 1.00 128 20 0 -128 -128 0.00
2356.127 12 797 100.5 12 0.600 26.1 82.2 17 100 98 100 100 99 170 94 5.8 0 3.9 0.977 12.0 3.07 282 0 14.00 4.96 4.97 1.10 0.00 0.00 0.01 0.558 1.00 128 28 0 -128 -128 0.00
2356.305 12 1066 100.3 12 0.600 26.1 82.2 17 100 98 100 100 99 41 92 5.3 0 4.7 0.984 14.0 3.07 279 0 14.12 4.96 4.96 1.15 0.00 0.00 0.00 0.611 1.00 128 28 0 -128 -128 0.00
2356.483 12 2032 86.0 12 0.600 26.1 82.2 17 100 98 100 100 99 224 86 4.0 0 6.7 1.004 27.0 3.07 269 0 13.88 4.96 4.96 1.14 0.00 0.00 0.00 0.648 0.00 128 24 0 -128 -128 0.00
2356.660 13 2855 72.3 12 0.600 26.1 82.2 17 100 98 100 100 99 30 89 3.2 0 7.6 1.035 30.0 3.07 248 0 13.88 4.96 4.97 1.09 0.00 0.00 0.01 0.397 0.00 128 24 0 -128 -128 0.00
2356.837 13 3316 64.3 12 0.600 25.6 82.2 17 100 98 100 100 99 165 90 2.7 0 7.5 1.051 31.0 3.14 222 0 13.76 4.96 4.96 1.11 0.00 0.00 0.00 0.381 0.00 128 24 0 -128 -128 0.00
2357.015 13 3154 61.0 12 0.600 25.6 82.2 1 100 98 100 100 99 112 90 2.5 0 6.6 1.051 31.0 3.14 223 0 13.76 4.96 4.96 1.17 0.00 0.00 0.00 0.453 0.00 128 24 0 -128 -128 0.00
2357.194 13 2570 70.8 12 0.600 25.6 82.2 1 100 98 100 100 99 189 88 2.8 0 6.0 1.035 30.0 3.14 228 0 13.65 4.96 4.96 1.12 0.00 0.00 0.01 0.474 0.00 128 24 0 -128 -128 0.00
2357.393 13 2002 81.5 12 0.600 25.6 82.2 1 100 98 100 100 99 16 85 3.1 0 5.2 1.012 27.0 3.07 229 0 14.00 4.96 4.96 1.10 0.00 0.00 0.00 0.537 0.00 128 24 0 -128 -128 0.00
2357.572 13 1613 89.5 12 0.600 25.6 82.2 1 100 98 100 100 99 112 87 3.5 0 4.7 1.004 24.0 3.07 230 0 14.00 4.96 4.96 1.02 0.00 0.00 0.00 0.578 0.00 128 24 0 -128 -128 0.00
2357.750 14 1490 94.0 12 0.600 25.6 82.2 1 100 98 100 100 99 175 88 3.8 0 4.7 0.988 22.0 3.07 231 0 14.00 4.96 4.97 1.09 0.00 0.00 0.00 0.617 0.00 128 24 0 -128 -128 0.00
2357.926 14 1742 90.0 12 0.600 25.0 82.2 1 100 98 100 100 99 122 87 3.6 0 5.2 1.004 25.0 3.14 231 0 13.76 4.96 4.96 0.99 0.00 0.01 0.00 0.620 0.00 128 24 0 -128 -128 0.00
2358.104 14 1982 87.5 12 0.600 25.0 82.2 1 100 98 100 100 99 88 86 3.4 0 5.7 1.004 27.0 3.07 232 0 14.00 4.96 4.97 1.08 0.00 0.00 0.01 0.422 0.00 128 24 0 -128 -128 0.00
2358.283 14 2071 84.8 12 0.600 25.0 82.2 1 100 98 100 100 99 55 86 3.3 0 5.7 1.004 28.0 3.07 233 0 14.00 4.96 4.96 1.09 0.00 0.00 0.00 0.596 0.00 128 24 0 -128 -128 0.00
2358.460 14 2295 82.0 12 0.600 24.4 82.2 1 100 98 100 100 99 30 85 3.2 0 6.1 1.012 29.0 3.07 236 0 14.00 4.96 4.96 1.14 0.00 0.00 0.00 0.526 0.00 128 24 0 -128 -128 0.00
2358.637 15 2449 79.3 12 0.600 24.4 82.2 1 100 98 100 100 99 14 87 3.1 0 6.4 1.020 30.0 3.14 240 0 13.65 4.96 4.96 1.12 0.01 0.01 0.00 0.700 0.00 128 24 0 -128 -128 0.00
2358.816 15 2587 75.3 12 0.600 23.9 82.2 1 100 98 100 100 99 227 87 3.0 0 6.4 1.023 30.0 3.07 249 0 14.00 4.96 4.96 1.18 0.00 0.00 0.00 0.475 0.00 128 24 0 -128 -128 0.00
2358.995 15 2744 74.3 12 0.600 23.9 82.2 1 100 98 100 100 99 229 88 3.0 0 6.8 1.035 30.0 3.14 253 0 13.76 4.96 4.96 1.14 0.00 0.00 0.00 0.491 0.00 128 24 0 -128 -128 0.00
2359.171 15 2872 76.0 15 0.600 23.9 82.2 1 100 98 100 100 99 254 89 3.1 0 7.3 1.023 30.0 3.14 248 0 13.76 4.96 4.95 1.09 0.00 0.00 0.00 0.661 0.00 128 28 0 -128 -128 0.00
2359.349 15 3027 81.3 17 0.600 23.9 82.2 17 100 98 100 100 99 229 89 4.0 0 10.1 1.004 29.0 3.14 250 0 13.76 4.97 4.96 1.21 0.00 0.01 0.00 0.380 0.00 128 28 0 -128 -128 0.00
2359.525 15 3211 79.0 17 0.600 23.9 82.2 17 100 98 100 100 99 107 89 3.5 0 9.4 1.012 30.0 3.07 246 0 13.88 4.96 4.96 1.17 0.00 0.00 0.00 0.543 0.00 128 28 0 -128 -128 0.00
2359.710 16 3141 35.5 0 0.600 23.3 82.2 17 100 98 100 100 99 0 88 0.0 0 0.0 1.023 32.0 3.07 245 0 14.00 4.96 4.96 1.12 0.00 0.00 0.00 0.482 0.00 128 12 0 -128 -128 0.00
2359.889 16 2866 28.8 0 0.600 22.8 82.2 1 100 99 100 100 99 0 86 0.0 0 0.0 1.035 31.0 3.14 235 0 13.65 4.96 4.96 1.13 0.00 0.00 0.00 0.475 0.00 128 12 0 -128 -128 0.00
2360.066 16 2565 28.0 0 0.600 22.8 82.2 1 100 99 100 100 99 0 86 0.0 0 0.0 1.035 31.0 3.14 223 0 13.76 4.96 4.96 1.11 0.00 0.00 0.00 0.515 0.00 128 12 0 -128 -128 0.00
2360.245 16 2268 31.0 0 0.600 22.8 82.2 1 100 99 100 100 99 0 86 0.0 0 0.0 1.035 30.0 3.07 218 0 14.00 4.96 4.97 1.18 0.00 0.00 0.00 0.541 0.00 128 12 0 -128 -128 0.00
2360.422 16 1940 49.0 5 0.600 23.3 82.2 17 100 98 100 100 99 200 83 2.8 0 4.6 1.035 26.0 3.07 218 0 14.00 4.96 4.96 1.14 0.00 0.00 0.00 0.500 0.00 128 16 0 -128 -128 0.00
2360.600 16 1942 71.3 8 0.600 23.9 82.2 17 100 98 100 100 99 107 83 3.5 0 5.7 1.035 27.0 3.07 224 0 14.00 4.96 4.97 1.19 0.00 0.00 0.00 0.694 0.00 128 20 0 -128 -128 0.00
2360.778 17 1971 86.3 16 0.600 23.9 82.2 17 100 98 100 100 99 200 86 3.9 0 6.4 1.004 27.0 3.07 227 0 14.00 4.96 4.96 1.17 0.00 0.00 0.00 0.526 0.00 128 28 0 -128 -128 0.00
2360.955 17 2039 96.3 19 0.600 24.4 82.2 17 100 98 100 100 99 201 88 4.9 0 8.3 1.004 27.0 3.07 228 0 13.88 4.97 4.96 1.23 0.00 0.00 0.00 0.415 0.00 128 32 0 -128 -128 0.00
2361.132 17 2116 96.8 19 0.600 24.4 82.2 17 100 98 100 100 99 80 88 4.4 0 7.8 1.004 27.0 3.07 227 0 14.00 4.96 4.96 1.09 0.00 0.00 0.00 0.267 0.00 128 32 0 -128 -128 0.00
2361.310 17 2201 96.8 19 0.600 24.4 82.2 17 100 98 100 100 99 4 88 4.1 0 7.5 1.004 28.0 3.07 226 0 13.88 4.96 4.96 1.11 0.00 0.00 0.00 0.500 0.00 128 32 0 -128 -128 0.00
2361.487 17 2282 94.8 19 0.600 23.9 82.2 17 100 98 100 100 99 215 88 3.9 0 7.5 1.004 28.0 3.07 227 0 14.00 4.96 4.96 1.18 0.00 0.00 0.00 0.576 0.00 128 32 0 -128 -128 0.00
2361.665 18 2379 95.3 19 0.600 23.9 82.2 1 100 98 100 100 99 177 88 3.8 0 7.5 1.004 28.0 3.20 230 0 13.53 4.96 4.96 1.04 0.00 0.00 0.00 0.514 0.00 128 32 0 -128 -128 0.00
2361.843 18 2476 93.8 19 0.600 23.9 82.2 1 100 98 100 100 99 164 88 3.7 0 7.7 1.004 28.0 3.14 232 0 13.76 4.96 4.96 1.18 0.00 0.00 0.00 0.574 0.00 128 32 0 -128 -128 0.00
2362.020 18 2567 92.8 20 0.600 23.9 82.2 1 100 98 100 100 99 154 88 3.7 0 7.9 1.004 28.0 3.07 231 0 14.00 4.96 4.96 1.10 0.00 0.00 0.00 0.611 0.00 128 32 0 -128 -128 0.00
2362.204 18 2656 92.0 20 0.600 23.3 82.2 1 100 98 100 100 99 153 89 3.7 0 8.2 1.004 28.0 3.07 234 0 14.00 4.96 4.96 1.11 0.00 0.01 0.00 0.519 0.00 128 32 0 -128 -128 0.00
2362.390 18 2756 92.3 21 0.600 23.3 82.2 1 100 98 100 100 99 157 89 3.7 0 8.5 1.004 28.0 3.07 237 0 13.88 4.96 4.96 1.05 0.00 0.00 0.00 0.827 0.00 128 32 0 -128 -128 0.00
2362.579 18 2855 91.5 21 0.600 22.8 82.2 1 100 99 100 100 100 163 89 3.7 0 8.9 1.004 28.0 3.07 241 0 13.88 4.96 4.96 1.18 0.00 0.00 0.00 0.394 0.00 128 32 0 -128 -128 0.00
2362.757 19 2935 91.3 21 0.600 22.8 82.2 1 100 99 100 100 100 158 89 3.7 0 9.1 1.004 28.0 3.07 247 0 13.88 4.96 4.96 1.14 0.00 0.00 0.00 0.345 0.00 128 32 0 -128 -128 0.00
2362.934 19 3024 88.3 18 0.600 22.8 82.2 1 100 99 100 100 100 130 89 3.6 0 9.1 1.004 28.0 3.07 250 0 13.88 4.96 4.96 1.10 0.00 0.00 0.00 0.577 0.00 128 28 0 -128 -128 0.00
2363.111 19 3012 41.0 0 0.600 22.2 82.2 1 100 99 100 100 100 0 88 0.0 0 0.0 1.035 31.0 3.07 246 0 14.00 4.96 4.96 1.14 0.00 0.00 0.00 0.689 0.00 128 12 0 -128 -128 0.00
2363.291 19 2767 29.3 0 0.600 22.2 82.2 1 100 99 100 100 100 0 86 0.0 0 0.0 1.035 31.0 3.07 238 0 13.88 4.96 4.96 1.11 0.00 0.00 0.00 0.469 0.00 128 12 0 -128 -128 0.00
2363.468 19 2480 27.5 0 0.600 22.2 82.2 1 100 99 100 100 100 0 86 0.0 0 0.0 1.035 31.0 3.07 230 0 14.00 4.96 4.96 1.15 0.01 0.00 0.00 0.492 0.00 128 12 0 -128 -128 0.00
2363.644 20 2196 29.0 0 0.600 22.2 82.2 1 100 99 100 100 100 0 86 0.0 0 0.0 1.035 30.0 3.07 236 0 13.88 4.96 4.96 1.09 0.00 0.00 0.00 0.481 0.00 128 12 0 -128 -128 0.00
2363.822 20 1939 32.0 0 0.600 22.2 82.2 1 100 99 100 100 100 0 83 0.0 0 0.0 1.023 26.0 3.14 232 0 13.76 4.96 4.96 1.14 0.00 0.00 0.00 0.400 0.00 128 12 0 -128 -128 0.00
2363.999 20 1828 36.0 0 0.600 22.8 82.2 1 100 99 100 100 100 0 83 0.0 0 0.0 1.023 24.0 3.07 228 0 14.00 4.96 4.97 1.11 0.00 0.00 0.00 0.735 0.00 128 12 0 -128 -128 0.00
2364.177 20 2003 41.5 0 0.600 22.8 82.2 1 100 99 100 100 100 0 83 0.0 0 0.0 1.035 27.0 3.14 229 0 13.76 4.96 4.96 1.15 0.00 0.00 0.00 0.345 0.00 128 12 0 -128 -128 0.00
2364.354 20 1944 46.8 2 0.600 22.8 82.2 1 100 99 100 100 100 215 83 1.9 0 3.1 1.035 26.0 3.07 224 0 14.00 4.96 4.97 1.16 0.00 0.00 0.00 0.526 0.00 128 12 0 -128 -128 0.00
2364.532 20 2028 52.3 2 0.600 23.3 82.2 1 100 98 100 100 99 0 83 2.0 0 3.5 1.039 27.0 3.07 225 0 14.00 4.96 4.97 1.12 0.00 0.00 0.00 0.622 0.00 128 12 0 -128 -128 0.00
2364.716 21 1956 53.3 2 0.600 23.3 82.2 1 100 98 100 100 99 11 83 2.1 0 3.4 1.039 26.0 3.07 226 0 14.00 4.97 4.96 1.11 0.00 0.00 0.00 0.630 0.00 128 12 0 -128 -128 0.00
2364.893 21 1907 53.3 2 0.600 23.9 82.2 1 100 98 100 100 99 7 83 2.1 0 3.3 1.035 25.0 3.07 229 0 13.88 4.96 4.96 1.15 0.00 0.00 0.00 0.551 0.00 128 16 0 -128 -128 0.00
2365.072 21 1889 53.0 2 0.600 23.9 82.2 1 100 98 100 100 99 11 83 2.1 0 3.3 1.035 25.0 3.14 227 0 13.76 4.96 4.96 1.10 0.00 0.00 0.00 0.648 0.00 128 16 0 -128 -128 0.00
2365.250 21 1912 52.8 2 0.600 23.9 82.2 1 100 98 100 100 99 3 83 2.1 0 3.3 1.035 26.0 3.07 228 0 14.00 4.96 4.96 1.16 0.00 0.00 0.00 0.500 0.00 128 16 0 -128 -128 0.00
2365.428 21 1927 52.0 2 0.600 23.9 82.2 1 100 98 100 100 99 0 83 2.0 0 3.3 1.035 26.0 3.07 229 0 14.00 4.96 4.96 1.08 0.00 0.00 0.00 0.673 0.00 128 16 0 -128 -128 0.00
2365.606 22 1941 51.3 2 0.600 23.9 82.2 1 100 98 100 100 99 248 83 2.0 0 3.3 1.035 26.0 3.07 230 0 14.00 4.96 4.96 1.12 0.01 0.00 0.00 0.561 0.00 128 16 0 -128 -128 0.00
2365.783 22 1960 53.8 3 0.600 23.9 82.2 1 100 98 100 100 99 15 83 2.1 0 3.4 1.035 26.0 3.07 233 0 14.00 4.97 4.96 1.11 0.00 0.00 0.00 0.474 0.00 128 16 0 -128 -128 0.00
2365.960 22 1958 51.5 0 0.600 23.9 82.2 1 100 98 100 100 99 0 83 0.0 0 0.0 1.035 26.0 3.07 233 0 14.00 4.97 4.96 1.15 0.00 0.00 0.00 0.509 0.00 128 12 0 -128 -128 0.00
2366.137 22 1756 42.5 0 0.600 23.9 82.2 1 100 98 100 100 99 0 81 0.0 0 0.0 1.023 23.0 3.07 233 0 14.00 4.96 4.96 1.10 0.00 0.00 0.00 0.558 0.00 128 12 0 -128 -128 0.00
2366.314 22 1497 40.3 0 0.600 23.9 82.2 1 100 98 100 100 99 142 78 1.6 0 2.0 1.020 19.0 3.07 228 0 13.88 4.96 4.96 1.10 0.00 0.00 0.00 0.476 0.00 128 12 0 -128 -128 0.00
2366.491 22 1434 42.3 0 0.600 23.9 82.2 1 100 98 100 100 99 152 76 1.6 0 2.0 1.012 18.0 3.07 225 0 14.00 4.96 4.96 1.15 0.00 0.00 0.00 0.622 0.00 128 12 0 -128 -128 0.00
2366.669 23 1405 49.8 0 0.600 23.9 83.9 1 100 98 100 100 99 205 75 1.8 0 2.2 1.012 17.0 3.07 223 0 14.00 4.96 4.96 1.14 0.00 0.00 0.00 0.660 0.00 128 12 0 -128 -128 0.00
2366.980 23 1416 62.3 2 0.600 23.9 83.9 1 100 98 100 100 99 50 76 2.2 0 2.7 1.020 18.0 3.07 222 0 14.00 4.96 4.96 1.12 0.00 0.00 0.00 0.519 0.00 128 16 0 -128 -128 0.00
2367.158 23 1402 66.5 3 0.600 24.4 83.9 1 100 98 100 100 99 82 76 2.4 0 2.8 1.020 18.0 3.07 222 0 14.00 4.95 4.97 1.26 0.00 0.00 0.00 0.443 0.00 128 16 0 -128 -128 0.00
2367.354 23 1429 68.0 3 0.600 24.4 83.9 1 100 98 100 100 99 100 77 2.4 0 2.9 1.020 19.0 3.07 223 0 14.00 4.96 4.96 1.14 0.00 0.00 0.00 0.538 0.00 128 16 0 -128 -128 0.00
2367.552 23 1422 68.8 3 0.600 24.4 83.9 1 100 98 100 100 99 107 78 2.5 0 2.9 1.020 19.0 3.07 223 0 14.00 4.96 4.96 1.14 0.00 0.00 0.00 0.492 0.00 128 16 0 -128 -128 0.00
2367.728 24 1433 69.5 3 0.600 24.4 83.9 1 100 98 100 100 99 115 78 2.5 0 3.0 1.020 19.0 3.07 223 0 14.00 4.96 4.95 1.18 0.00 0.00 0.00 0.633 0.00 128 16 0 -128 -128 0.00
2367.906 24 1440 69.8 3 0.600 24.4 83.9 1 100 98 100 100 99 114 77 2.5 0 3.0 1.020 19.0 3.07 223 0 14.00 4.96 4.96 1.15 0.00 0.00 0.00 0.518 0.00 128 16 0 -128 -128 0.00
2368.084 24 1447 70.0 3 0.600 24.4 83.9 1 100 98 100 100 99 126 78 2.6 0 3.1 1.020 19.0 3.07 223 0 14.00 4.97 4.96 1.10 0.00 0.00 0.00 0.536 0.00 128 16 0 -128 -128 0.00
2368.264 24 1454 70.0 3 0.600 24.4 83.9 1 100 98 100 100 99 127 79 2.6 0 3.1 1.020 19.0 3.07 224 0 14.00 4.96 4.96 1.17 0.00 0.00 0.01 0.635 0.00 128 16 0 -128 -128 0.00
2368.441 24 1457 70.8 3 0.600 24.4 83.9 1 100 98 100 100 99 132 79 2.6 0 3.1 1.020 19.0 3.07 224 0 14.00 4.96 4.96 1.15 0.00 0.00 0.00 0.518 0.00 128 16 0 -128 -128 0.00
2368.617 25 1469 69.5 3 0.600 24.4 83.9 1 100 98 100 100 99 122 79 2.5 0 3.1 1.020 20.0 3.07 224 0 14.00 4.96 4.96 1.08 0.00 0.00 0.00 0.441 0.00 128 16 0 -128 -128 0.00
2368.796 25 1469 68.3 3 0.600 24.4 83.9 1 100 98 100 100 99 111 79 2.5 0 3.1 1.020 20.0 3.07 225 0 14.00 4.96 4.96 1.14 0.00 0.00 0.00 0.596 0.00 128 16 0 -128 -128 0.00
2368.857 25 1470 69.0 3 0.600 24.4 83.9 1 100 98 100 100 99 118 79 2.5 0 3.1 1.020 20.0 3.07 225 0 14.00 4.96 4.96 1.17 0.00 0.00 0.00 0.596 0.00 128 16 0 -128 -128 0.00
2369.034 25 1478 70.3 3 0.600 24.4 83.9 1 100 98 100 100 99 130 79 2.6 0 3.2 1.020 20.0 3.07 226 0 14.00 4.96 4.96 0.96 0.00 0.00 0.00 0.596 0.00 128 16 0 -128 -128 0.00
2369.212 25 1478 70.0 3 0.600 24.4 83.9 1 100 98 100 100 99 130 79 2.6 0 3.2 1.020 20.0 3.07 228 0 14.00 4.96 4.97 1.13 0.00 0.00 0.00 0.678 0.00 128 16 0 -128 -128 0.00
2369.273 25 1482 68.8 3 0.600 24.4 83.9 1 100 98 100 100 99 114 79 2.5 0 3.1 1.020 20.0 3.07 228 0 13.88 4.96 4.96 1.17 0.00 0.00 0.00 0.644 0.00 128 16 0 -128 -128 0.00
2369.451 25 1486 68.8 3 0.600 24.4 83.9 1 100 98 100 100 99 113 78 2.5 0 3.1 1.020 20.0 3.07 227 0 14.00 4.96 4.96 0.96 0.00 0.01 0.00 0.577 0.00 128 16 0 -128 -128 0.00
2369.626 26 1492 72.8 5 0.600 24.4 83.9 1 100 98 100 100 99 161 81 2.7 0 3.3 1.020 20.0 3.07 227 0 14.00 4.96 4.96 1.03 0.00 0.00 0.00 0.660 0.00 128 16 0 -128 -128 0.00
2369.811 26 1493 79.8 7 0.600 25.0 83.9 1 100 98 100 100 99 236 82 3.0 0 3.7 1.012 21.0 3.07 227 0 14.00 4.96 4.96 1.09 0.00 0.01 0.00 0.540 0.00 128 20 0 -128 -128 0.00
2369.990 26 1512 87.5 10 0.600 25.0 83.9 17 100 98 100 100 99 20 87 4.2 0 5.3 0.996 22.0 3.07 227 0 14.00 4.97 4.96 1.21 0.00 0.00 0.00 0.622 0.00 128 24 0 -128 -128 0.00
2370.166 26 1502 93.3 12 0.600 25.0 83.9 17 100 98 100 100 99 31 88 4.2 0 5.3 0.996 22.0 3.07 227 0 13.88 4.96 4.96 1.14 0.00 0.00 0.01 0.577 0.00 128 24 0 -128 -128 0.00
2370.364 26 1529 94.8 14 0.600 25.0 83.9 17 100 98 100 100 99 224 88 4.0 0 5.1 0.996 22.0 3.07 227 0 14.00 4.96 4.97 1.11 0.00 0.00 0.00 0.558 0.00 128 28 0 -128 -128 0.00
2370.551 26 1542 96.8 15 0.600 25.0 83.9 1 100 98 100 100 99 196 88 3.9 0 5.0 0.996 23.0 3.07 228 0 14.00 4.97 4.96 1.21 0.00 0.00 0.00 0.500 0.00 128 28 0 -128 -128 0.00
2370.729 27 1566 98.3 16 0.600 25.0 83.9 1 100 98 100 100 99 212 89 3.9 0 5.1 0.996 23.0 3.07 228 0 14.00 4.97 4.96 1.12 0.00 0.00 0.00 0.460 0.00 128 32 0 -128 -128 0.00
2370.906 27 1573 99.8 17 0.600 24.4 83.9 1 100 98 100 100 99 225 89 4.0 0 5.2 0.996 23.0 3.07 228 0 14.00 4.96 4.96 1.15 0.00 0.00 0.00 0.558 0.00 128 32 0 -128 -128 0.00
2371.084 27 1597 101.0 19 0.600 24.4 83.9 1 100 98 100 100 99 241 89 4.0 0 5.4 0.996 24.0 3.07 230 0 14.00 4.96 4.96 1.13 0.00 0.00 0.00 0.540 0.00 128 32 0 -128 -128 0.00
2371.264 27 1610 102.3 19 0.600 24.4 83.9 1 100 98 100 100 99 254 90 4.1 0 5.5 1.004 24.0 3.07 230 0 14.00 4.96 4.96 1.13 0.00 0.00 0.00 0.612 0.00 128 32 0 -128 -128 0.00
2371.441 27 1634 101.3 19 0.600 23.9 83.9 1 100 98 100 100 99 238 89 4.0 0 5.5 1.004 24.0 3.07 232 0 14.00 4.96 4.96 1.11 0.00 0.00 0.00 0.577 0.00 128 32 0 -128 -128 0.00
2371.620 28 1651 102.3 19 0.600 23.9 83.9 1 100 98 100 100 99 254 90 4.1 0 5.6 1.004 24.0 3.07 232 0 14.00 4.96 4.96 1.11 0.00 0.00 0.00 0.596 0.00 128 32 0 -128 -128 0.00
2371.796 28 1676 102.5 20 0.600 23.9 83.9 1 100 98 100 100 99 3 90 4.1 0 5.7 1.004 24.0 3.07 232 0 14.00 4.96 4.96 1.13 0.00 0.00 0.00 0.500 0.00 128 32 0 -128 -128 0.00
2371.973 28 1700 101.5 20 0.600 23.9 83.9 1 100 98 100 100 99 242 89 4.0 0 5.7 1.004 25.0 3.07 234 0 14.00 4.97 4.96 1.09 0.00 0.00 0.00 0.444 0.00 128 32 0 -128 -128 0.00
2372.149 28 1722 102.3 20 0.600 23.9 83.9 1 100 98 100 100 99 254 90 4.1 0 5.9 1.004 25.0 3.07 235 0 14.00 4.96 4.96 1.14 0.00 0.00 0.00 0.531 0.00 128 32 0 -128 -128 0.00
2372.330 28 1750 101.8 21 0.600 23.3 83.9 1 100 98 100 100 99 242 89 4.0 0 5.9 1.004 25.0 3.07 236 0 14.00 4.96 4.96 1.13 0.00 0.01 0.00 0.596 0.00 128 36 0 -128 -128 0.00
2372.502 28 1763 102.5 21 0.600 23.3 83.9 1 100 98 100 100 99 3 90 4.1 0 6.0 1.004 25.0 3.07 237 0 14.00 4.96 4.96 1.13 0.00 0.00 0.01 0.593 0.00 128 36 0 -128 -128 0.00
2372.679 29 1786 103.3 21 0.600 23.3 83.9 1 100 98 100 100 99 7 90 4.1 0 6.1 1.004 25.0 3.07 237 0 14.00 4.96 4.96 1.07 0.00 0.01 0.00 0.429 0.00 128 36 0 -128 -128 0.00
2372.859 29 1814 102.5 22 0.600 22.8 83.9 1 100 99 100 100 100 12 90 4.1 0 6.3 1.004 25.0 3.07 238 0 14.00 4.96 4.96 1.20 0.00 0.00 0.01 0.302 0.00 128 36 0 -128 -128 0.00
2373.039 29 1830 102.5 22 0.600 22.8 83.9 1 100 99 100 100 100 12 90 4.1 0 6.3 1.004 25.0 3.07 239 0 14.00 4.96 4.97 1.12 0.00 0.00 0.00 0.033 0.00 128 36 0 -128 -128 0.00
2373.217 29 1855 103.0 23 0.600 22.8 83.9 1 100 99 100 100 100 17 90 4.2 0 6.4 1.004 25.0 3.07 240 0 14.00 4.96 4.96 1.16 0.00 0.00 0.00 0.592 0.00 128 36 0 -128 -128 0.00
2373.393 29 1873 102.8 23 0.600 22.8 83.9 1 100 99 100 100 100 12 90 4.1 0 6.5 1.004 26.0 3.07 240 0 14.00 4.96 4.96 1.12 0.00 0.00 0.00 0.444 0.00 128 36 0 -128 -128 0.00
2373.574 29 1892 103.0 23 0.600 22.8 83.9 1 100 99 100 100 100 17 90 4.2 0 6.6 1.004 26.0 3.07 240 0 14.00 4.96 4.96 1.17 0.01 0.00 0.00 0.638 0.00 128 36 0 -128 -128 0.00
2373.751 30 1921 103.0 23 0.600 22.8 83.9 1 100 99 100 100 100 17 90 4.2 0 6.7 1.004 26.0 3.07 241 0 14.00 4.96 4.96 1.13 0.00 0.00 0.00 0.287 0.00 128 36 0 -128 -128 0.00
2373.926 30 1935 103.3 23 0.600 22.8 83.9 1 100 99 100 100 100 17 90 4.2 0 6.7 1.004 26.0 3.07 241 0 13.88 4.96 4.96 1.09 0.00 0.00 0.00 0.649 0.00 128 36 0 -128 -128 0.00
2374.107 30 1952 102.5 23 0.600 22.8 83.9 1 100 99 100 100 100 12 90 4.1 0 6.7 1.004 26.0 3.07 241 0 14.00 4.96 4.96 1.07 0.01 0.00 0.00 0.580 0.00 128 36 0 -128 -128 0.00
2374.286 30 1979 102.8 23 0.600 22.8 83.9 1 100 99 100 100 100 12 90 4.1 0 6.8 1.004 26.0 3.07 242 0 14.00 4.96 4.96 1.16 0.00 0.00 0.00 0.580 0.00 128 36 0 -128 -128 0.00
2374.462 30 1990 102.5 23 0.600 22.2 83.9 1 100 99 100 100 100 12 90 4.1 0 6.9 1.004 26.0 3.07 241 0 14.00 4.96 4.96 1.20 0.00 0.01 0.00 0.553 0.00 128 36 0 -128 -128 0.00
2374.639 31 2005 103.0 23 0.600 22.2 83.9 1 100 99 100 100 100 17 90 4.2 0 7.0 1.004 27.0 3.07 241 0 14.00 4.96 4.96 1.14 0.00 0.00 0.00 0.571 0.00 128 36 0 -128 -128 0.00
2374.823 31 2036 103.3 23 0.600 22.2 83.9 1 100 99 100 100 100 21 90 4.2 0 7.1 1.004 27.0 3.14 241 0 13.76 4.96 4.96 1.14 0.01 0.00 0.00 0.612 0.00 128 36 0 -128 -128 0.00
2375.000 31 2044 103.3 23 0.600 22.2 83.9 1 100 99 100 100 100 17 90 4.2 0 7.1 1.004 27.0 3.07 241 0 13.88 4.96 4.96 1.12 0.00 0.01 0.00 0.576 0.00 128 36 0 -128 -128 0.00
2375.177 31 2066 102.5 23 0.600 22.2 83.9 1 100 99 100 100 100 12 90 4.1 0 7.1 1.004 27.0 3.07 241 0 13.88 4.96 4.96 1.13 0.00 0.00 0.00 0.685 0.00 128 36 0 -128 -128 0.00
2375.354 31 2090 101.8 23 0.600 22.2 83.9 1 100 99 100 100 100 250 89 4.1 0 7.1 1.004 27.0 3.07 241 0 14.00 4.96 4.96 1.15 0.00 0.00 0.00 0.633 0.00 128 36 0 -128 -128 0.00
2375.530 31 2096 102.5 23 0.600 22.2 83.9 1 100 99 100 100 100 12 90 4.1 0 7.2 1.004 27.0 3.07 242 0 14.00 4.96 4.96 1.09 0.00 0.00 0.00 0.529 0.00 128 36 0 -128 -128 0.00
2375.708 32 2123 101.8 23 0.600 22.2 83.9 1 100 99 100 100 100 250 89 4.1 0 7.2 1.004 27.0 3.07 241 0 14.00 4.96 4.96 1.10 0.00 0.00 0.00 0.508 0.00 128 36 0 -128 -128 0.00
2375.884 32 2137 102.5 23 0.600 22.2 83.9 1 100 99 100 100 100 12 90 4.1 0 7.4 1.004 27.0 3.07 238 0 14.00 4.96 4.96 1.19 0.00 0.01 0.00 0.683 0.00 128 36 0 -128 -128 0.00
2376.061 32 2158 99.5 21 0.600 22.2 83.9 1 100 99 100 100 100 231 88 4.0 0 7.2 1.004 28.0 3.14 239 0 13.76 4.96 4.96 1.11 0.00 0.00 0.00 0.551 0.00 128 32 0 -128 -128 0.00
2376.243 32 2177 94.5 17 0.600 22.2 83.9 1 100 99 100 100 100 175 87 3.8 0 6.8 1.004 28.0 3.14 238 0 13.65 4.96 4.96 1.16 0.01 0.00 0.00 0.653 0.00 128 28 0 -128 -128 0.00
2376.420 32 2191 93.0 17 0.600 22.2 83.9 1 100 99 100 100 100 157 87 3.7 0 6.8 1.004 28.0 3.14 237 0 13.76 4.96 4.97 1.13 0.00 0.00 0.00 0.558 0.00 128 28 0 -128 -128 0.00
2376.597 32 2214 92.3 16 0.600 22.2 83.9 1 100 99 100 100 100 144 87 3.6 0 6.7 1.004 28.0 3.07 237 0 14.00 4.96 4.96 1.06 0.00 0.00 0.00 0.412 0.00 128 28 0 -128 -128 0.00
2376.774 33 2209 74.3 5 0.600 22.2 83.9 1 100 99 100 100 100 211 85 2.9 0 5.3 1.023 30.0 3.07 236 0 14.00 4.96 4.96 1.19 0.00 0.00 0.00 0.660 0.00 128 16 0 -128 -128 0.00
2376.952 33 2200 46.0 0 0.600 21.7 83.9 1 100 99 100 100 100 0 85 0.0 0 0.0 1.051 30.0 3.14 235 0 13.65 4.96 4.96 1.09 0.00 0.00 0.00 0.711 0.00 128 12 0 -128 -128 0.00
2377.129 33 1958 38.0 0 0.600 21.7 83.9 1 100 99 100 100 100 0 83 0.0 0 0.0 1.035 26.0 3.07 234 0 14.00 4.96 4.96 1.14 0.00 0.00 0.00 0.400 0.00 128 12 0 -128 -128 0.00
2377.306 33 1703 36.3 0 0.600 21.7 83.9 1 100 99 100 100 100 0 82 0.0 0 0.0 1.020 22.0 3.07 231 0 14.00 4.96 4.96 1.14 0.00 0.00 0.00 0.406 0.00 128 12 0 -128 -128 0.00
2377.482 33 1454 39.3 0 0.600 21.7 83.9 1 100 99 100 100 100 134 77 1.6 0 1.9 1.012 18.0 3.07 228 0 14.00 4.96 4.96 1.17 0.00 0.00 0.00 0.531 0.00 128 12 0 -128 -128 0.00
2377.662 34 1441 39.5 0 0.600 22.2 83.9 1 100 99 100 100 100 137 76 1.6 0 1.9 1.012 18.0 3.07 228 0 14.00 4.96 4.97 1.13 0.00 0.00 0.00 0.458 0.00 128 12 0 -128 -128 0.00
2377.840 34 1444 37.5 0 0.600 22.2 83.9 1 100 99 100 100 100 122 76 1.5 0 1.8 1.012 18.0 3.07 227 0 14.00 4.96 4.96 1.14 0.00 0.00 0.00 0.681 0.00 128 12 0 -128 -128 0.00
2378.017 34 1409 38.3 0 0.600 22.2 83.9 1 100 99 100 100 100 122 76 1.5 0 1.8 1.012 17.0 3.07 225 0 14.00 4.96 4.96 1.13 0.00 0.00 0.00 0.538 0.00 128 12 0 -128 -128 0.00
2378.200 34 1380 38.0 0 0.600 22.2 83.9 1 100 99 100 100 100 121 75 1.5 0 1.7 1.012 16.0 3.07 225 0 14.00 4.96 4.97 1.13 0.00 0.00 0.00 0.600 0.00 128 12 0 -128 -128 0.00
2378.386 34 1352 37.5 0 0.600 22.8 83.9 1 100 99 100 100 100 115 74 1.5 0 1.7 1.012 16.0 3.07 226 0 14.00 4.95 4.96 1.14 0.00 0.00 0.00 0.745 0.00 128 12 0 -128 -128 0.00
2378.574 34 1288 38.5 0 0.600 22.8 83.9 1 100 99 100 100 100 116 73 1.5 0 1.6 1.004 15.0 3.07 225 0 14.00 4.97 4.96 1.10 0.00 0.00 0.00 0.561 0.00 128 12 0 -128 -128 0.00
2378.752 35 1240 40.0 0 0.600 22.8 83.9 1 100 99 100 100 100 124 72 1.5 0 1.6 1.004 14.0 3.07 224 0 14.00 4.96 4.95 1.10 0.00 0.00 0.00 0.544 0.00 128 12 0 -128 -128 0.00
2378.929 35 1239 40.5 0 0.600 22.8 83.9 1 100 99 100 100 100 126 71 1.5 0 1.6 1.004 14.0 3.07 222 0 14.00 4.96 4.96 1.12 0.00 0.00 0.00 0.481 0.00 128 12 0 -128 -128 0.00
2379.106 35 1489 40.8 0 0.600 22.8 83.9 1 100 99 100 100 100 148 78 1.6 0 2.0 1.020 19.0 3.07 223 0 14.00 4.97 4.96 1.15 0.00 0.00 0.00 0.620 0.00 128 12 0 -128 -128 0.00
2379.284 35 2077 34.5 0 0.600 22.8 83.9 1 100 99 100 100 100 0 84 0.0 0 0.0 1.035 28.0 3.07 224 0 14.00 4.96 4.96 1.06 0.00 0.00 0.00 0.356 0.00 128 12 0 -128 -128 0.00
2379.462 35 2381 28.8 0 0.600 22.8 83.9 1 100 99 100 100 100 0 86 0.0 0 0.0 1.035 30.0 3.07 225 0 14.00 4.96 4.97 1.21 0.00 0.00 0.01 0.500 0.00 128 12 0 -128 -128 0.00
2379.638 36 2342 28.8 0 0.600 22.8 83.9 1 100 99 100 100 100 0 86 0.0 0 0.0 1.035 30.0 3.07 224 0 14.00 4.96 4.96 1.08 0.00 0.00 0.00 0.384 0.00 128 12 0 -128 -128 0.00
2379.823 36 2301 33.3 0 0.600 23.3 83.9 1 100 98 100 100 100 0 85 0.0 0 0.0 1.035 30.0 3.07 221 0 14.00 4.96 4.96 1.19 0.00 0.00 0.00 0.394 0.00 128 12 0 -128 -128 0.00
2380.000 36 2277 44.3 4 0.600 23.3 83.9 17 100 98 100 100 99 140 85 2.6 0 4.9 1.039 30.0 3.07 218 0 14.00 4.96 4.96 1.08 0.00 0.00 0.00 0.492 0.00 128 16 0 -128 -128 0.00
2380.176 36 2213 52.8 5 0.600 23.9 83.9 17 100 98 100 100 99 166 85 2.7 0 5.0 1.051 30.0 3.14 219 0 13.76 4.96 4.96 1.10 0.00 0.00 0.00 0.607 0.00 128 16 0 -128 -128 0.00
2380.350 36 2248 56.0 6 0.600 23.9 83.9 17 100 98 100 100 99 119 86 2.5 0 4.7 1.051 30.0 3.07 222 0 13.88 4.96 4.96 1.14 0.00 0.00 0.00 0.574 0.00 128 16 0 -128 -128 0.00
2380.527 36 2283 60.3 7 0.600 23.9 83.9 17 100 98 100 100 99 106 86 2.5 0 4.7 1.051 30.0 3.14 221 0 13.65 4.97 4.96 1.13 0.00 0.00 0.00 0.458 0.00 128 20 0 -128 -128 0.00
2380.705 37 2319 64.5 8 0.600 23.9 83.9 1 100 98 100 100 99 117 86 2.5 0 4.9 1.051 30.0 3.07 221 0 14.00 4.96 4.96 1.18 0.00 0.01 0.00 0.518 0.00 128 20 0 -128 -128 0.00
2380.883 37 2359 64.3 8 0.600 23.9 83.9 1 100 98 100 100 99 112 86 2.5 0 4.9 1.051 30.0 3.07 222 0 14.12 4.96 4.96 1.13 0.00 0.00 0.00 0.500 0.00 128 20 0 -128 -128 0.00
2381.061 37 2382 64.5 8 0.600 23.9 83.9 1 100 98 100 100 99 123 86 2.5 0 5.0 1.051 30.0 3.14 223 0 13.65 4.96 4.96 1.12 0.00 0.00 0.00 0.680 0.00 128 20 0 -128 -128 0.00
2381.239 37 2405 67.0 10 0.600 23.9 83.9 1 100 98 100 100 99 144 87 2.6 0 5.3 1.051 30.0 3.07 224 0 14.12 4.96 4.96 1.15 0.00 0.00 0.00 0.531 0.00 128 20 0 -128 -128 0.00
2381.417 37 2429 71.3 10 0.600 23.9 83.9 1 100 98 100 100 99 184 87 2.8 0 5.6 1.035 30.0 3.07 226 0 14.00 4.96 4.96 1.20 0.00 0.00 0.00 0.766 0.00 128 24 0 -128 -128 0.00
2381.595 38 2450 73.3 11 0.600 23.9 83.9 1 100 98 100 100 99 207 87 2.9 0 5.9 1.023 30.0 3.07 228 0 14.00 4.96 4.96 1.15 0.00 0.00 0.00 0.481 0.00 128 24 0 -128 -128 0.00
2381.772 38 2472 74.5 11 0.600 23.9 83.9 1 100 98 100 100 99 220 87 2.9 0 6.0 1.023 30.0 3.07 230 0 14.00 4.96 4.96 1.09 0.00 0.00 0.00 0.628 0.00 128 24 0 -128 -128 0.00
2381.951 38 2493 74.0 11 0.600 23.9 83.9 1 100 98 100 100 99 217 87 2.9 0 6.1 1.023 30.0 3.07 230 0 14.00 4.97 4.97 1.16 0.00 0.00 0.00 0.551 0.00 128 24 0 -128 -128 0.00
2382.127 38 2513 74.3 11 0.600 23.9 83.9 1 100 98 100 100 99 218 87 2.9 0 6.1 1.035 30.0 3.07 233 0 14.00 4.96 4.96 1.14 0.00 0.00 0.00 0.500 0.00 128 24 0 -128 -128 0.00
2382.304 38 2552 73.8 11 0.600 23.9 83.9 1 100 98 100 100 99 217 87 2.9 0 6.2 1.035 30.0 3.14 232 0 13.65 4.96 4.96 1.16 0.00 0.00 0.00 0.559 0.00 128 24 0 -128 -128 0.00
2382.481 38 2592 74.0 11 0.600 23.9 83.9 1 100 98 100 100 99 225 88 2.9 0 6.4 1.023 30.0 3.14 232 0 13.65 4.96 4.96 1.14 0.00 0.00 0.00 0.576 0.00 128 24 0 -128 -128 0.00
2382.658 39 2622 73.3 11 0.600 23.9 83.9 1 100 98 100 100 99 215 88 2.9 0 6.4 1.035 30.0 3.14 230 0 13.76 4.96 4.96 1.12 0.01 0.00 0.00 0.681 0.00 128 24 0 -128 -128 0.00
2382.836 39 2645 72.0 11 0.600 23.3 83.9 1 100 98 100 100 99 204 88 2.9 0 6.3 1.035 30.0 3.07 232 0 14.00 4.96 4.96 1.15 0.00 0.00 0.00 0.571 0.00 128 24 0 -128 -128 0.00
2383.013 39 2678 72.5 11 0.600 23.3 83.9 1 100 98 100 100 99 216 88 2.9 0 6.5 1.035 30.0 3.14 234 0 13.76 4.96 4.96 1.12 0.00 0.00 0.00 0.577 0.00 128 24 0 -128 -128 0.00
2383.194 39 2712 72.8 11 0.600 23.3 83.9 1 100 98 100 100 99 208 88 2.9 0 6.5 1.035 30.0 3.07 237 0 13.88 4.96 4.96 1.11 0.00 0.00 0.01 0.596 0.00 128 24 0 -128 -128 0.00
2383.370 39 2751 71.5 12 0.600 23.3 83.9 1 100 98 100 100 99 200 88 2.8 0 6.5 1.035 30.0 3.07 237 0 14.00 4.96 4.96 1.08 0.00 0.00 0.00 1.623 0.00 128 24 0 -128 -128 0.00
2383.549 39 2785 70.3 12 0.600 23.3 83.9 1 100 98 100 100 99 190 89 2.8 0 6.5 1.035 30.0 3.07 236 0 14.00 4.96 4.96 1.19 0.00 0.00 0.00 0.857 0.00 128 24 0 -128 -128 0.00
2383.725 40 2818 71.3 12 0.600 23.3 83.9 1 100 98 100 100 99 200 89 2.8 0 6.7 1.035 30.0 3.07 236 0 14.00 4.96 4.97 1.17 0.00 0.00 0.00 0.649 0.00 128 24 0 -128 -128 0.00
2383.902 40 2840 71.8 12 0.600 23.3 83.9 1 100 98 100 100 99 205 89 2.9 0 6.8 1.035 30.0 3.07 236 0 13.88 4.96 4.97 1.19 0.00 0.00 0.01 0.427 0.00 128 24 0 -128 -128 0.00
2384.085 40 2879 70.0 12 0.600 23.3 83.9 1 100 98 100 100 99 192 89 2.8 0 6.8 1.039 30.0 3.07 235 0 14.00 4.97 4.96 1.09 0.00 0.00 0.00 0.410 0.00 128 24 0 -128 -128 0.00
2384.263 40 2914 69.8 12 0.600 22.8 83.9 1 100 99 100 100 100 194 89 2.8 0 6.9 1.039 30.0 3.14 237 0 13.76 4.96 4.96 1.12 0.00 0.00 0.00 0.492 0.00 128 24 0 -128 -128 0.00
2384.441 40 2946 68.8 12 0.600 22.8 83.9 1 100 99 100 100 100 184 89 2.8 0 6.8 1.039 30.0 3.07 238 0 14.00 4.96 4.96 1.17 0.00 0.01 0.00 0.671 0.00 128 24 0 -128 -128 0.00
2384.617 41 2973 68.8 12 0.600 22.8 83.9 1 100 99 100 100 100 184 89 2.8 0 6.9 1.039 30.0 3.07 239 0 13.88 4.96 4.96 1.17 0.00 0.01 0.00 0.411 0.00 128 24 0 -128 -128 0.00
2384.801 41 3004 67.8 12 0.600 22.8 83.9 1 100 99 100 100 100 174 90 2.7 0 6.9 1.039 30.0 3.07 240 0 14.00 4.96 4.96 1.11 0.00 0.00 0.00 0.557 0.00 128 24 0 -128 -128 0.00
2384.978 41 3031 68.8 12 0.600 22.8 83.9 1 100 99 100 100 100 182 89 2.8 0 7.0 1.051 30.0 3.07 241 0 14.00 4.96 4.97 1.08 0.00 0.00 0.00 0.402 0.00 128 24 0 -128 -128 0.00
2385.156 41 3061 69.0 12 0.600 22.8 83.9 1 100 99 100 100 100 187 89 2.8 0 7.1 1.039 30.0 3.07 241 0 13.88 4.96 4.96 1.19 0.00 0.00 0.00 0.438 0.00 128 24 0 -128 -128 0.00
2385.336 41 3089 68.3 12 0.600 22.8 83.9 1 100 99 100 100 100 181 90 2.8 0 7.1 1.051 30.0 3.07 242 0 13.88 4.96 4.96 1.15 0.00 0.00 0.01 0.587 0.00 128 24 0 -128 -128 0.00
2385.532 41 3123 68.5 12 0.600 22.8 83.9 1 100 99 100 100 100 188 90 2.8 0 7.3 1.051 30.0 3.07 241 0 14.00 4.96 4.96 1.10 0.00 0.00 0.00 0.600 0.00 128 24 0 -128 -128 0.00
2385.710 42 3141 66.5 13 0.600 22.8 83.9 1 100 99 100 100 100 167 90 2.7 0 7.1 1.051 31.0 3.07 237 0 14.00 4.96 4.97 1.19 0.00 0.01 0.00 0.500 0.00 128 24 0 -128 -128 0.00
2385.887 42 3174 66.8 13 0.600 22.8 83.9 1 100 99 100 100 100 171 90 2.7 0 7.2 1.051 31.0 3.14 235 0 13.76 4.96 4.96 1.17 0.00 0.00 0.00 0.427 0.00 128 24 0 -128 -128 0.00
2386.087 42 3208 70.0 14 0.600 22.8 83.9 1 100 99 100 100 100 202 90 2.9 0 7.6 1.035 30.0 3.07 232 0 13.88 4.96 4.96 1.16 0.00 0.00 0.00 0.544 0.00 128 24 0 -128 -128 0.00
2386.270 42 3227 70.3 14 0.600 22.8 83.9 1 100 99 100 100 100 206 90 2.9 0 7.7 1.035 30.0 3.14 234 0 13.76 4.96 4.96 1.17 0.00 0.00 0.00 0.391 0.00 128 24 0 -128 -128 0.00
2386.457 42 3267 72.5 15 0.600 22.8 83.9 1 100 99 100 100 100 229 90 3.0 0 8.1 1.023 30.0 3.07 232 0 13.88 4.96 4.97 1.13 0.00 0.00 0.00 0.269 0.00 128 24 0 -128 -128 0.00
2386.635 43 3296 73.3 15 0.600 22.8 83.9 1 100 99 100 100 100 237 90 3.0 0 8.2 1.023 30.0 3.07 232 0 14.00 4.96 4.96 1.17 0.00 0.00 0.00 0.643 0.00 128 24 0 -128 -128 0.00
2386.813 43 3324 73.5 16 0.600 22.8 83.9 1 100 99 100 100 100 243 90 3.0 0 8.4 1.023 30.0 3.14 235 0 13.76 4.96 4.96 1.10 0.00 0.01 0.00 0.460 0.00 128 28 0 -128 -128 0.00
2386.991 43 3348 73.8 16 0.600 22.8 83.9 1 100 99 100 100 100 239 90 3.0 0 8.4 1.020 30.0 3.07 237 0 13.88 4.96 4.97 1.16 0.00 0.00 0.01 0.500 0.00 128 28 0 -128 -128 0.00
2387.168 43 3384 72.8 16 0.600 22.2 83.9 1 100 99 100 100 100 231 90 3.0 0 8.4 1.023 30.0 3.07 237 0 14.00 4.96 4.96 1.09 0.00 0.00 0.00 1.059 0.00 128 28 0 -128 -128 0.00
2387.348 43 3409 74.5 17 0.600 22.2 83.9 1 100 99 100 100 100 251 90 3.1 0 8.7 1.020 30.0 3.07 232 0 14.00 4.96 4.96 1.11 0.00 0.00 0.00 0.387 0.00 128 28 0 -128 -128 0.00
2387.525 43 3442 77.0 17 0.600 22.2 83.9 1 100 99 100 100 100 26 90 3.2 0 9.1 1.020 30.0 3.14 232 0 13.76 4.97 4.96 1.12 0.00 0.00 0.00 1.043 0.00 128 28 0 -128 -128 0.00
2387.703 44 3482 76.3 17 0.600 22.2 83.9 1 100 99 100 100 100 13 90 3.1 0 9.1 1.012 30.0 3.07 236 0 13.88 4.96 4.96 1.08 0.00 0.00 0.00 0.357 0.00 128 28 0 -128 -128 0.00
2387.882 44 3490 77.3 18 0.600 22.2 83.9 1 100 99 100 100 100 25 90 3.2 0 9.2 1.012 30.0 3.07 239 0 13.88 4.96 4.96 1.19 0.00 0.00 0.00 0.648 0.00 128 28 0 -128 -128 0.00
2388.059 44 3519 76.0 18 0.600 22.2 83.9 1 100 99 100 100 100 20 90 3.2 0 9.2 1.012 30.0 3.14 238 0 13.65 4.96 4.96 1.13 0.01 0.00 0.00 0.440 0.00 128 28 0 -128 -128 0.00
2388.241 44 3552 76.5 19 0.600 22.2 83.9 1 100 99 100 100 100 18 90 3.1 0 9.3 1.012 30.0 3.07 239 0 13.88 4.97 4.96 1.11 0.01 0.00 0.00 0.264 0.00 128 28 0 -128 -128 0.00
2388.418 44 3577 77.8 19 0.600 22.2 83.9 1 100 99 100 100 100 28 90 3.2 0 9.5 1.012 30.0 3.07 238 0 13.88 4.96 4.96 1.09 0.00 0.00 0.00 0.531 0.00 128 28 0 -128 -128 0.00
2388.594 45 3594 78.0 19 0.600 22.2 83.9 1 100 99 100 100 100 36 89 3.2 0 9.6 1.012 30.0 3.14 242 0 13.76 4.97 4.96 1.15 0.00 0.00 0.00 0.663 0.00 128 28 0 -128 -128 0.00
2388.776 45 3629 78.5 19 0.600 22.2 83.9 1 100 99 100 100 100 41 89 3.2 0 9.8 1.012 30.0 3.14 245 0 13.76 4.96 4.96 1.12 0.00 0.00 0.00 0.286 0.00 128 28 0 -128 -128 0.00
2388.960 45 3654 78.3 19 0.600 21.7 83.9 1 100 99 100 100 100 35 90 3.2 0 9.8 1.012 30.0 3.07 247 0 13.88 4.96 4.96 1.09 0.00 0.01 0.00 0.592 0.00 128 28 0 -128 -128 0.00
2389.148 45 3690 78.0 19 0.600 21.7 83.9 1 100 99 100 100 100 37 89 3.2 0 9.9 1.012 30.0 3.14 246 0 13.76 4.96 4.96 1.13 0.00 0.00 0.00 0.760 0.00 128 28 0 -128 -128 0.00
2389.325 45 3719 78.5 19 0.600 21.7 83.9 1 100 99 100 100 100 47 90 3.3 0 10.1 1.012 30.0 3.14 247 0 13.76 4.96 4.96 1.11 0.00 0.00 0.01 0.440 0.00 128 28 0 -128 -128 0.00
2389.503 45 3745 78.5 19 0.600 21.7 83.9 1 100 99 100 100 100 44 90 3.2 0 10.1 1.012 30.0 3.14 249 0 13.76 4.96 4.96 1.18 0.00 0.00 0.00 0.474 0.00 128 28 0 -128 -128 0.00
2389.679 46 3783 76.5 19 0.600 21.7 83.9 1 100 99 100 100 100 19 90 3.1 0 9.9 1.012 30.0 3.07 250 0 13.88 4.95 4.96 1.11 0.00 0.00 0.00 0.548 0.00 128 28 0 -128 -128 0.00
2389.858 46 3811 77.0 20 0.600 21.7 83.9 1 100 99 100 100 100 25 89 3.2 0 10.1 1.012 30.0 3.14 252 0 13.76 4.96 4.97 1.12 0.00 0.00 0.00 0.828 0.00 128 28 0 -128 -128 0.00
2390.036 46 3841 77.0 20 0.600 21.1 83.9 1 100 99 100 100 100 31 90 3.2 0 10.2 1.012 30.0 3.14 256 0 13.65 4.96 4.96 1.15 0.00 0.00 0.00 0.286 0.00 128 28 0 -128 -128 0.00
2390.215 46 3880 76.0 20 0.600 21.1 83.9 1 100 99 100 100 100 22 90 3.2 0 10.2 1.012 30.0 3.14 256 0 13.76 4.96 4.97 1.08 0.00 0.00 0.00 0.521 0.00 128 28 0 -128 -128 0.00
2390.393 46 3903 76.5 20 0.600 21.1 83.9 1 100 99 100 100 100 27 90 3.2 0 10.3 1.012 30.0 3.14 257 0 13.76 4.96 4.96 1.09 0.00 0.00 0.00 0.366 0.00 128 28 0 -128 -128 0.00
2390.570 46 3939 75.5 20 0.600 21.1 83.9 1 100 99 100 100 100 17 90 3.1 0 10.3 1.012 30.0 3.14 254 0 13.65 4.96 4.96 1.13 0.00 0.00 0.00 0.438 0.00 128 28 0 -128 -128 0.00
2390.768 47 3981 76.5 20 0.600 21.1 85.6 1 100 99 100 100 100 27 90 3.2 0 10.5 1.012 30.0 3.14 262 0 13.76 4.96 4.96 1.12 0.00 0.00 0.00 0.391 0.00 128 28 0 -128 -128 0.00
2391.113 47 4065 75.3 21 0.600 21.1 83.9 1 100 99 100 100 100 10 90 3.1 0 10.5 1.012 30.0 3.14 264 0 13.65 5.00 4.96 1.22 0.00 0.00 0.00 0.359 0.00 128 32 0 -128 -128 0.00
2391.450 47 4135 77.5 21 0.600 21.1 83.9 1 100 99 100 100 100 38 90 3.2 0 11.1 1.004 30.0 3.14 276 0 13.65 4.95 4.96 1.33 0.00 0.00 0.00 1.028 0.00 128 32 0 -128 -128 0.00
2391.628 48 4175 80.0 22 0.600 21.1 83.9 1 100 99 100 100 100 73 91 3.4 0 11.7 1.004 30.0 3.14 278 0 13.76 4.96 4.96 1.30 0.00 0.00 0.01 0.330 0.00 128 32 0 -128 -128 0.00
2391.804 48 4219 81.3 23 0.600 21.1 83.9 1 100 99 100 100 100 79 91 3.4 0 11.9 1.004 30.0 3.07 276 0 13.88 4.96 4.96 1.16 0.00 0.00 0.00 0.683 0.00 128 32 0 -128 -128 0.00
2391.983 48 4273 81.3 23 0.600 21.1 83.9 1 100 99 100 100 100 87 91 3.4 0 12.2 0.996 30.0 3.14 281 0 13.65 4.96 4.96 1.17 0.00 0.00 0.00 0.412 0.00 128 32 0 -128 -128 0.00
2392.160 48 4301 81.0 23 0.600 21.1 83.9 1 100 99 100 100 100 84 91 3.4 0 12.2 0.996 30.0 3.07 289 0 13.88 4.96 4.97 1.17 0.01 0.00 0.00 0.455 0.00 128 32 0 -128 -128 0.00
2392.342 48 4347 79.3 23 0.600 21.1 83.9 1 100 99 100 100 100 63 91 3.3 0 12.0 0.996 30.0 3.14 291 0 13.65 4.96 4.96 1.08 0.00 0.00 0.01 0.457 0.00 128 32 0 -128 -128 0.00
2392.518 48 4395 80.8 23 0.600 20.6 83.9 1 100 99 100 100 100 85 91 3.4 0 12.5 0.996 30.0 3.14 292 0 13.65 4.96 4.96 1.18 0.00 0.00 0.00 1.067 0.00 128 32 0 -128 -128 0.00
2392.717 49 4447 82.3 23 0.600 20.6 83.9 1 100 99 100 100 100 107 92 3.5 0 13.0 0.988 30.0 3.14 293 0 13.65 4.96 4.96 1.13 0.00 0.00 0.00 0.451 0.00 128 36 0 -128 -128 0.00
2392.894 49 4497 81.3 24 0.600 20.6 83.9 1 100 99 100 100 100 95 92 3.5 0 12.9 0.988 30.0 3.14 286 0 13.76 4.96 4.97 1.13 0.00 0.00 0.00 0.418 0.00 128 36 0 -128 -128 0.00
2393.072 49 4538 83.8 25 0.600 20.6 83.9 1 100 99 100 100 100 127 93 3.6 0 13.5 0.988 30.0 3.14 289 0 13.76 4.96 4.97 1.16 0.00 0.00 0.01 0.579 0.00 128 36 0 -128 -128 0.00
2393.266 49 4597 83.5 25 0.600 20.6 83.9 1 100 99 100 100 100 129 92 3.6 0 13.7 0.988 30.0 3.14 287 0 13.76 4.96 4.97 1.06 0.00 0.00 0.00 0.400 0.00 128 36 0 -128 -128 0.00
2393.442 49 4647 83.8 26 0.600 20.6 83.9 1 100 100 100 100 101 139 93 3.6 0 14.0 0.988 30.0 3.14 287 0 13.76 4.96 4.96 1.13 0.00 0.00 0.01 0.741 0.00 128 36 0 -128 -128 0.00
2393.619 50 4683 86.0 26 0.600 20.6 83.9 1 100 100 100 100 101 187 95 3.8 0 14.9 0.988 29.0 3.14 286 0 13.65 4.96 4.96 1.10 0.00 0.00 0.00 0.325 0.00 128 40 0 -128 -128 0.00
2393.800 50 4739 85.0 26 0.600 20.6 83.9 1 100 100 100 100 101 167 94 3.7 0 14.8 0.984 30.0 3.14 279 0 13.65 4.96 4.96 1.14 0.00 0.00 0.01 0.323 0.00 128 40 0 -128 -128 0.00
2393.976 50 4784 83.8 26 0.600 20.6 83.9 1 100 100 100 100 101 147 93 3.7 0 14.6 0.984 30.0 3.14 286 0 13.76 4.96 4.96 1.10 0.01 0.00 0.01 0.571 0.00 128 40 0 -128 -128 0.00
2394.158 50 4834 87.3 26 0.600 20.6 83.9 1 100 100 100 100 101 209 96 3.9 0 15.7 0.984 29.0 3.14 285 0 13.65 4.96 4.96 1.12 0.00 0.00 0.00 0.544 0.00 128 40 0 -128 -128 0.00
2394.334 50 4874 83.8 26 0.600 20.0 83.9 1 100 100 100 100 101 146 93 3.7 0 14.8 0.984 30.0 3.14 284 0 13.65 4.96 4.96 1.15 0.00 0.00 0.00 0.393 0.00 128 40 0 -128 -128 0.00
2394.513 50 4922 84.8 27 0.600 20.0 83.9 1 100 100 100 100 101 178 95 3.8 0 15.5 0.984 30.0 3.14 284 0 13.65 4.96 4.96 1.17 0.00 0.00 0.00 0.435 0.00 128 40 0 -128 -128 0.00
2394.690 51 4979 85.8 27 0.600 20.0 83.9 1 100 100 100 100 101 195 96 3.9 0 16.0 0.984 30.0 3.14 287 0 13.76 4.96 4.96 1.09 0.00 0.00 0.00 0.712 0.00 128 40 0 -128 -128 0.00
2394.868 51 5020 85.8 28 0.600 20.0 83.9 1 100 100 100 100 101 197 96 3.9 0 16.1 0.984 30.0 3.14 277 0 13.65 4.96 4.96 1.06 0.00 0.00 0.00 0.330 0.00 128 40 0 -128 -128 0.00
2395.045 51 5071 85.5 28 0.600 20.0 83.9 1 100 100 100 100 101 207 97 3.9 0 16.5 0.984 30.0 3.14 297 0 13.76 4.96 4.96 1.16 0.00 0.00 0.00 0.850 0.00 128 40 0 -128 -128 0.00
2395.227 51 5110 87.8 28 0.600 19.4 83.9 1 100 100 100 100 101 251 100 4.1 0 17.4 0.984 30.0 3.14 277 0 13.65 4.96 4.97 1.08 0.00 0.01 0.00 0.283 0.00 128 40 0 -128 -128 0.00
2395.405 51 5176 86.3 29 0.600 19.4 83.9 1 100 100 100 100 101 244 101 4.0 0 17.5 0.984 30.0 3.20 284 0 13.53 4.96 4.96 1.14 0.00 0.00 0.00 0.593 0.00 128 44 0 -128 -128 0.00
2395.581 51 5217 90.5 30 0.600 19.4 85.6 1 100 100 100 100 101 49 101 4.3 0 18.7 0.977 29.0 3.14 280 0 13.65 4.96 4.96 1.17 0.00 0.00 0.00 0.589 0.00 128 44 0 -128 -128 0.00
2395.895 52 5309 89.0 31 0.600 19.4 85.6 1 100 100 100 100 101 41 102 4.3 0 18.8 0.977 30.0 3.14 262 0 13.65 4.96 4.96 1.18 0.00 0.00 0.00 0.264 0.00 128 44 0 -128 -128 0.00
2396.073 52 5371 90.5 33 0.600 19.4 85.6 1 100 100 100 100 101 72 104 4.4 0 19.6 0.977 29.0 3.14 278 0 13.65 4.96 4.96 1.20 0.00 0.00 0.00 0.679 0.00 128 48 0 -128 -128 0.00
2396.251 52 5415 90.5 33 0.600 19.4 85.6 17 100 100 100 100 101 207 104 4.9 0 22.2 0.969 29.0 3.14 282 0 13.65 4.96 4.97 1.30 0.00 0.00 0.00 0.354 0.00 128 48 0 -128 -128 0.00
2396.429 52 5479 93.8 33 0.600 19.4 85.6 17 100 100 100 100 101 182 106 4.8 0 22.0 0.969 29.0 3.14 268 0 13.65 4.96 4.96 1.06 0.00 0.01 0.01 0.426 0.00 128 48 0 -128 -128 0.00
2396.604 53 5545 91.5 34 0.600 19.4 85.6 1 100 100 100 100 101 108 106 4.5 0 20.9 0.969 30.0 3.14 272 0 13.65 4.96 4.96 1.18 0.01 0.00 0.00 0.529 0.00 128 48 0 -128 -128 0.00
2396.783 53 5612 91.8 35 0.600 19.4 83.9 1 100 100 100 100 101 111 106 4.5 0 21.2 0.969 30.0 3.14 287 0 13.65 4.96 4.96 1.12 0.00 0.00 0.00 0.552 0.00 128 48 0 -128 -128 0.00
2397.091 53 5714 92.8 35 0.600 19.4 85.6 1 100 100 100 100 101 135 107 4.6 0 22.1 0.969 30.0 3.14 297 0 13.65 4.96 4.96 1.17 0.00 0.00 0.00 0.394 0.00 128 48 0 -128 -128 0.00
2397.401 53 5813 96.5 35 0.600 19.4 85.6 1 100 100 100 100 101 202 109 4.9 0 23.8 0.965 29.0 3.20 311 0 13.53 4.96 4.96 1.25 0.00 0.00 0.01 0.517 0.00 128 52 0 -128 -128 0.00
2397.579 53 5882 94.0 35 0.600 19.4 85.6 1 100 100 100 100 101 167 108 4.8 0 23.4 0.969 30.0 3.14 319 0 13.65 4.97 4.96 1.27 0.00 0.00 0.00 0.938 0.00 128 52 0 -128 -128 0.00
2397.756 54 5940 92.8 36 0.600 19.4 85.6 1 100 100 100 100 101 145 108 4.7 0 23.1 0.969 30.0 3.14 307 0 13.65 4.96 4.97 1.17 0.00 0.00 0.00 0.958 0.00 128 52 0 -128 -128 0.00
2397.935 54 5994 93.8 36 0.600 18.9 85.6 1 100 100 100 100 101 160 108 4.7 0 23.7 0.969 30.0 3.14 307 0 13.65 4.97 4.96 1.12 0.00 0.00 0.01 1.085 0.00 128 52 0 -128 -128 0.00
2398.112 54 6060 93.5 37 0.600 18.9 85.6 1 100 100 100 100 101 163 109 4.7 0 24.0 0.969 30.0 3.14 300 0 13.65 4.96 4.96 1.15 0.00 0.01 0.01 0.603 0.00 128 52 0 -128 -128 0.00
2398.292 54 6122 99.8 38 0.600 18.9 85.6 1 100 100 100 100 101 18 111 5.2 0 26.5 0.965 29.0 3.20 295 0 13.53 4.96 4.96 1.12 0.00 0.00 0.00 0.187 0.00 128 52 0 -128 -128 0.00
2398.471 54 6185 100.3 39 0.600 18.9 85.6 1 100 100 100 100 101 43 113 5.3 0 27.3 0.957 29.0 3.14 299 0 13.65 4.96 4.96 1.16 0.00 0.00 0.00 0.622 0.00 128 56 0 -128 -128 0.00
2398.649 55 6237 101.3 41 0.600 18.9 85.6 17 100 100 100 100 101 233 113 6.1 0 31.5 0.957 29.0 3.20 300 0 13.53 4.96 4.96 1.17 0.00 0.00 0.01 1.792 0.00 128 56 0 -128 -128 0.00
2398.828 55 6295 108.5 42 0.600 18.9 85.6 17 100 100 100 100 101 6 115 6.2 0 32.4 0.949 28.0 3.20 272 0 13.41 4.96 4.96 1.16 0.00 0.00 0.00 0.277 0.00 128 60 0 -128 -128 0.00
2399.006 55 6369 107.3 45 0.600 18.9 85.6 17 100 100 100 100 101 145 116 6.7 0 35.7 0.949 29.0 3.20 273 0 13.41 4.97 4.96 1.10 0.00 0.00 0.00 0.531 0.00 128 64 0 -128 -128 0.00
2399.184 55 6444 114.5 48 0.600 18.9 85.6 17 100 100 100 100 101 217 117 7.0 0 37.7 0.945 27.0 3.20 270 0 13.53 4.96 4.96 1.11 0.00 0.00 0.00 0.437 0.00 128 68 0 -128 -128 0.00
2399.362 55 6493 115.8 49 0.600 18.9 85.6 17 100 100 100 100 101 145 118 6.7 0 36.4 0.945 28.0 3.20 268 0 13.41 4.96 4.96 1.14 0.01 0.00 0.00 0.661 0.00 128 68 0 -128 -128 0.00
2399.540 55 6564 119.5 50 0.600 18.9 85.6 17 100 100 100 100 101 171 119 6.8 0 37.3 0.930 27.0 3.20 265 0 13.41 4.96 4.96 1.14 0.00 0.01 0.00 0.202 0.00 128 68 0 -128 -128 0.00
2399.717 56 6622 121.5 50 0.600 18.9 85.6 1 100 100 100 100 101 173 119 6.8 0 37.7 0.930 27.0 3.20 271 0 13.53 4.97 4.96 1.10 0.00 0.01 0.00 0.764 0.00 128 72 0 -128 -128 0.00
2399.895 56 6688 124.0 50 0.600 19.4 85.6 1 100 100 100 100 101 243 120 7.1 0 39.7 0.918 27.0 3.20 274 0 13.53 4.96 4.97 1.16 0.00 0.00 0.00 0.237 0.00 128 72 0 -128 -128 0.00
2400.073 56 6756 123.5 50 0.600 19.4 85.6 1 100 100 100 100 101 236 120 7.1 0 39.9 0.914 27.0 3.26 283 0 13.29 4.96 4.95 1.07 0.00 0.00 0.00 1.211 0.00 128 72 0 -128 -128 0.00
2400.253 56 6825 127.3 50 1.050 19.4 85.6 1 100 100 100 100 101 52 120 7.4 0 42.0 0.914 27.0 3.20 298 0 13.53 4.96 4.96 1.06 0.00 0.00 0.00 0.286 0.00 128 72 0 -128 -128 0.00
2400.435 56 6888 129.5 51 1.140 19.4 85.6 1 100 100 100 100 101 105 121 7.6 0 43.6 0.914 27.0 3.20 300 0 13.53 4.96 4.96 1.22 0.00 0.01 0.00 0.500 0.00 128 76 0 -128 -128 0.00
2400.617 57 6960 128.0 51 1.240 19.4 85.6 1 100 100 100 100 101 101 121 7.6 0 43.9 0.914 27.0 3.20 295 0 13.41 4.96 4.96 1.02 0.00 0.00 0.01 1.318 0.00 128 76 0 -128 -128 0.00
2400.799 57 7033 130.3 51 1.370 19.4 85.6 1 100 100 100 100 101 142 122 7.7 0 45.3 0.891 27.0 3.20 302 0 13.41 4.96 4.97 1.27 0.00 0.00 0.00 0.481 0.00 128 76 0 -128 -128 0.00
2400.979 57 7100 133.3 51 1.520 19.4 85.6 1 100 100 100 100 101 196 122 8.0 0 47.0 0.891 26.0 3.26 314 0 13.29 4.96 4.96 1.15 0.00 0.00 0.00 0.534 0.00 128 76 0 -128 -128 0.00
2401.163 57 7159 137.0 51 1.660 19.4 85.6 1 100 100 100 100 101 34 123 8.3 0 49.7 0.883 26.0 3.20 299 0 13.53 4.96 4.97 1.20 0.00 0.00 0.00 0.173 0.00 128 76 0 -128 -128 0.00
2401.344 57 7228 133.8 51 1.870 19.4 85.6 1 100 100 100 100 101 223 122 8.1 0 48.5 0.891 27.0 3.20 299 0 13.41 4.96 4.96 1.12 0.00 0.00 0.00 0.516 0.00 128 76 0 -128 -128 0.00
2401.525 57 6952 52.3 1 2.200 19.4 85.6 1 100 100 100 100 101 0 98 0.0 0 0.0 1.004 36.0 3.20 252 0 13.41 4.96 4.96 1.17 0.00 0.00 0.00 0.176 0.00 128 12 0 -128 -128 0.00
2401.707 58 6486 17.0 0 2.200 18.3 85.6 1 100 100 100 100 101 0 99 0.0 0 0.0 1.004 37.0 3.20 221 0 13.41 4.96 4.96 1.03 0.00 0.00 0.00 0.179 0.00 128 12 0 -128 -128 0.00
2401.884 58 6006 16.0 0 2.330 18.3 85.6 1 100 100 100 100 101 0 99 0.0 0 0.0 1.004 36.0 3.14 189 0 13.65 4.96 4.97 0.95 0.00 0.00 0.00 0.563 0.00 128 12 0 -128 -128 0.00
2402.066 58 5474 20.8 3 2.330 18.9 85.6 1 100 100 100 100 101 0 98 0.0 0 0.0 1.004 35.0 3.14 167 0 13.65 4.96 4.96 1.24 0.00 0.00 0.00 0.548 0.00 128 16 0 -128 -128 0.00
2402.245 58 5352 50.0 16 2.330 19.4 85.6 17 100 100 100 100 101 224 97 4.0 0 17.7 1.004 33.0 3.14 163 0 13.65 4.96 4.97 1.25 0.00 0.00 0.00 0.385 0.00 128 28 0 -128 -128 0.00
2402.424 58 5295 58.8 17 2.330 19.4 85.6 17 100 100 100 100 101 133 96 3.6 0 15.9 1.004 32.0 3.14 161 0 13.65 4.96 4.96 1.11 0.00 0.01 0.00 0.537 0.00 128 28 0 -128 -128 0.00
2402.596 59 5253 66.8 21 2.330 19.4 85.6 17 100 100 100 100 101 197 97 3.9 0 16.9 1.004 32.0 3.14 160 0 13.65 4.96 4.96 1.25 0.00 0.01 0.00 0.304 0.00 128 36 0 -128 -128 0.00
2402.772 59 5263 79.0 25 2.330 19.4 85.6 17 100 100 100 100 101 99 96 4.5 0 19.7 0.984 31.0 3.14 162 0 13.65 4.96 4.96 1.10 0.00 0.00 0.00 0.376 0.00 128 40 0 -128 -128 0.00
2402.950 59 5277 83.5 28 2.330 19.4 85.6 17 100 100 100 100 101 122 99 4.6 0 20.2 0.977 31.0 3.14 164 0 13.65 4.96 4.96 1.18 0.00 0.00 0.00 0.525 0.00 128 44 0 -128 -128 0.00
2403.127 59 5295 86.3 30 2.330 19.4 85.6 17 100 100 100 100 101 157 102 4.7 0 20.8 0.977 30.0 3.14 169 0 13.65 4.96 4.96 1.09 0.00 0.00 0.00 0.333 0.00 128 44 0 -128 -128 0.00
2403.307 59 5291 88.3 30 2.330 19.4 85.6 17 100 100 100 100 101 102 102 4.5 0 19.9 0.977 30.0 3.14 174 0 13.65 4.96 4.96 1.21 0.00 0.00 0.00 0.292 0.00 128 44 0 -128 -128 0.00
2403.483 59 5300 81.8 26 2.330 19.4 85.6 17 100 100 100 100 101 219 97 3.9 0 17.4 0.977 31.0 3.14 175 0 13.65 4.96 4.96 1.00 0.00 0.01 0.01 1.054 0.00 128 36 0 -128 -128 0.00
2403.661 60 5258 25.5 0 2.330 19.4 85.6 1 100 100 100 100 101 0 95 0.0 0 0.0 1.004 35.0 3.14 168 0 13.65 4.97 4.96 1.17 0.00 0.01 0.00 0.388 0.00 128 12 0 -128 -128 0.00
2403.839 60 5253 18.0 0 2.330 18.9 85.6 1 100 100 100 100 101 0 94 0.0 0 0.0 1.004 35.0 3.14 161 0 13.65 4.96 4.96 1.06 0.00 0.00 0.00 0.586 0.00 128 12 0 -128 -128 0.00
2404.014 60 5199 15.8 0 2.330 19.4 85.6 1 100 100 100 100 101 0 93 0.0 0 0.0 1.004 35.0 3.20 152 0 13.41 4.96 4.97 1.14 0.01 0.00 0.01 0.423 0.00 128 12 0 -128 -128 0.00
2404.197 60 5145 15.8 0 2.330 19.4 85.6 1 100 100 100 100 101 0 92 0.0 0 0.0 1.004 35.0 3.20 147 0 13.53 4.97 4.96 1.11 0.00 0.00 0.00 0.294 0.00 128 12 0 -128 -128 0.00
2404.373 60 5071 15.8 0 2.330 20.0 85.6 1 100 100 100 100 101 0 91 0.0 0 0.0 1.004 35.0 3.14 143 0 13.65 4.96 4.97 1.11 0.00 0.00 0.01 0.695 0.00 128 12 0 -128 -128 0.00
2404.550 60 4987 15.3 0 2.330 20.6 85.6 1 100 100 100 100 101 0 89 0.0 0 0.0 1.004 35.0 3.14 141 0 13.65 4.96 4.96 1.15 0.00 0.00 0.00 0.521 0.00 128 12 0 -128 -128 0.00
2404.727 61 4901 15.8 0 2.330 21.1 85.6 1 100 99 100 100 101 0 88 0.0 0 0.0 1.004 35.0 3.20 139 0 13.53 4.96 4.96 1.24 0.01 0.00 0.00 0.396 0.00 128 12 0 -128 -128 0.00
2404.904 61 4819 15.3 0 2.330 21.1 85.6 1 100 99 100 100 101 0 88 0.0 0 0.0 1.004 35.0 3.14 137 0 13.65 4.96 4.96 1.07 0.00 0.00 0.00 0.461 0.00 128 12 0 -128 -128 0.00
2405.081 61 4716 14.8 0 2.330 21.7 85.6 1 100 99 100 100 101 0 88 0.0 0 0.0 1.004 35.0 3.14 135 0 13.65 4.96 4.96 1.11 0.00 0.00 0.00 0.320 0.00 128 12 0 -128 -128 0.00
2405.259 61 4604 14.8 0 2.330 22.2 85.6 1 100 99 100 100 101 0 88 0.0 0 0.0 1.004 34.0 3.14 134 0 13.65 4.96 4.96 1.10 0.00 0.00 0.01 0.315 0.00 128 12 0 -128 -128 0.00
2405.436 61 4518 15.5 0 2.330 22.2 85.6 1 100 99 100 100 101 0 88 0.0 0 0.0 1.004 34.0 3.14 132 0 13.76 4.96 4.96 1.08 0.00 0.00 0.00 0.236 0.00 128 12 0 -128 -128 0.00
2405.612 62 4451 15.8 0 2.330 22.8 85.6 1 100 99 100 100 101 0 88 0.0 0 0.0 1.004 34.0 3.14 131 0 13.76 4.96 4.96 1.08 0.00 0.01 0.00 0.371 0.00 128 12 0 -128 -128 0.00
2405.791 62 4379 16.3 0 2.330 22.8 85.6 1 100 99 100 100 101 0 88 0.0 0 0.0 1.004 34.0 3.20 130 0 13.53 4.96 4.96 1.06 0.00 0.01 0.00 0.475 0.00 128 12 0 -128 -128 0.00
2405.967 62 4297 16.5 0 2.330 22.8 85.6 1 100 99 100 100 101 0 88 0.0 0 0.0 1.004 34.0 3.14 128 0 13.65 4.96 4.96 1.14 0.00 0.00 0.00 0.611 0.00 128 12 0 -128 -128 0.00
2406.144 62 4222 16.3 0 2.330 22.8 85.6 1 100 99 100 100 101 0 89 0.0 0 0.0 1.004 34.0 3.14 127 0 13.65 4.97 4.96 1.21 0.00 0.00 0.00 0.596 0.00 128 12 0 -128 -128 0.00
2406.319 62 4181 16.8 0 2.330 23.3 85.6 1 100 98 100 100 101 0 89 0.0 0 0.0 1.004 34.0 3.14 127 0 13.76 4.95 4.96 1.10 0.00 0.00 0.00 0.527 0.00 128 12 0 -128 -128 0.00
2406.497 62 4135 16.8 0 2.330 23.3 85.6 1 100 98 100 100 101 0 89 0.0 0 0.0 1.004 34.0 3.14 126 0 13.65 4.92 4.96 1.16 0.00 0.01 0.00 1.154 0.00 128 12 0 -128 -128 0.00
2406.673 63 4087 17.3 0 2.330 23.3 85.6 1 100 98 100 100 101 0 89 0.0 0 0.0 1.004 34.0 3.07 125 0 13.88 4.97 4.96 1.15 0.00 0.00 0.00 0.410 0.00 128 12 0 -128 -128 0.00
2406.850 63 4043 23.3 2 2.330 23.3 85.6 1 100 98 100 100 99 36 88 1.2 0 3.9 1.004 34.0 3.07 125 0 13.88 4.96 4.96 1.12 0.00 0.00 0.01 0.541 0.00 128 12 0 -128 -128 0.00
2407.028 63 3992 35.3 7 2.330 23.3 85.6 17 100 98 100 100 99 96 90 2.4 0 8.1 1.012 33.0 3.14 124 0 13.76 4.96 4.96 1.16 0.00 0.00 0.00 0.410 0.00 128 16 0 -128 -128 0.00
2407.208 63 3957 47.5 11 2.330 23.9 85.6 17 100 98 100 100 99 185 91 2.8 0 9.2 1.020 32.0 3.14 124 0 13.76 4.96 4.96 1.19 0.00 0.00 0.00 0.587 0.00 128 20 0 -128 -128 0.00
2407.398 63 3994 57.3 14 2.330 23.9 85.6 17 100 98 100 100 99 4 90 3.1 0 10.3 1.023 31.0 3.07 124 0 13.88 4.96 4.96 1.15 0.00 0.01 0.00 0.424 0.00 128 24 0 -128 -128 0.00
2407.586 64 3968 63.3 16 2.330 23.3 85.6 17 100 98 100 100 99 3 89 3.1 0 10.2 1.023 31.0 3.07 125 0 13.88 4.96 4.96 1.20 0.00 0.00 0.00 0.515 0.00 128 28 0 -128 -128 0.00
2407.764 64 3973 73.0 19 2.330 23.3 85.6 17 100 98 100 100 99 177 90 3.8 0 12.5 1.020 30.0 3.07 126 0 13.88 4.96 4.96 1.14 0.00 0.00 0.00 0.270 0.00 128 28 0 -128 -128 0.00
2407.942 64 3963 76.8 21 2.330 22.8 85.6 17 100 99 100 100 100 155 90 3.7 0 12.2 1.012 30.0 3.14 127 0 13.76 4.96 4.96 1.12 0.00 0.00 0.00 0.544 0.00 128 32 0 -128 -128 0.00
2408.120 64 3968 82.3 23 2.330 22.8 85.6 17 100 99 100 100 100 7 90 4.1 0 13.6 1.004 29.0 3.14 128 0 13.65 4.96 4.96 1.19 0.00 0.01 0.00 0.509 0.00 128 32 0 -128 -128 0.00
2408.301 64 3973 84.5 25 2.330 22.2 85.6 17 100 99 100 100 100 242 91 4.0 0 13.4 1.004 29.0 3.14 129 0 13.76 4.96 4.96 1.12 0.00 0.00 0.00 0.563 0.00 128 36 0 -128 -128 0.00
2408.478 64 3981 96.3 32 2.330 22.2 85.6 17 100 99 100 100 100 169 91 4.8 0 15.8 1.004 28.0 3.14 131 0 13.76 4.96 4.96 1.13 0.00 0.00 0.00 0.379 0.00 128 44 0 -128 -128 0.00
2408.656 65 3989 99.5 35 2.330 21.7 85.6 17 100 99 100 100 100 252 91 5.1 0 17.0 1.004 28.0 3.14 133 0 13.76 4.96 4.96 1.14 0.01 0.00 0.00 0.672 0.00 128 44 0 -128 -128 0.00
2408.834 65 4002 100.0 35 2.330 21.7 85.6 17 100 99 100 100 100 128 91 4.6 0 15.4 1.004 27.0 3.07 134 0 13.88 4.96 4.96 1.14 0.00 0.00 0.00 0.347 0.00 128 44 0 -128 -128 0.00
2409.013 65 4013 100.0 35 2.330 21.1 85.6 17 100 99 100 100 100 57 91 4.3 0 14.5 1.004 27.0 3.14 135 0 13.76 4.96 4.96 1.18 0.00 0.00 0.00 0.323 0.00 128 44 0 -128 -128 0.00
2409.191 65 3952 36.3 0 2.330 20.6 85.6 1 100 99 100 100 100 0 89 0.0 0 0.0 1.012 33.0 3.14 136 0 13.76 4.95 4.96 1.07 0.00 0.00 0.00 0.370 0.00 128 12 0 -128 -128 0.00
2409.369 65 3981 21.8 0 2.330 20.6 85.6 1 100 100 100 100 100 0 89 0.0 0 0.0 1.004 34.0 3.07 135 0 13.88 4.96 4.96 1.14 0.00 0.00 0.00 0.587 0.00 128 12 0 -128 -128 0.00
2409.548 65 3903 18.5 0 2.330 20.0 85.6 1 100 100 100 100 100 0 88 0.0 0 0.0 1.004 33.0 3.14 134 0 13.65 4.96 4.96 1.04 0.01 0.00 0.00 0.319 0.00 128 12 0 -128 -128 0.00
2409.726 66 3865 17.8 0 2.330 20.6 85.6 1 100 100 100 100 100 0 89 0.0 0 0.0 1.004 33.0 3.07 133 0 13.88 4.96 4.97 1.12 0.00 0.00 0.00 0.424 0.00 128 12 0 -128 -128 0.00
2409.909 66 3848 17.3 0 2.330 20.6 85.6 1 100 99 100 100 100 0 89 0.0 0 0.0 1.004 33.0 3.14 131 0 13.65 4.96 4.96 1.19 0.00 0.00 0.00 0.309 0.00 128 12 0 -128 -128 0.00
2410.086 66 3816 16.8 0 2.330 20.6 85.6 1 100 99 100 100 100 0 89 0.0 0 0.0 1.004 33.0 3.07 130 0 13.88 4.96 4.96 1.20 0.00 0.00 0.00 0.661 0.00 128 12 0 -128 -128 0.00
2410.264 66 3787 16.8 0 2.330 21.1 85.6 1 100 99 100 100 100 0 89 0.0 0 0.0 1.004 33.0 3.07 129 0 13.88 4.96 4.96 1.12 0.00 0.00 0.00 0.697 0.00 128 12 0 -128 -128 0.00
2410.441 66 3764 16.8 0 2.330 21.1 85.6 1 100 99 100 100 100 0 89 0.0 0 0.0 1.004 33.0 3.14 128 0 13.76 4.97 4.96 1.09 0.00 0.00 0.01 0.667 0.00 128 12 0 -128 -128 0.00
2410.616 67 3735 17.0 0 2.330 21.7 85.6 1 100 99 100 100 100 0 89 0.0 0 0.0 1.004 33.0 3.14 126 0 13.76 4.96 4.96 1.15 0.00 0.00 0.00 0.413 0.00 128 12 0 -128 -128 0.00
2410.793 67 3701 17.5 0 2.330 22.2 85.6 1 100 99 100 100 100 0 89 0.0 0 0.0 1.004 33.0 3.14 126 0 13.76 4.96 4.96 1.20 0.00 0.00 0.00 0.310 0.00 128 12 0 -128 -128 0.00
2410.970 67 3658 16.5 0 2.330 22.2 85.6 1 100 99 100 100 100 0 88 0.0 0 0.0 1.004 33.0 3.14 125 0 13.76 4.96 4.96 1.07 0.00 0.00 0.00 0.726 0.00 128 12 0 -128 -128 0.00
2411.146 67 3599 16.8 0 2.330 22.2 85.6 1 100 99 100 100 100 0 89 0.0 0 0.0 1.004 33.0 3.14 124 0 13.76 4.96 4.96 1.13 0.00 0.00 0.00 0.458 0.00 128 12 0 -128 -128 0.00
2411.325 67 3550 16.8 0 2.330 22.8 85.6 1 100 99 100 100 100 0 89 0.0 0 0.0 1.004 33.0 3.14 123 0 13.76 4.96 4.96 1.15 0.00 0.00 0.01 0.696 0.00 128 12 0 -128 -128 0.00
2411.501 67 3516 16.8 0 2.330 22.8 85.6 1 100 99 100 100 100 0 89 0.0 0 0.0 1.004 33.0 3.14 121 0 13.76 4.96 4.96 1.08 0.00 0.00 0.00 0.414 0.00 128 12 0 -128 -128 0.00
2411.678 68 3480 17.8 0 2.330 22.8 85.6 1 100 99 100 100 100 0 89 0.0 0 0.0 1.004 33.0 3.07 121 0 13.88 4.97 4.96 1.11 0.00 0.00 0.00 0.466 0.00 128 12 0 -128 -128 0.00
2411.857 68 3456 17.5 0 2.330 22.8 85.6 1 100 99 100 100 100 0 89 0.0 0 0.0 1.004 33.0 3.14 120 0 13.76 4.96 4.96 1.18 0.01 0.00 0.00 0.469 0.00 128 12 0 -128 -128 0.00
2412.038 68 3424 17.3 0 2.330 22.8 85.6 1 100 99 100 100 100 0 89 0.0 0 0.0 1.004 33.0 3.07 120 0 14.00 4.91 4.96 1.16 0.01 0.00 0.00 0.589 0.00 128 12 0 -128 -128 0.00
2412.234 68 3405 18.3 0 2.330 23.3 85.6 1 100 98 100 100 100 0 88 0.0 0 0.0 1.004 32.0 3.07 119 0 14.00 4.96 4.96 1.20 0.00 0.00 0.00 0.303 0.00 128 12 0 -128 -128 0.00
2412.412 68 3376 22.3 0 2.330 23.3 85.6 1 100 98 100 100 100 0 89 0.0 0 0.0 1.004 32.0 3.07 118 0 14.00 4.96 4.96 1.13 0.00 0.00 0.00 0.486 0.00 128 12 0 -128 -128 0.00
2412.589 69 3386 31.0 4 2.330 23.3 85.6 17 100 98 100 100 99 27 89 2.2 0 6.1 1.012 32.0 3.07 118 0 13.88 4.96 4.96 1.15 0.00 0.00 0.00 0.356 0.00 128 16 0 -128 -128 0.00
2412.767 69 3378 39.0 8 2.330 23.9 85.6 17 100 98 100 100 99 98 90 2.4 0 6.9 1.023 31.0 3.07 120 0 13.88 4.96 4.96 1.20 0.00 0.00 0.00 0.667 0.00 128 20 0 -128 -128 0.00
2412.946 69 3359 55.8 12 2.330 23.9 85.6 17 100 98 100 100 99 39 90 3.2 0 9.0 1.051 31.0 3.14 124 0 13.76 4.96 4.96 1.14 0.00 0.00 0.00 0.593 0.00 128 24 0 -128 -128 0.00
2413.123 69 3374 72.5 17 2.330 23.9 85.6 17 100 98 100 100 99 166 89 3.7 0 10.5 1.023 30.0 3.07 124 0 14.00 4.96 4.96 1.11 0.00 0.00 0.00 0.326 0.00 128 28 0 -128 -128 0.00
2413.303 69 3355 78.8 19 2.330 23.9 85.6 17 100 98 100 100 99 180 89 3.8 0 10.6 1.004 30.0 3.07 125 0 14.00 4.96 4.96 1.18 0.00 0.00 0.00 0.460 0.00 128 28 0 -128 -128 0.00
2413.480 69 3389 79.8 19 2.330 23.3 85.6 17 100 98 100 100 99 137 89 3.6 0 10.2 1.004 30.0 3.07 126 0 13.88 4.96 4.97 1.15 0.00 0.00 0.00 0.363 0.00 128 28 0 -128 -128 0.00
2413.659 70 3395 81.0 19 2.330 22.8 85.6 17 100 99 100 100 100 115 90 3.5 0 10.0 1.004 29.0 3.07 128 0 14.00 4.96 4.96 1.10 0.00 0.00 0.00 0.297 0.00 128 28 0 -128 -128 0.00
2413.837 70 3403 81.0 19 2.330 22.8 85.6 1 100 99 100 100 100 69 90 3.3 0 9.5 1.004 29.0 3.14 129 0 13.76 4.96 4.96 0.87 0.01 0.00 0.00 0.425 0.00 128 28 0 -128 -128 0.00
2414.014 70 3418 81.8 19 2.330 22.2 85.6 1 100 99 100 100 100 74 90 3.4 0 9.6 1.004 30.0 3.14 131 0 13.76 4.96 4.96 1.08 0.00 0.00 0.00 0.554 0.00 128 28 0 -128 -128 0.00
2414.198 70 3434 82.8 20 2.330 22.2 85.6 1 100 99 100 100 100 77 89 3.4 0 9.7 1.004 29.0 3.07 132 0 14.00 4.96 4.96 1.12 0.00 0.00 0.00 0.414 0.00 128 32 0 -128 -128 0.00
2414.375 70 3470 93.3 26 2.330 22.2 85.6 17 100 99 100 100 100 126 89 4.6 0 13.3 1.004 28.0 3.14 134 0 13.76 4.96 4.96 1.14 0.00 0.00 0.00 0.429 0.00 128 36 0 -128 -128 0.00
2414.554 70 3470 98.5 30 2.330 22.2 85.6 17 100 99 100 100 100 173 89 4.8 0 13.8 1.004 28.0 3.07 135 0 13.88 4.96 4.96 1.18 0.01 0.01 0.00 0.667 0.00 128 40 0 -128 -128 0.00
2414.617 71 3476 101.0 32 2.330 21.7 85.6 17 100 99 100 100 100 201 90 4.9 0 14.2 1.004 28.0 3.14 135 0 13.76 4.96 4.97 1.14 0.00 0.00 0.00 0.287 0.00 128 40 0 -128 -128 0.00
2414.796 71 3508 107.5 38 2.330 21.7 85.6 17 100 99 100 100 100 44 90 5.3 0 15.5 0.996 27.0 3.07 137 0 13.88 4.96 4.96 0.93 0.00 0.00 0.00 0.396 0.00 128 48 0 -128 -128 0.00
2414.973 71 3544 109.0 47 2.330 21.1 85.6 17 100 99 100 100 100 168 91 5.8 0 17.1 0.988 27.0 3.14 137 0 13.76 4.96 4.96 1.14 0.00 0.00 0.00 0.455 0.00 128 56 0 -128 -128 0.00
2415.151 71 3569 111.0 51 2.330 21.1 85.6 17 100 99 100 100 100 96 91 5.5 0 16.4 0.988 27.0 3.14 139 0 13.76 4.95 4.96 1.15 0.00 0.00 0.00 0.327 0.00 128 60 0 -128 -128 0.00
2415.328 71 3601 112.0 55 2.330 21.1 85.6 17 100 99 100 100 100 86 91 5.5 0 16.4 0.984 27.0 3.14 140 0 13.76 4.96 4.96 1.05 0.00 0.00 0.00 0.479 0.00 128 64 0 -128 -128 0.00
2415.505 71 3638 113.0 57 2.330 20.6 85.6 17 100 99 100 100 100 25 92 5.2 0 15.8 0.984 27.0 3.14 141 0 13.76 4.96 4.96 1.13 0.00 0.01 0.00 0.272 0.00 128 64 0 -128 -128 0.00
2415.682 72 3665 115.5 58 2.330 20.6 85.6 17 100 99 100 100 100 5 92 5.1 0 15.7 0.984 26.0 3.07 143 0 13.88 4.96 4.96 1.15 0.00 0.00 0.00 0.563 0.00 128 64 0 -128 -128 0.00
2415.861 72 3705 114.8 58 2.330 20.6 85.6 17 100 99 100 100 100 202 92 4.9 0 15.1 0.984 26.0 3.14 144 0 13.76 4.96 4.96 1.16 0.00 0.00 0.00 0.561 0.00 128 64 0 -128 -128 0.00
2416.037 72 3724 116.8 58 2.330 20.6 85.6 1 100 100 100 100 101 221 93 5.0 0 15.5 0.984 26.0 3.14 146 0 13.76 4.96 4.96 1.16 0.00 0.00 0.00 0.493 0.00 128 64 0 -128 -128 0.00
2416.216 72 3778 114.3 58 2.330 20.6 85.6 1 100 100 100 100 101 189 93 4.9 0 15.3 0.977 26.0 3.07 148 0 13.88 4.96 4.97 1.10 0.00 0.00 0.01 0.427 0.00 128 64 0 -128 -128 0.00
2416.394 72 3795 115.5 58 2.330 20.0 85.6 1 100 100 100 100 101 208 93 4.9 0 15.6 0.984 26.0 3.14 149 0 13.76 4.96 4.96 1.12 0.01 0.00 0.00 0.384 0.00 128 64 0 -128 -128 0.00
2416.571 72 3836 114.3 58 2.330 20.0 85.6 1 100 100 100 100 101 186 92 4.8 0 15.5 0.977 26.0 3.14 151 0 13.76 4.96 4.96 1.11 0.00 0.00 0.00 0.594 0.00 128 64 0 -128 -128 0.00
2416.748 73 3873 115.5 58 2.330 20.0 85.6 1 100 100 100 100 101 201 93 4.9 0 15.8 0.984 26.0 3.07 152 0 13.88 4.97 4.96 1.19 0.00 0.00 0.01 0.512 0.00 128 64 0 -128 -128 0.00
2416.925 73 3898 115.5 57 2.330 20.0 85.6 1 100 100 100 100 101 201 92 4.9 0 15.9 0.977 26.0 3.14 153 0 13.76 4.98 4.97 1.19 0.00 0.00 0.00 0.440 0.00 128 64 0 -128 -128 0.00
2417.102 73 3934 110.3 39 2.330 19.4 85.6 1 100 100 100 100 101 132 92 4.6 0 15.2 0.984 27.0 3.07 155 0 13.88 4.95 4.96 1.08 0.00 0.00 0.00 0.471 0.00 128 44 0 -128 -128 0.00
2417.289 73 3960 102.5 31 2.330 19.4 85.6 1 100 100 100 100 101 39 91 4.3 0 14.0 1.004 27.0 3.07 155 0 13.88 4.96 4.96 1.12 0.00 0.00 0.00 0.443 0.00 128 40 0 -128 -128 0.00
2417.477 73 3949 58.5 6 2.330 19.4 85.6 1 100 100 100 100 101 105 90 2.5 0 8.1 1.035 32.0 3.07 156 0 13.88 4.96 4.96 1.19 0.00 0.01 0.00 0.391 0.00 128 16 0 -128 -128 0.00
2417.675 74 3968 32.0 2 2.330 18.9 85.6 1 100 100 100 100 101 126 90 1.5 0 5.1 1.004 33.0 3.07 153 0 13.88 4.96 4.96 1.16 0.00 0.00 0.00 2.025 0.00 128 12 0 -128 -128 0.00
2417.853 74 3919 23.0 0 2.330 18.9 85.6 1 100 100 100 100 101 0 88 0.0 0 0.0 1.004 33.0 3.07 151 0 13.88 4.97 4.96 1.18 0.00 0.00 0.00 0.612 0.00 128 12 0 -128 -128 0.00
2418.033 74 3898 19.8 0 2.330 18.9 85.6 1 100 100 100 100 101 0 89 0.0 0 0.0 1.004 33.0 3.14 148 0 13.65 4.96 4.97 1.12 0.00 0.00 0.00 0.500 0.00 128 12 0 -128 -128 0.00
2418.222 74 3875 18.0 0 2.330 19.4 85.6 1 100 100 100 100 101 0 88 0.0 0 0.0 1.004 33.0 3.07 146 0 13.88 4.97 4.96 1.16 0.01 0.00 0.00 0.563 0.00 128 12 0 -128 -128 0.00
2418.403 74 3843 17.8 0 2.330 19.4 85.6 1 100 100 100 100 101 0 89 0.0 0 0.0 1.004 33.0 3.14 143 0 13.65 4.96 4.96 1.21 0.00 0.00 0.00 0.296 0.00 128 12 0 -128 -128 0.00
2418.581 74 3809 17.5 0 2.330 19.4 85.6 1 100 100 100 100 101 0 89 0.0 0 0.0 1.004 33.0 3.07 142 0 13.88 4.96 4.95 1.15 0.00 0.01 0.00 0.531 0.00 128 12 0 -128 -128 0.00
2418.757 75 3757 16.8 0 2.330 20.0 85.6 1 100 100 100 100 101 0 89 0.0 0 0.0 1.004 33.0 3.14 140 0 13.65 4.96 4.96 1.11 0.00 0.00 0.00 0.372 0.00 128 12 0 -128 -128 0.00
2418.938 75 3722 16.8 0 2.330 20.6 85.6 1 100 100 100 100 101 0 89 0.0 0 0.0 1.004 33.0 3.14 138 0 13.65 4.96 4.96 1.07 0.00 0.00 0.01 0.380 0.00 128 12 0 -128 -128 0.00
2419.121 75 3669 16.5 0 2.330 20.6 85.6 1 100 99 100 100 101 0 89 0.0 0 0.0 1.004 33.0 3.14 137 0 13.65 4.96 4.96 1.17 0.00 0.00 0.00 0.515 0.00 128 12 0 -128 -128 0.00
2419.315 75 3612 16.8 0 2.330 21.1 85.6 1 100 99 100 100 101 0 89 0.0 0 0.0 1.004 33.0 3.14 135 0 13.65 4.96 4.97 1.13 0.00 0.01 0.00 0.441 0.00 128 12 0 -128 -128 0.00
2419.492 75 3565 16.3 0 2.330 21.1 85.6 1 100 99 100 100 101 0 89 0.0 0 0.0 1.004 33.0 3.07 133 0 13.88 4.96 4.96 1.14 0.00 0.00 0.00 0.515 0.00 128 12 0 -128 -128 0.00
2419.669 76 3506 15.8 0 2.330 21.7 85.6 1 100 99 100 100 101 0 89 0.0 0 0.0 1.004 33.0 3.14 132 0 13.76 4.96 4.96 1.09 0.00 0.00 0.00 0.408 0.00 128 12 0 -128 -128 0.00
2419.853 76 3470 16.5 0 2.330 22.2 85.6 1 100 99 100 100 101 0 89 0.0 0 0.0 1.004 33.0 3.07 131 0 14.00 4.96 4.96 1.15 0.00 0.00 0.00 0.441 0.00 128 12 0 -128 -128 0.00
2420.030 76 3414 17.0 0 2.330 22.2 85.6 1 100 99 100 100 101 0 89 0.0 0 0.0 1.004 33.0 3.14 130 0 13.76 4.96 4.96 1.22 0.00 0.00 0.00 0.578 0.00 128 12 0 -128 -128 0.00
2420.210 76 3382 17.5 0 2.330 22.8 85.6 1 100 99 100 100 101 0 89 0.0 0 0.0 1.004 32.0 3.14 129 0 13.65 4.96 4.96 1.19 0.00 0.00 0.00 1.000 0.00 128 12 0 -128 -128 0.00
2420.387 76 3351 18.0 0 2.330 22.8 85.6 1 100 99 100 100 101 0 88 0.0 0 0.0 1.004 32.0 3.14 128 0 13.76 4.97 4.96 1.15 0.00 0.01 0.00 0.417 0.00 128 12 0 -128 -128 0.00
2420.564 76 3327 18.3 0 2.330 22.8 85.6 1 100 99 100 100 101 0 88 0.0 0 0.0 1.004 32.0 3.07 127 0 13.88 4.96 4.96 1.15 0.00 0.00 0.00 0.301 0.00 128 12 0 -128 -128 0.00
2420.740 77 3313 18.0 0 2.330 22.8 85.6 1 100 99 100 100 101 0 88 0.0 0 0.0 1.004 32.0 3.14 126 0 13.76 4.96 4.96 1.14 0.00 0.01 0.00 0.148 0.00 128 12 0 -128 -128 0.00
2420.916 77 3293 18.0 0 2.330 22.8 85.6 1 100 99 100 100 101 0 88 0.0 0 0.0 1.004 32.0 3.07 125 0 13.88 4.96 4.96 1.15 0.00 0.00 0.00 0.614 0.00 128 12 0 -128 -128 0.00
2421.093 77 3266 18.5 0 2.330 22.8 85.6 1 100 99 100 100 101 0 88 0.0 0 0.0 1.004 32.0 3.07 125 0 13.88 4.96 4.96 1.20 0.00 0.00 0.00 0.357 0.00 128 12 0 -128 -128 0.00
2421.270 77 3253 21.3 0 2.330 22.8 85.6 1 100 99 100 100 101 0 88 0.0 0 0.0 1.012 32.0 3.07 124 0 14.00 4.96 4.96 1.11 0.00 0.00 0.00 0.574 0.00 128 12 0 -128 -128 0.00
2421.447 77 3232 25.0 0 2.330 22.8 85.6 1 100 99 100 100 101 0 88 0.0 0 0.0 1.012 32.0 3.07 123 0 14.00 4.96 4.96 1.20 0.01 0.00 0.00 0.536 0.00 128 12 0 -128 -128 0.00
2421.623 78 3201 29.8 2 2.330 23.3 85.6 17 100 98 100 100 99 12 88 2.1 0 5.6 1.020 32.0 3.14 122 0 13.65 4.96 4.96 1.17 0.00 0.00 0.00 0.274 0.00 128 12 0 -128 -128 0.00
2421.802 78 3250 40.0 6 2.330 23.3 85.6 17 100 98 100 100 99 80 89 2.4 0 6.4 1.035 31.0 3.14 121 0 13.76 4.96 4.96 1.12 0.01 0.00 0.00 0.441 0.00 128 16 0 -128 -128 0.00
2421.979 78 3184 40.8 6 2.330 23.3 85.6 17 100 98 100 100 99 30 89 2.2 0 5.8 1.035 31.0 3.07 122 0 14.00 4.96 4.96 1.15 0.00 0.00 0.00 0.735 0.00 128 16 0 -128 -128 0.00
2422.157 78 3191 46.0 7 2.330 23.3 85.6 17 100 98 100 100 99 30 90 2.2 0 5.8 1.039 31.0 3.07 123 0 13.88 4.97 4.97 1.18 0.00 0.00 0.00 0.822 0.00 128 20 0 -128 -128 0.00
2422.336 78 3191 50.0 8 2.330 23.3 85.6 1 100 98 100 100 99 12 89 2.1 0 5.6 1.039 31.0 3.07 123 0 14.00 4.96 4.96 1.15 0.00 0.00 0.00 0.438 0.00 128 20 0 -128 -128 0.00
2422.398 78 3179 50.5 8 2.330 23.3 85.6 1 100 98 100 100 99 16 89 2.1 0 5.6 1.039 31.0 3.07 123 0 14.00 4.96 4.97 1.13 0.00 0.00 0.00 0.509 0.00 128 20 0 -128 -128 0.00
2422.574 78 3194 53.5 8 2.330 23.3 85.6 1 100 98 100 100 99 42 89 2.2 0 5.9 1.039 31.0 3.07 124 0 13.88 4.97 4.96 0.98 0.00 0.00 0.00 0.681 0.00 128 20 0 -128 -128 0.00
2422.752 79 3186 52.3 9 2.330 23.3 85.6 1 100 98 100 100 99 30 89 2.2 0 5.8 1.039 31.0 3.07 126 0 14.00 4.96 4.96 1.06 0.00 0.00 0.01 0.641 0.00 128 20 0 -128 -128 0.00
2422.929 79 3194 51.5 9 2.330 22.8 85.6 1 100 99 100 100 100 30 89 2.2 0 5.8 1.039 31.0 3.07 127 0 13.88 4.96 4.96 1.16 0.00 0.00 0.00 0.475 0.00 128 20 0 -128 -128 0.00
2423.106 79 3189 53.3 9 2.330 22.8 85.6 1 100 99 100 100 100 42 89 2.2 0 5.9 1.039 31.0 3.07 128 0 14.00 4.96 4.96 1.15 0.00 0.01 0.00 0.426 0.00 128 20 0 -128 -128 0.00
2423.286 79 3191 44.8 4 2.330 22.8 85.6 1 100 99 100 100 100 226 89 1.9 0 5.1 1.035 31.0 3.07 129 0 13.88 4.96 4.96 1.15 0.00 0.00 0.00 0.415 0.00 128 16 0 -128 -128 0.00
2423.463 79 3193 35.8 3 2.330 22.8 85.6 1 100 99 100 100 100 144 88 1.6 0 4.3 1.023 32.0 3.07 130 0 13.88 4.96 4.96 1.15 0.00 0.00 0.00 0.474 0.00 128 16 0 -128 -128 0.00
2423.641 80 3186 34.8 3 2.330 22.8 85.6 1 100 99 100 100 100 136 88 1.6 0 4.2 1.023 32.0 3.07 130 0 14.00 4.96 4.96 1.05 0.00 0.00 0.00 0.482 0.00 128 12 0 -128 -128 0.00
2423.819 80 3159 33.0 2 2.330 22.8 85.6 1 100 99 100 100 100 123 88 1.5 0 4.0 1.023 32.0 3.07 130 0 14.00 4.96 4.96 1.18 0.01 0.00 0.01 0.380 0.00 128 12 0 -128 -128 0.00
2423.997 80 3189 29.3 0 2.330 22.2 85.6 1 100 99 100 100 100 0 88 0.0 0 0.0 1.020 32.0 3.07 131 0 13.88 4.96 4.96 1.10 0.00 0.00 0.00 0.614 0.00 128 12 0 -128 -128 0.00
2424.180 80 3149 25.5 0 2.330 22.2 85.6 1 100 99 100 100 100 0 88 0.0 0 0.0 1.020 32.0 3.07 130 0 14.00 4.96 4.96 1.10 0.00 0.00 0.00 0.460 0.00 128 12 0 -128 -128 0.00
2424.357 80 3144 25.5 0 2.330 22.2 85.6 1 100 99 100 100 100 0 87 0.0 0 0.0 1.020 32.0 3.14 128 0 13.76 4.96 4.96 1.18 0.00 0.00 0.00 0.556 0.00 128 12 0 -128 -128 0.00
2424.534 80 3126 24.5 0 2.330 22.2 85.6 1 100 99 100 100 100 0 87 0.0 0 0.0 1.020 32.0 3.07 128 0 13.88 4.96 4.96 1.10 0.00 0.01 0.00 0.396 0.00 128 12 0 -128 -128 0.00
2424.710 81 3108 25.5 0 2.330 22.2 85.6 1 100 99 100 100 100 0 87 0.0 0 0.0 1.020 32.0 3.07 126 0 13.88 4.96 4.96 1.17 0.00 0.00 0.00 0.614 0.00 128 12 0 -128 -128 0.00
2424.894 81 3102 25.3 0 2.330 22.2 85.6 1 100 99 100 100 100 0 87 0.0 0 0.0 1.020 32.0 3.07 125 0 13.88 4.96 4.96 1.07 0.00 0.00 0.00 0.459 0.00 128 12 0 -128 -128 0.00
2425.070 81 3091 25.8 0 2.330 22.2 85.6 1 100 99 100 100 100 0 87 0.0 0 0.0 1.020 32.0 3.07 124 0 13.88 4.96 4.96 1.15 0.00 0.00 0.01 0.660 0.00 128 12 0 -128 -128 0.00
2425.251 81 3081 31.8 2 2.330 22.8 85.6 17 100 99 100 100 100 31 88 2.2 0 5.6 1.023 32.0 3.14 123 0 13.76 4.97 4.96 1.12 0.00 0.00 0.00 0.633 0.00 128 12 0 -128 -128 0.00
2425.428 81 3100 36.8 4 2.330 22.8 85.6 17 100 99 100 100 100 226 88 1.9 0 5.0 1.035 31.0 3.07 122 0 14.00 4.96 4.96 1.07 0.00 0.00 0.00 0.589 0.00 128 16 0 -128 -128 0.00
2425.606 82 3086 42.0 5 2.330 22.8 85.6 17 100 99 100 100 100 227 89 1.9 0 5.0 1.035 31.0 3.07 122 0 14.00 4.96 4.96 1.16 0.00 0.01 0.00 0.589 0.00 128 16 0 -128 -128 0.00
2425.784 82 3103 46.3 8 2.330 22.8 85.6 1 100 99 100 100 100 237 89 2.0 0 5.1 1.039 31.0 3.07 123 0 14.00 4.96 4.96 1.12 0.00 0.00 0.00 0.333 0.00 128 20 0 -128 -128 0.00
2425.961 82 3112 56.5 10 2.330 22.8 85.6 17 100 99 100 100 100 199 90 2.8 0 7.4 1.051 31.0 3.07 123 0 13.88 4.96 4.96 1.11 0.00 0.00 0.00 0.475 0.00 128 20 0 -128 -128 0.00
2426.138 82 3136 66.0 14 2.330 22.8 85.6 17 100 99 100 100 100 81 90 3.4 0 8.9 1.051 30.0 3.07 124 0 14.00 4.96 4.97 1.16 0.00 0.00 0.00 0.382 0.00 128 24 0 -128 -128 0.00
2426.315 82 3144 71.8 15 2.330 22.8 85.6 17 100 99 100 100 100 84 90 3.4 0 8.9 1.035 30.0 3.07 125 0 14.00 4.96 4.96 1.15 0.00 0.00 0.00 0.662 0.00 128 28 0 -128 -128 0.00
2426.493 82 3181 80.0 19 2.330 22.8 85.6 17 100 99 100 100 100 228 89 4.0 0 10.6 1.004 29.0 3.07 127 0 13.88 4.97 4.96 1.08 0.01 0.00 0.00 0.394 0.00 128 28 0 -128 -128 0.00
2426.671 83 3217 88.3 23 2.330 22.8 85.6 17 100 99 100 100 100 49 89 4.3 0 11.5 1.004 28.0 3.07 128 0 14.00 4.96 4.96 1.19 0.00 0.00 0.00 0.372 0.00 128 32 0 -128 -128 0.00
2426.850 83 3255 99.3 31 2.330 22.8 85.6 17 100 99 100 100 100 20 89 5.2 0 14.1 1.004 28.0 3.07 130 0 14.00 4.96 4.96 1.13 0.00 0.00 0.00 0.712 0.00 128 40 0 -128 -128 0.00
2427.028 83 3289 105.0 37 2.330 22.2 85.6 17 100 99 100 100 100 38 90 5.3 0 14.4 0.996 27.0 3.07 131 0 14.00 4.96 4.96 1.15 0.00 0.00 0.00 0.537 0.00 128 48 0 -128 -128 0.00
2427.207 83 3327 107.8 43 2.330 22.2 85.6 17 100 99 100 100 100 41 90 5.3 0 14.6 0.988 27.0 3.07 132 0 13.88 4.96 4.96 1.16 0.00 0.00 0.01 0.648 0.00 128 52 0 -128 -128 0.00
2427.385 83 3363 108.8 48 2.330 21.7 85.6 17 100 99 100 100 100 1 90 5.1 0 14.4 0.988 27.0 3.07 134 0 13.88 4.96 4.96 1.16 0.00 0.00 0.00 0.438 0.00 128 56 0 -128 -128 0.00
2427.564 83 3405 110.8 49 2.330 21.1 85.6 17 100 99 100 100 100 243 91 5.1 0 14.4 0.988 27.0 3.14 135 0 13.76 4.96 4.97 1.04 0.00 0.00 0.00 0.164 0.00 128 56 0 -128 -128 0.00
2427.742 84 3436 111.3 50 2.330 21.1 85.6 17 100 99 100 100 100 174 91 4.8 0 13.7 0.988 27.0 3.14 137 0 13.65 4.96 4.96 1.11 0.00 0.00 0.00 0.426 0.00 128 60 0 -128 -128 0.00
2427.920 84 3480 112.3 50 2.330 21.1 85.6 1 100 99 100 100 100 139 92 4.7 0 13.5 0.984 27.0 3.07 139 0 13.88 4.96 4.96 1.12 0.01 0.00 0.00 0.324 0.00 128 60 0 -128 -128 0.00
2428.097 84 3516 112.8 50 2.330 21.1 85.6 1 100 99 100 100 100 149 92 4.7 0 13.7 0.984 27.0 3.07 141 0 13.88 4.96 4.96 1.14 0.00 0.00 0.00 0.265 0.00 128 60 0 -128 -128 0.00
2428.278 84 3550 113.0 51 2.330 20.6 85.6 1 100 99 100 100 100 151 92 4.7 0 13.9 0.984 27.0 3.07 142 0 13.88 4.96 4.97 1.12 0.00 0.00 0.00 0.490 0.00 128 60 0 -128 -128 0.00
2428.455 84 3579 114.5 51 2.330 20.6 85.6 1 100 99 100 100 100 174 92 4.8 0 14.3 0.984 26.0 3.14 144 0 13.76 4.96 4.97 1.19 0.00 0.00 0.00 0.544 0.00 128 60 0 -128 -128 0.00
2428.633 85 3621 115.5 51 2.330 20.6 85.6 1 100 100 100 100 101 192 92 4.9 0 14.7 0.984 26.0 3.07 146 0 13.88 4.97 4.96 1.11 0.01 0.00 0.00 0.370 0.00 128 60 0 -128 -128 0.00
2428.811 85 3647 114.3 51 2.330 20.6 85.6 1 100 100 100 100 101 178 92 4.8 0 14.6 0.984 26.0 3.07 148 0 13.88 4.96 4.96 1.10 0.00 0.00 0.00 0.471 0.00 128 60 0 -128 -128 0.00
2428.989 85 3680 117.0 51 2.330 20.0 85.6 1 100 100 100 100 101 222 93 5.0 0 15.3 0.977 26.0 3.07 150 0 13.88 4.96 4.96 1.11 0.00 0.00 0.00 0.302 0.00 128 60 0 -128 -128 0.00
2429.166 85 3717 116.3 51 2.330 20.0 85.6 1 100 100 100 100 101 212 93 4.9 0 15.3 0.984 26.0 3.07 151 0 13.88 4.96 4.96 1.07 0.00 0.00 0.00 0.298 0.00 128 60 0 -128 -128 0.00
2429.343 85 3735 114.8 51 2.330 20.0 85.6 1 100 100 100 100 101 197 93 4.9 0 15.2 0.984 26.0 3.14 154 0 13.76 4.96 4.96 1.17 0.00 0.01 0.00 0.700 0.00 128 60 0 -128 -128 0.00
2429.519 85 3766 115.8 50 2.330 20.0 85.6 1 100 100 100 100 101 203 92 4.9 0 15.4 0.977 26.0 3.14 155 0 13.76 4.96 4.96 1.19 0.00 0.00 0.00 0.396 0.00 128 60 0 -128 -128 0.00
2429.697 86 3795 111.0 39 2.330 19.4 85.6 1 100 100 100 100 101 139 92 4.7 0 14.7 0.988 27.0 3.07 156 0 13.88 4.96 4.97 1.14 0.00 0.00 0.00 0.440 0.00 128 48 0 -128 -128 0.00
2429.883 86 3814 94.8 24 2.330 19.4 85.6 1 100 100 100 100 101 214 90 3.9 0 12.5 1.004 28.0 3.14 157 0 13.65 4.96 4.96 1.14 0.00 0.00 0.00 0.842 0.00 128 32 0 -128 -128 0.00
2430.060 86 3804 64.0 8 2.330 19.4 85.6 1 100 100 100 100 101 154 90 2.7 0 8.4 1.035 31.0 3.07 156 0 13.88 4.96 4.96 1.17 0.00 0.01 0.00 0.307 0.00 128 16 0 -128 -128 0.00
2430.241 86 3726 33.8 2 2.330 18.9 85.6 1 100 100 100 100 101 140 89 1.6 0 4.9 1.012 32.0 3.14 155 0 13.76 4.96 4.96 1.08 0.00 0.01 0.00 0.656 0.00 128 12 0 -128 -128 0.00
2430.430 86 3780 25.3 0 2.330 18.9 85.6 1 100 100 100 100 101 0 89 0.0 0 0.0 1.004 33.0 3.14 153 0 13.65 4.96 4.96 1.14 0.00 0.00 0.00 0.673 0.00 128 12 0 -128 -128 0.00
2430.626 87 3710 22.5 0 2.330 18.9 85.6 1 100 100 100 100 101 0 89 0.0 0 0.0 1.004 33.0 3.14 150 0 13.76 4.96 4.97 1.11 0.00 0.00 0.00 0.429 0.00 128 12 0 -128 -128 0.00
2430.804 87 3696 22.3 0 2.330 19.4 85.6 1 100 100 100 100 101 0 89 0.0 0 0.0 1.004 33.0 3.14 147 0 13.76 4.96 4.96 1.23 0.00 0.00 0.00 0.453 0.00 128 12 0 -128 -128 0.00
2430.980 87 3651 21.8 0 2.330 19.4 85.6 1 100 100 100 100 101 0 89 0.0 0 0.0 1.004 33.0 3.14 144 0 13.65 4.96 4.96 1.09 0.00 0.00 0.00 0.393 0.00 128 12 0 -128 -128 0.00
2431.157 87 3618 21.3 0 2.330 19.4 85.6 1 100 100 100 100 101 0 89 0.0 0 0.0 1.004 33.0 3.07 142 0 13.88 4.96 4.97 1.09 0.00 0.00 0.00 0.451 0.00 128 12 0 -128 -128 0.00
2431.334 87 3582 21.3 0 2.330 20.0 85.6 1 100 100 100 100 101 0 89 0.0 0 0.0 1.004 33.0 3.07 140 0 13.88 4.97 4.96 1.11 0.00 0.00 0.00 0.321 0.00 128 12 0 -128 -128 0.00
2431.510 87 3550 20.8 0 2.330 20.6 85.6 1 100 100 100 100 101 0 89 0.0 0 0.0 1.004 33.0 3.07 138 0 13.88 4.96 4.96 1.12 0.00 0.01 0.00 0.390 0.00 128 12 0 -128 -128 0.00
2431.687 88 3537 30.8 6 2.330 20.6 85.6 17 100 99 100 100 100 105 90 2.5 0 7.3 1.012 32.0 3.14 137 0 13.76 4.96 4.96 1.16 0.00 0.00 0.00 0.306 0.00 128 16 0 -128 -128 0.00
2431.866 88 3577 51.3 15 2.330 21.1 85.6 17 100 99 100 100 100 4 90 3.1 0 9.2 1.039 31.0 3.07 136 0 14.00 4.96 4.96 1.15 0.00 0.01 0.00 0.391 0.00 128 24 0 -128 -128 0.00
2432.044 88 3510 77.5 21 2.330 21.1 85.6 17 100 99 100 100 100 96 90 4.5 0 13.1 1.012 30.0 3.07 136 0 14.00 4.96 4.96 1.14 0.00 0.00 0.00 0.471 0.00 128 32 0 -128 -128 0.00
2432.226 88 3504 93.3 30 2.330 21.1 85.6 17 100 99 100 100 100 227 90 5.0 0 14.6 1.004 28.0 3.14 137 0 13.65 4.96 4.96 1.15 0.00 0.00 0.00 0.196 0.00 128 40 0 -128 -128 0.00
2432.405 88 3529 97.0 32 2.330 21.1 85.6 17 100 99 100 100 100 136 90 4.6 0 13.6 1.004 28.0 3.07 139 0 13.88 4.96 4.96 1.17 0.01 0.00 0.00 0.403 0.00 128 40 0 -128 -128 0.00
2432.576 88 3531 98.3 32 2.330 21.1 85.6 17 100 99 100 100 100 96 90 4.5 0 13.2 1.004 28.0 3.07 139 0 13.88 4.96 4.96 1.17 0.00 0.00 0.00 0.526 0.00 128 40 0 -128 -128 0.00
2432.753 89 3444 45.5 1 2.330 20.6 85.6 17 100 99 100 100 100 0 91 0.0 0 0.0 1.023 32.0 3.07 140 0 13.88 4.96 4.97 1.12 0.00 0.00 0.00 0.326 0.00 128 12 0 -128 -128 0.00
2432.930 89 3476 28.3 0 2.330 20.6 85.6 1 100 100 100 100 100 0 89 0.0 0 0.0 1.012 32.0 3.07 140 0 13.88 4.96 4.96 1.11 0.00 0.00 0.00 0.323 0.00 128 12 0 -128 -128 0.00
2433.108 89 3458 32.3 6 2.330 20.0 85.6 17 100 100 100 100 101 94 89 2.4 0 7.0 1.020 32.0 3.14 139 0 13.76 4.96 4.96 1.08 0.01 0.00 0.00 0.320 0.00 128 16 0 -128 -128 0.00
2433.286 89 3405 57.0 14 2.330 20.6 85.6 17 100 100 100 100 101 110 91 3.5 0 10.0 1.051 31.0 3.07 138 0 14.00 4.96 4.97 1.14 0.00 0.00 0.00 0.371 0.00 128 24 0 -128 -128 0.00
2433.487 89 3454 77.0 19 2.330 20.6 85.6 17 100 99 100 100 100 222 90 4.0 0 11.4 1.012 30.0 3.07 138 0 13.88 4.97 4.96 1.15 0.00 0.00 0.00 0.315 0.00 128 28 0 -128 -128 0.00
2433.667 90 3444 90.3 26 2.330 21.1 85.6 17 100 99 100 100 100 144 89 4.7 0 13.4 1.004 28.0 3.07 139 0 13.88 4.96 4.96 1.23 0.00 0.00 0.00 0.368 0.00 128 36 0 -128 -128 0.00
2433.846 90 3466 97.0 30 2.330 21.1 83.9 17 100 99 100 100 100 188 89 4.8 0 14.0 1.004 28.0 3.14 139 0 13.76 4.96 4.96 1.16 0.00 0.00 0.01 1.889 0.00 128 40 0 -128 -128 0.00
2434.158 90 3490 103.8 36 2.330 20.6 83.9 17 100 99 100 100 100 224 90 5.0 0 14.5 0.996 27.0 3.07 141 0 13.88 4.96 4.96 1.12 0.00 0.00 0.00 0.195 0.00 128 44 0 -128 -128 0.00
2434.336 90 3512 106.5 37 2.330 20.6 83.9 17 100 99 100 100 100 166 90 4.8 0 13.9 0.996 27.0 3.07 142 0 13.88 4.96 4.96 1.27 0.00 0.01 0.00 0.521 0.00 128 48 0 -128 -128 0.00
2434.512 90 3537 107.0 37 2.330 20.6 83.9 17 100 100 100 100 101 135 91 4.6 0 13.7 0.988 27.0 3.07 143 0 13.88 4.96 4.96 1.16 0.00 0.00 0.00 0.560 0.00 128 48 0 -128 -128 0.00
2434.703 91 3562 106.8 37 2.330 20.6 83.9 1 100 100 100 100 101 81 91 4.4 0 13.1 0.988 27.0 3.14 145 0 13.76 4.96 4.96 1.10 0.00 0.00 0.00 0.755 0.00 128 48 0 -128 -128 0.00
2434.887 91 3588 106.8 38 2.330 20.0 83.9 1 100 100 100 100 101 78 91 4.4 0 13.2 0.988 27.0 3.07 146 0 14.00 4.96 4.97 1.16 0.00 0.00 0.00 0.245 0.00 128 48 0 -128 -128 0.00
2435.064 91 3612 107.8 39 2.330 20.0 83.9 1 100 100 100 100 101 92 91 4.5 0 13.4 0.988 27.0 3.07 148 0 13.88 4.96 4.97 1.10 0.00 0.01 0.00 0.373 0.00 128 48 0 -128 -128 0.00
2435.244 91 3631 108.3 39 2.330 20.0 83.9 1 100 100 100 100 101 102 91 4.5 0 13.6 0.988 27.0 3.14 149 0 13.65 4.96 4.96 1.13 0.00 0.00 0.00 0.397 0.00 128 48 0 -128 -128 0.00
2435.421 91 3647 111.0 39 2.330 19.4 83.9 1 100 100 100 100 101 135 91 4.6 0 14.1 0.988 27.0 3.14 150 0 13.76 4.96 4.96 1.17 0.00 0.00 0.01 0.476 0.00 128 48 0 -128 -128 0.00
2435.599 92 3667 112.8 39 2.330 19.4 83.9 1 100 100 100 100 101 159 92 4.7 0 14.5 0.988 27.0 3.07 152 0 13.88 4.97 4.96 1.11 0.00 0.00 0.00 0.594 0.00 128 48 0 -128 -128 0.00
2435.776 92 3692 110.0 39 2.330 19.4 83.9 1 100 100 100 100 101 127 92 4.6 0 14.2 0.988 27.0 3.07 152 0 13.88 4.96 4.97 1.12 0.00 0.00 0.00 0.508 0.00 128 48 0 -128 -128 0.00
2435.954 92 3696 108.0 35 2.330 19.4 83.9 1 100 100 100 100 101 103 91 4.5 0 13.9 0.988 27.0 3.07 153 0 13.88 4.97 4.96 1.17 0.00 0.00 0.00 0.692 0.00 128 40 0 -128 -128 0.00
2436.132 92 3715 85.0 19 2.330 19.4 83.9 1 100 100 100 100 101 121 90 3.6 0 11.0 1.004 29.0 3.14 154 0 13.65 4.96 4.96 1.09 0.00 0.00 0.00 0.340 0.00 128 28 0 -128 -128 0.00
2436.311 92 3717 75.0 14 2.330 19.4 83.9 1 100 100 100 100 101 13 90 3.1 0 9.7 1.020 30.0 3.14 154 0 13.76 4.96 4.96 1.18 0.01 0.00 0.01 0.415 0.00 128 20 0 -128 -128 0.00
2436.490 92 3699 38.0 4 2.330 18.9 83.9 1 100 100 100 100 101 182 89 1.8 0 5.4 1.012 32.0 3.14 153 0 13.76 4.96 4.96 1.08 0.00 0.01 0.00 0.493 0.00 128 16 0 -128 -128 0.00
2436.667 93 3694 32.0 2 2.330 18.9 83.9 1 100 100 100 100 101 126 89 1.5 0 4.7 1.012 32.0 3.14 152 0 13.65 4.96 4.96 1.05 0.00 0.00 0.00 0.465 0.00 128 12 0 -128 -128 0.00
2436.846 93 3676 26.0 0 2.330 18.9 83.9 1 100 100 100 100 101 0 89 0.0 0 0.0 1.004 33.0 3.07 151 0 13.88 4.96 4.96 1.15 0.00 0.00 0.00 0.588 0.00 128 12 0 -128 -128 0.00
2437.024 93 3656 22.3 0 2.330 18.9 83.9 1 100 100 100 100 101 0 89 0.0 0 0.0 1.004 33.0 3.14 149 0 13.76 4.96 4.96 1.18 0.00 0.01 0.00 0.347 0.00 128 12 0 -128 -128 0.00
2437.202 93 3629 21.0 0 2.330 19.4 83.9 1 100 100 100 100 101 0 89 0.0 0 0.0 1.004 33.0 3.14 147 0 13.76 4.96 4.96 1.13 0.00 0.00 0.00 0.438 0.00 128 12 0 -128 -128 0.00
2437.379 93 3618 19.5 0 2.330 19.4 83.9 1 100 100 100 100 101 0 88 0.0 0 0.0 1.004 33.0 3.07 145 0 13.88 4.96 4.96 1.20 0.00 0.00 0.00 0.267 0.00 128 12 0 -128 -128 0.00
2437.556 93 3605 19.5 0 2.330 19.4 83.9 1 100 100 100 100 101 0 88 0.0 0 0.0 1.004 33.0 3.07 142 0 13.88 4.96 4.96 1.12 0.00 0.00 0.00 0.593 0.00 128 12 0 -128 -128 0.00
2437.732 94 3597 19.0 0 2.330 20.0 83.9 1 100 100 100 100 101 0 88 0.0 0 0.0 1.004 33.0 3.14 140 0 13.65 4.97 4.96 1.10 0.00 0.00 0.00 0.333 0.00 128 12 0 -128 -128 0.00
2437.910 94 3571 18.5 0 2.330 20.6 83.9 1 100 100 100 100 101 0 88 0.0 0 0.0 1.004 33.0 3.07 138 0 13.88 4.96 4.96 1.21 0.00 0.00 0.00 0.465 0.00 128 12 0 -128 -128 0.00
2438.089 94 3548 18.8 0 2.330 20.6 83.9 1 100 99 100 100 101 0 88 0.0 0 0.0 1.004 33.0 3.14 137 0 13.76 4.96 4.96 1.13 0.00 0.00 0.00 0.474 0.00 128 12 0 -128 -128 0.00
2438.267 94 3516 18.8 0 2.330 20.6 83.9 1 100 99 100 100 101 0 88 0.0 0 0.0 1.004 33.0 3.14 135 0 13.65 4.96 4.96 1.18 0.00 0.00 0.00 0.373 0.00 128 12 0 -128 -128 0.00
2438.444 94 3496 18.8 0 2.330 21.1 83.9 1 100 99 100 100 101 0 88 0.0 0 0.0 1.004 33.0 3.07 134 0 13.88 4.97 4.96 1.11 0.00 0.00 0.00 0.203 0.00 128 12 0 -128 -128 0.00
2438.621 95 3482 19.3 0 2.330 21.1 83.9 1 100 99 100 100 101 0 88 0.0 0 0.0 1.004 33.0 3.07 132 0 14.00 4.96 4.97 1.12 0.00 0.01 0.00 0.479 0.00 128 12 0 -128 -128 0.00
2438.797 95 3470 19.0 0 2.330 21.1 83.9 1 100 99 100 100 101 0 88 0.0 0 0.0 1.004 33.0 3.07 131 0 13.88 4.96 4.96 1.16 0.00 0.01 0.00 0.544 0.00 128 12 0 -128 -128 0.00
2438.974 95 3452 19.0 0 2.330 21.7 83.9 1 100 99 100 100 101 0 88 0.0 0 0.0 1.004 33.0 3.07 130 0 14.00 4.96 4.97 1.15 0.00 0.00 0.00 0.541 0.00 128 12 0 -128 -128 0.00
2439.150 95 3432 20.0 0 2.330 21.7 83.9 1 100 99 100 100 101 0 89 0.0 0 0.0 1.004 32.0 3.07 129 0 13.88 4.96 4.96 1.18 0.01 0.00 0.00 0.248 0.00 128 12 0 -128 -128 0.00
2439.328 95 3407 20.8 0 2.330 21.7 83.9 1 100 99 100 100 101 0 89 0.0 0 0.0 1.004 32.0 3.07 127 0 13.88 4.96 4.97 1.14 0.00 0.00 0.00 0.441 0.00 128 12 0 -128 -128 0.00
2439.503 95 3391 20.8 0 2.330 22.2 83.9 1 100 99 100 100 101 0 88 0.0 0 0.0 1.004 32.0 3.14 127 0 13.76 4.96 4.96 1.11 0.01 0.00 0.00 0.252 0.00 128 12 0 -128 -128 0.00
2439.681 96 3368 21.3 0 2.330 22.2 83.9 1 100 99 100 100 101 0 89 0.0 0 0.0 1.004 32.0 3.07 126 0 13.88 4.97 4.96 1.08 0.00 0.00 0.00 0.460 0.00 128 12 0 -128 -128 0.00
2439.864 96 3335 21.3 0 2.330 22.2 83.9 1 100 99 100 100 101 0 89 0.0 0 0.0 1.004 32.0 3.07 125 0 13.88 4.96 4.96 1.07 0.00 0.00 0.00 0.471 0.00 128 12 0 -128 -128 0.00
2440.040 96 3324 21.8 0 2.330 22.2 83.9 1 100 99 100 100 101 0 88 0.0 0 0.0 1.004 32.0 3.07 124 0 14.00 4.96 4.96 1.16 0.00 0.00 0.00 0.578 0.00 128 12 0 -128 -128 0.00
2440.220 96 3316 21.3 0 2.330 22.2 83.9 1 100 99 100 100 101 0 88 0.0 0 0.0 1.004 32.0 3.14 123 0 13.65 4.96 4.96 1.11 0.00 0.00 0.00 0.447 0.00 128 12 0 -128 -128 0.00
2440.396 96 3302 21.8 0 2.330 22.2 83.9 1 100 99 100 100 101 0 88 0.0 0 0.0 1.012 32.0 3.07 122 0 14.00 4.96 4.96 1.14 0.01 0.00 0.00 0.273 0.00 128 12 0 -128 -128 0.00
2440.573 96 3278 21.8 0 2.330 22.2 83.9 1 100 99 100 100 101 0 88 0.0 0 0.0 1.012 32.0 3.07 121 0 14.00 4.96 4.96 1.10 0.00 0.00 0.00 0.536 0.00 128 12 0 -128 -128 0.00
2440.748 97 3267 22.3 0 2.330 22.2 83.9 1 100 99 100 100 101 0 88 0.0 0 0.0 1.012 32.0 3.07 121 0 13.88 4.96 4.96 1.18 0.00 0.00 0.00 0.300 0.00 128 12 0 -128 -128 0.00
2440.920 97 3246 22.8 0 2.330 22.2 83.9 1 100 99 100 100 101 0 88 0.0 0 0.0 1.012 32.0 3.14 120 0 13.65 4.96 4.96 1.17 0.00 0.00 0.00 0.667 0.00 128 12 0 -128 -128 0.00
2441.097 97 3234 23.0 0 2.330 22.2 83.9 1 100 99 100 100 101 0 88 0.0 0 0.0 1.012 32.0 3.07 119 0 13.88 4.96 4.96 1.14 0.00 0.00 0.00 0.453 0.00 128 12 0 -128 -128 0.00
2441.275 97 3217 23.3 0 2.330 22.2 83.9 1 100 99 100 100 101 0 88 0.0 0 0.0 1.012 32.0 3.07 119 0 14.00 4.96 4.96 1.11 0.00 0.00 0.00 0.474 0.00 128 12 0 -128 -128 0.00
2441.453 97 3188 23.5 0 2.330 22.2 83.9 1 100 99 100 100 101 0 88 0.0 0 0.0 1.012 32.0 3.07 119 0 13.88 4.97 4.96 1.12 0.00 0.00 0.00 0.563 0.00 128 12 0 -128 -128 0.00
2441.629 98 3162 23.3 0 2.330 22.2 83.9 1 100 99 100 100 101 0 87 0.0 0 0.0 1.012 32.0 3.07 117 0 14.00 4.96 4.96 1.10 0.00 0.00 0.00 0.673 0.00 128 12 0 -128 -128 0.00
2441.806 98 3133 23.3 0 2.330 22.2 83.9 1 100 99 100 100 101 0 88 0.0 0 0.0 1.012 32.0 3.07 117 0 13.88 4.96 4.96 1.10 0.00 0.00 0.00 0.393 0.00 128 12 0 -128 -128 0.00
2441.982 98 3120 24.3 0 2.330 22.2 83.9 1 100 99 100 100 101 0 88 0.0 0 0.0 1.020 32.0 3.07 116 0 13.88 4.96 4.96 1.15 0.00 0.00 0.00 0.521 0.00 128 12 0 -128 -128 0.00
2442.158 98 3092 24.5 0 2.330 22.2 83.9 1 100 99 100 100 101 0 87 0.0 0 0.0 1.020 32.0 3.07 116 0 14.00 4.96 4.96 1.11 0.00 0.00 0.00 0.423 0.00 128 12 0 -128 -128 0.00
2442.337 98 3076 24.0 0 2.330 22.2 83.9 1 100 99 100 100 101 0 87 0.0 0 0.0 1.020 32.0 3.07 115 0 14.00 4.96 4.96 1.11 0.00 0.00 0.01 0.612 0.00 128 12 0 -128 -128 0.00
2442.514 98 3050 25.0 0 2.330 22.2 83.9 1 100 99 100 100 101 0 87 0.0 0 0.0 1.020 32.0 3.14 115 0 13.76 4.95 4.96 1.07 0.00 0.00 0.00 0.443 0.00 128 12 0 -128 -128 0.00
2442.690 99 3039 25.0 0 2.330 22.2 83.9 1 100 99 100 100 101 0 87 0.0 0 0.0 1.020 32.0 3.07 115 0 14.00 4.96 4.96 1.11 0.00 0.00 0.00 0.452 0.00 128 12 0 -128 -128 0.00
2442.867 99 3013 25.0 0 2.330 22.2 83.9 1 100 99 100 100 101 0 87 0.0 0 0.0 1.020 32.0 3.07 114 0 13.88 4.96 4.96 1.11 0.00 0.00 0.00 0.436 0.00 128 12 0 -128 -128 0.00
2443.043 99 2991 26.5 0 2.330 22.2 83.9 1 100 99 100 100 101 0 87 0.0 0 0.0 1.023 32.0 3.14 113 0 13.76 4.96 4.96 1.10 0.01 0.00 0.00 0.657 0.00 128 12 0 -128 -128 0.00
2443.221 99 2977 31.0 1 2.330 22.2 83.9 1 100 99 100 100 101 0 87 0.0 0 0.0 1.023 31.0 3.14 114 0 13.76 4.96 4.96 1.08 0.00 0.00 0.00 0.444 0.00 128 12 0 -128 -128 0.00
2443.409 99 3056 48.3 10 2.330 22.8 83.9 17 100 99 100 100 100 14 88 3.1 0 8.0 1.039 31.0 3.07 113 0 13.88 4.96 4.96 1.13 0.00 0.00 0.00 0.277 0.00 128 20 0 -128 -128 0.00
2443.596 100 2954 76.8 19 2.330 22.8 83.9 17 100 99 100 100 100 53 89 4.3 0 10.6 1.012 30.0 3.07 115 0 13.88 4.96 4.96 1.16 0.00 0.00 0.00 0.607 0.00 128 32 0 -128 -128 0.00
2443.774 100 2986 89.5 23 2.330 22.8 83.9 17 100 99 100 100 100 88 89 4.4 0 11.1 1.004 29.0 3.07 116 0 14.00 4.96 4.97 1.04 0.00 0.00 0.00 0.402 0.00 128 36 0 -128 -128 0.00
2443.953 100 3007 93.3 25 2.330 22.8 83.9 17 100 99 100 100 100 96 89 4.5 0 11.2 1.004 28.0 3.07 119 0 14.00 4.96 4.96 1.07 0.00 0.00 0.00 0.354 0.00 128 36 0 -128 -128 0.00
2444.130 100 3021 94.8 25 2.330 22.8 83.9 17 100 99 100 100 100 9 89 4.1 0 10.4 1.004 28.0 3.07 121 0 14.00 4.96 4.96 1.12 0.00 0.00 0.00 0.438 0.00 128 36 0 -128 -128 0.00
2444.310 100 3041 96.0 25 2.330 22.2 83.9 17 100 99 100 100 100 229 89 4.0 0 10.1 1.004 28.0 3.07 123 0 13.88 4.96 4.96 1.07 0.00 0.00 0.00 0.383 0.00 128 36 0 -128 -128 0.00
2444.489 100 3067 97.0 25 2.330 22.2 83.9 1 100 99 100 100 100 214 89 3.9 0 10.0 1.004 28.0 3.07 125 0 14.00 4.96 4.96 1.08 0.00 0.00 0.00 0.031 0.00 128 36 0 -128 -128 0.00
2444.666 101 3083 94.8 25 2.330 21.7 83.9 1 100 99 100 100 100 190 89 3.8 0 9.8 1.004 28.0 3.07 128 0 13.88 4.96 4.96 1.11 0.00 0.00 0.00 0.429 0.00 128 36 0 -128 -128 0.00
2444.851 101 3105 96.3 25 2.330 21.1 83.9 1 100 99 100 100 100 204 89 3.9 0 10.1 1.004 28.0 3.07 130 0 14.00 4.96 4.97 1.11 0.00 0.00 0.00 0.354 0.00 128 36 0 -128 -128 0.00
2445.028 101 3121 97.5 25 2.330 21.1 83.9 1 100 99 100 100 100 218 89 3.9 0 10.3 1.004 28.0 3.07 131 0 13.88 4.96 4.96 1.07 0.01 0.00 0.00 0.277 0.00 128 36 0 -128 -128 0.00
2445.207 101 3133 97.0 26 2.330 21.1 83.9 1 100 99 100 100 100 214 89 3.9 0 10.3 1.004 28.0 3.07 133 0 14.00 4.97 4.96 1.14 0.00 0.00 0.00 0.356 0.00 128 36 0 -128 -128 0.00
2445.384 101 3176 101.3 30 2.330 21.1 83.9 17 100 99 100 100 100 220 89 5.0 0 13.2 1.004 28.0 3.07 135 0 13.88 4.96 4.96 1.11 0.01 0.00 0.00 0.635 0.00 128 40 0 -128 -128 0.00
2445.562 101 3206 104.8 36 2.330 20.6 83.9 17 100 99 100 100 100 54 90 5.3 0 14.3 0.988 27.0 3.07 137 0 13.88 4.96 4.96 1.16 0.00 0.00 0.00 0.365 0.00 128 48 0 -128 -128 0.00
2445.741 102 3236 108.5 41 2.330 20.6 83.9 17 100 99 100 100 100 83 90 5.5 0 14.7 0.988 27.0 3.14 138 0 13.76 4.96 4.97 1.02 0.00 0.00 0.00 0.485 0.00 128 52 0 -128 -128 0.00
2445.929 102 3269 109.0 42 2.330 20.6 83.9 17 100 100 100 100 101 225 90 5.0 0 13.6 0.988 27.0 3.07 139 0 14.00 4.96 4.96 1.12 0.00 0.01 0.00 0.287 0.00 128 52 0 -128 -128 0.00
2446.106 102 3294 107.8 35 2.330 20.6 83.9 17 100 100 100 100 101 128 90 4.6 0 12.6 0.988 27.0 3.07 140 0 13.88 4.96 4.96 1.07 0.01 0.00 0.00 0.393 0.00 128 40 0 -128 -128 0.00
2446.307 102 3309 74.3 14 2.330 20.0 83.9 1 100 100 100 100 101 2 90 3.1 0 8.5 1.023 30.0 3.14 141 0 13.76 4.96 4.96 1.22 0.00 0.00 0.00 0.507 0.00 128 24 0 -128 -128 0.00
2446.486 102 3320 70.8 14 2.330 19.4 83.9 1 100 100 100 100 101 218 90 2.9 0 8.1 1.035 30.0 3.14 141 0 13.76 4.96 4.96 1.09 0.00 0.00 0.01 0.400 0.00 128 24 0 -128 -128 0.00
2446.664 103 3329 71.0 14 2.330 19.4 83.9 1 100 100 100 100 101 219 90 2.9 0 8.1 1.035 30.0 3.07 141 0 14.00 4.96 4.96 1.16 0.00 0.00 0.00 0.397 0.00 128 24 0 -128 -128 0.00
2446.842 103 3346 80.8 21 2.330 20.0 83.9 17 100 100 100 100 101 11 90 4.1 0 11.5 1.004 30.0 3.07 142 0 14.00 4.97 4.96 1.20 0.00 0.00 0.00 0.225 0.00 128 32 0 -128 -128 0.00
2447.019 103 3367 97.8 27 2.330 20.0 83.9 17 100 100 100 100 101 221 89 5.0 0 14.0 1.004 28.0 3.07 142 0 13.88 4.96 4.96 1.13 0.00 0.00 0.00 0.486 0.00 128 36 0 -128 -128 0.00
2447.199 103 3393 104.8 36 2.330 20.0 83.9 17 100 100 100 100 101 89 90 5.5 0 15.5 0.996 27.0 3.07 143 0 13.88 4.96 4.97 1.10 0.00 0.00 0.00 0.625 0.00 128 44 0 -128 -128 0.00
2447.376 103 3420 108.3 42 2.330 20.0 83.9 17 100 100 100 100 101 65 91 5.4 0 15.3 0.988 27.0 3.07 144 0 13.88 4.96 4.97 1.16 0.01 0.00 0.00 0.360 0.00 128 52 0 -128 -128 0.00
2447.554 103 3456 109.8 48 2.330 20.0 83.9 17 100 100 100 100 101 76 90 5.4 0 15.6 0.988 27.0 3.14 144 0 13.65 4.96 4.96 1.20 0.00 0.00 0.00 0.341 0.00 128 60 0 -128 -128 0.00
2447.732 104 3496 112.8 57 2.330 20.0 83.9 17 100 100 100 100 101 195 91 5.9 0 17.2 0.984 27.0 3.07 145 0 13.88 4.96 4.96 1.17 0.00 0.00 0.00 0.305 0.00 128 68 0 -128 -128 0.00
2447.909 104 3523 114.5 63 2.330 19.4 83.9 17 100 100 100 100 101 158 92 5.8 0 16.9 0.984 26.0 3.14 145 0 13.76 4.96 4.97 1.18 0.00 0.00 0.00 0.719 0.00 128 72 0 -128 -128 0.00
2448.089 104 3571 114.8 65 2.330 19.4 83.9 17 100 100 100 100 101 75 92 5.4 0 16.1 0.984 26.0 3.07 146 0 13.88 4.96 4.97 1.14 0.00 0.00 0.00 0.357 0.00 128 72 0 -128 -128 0.00
2448.268 104 3605 117.0 65 2.330 19.4 83.9 17 100 100 100 100 101 64 93 5.4 0 16.2 0.984 26.0 3.07 147 0 13.88 4.96 4.96 1.17 0.00 0.00 0.01 0.500 0.00 128 72 0 -128 -128 0.00
2448.445 104 3640 116.3 65 2.330 19.4 83.9 17 100 100 100 100 101 9 93 5.2 0 15.6 0.984 26.0 3.14 149 0 13.65 4.96 4.96 1.15 0.00 0.00 0.00 0.469 0.00 128 72 0 -128 -128 0.00
2448.622 105 3676 117.0 65 2.330 19.4 83.9 1 100 100 100 100 101 221 93 5.0 0 15.3 0.984 26.0 3.07 152 0 13.88 4.96 4.96 1.26 0.00 0.00 0.01 0.425 0.00 128 72 0 -128 -128 0.00
2448.801 105 3712 117.5 58 2.330 19.4 83.9 1 100 100 100 100 101 227 93 5.0 0 15.5 0.984 26.0 3.07 154 0 13.88 4.96 4.96 1.05 0.00 0.00 0.00 0.398 0.00 128 64 0 -128 -128 0.00
2448.978 105 3750 107.8 33 2.330 19.4 83.9 1 100 100 100 100 101 100 91 4.5 0 14.1 0.988 27.0 3.14 164 0 13.76 4.96 4.97 1.18 0.00 0.01 0.01 0.493 0.00 128 40 0 -128 -128 0.00
2449.156 105 3766 93.3 23 2.330 19.4 83.9 1 100 100 100 100 101 195 90 3.9 0 12.1 1.004 28.0 3.07 164 0 13.88 4.96 4.96 1.03 0.00 0.00 0.00 0.333 0.00 128 32 0 -128 -128 0.00
2449.335 105 3787 61.3 10 2.330 18.9 83.9 1 100 100 100 100 101 125 89 2.5 0 8.0 1.035 31.0 3.07 163 0 13.88 4.96 4.96 1.07 0.00 0.00 0.00 0.685 0.00 128 20 0 -128 -128 0.00
2449.513 105 3802 51.5 10 2.330 18.9 83.9 1 100 100 100 100 101 48 90 2.2 0 7.1 1.023 32.0 3.07 161 0 14.00 4.96 4.96 1.07 0.00 0.00 0.00 0.315 0.00 128 20 0 -128 -128 0.00
2449.691 106 3811 46.0 8 2.330 18.9 83.9 1 100 100 100 100 101 0 91 2.0 0 6.5 1.020 32.0 3.07 159 0 14.00 4.96 4.96 1.21 0.00 0.00 0.00 0.541 0.00 128 20 0 -128 -128 0.00
2449.886 106 3811 43.0 8 2.330 18.9 83.9 1 100 100 100 100 101 231 90 1.9 0 6.2 1.020 32.0 3.14 158 0 13.76 4.96 4.95 1.14 0.00 0.00 0.00 0.474 0.00 128 16 0 -128 -128 0.00
2449.950 106 3819 42.0 7 2.330 18.9 83.9 1 100 100 100 100 101 216 90 1.9 0 6.0 1.020 32.0 3.07 157 0 13.88 4.96 4.96 1.17 0.00 0.00 0.00 0.481 0.00 128 16 0 -128 -128 0.00
2450.127 106 3814 38.0 6 2.330 18.9 83.9 1 100 100 100 100 101 183 89 1.8 0 5.6 1.012 32.0 3.14 156 0 13.76 4.96 4.96 0.89 0.00 0.00 0.00 0.531 0.00 128 16 0 -128 -128 0.00
2450.308 106 3811 37.3 6 2.330 19.4 83.9 1 100 100 100 100 101 173 89 1.7 0 5.4 1.012 32.0 3.14 155 0 13.76 4.96 4.96 1.13 0.00 0.00 0.00 0.759 0.00 128 16 0 -128 -128 0.00
2450.485 106 3824 36.3 6 2.330 19.4 83.9 1 100 100 100 100 101 164 89 1.7 0 5.4 1.012 32.0 3.14 154 0 13.65 4.96 4.96 1.12 0.00 0.00 0.00 0.322 0.00 128 16 0 -128 -128 0.00
2450.673 107 3861 56.3 17 2.330 19.4 83.9 17 100 100 100 100 101 2 90 4.1 0 13.2 1.035 31.0 3.14 154 0 13.76 4.96 4.96 1.15 0.00 0.00 0.00 0.500 0.00 128 28 0 -128 -128 0.00
2450.852 107 3853 97.0 38 2.330 20.0 83.9 17 100 100 100 100 101 223 91 6.0 0 19.3 1.004 28.0 3.07 154 0 13.88 4.96 4.96 1.17 0.00 0.00 0.00 0.720 0.00 128 48 0 -128 -128 0.00
2451.029 107 3893 106.3 53 2.330 20.0 83.9 17 100 100 100 100 101 254 92 6.1 0 19.9 0.996 27.0 3.07 154 0 13.88 4.96 4.96 1.12 0.00 0.00 0.01 0.682 0.00 128 64 0 -128 -128 0.00
2451.208 107 3939 108.3 69 2.330 20.0 83.9 17 100 100 100 100 101 30 92 6.3 0 20.6 0.988 27.0 3.14 154 0 13.76 4.96 4.96 1.13 0.00 0.00 0.00 1.191 0.00 128 76 0 -128 -128 0.00
2451.386 107 3976 109.0 77 2.330 20.0 83.9 17 100 100 100 100 101 139 92 5.7 0 18.8 0.988 27.0 3.07 154 0 13.88 4.96 4.96 1.11 0.00 0.01 0.00 0.479 0.00 128 84 0 -128 -128 0.00
2451.563 107 4018 109.8 85 2.330 20.0 83.9 17 100 100 100 100 101 120 92 5.6 0 18.8 0.984 27.0 3.14 154 0 13.65 4.96 4.96 1.14 0.00 0.00 0.00 0.782 0.00 128 92 0 -128 -128 0.00
2451.741 108 4051 112.8 93 2.330 19.4 83.9 17 100 100 100 100 101 10 93 6.2 0 20.9 0.984 26.0 3.07 154 0 13.88 4.96 4.97 1.09 0.00 0.00 0.00 0.787 0.00 128 92 0 -128 -128 0.00
2451.920 108 4106 111.8 93 2.330 19.4 83.9 17 100 100 100 100 101 103 92 5.5 0 18.9 0.984 27.0 3.14 155 0 13.65 4.96 4.96 1.02 0.01 0.00 0.00 0.396 0.00 128 92 0 -128 -128 0.00
2452.098 108 4158 112.3 93 2.330 19.4 83.9 17 100 100 100 100 101 26 94 5.2 0 18.1 0.984 26.0 3.14 157 0 13.65 4.96 4.96 1.21 0.00 0.00 0.00 0.609 0.00 128 96 0 -128 -128 0.00
2452.293 108 4204 112.3 93 2.330 19.4 83.9 17 100 100 100 100 101 233 94 5.0 0 17.6 0.984 26.0 3.14 161 0 13.76 4.96 4.96 1.10 0.00 0.00 0.00 0.363 0.00 128 96 0 -128 -128 0.00
2452.470 108 4231 113.0 93 2.330 19.4 83.9 17 100 100 100 100 101 221 94 5.0 0 17.6 0.984 26.0 3.14 166 0 13.76 4.96 4.96 1.16 0.00 0.00 0.00 0.353 0.00 128 96 0 -128 -128 0.00
2452.646 109 4276 116.5 93 2.330 19.4 83.9 1 100 100 100 100 101 3 95 5.1 0 18.3 0.977 26.0 3.14 170 0 13.65 4.96 4.96 1.07 0.00 0.00 0.00 0.055 0.00 128 96 0 -128 -128 0.00
2452.824 109 4322 116.0 93 2.330 19.4 83.9 1 100 100 100 100 101 3 96 5.1 0 18.5 0.977 26.0 3.14 174 0 13.76 4.96 4.96 1.16 0.00 0.00 0.00 0.661 0.00 128 96 0 -128 -128 0.00
2453.001 109 4363 116.5 93 2.330 19.4 83.9 1 100 100 100 100 101 13 96 5.2 0 18.8 0.969 26.0 3.14 177 0 13.76 4.96 4.96 1.18 0.00 0.00 0.00 0.427 0.00 128 96 0 -128 -128 0.00
2453.178 109 4405 119.5 93 2.330 18.9 83.9 1 100 100 100 100 101 53 96 5.3 0 19.6 0.969 26.0 3.14 181 0 13.65 4.96 4.97 1.10 0.00 0.02 0.01 0.439 0.00 128 96 0 -128 -128 0.00
2453.358 109 4454 117.5 93 2.330 18.9 83.9 1 100 100 100 100 101 40 97 5.3 0 19.6 0.969 26.0 3.14 183 0 13.76 4.96 4.97 1.15 0.01 0.00 0.00 0.436 0.00 128 96 0 -128 -128 0.00
2453.535 109 4501 120.8 93 2.330 18.9 83.9 1 100 100 100 100 101 89 97 5.5 0 20.5 0.969 26.0 3.14 186 0 13.76 4.96 4.96 1.20 0.00 0.00 0.00 0.678 0.00 128 96 0 -128 -128 0.00
2453.712 110 4542 122.5 93 2.330 18.9 83.9 1 100 100 100 100 101 113 97 5.6 0 21.1 0.957 25.0 3.14 188 0 13.65 4.96 4.96 1.21 0.00 0.00 0.00 0.336 0.00 128 96 0 -128 -128 0.00
2453.893 110 4583 121.0 93 2.330 18.9 83.9 1 100 100 100 100 101 99 98 5.5 0 21.1 0.957 26.0 3.14 189 0 13.76 4.96 4.96 1.16 0.00 0.00 0.00 0.181 0.00 128 96 0 -128 -128 0.00
2454.075 110 4640 121.8 93 2.330 18.9 83.9 1 100 100 100 100 101 112 99 5.6 0 21.5 0.957 26.0 3.07 192 0 13.88 4.96 4.97 1.16 0.00 0.00 0.00 0.329 0.00 128 96 0 -128 -128 0.00
2454.273 110 4687 124.8 93 2.330 18.9 83.9 1 100 100 100 100 101 154 98 5.7 0 22.4 0.949 25.0 3.14 194 0 13.76 4.96 4.96 1.09 0.00 0.00 0.00 0.486 0.00 128 100 0 -128 -128 0.00
2454.452 110 4735 122.8 93 2.330 18.9 83.9 1 100 100 100 100 101 141 99 5.7 0 22.4 0.949 26.0 3.14 197 0 13.76 4.96 4.96 1.10 0.00 0.01 0.00 0.366 0.00 128 100 0 -128 -128 0.00
2454.629 111 4792 123.5 87 2.330 18.9 83.9 1 100 100 100 100 101 159 99 5.8 0 23.0 0.949 26.0 3.14 199 0 13.76 4.96 4.96 1.20 0.00 0.00 0.00 0.241 0.00 128 96 0 -128 -128 0.00
2454.826 111 4792 83.0 10 2.330 18.3 83.9 1 100 100 100 100 101 139 93 3.6 0 14.5 0.988 30.0 3.14 198 0 13.65 4.96 4.97 1.22 0.00 0.00 0.00 0.470 0.00 128 20 0 -128 -128 0.00
2454.890 111 4687 46.0 5 2.330 18.3 83.9 1 100 100 100 100 101 22 93 2.1 0 8.3 1.004 33.0 3.14 191 0 13.76 4.96 4.97 1.20 0.00 0.00 0.01 0.837 0.00 128 16 0 -128 -128 0.00
2455.068 111 4758 30.0 2 2.330 17.8 83.9 1 100 100 100 100 101 115 90 1.5 0 5.9 1.004 34.0 3.20 172 0 13.53 4.96 4.96 0.98 0.00 0.00 0.00 0.394 0.00 128 12 0 -128 -128 0.00
2455.265 111 4796 25.0 1 2.330 17.8 83.9 1 100 100 100 100 101 0 89 0.0 0 0.0 1.004 34.0 3.07 164 0 13.88 4.96 4.96 1.24 0.00 0.00 0.01 0.228 0.00 128 12 0 -128 -128 0.00
2455.442 111 4743 23.3 1 2.330 18.3 83.9 1 100 100 100 100 101 0 88 0.0 0 0.0 1.004 34.0 3.14 158 0 13.76 4.97 4.96 1.19 0.00 0.00 0.01 0.533 0.00 128 12 0 -128 -128 0.00
2455.619 112 4728 23.3 1 2.330 18.3 83.9 1 100 100 100 100 101 0 88 0.0 0 0.0 1.004 34.0 3.14 153 0 13.65 4.96 4.96 1.20 0.00 0.00 0.00 1.016 0.00 128 12 0 -128 -128 0.00
2455.795 112 4672 23.0 1 2.330 18.3 83.9 1 100 100 100 100 101 0 89 0.0 0 0.0 1.004 34.0 3.14 150 0 13.65 4.96 4.96 1.16 0.00 0.00 0.00 0.530 0.00 128 12 0 -128 -128 0.00
2455.972 112 4643 22.0 1 2.330 18.9 83.9 1 100 100 100 100 101 0 89 0.0 0 0.0 1.004 34.0 3.14 147 0 13.76 4.97 4.96 1.16 0.00 0.00 0.00 0.800 0.00 128 12 0 -128 -128 0.00
2456.153 112 4601 22.5 1 2.330 18.9 83.9 1 100 100 100 100 101 0 89 0.0 0 0.0 1.004 34.0 3.07 144 0 13.88 4.96 4.96 1.14 0.00 0.00 0.00 0.489 0.00 128 12 0 -128 -128 0.00
2456.329 112 4566 22.3 0 2.330 19.4 83.9 1 100 100 100 100 101 0 89 0.0 0 0.0 1.004 34.0 3.14 141 0 13.65 4.96 4.96 1.06 0.00 0.00 0.01 0.429 0.00 128 12 0 -128 -128 0.00
2456.508 112 4548 19.8 0 2.330 19.4 83.9 1 100 100 100 100 101 0 88 0.0 0 0.0 1.004 34.0 3.14 139 0 13.65 4.96 4.96 1.07 0.00 0.01 0.00 0.394 0.00 128 12 0 -128 -128 0.00
2456.684 113 4514 17.0 0 2.330 19.4 83.9 1 100 100 100 100 101 0 88 0.0 0 0.0 1.004 34.0 3.14 137 0 13.76 4.96 4.96 1.15 0.00 0.00 0.00 0.408 0.00 128 12 0 -128 -128 0.00
2456.864 113 4484 16.0 0 2.330 19.4 83.9 1 100 100 100 100 101 0 88 0.0 0 0.0 1.004 34.0 3.14 136 0 13.65 4.97 4.96 1.17 0.00 0.00 0.00 1.074 0.00 128 12 0 -128 -128 0.00
2457.043 113 4418 16.8 0 2.330 20.0 83.9 1 100 100 100 100 101 0 88 0.0 0 0.0 1.004 34.0 3.14 134 0 13.76 4.96 4.96 1.09 0.00 0.00 0.00 0.615 0.00 128 12 0 -128 -128 0.00
2457.254 113 4332 16.8 0 2.330 20.6 83.9 1 100 100 100 100 101 0 88 0.0 0 0.0 1.004 34.0 3.14 132 0 13.76 4.97 4.96 1.14 0.00 0.00 0.00 0.860 0.00 128 12 0 -128 -128 0.00
2457.431 113 4255 16.5 0 2.330 20.6 83.9 1 100 99 100 100 101 0 88 0.0 0 0.0 1.004 34.0 3.14 131 0 13.76 4.96 4.96 1.15 0.00 0.00 0.00 0.500 0.00 128 12 0 -128 -128 0.00
2457.608 114 4149 16.8 0 2.330 20.6 83.9 1 100 99 100 100 101 0 89 0.0 0 0.0 1.004 34.0 3.07 130 0 13.88 4.96 4.96 1.20 0.00 0.00 0.00 0.328 0.00 128 12 0 -128 -128 0.00
2457.785 114 4103 16.8 0 2.330 21.1 83.9 1 100 99 100 100 101 0 89 0.0 0 0.0 1.004 34.0 3.14 129 0 13.76 4.96 4.96 1.07 0.00 0.00 0.00 0.766 0.00 128 12 0 -128 -128 0.00
2457.961 114 4062 16.8 0 2.330 21.1 83.9 1 100 99 100 100 101 0 89 0.0 0 0.0 1.004 34.0 3.14 128 0 13.65 4.96 4.96 1.07 0.01 0.01 0.00 0.714 0.00 128 12 0 -128 -128 0.00
2458.154 114 4013 16.8 0 2.330 21.1 83.9 1 100 99 100 100 101 0 89 0.0 0 0.0 1.004 34.0 3.07 127 0 13.88 4.96 4.96 1.15 0.00 0.00 0.00 0.620 0.00 128 12 0 -128 -128 0.00
2458.330 114 3963 16.5 0 2.330 21.1 83.9 1 100 99 100 100 101 0 89 0.0 0 0.0 1.004 34.0 3.14 126 0 13.76 4.96 4.96 1.17 0.00 0.01 0.00 1.271 0.00 128 12 0 -128 -128 0.00
2458.507 114 3919 16.8 0 2.330 21.7 83.9 1 100 99 100 100 101 0 89 0.0 0 0.0 1.004 34.0 3.14 125 0 13.76 4.96 4.96 1.22 0.00 0.00 0.00 0.541 0.00 128 12 0 -128 -128 0.00
2458.685 115 3878 16.8 0 2.330 21.7 83.9 1 100 99 100 100 101 0 89 0.0 0 0.0 1.004 34.0 3.14 124 0 13.76 4.96 4.97 1.14 0.00 0.00 0.00 0.494 0.00 128 12 0 -128 -128 0.00
2458.860 115 3861 16.5 0 2.330 22.2 83.9 1 100 99 100 100 101 0 89 0.0 0 0.0 1.004 33.0 3.14 124 0 13.65 4.96 4.96 1.09 0.00 0.01 0.00 0.731 0.00 128 12 0 -128 -128 0.00
2459.038 115 3836 16.5 0 2.330 22.2 83.9 1 100 99 100 100 101 0 89 0.0 0 0.0 1.004 33.0 3.14 123 0 13.76 4.96 4.96 1.23 0.01 0.00 0.00 0.441 0.00 128 12 0 -128 -128 0.00
2459.217 115 3814 16.0 0 2.330 22.2 83.9 1 100 99 100 100 101 0 89 0.0 0 0.0 1.004 33.0 3.14 123 0 13.65 4.96 4.96 1.14 0.00 0.00 0.00 0.508 0.00 128 12 0 -128 -128 0.00
2459.393 115 3787 16.5 0 2.330 22.2 83.9 1 100 99 100 100 101 0 89 0.0 0 0.0 1.004 33.0 3.07 122 0 13.88 4.96 4.97 1.23 0.00 0.00 0.01 0.369 0.00 128 12 0 -128 -128 0.00
2459.571 115 3761 16.0 0 2.330 22.8 83.9 1 100 99 100 100 101 0 89 0.0 0 0.0 1.004 33.0 3.14 121 0 13.76 4.96 4.96 1.17 0.00 0.00 0.00 0.333 0.00 128 12 0 -128 -128 0.00
2459.748 116 3738 16.0 0 2.330 22.8 83.9 1 100 99 100 100 101 0 89 0.0 0 0.0 1.004 33.0 3.14 120 0 13.65 4.96 4.96 1.15 0.00 0.00 0.00 0.515 0.00 128 12 0 -128 -128 0.00
2459.931 116 3708 15.8 0 2.330 22.8 83.9 1 100 99 100 100 101 0 89 0.0 0 0.0 1.004 33.0 3.14 120 0 13.65 4.96 4.96 1.15 0.00 0.00 0.00 0.323 0.00 128 12 0 -128 -128 0.00
2460.109 116 3687 16.0 0 2.330 22.8 83.9 1 100 99 100 100 101 0 89 0.0 0 0.0 1.004 33.0 3.14 119 0 13.65 4.96 4.96 1.16 0.01 0.00 0.00 0.311 0.00 128 12 0 -128 -128 0.00
2460.288 116 3663 15.5 0 2.330 23.3 83.9 1 100 98 100 100 101 0 89 0.0 0 0.0 1.004 33.0 3.07 119 0 13.88 4.96 4.97 1.11 0.00 0.00 0.01 0.313 0.00 128 12 0 -128 -128 0.00
2460.464 116 3640 15.8 0 2.330 23.3 83.9 1 100 98 100 100 101 0 89 0.0 0 0.0 1.004 33.0 3.14 119 0 13.76 4.96 4.97 1.13 0.00 0.00 0.00 0.505 0.00 128 12 0 -128 -128 0.00
2460.641 117 3603 15.3 0 2.330 23.3 83.9 1 100 98 100 100 101 0 89 0.0 0 0.0 1.004 33.0 3.07 118 0 13.88 4.96 4.96 1.12 0.00 0.00 0.00 0.632 0.00 128 12 0 -128 -128 0.00
2460.818 117 3569 14.8 0 2.330 23.9 83.9 1 100 98 100 100 101 0 89 0.0 0 0.0 1.004 33.0 3.07 117 0 13.88 4.96 4.96 1.12 0.00 0.01 0.00 0.313 0.00 128 12 0 -128 -128 0.00
2460.995 117 3527 14.5 0 2.330 23.9 83.9 1 100 98 100 100 101 0 89 0.0 0 0.0 1.004 33.0 3.07 117 0 13.88 4.96 4.96 1.09 0.00 0.01 0.00 0.381 0.00 128 12 0 -128 -128 0.00
2461.171 117 3482 15.0 0 2.330 23.9 83.9 1 100 98 100 100 101 0 89 0.0 0 0.0 1.004 33.0 3.07 117 0 13.88 4.96 4.97 1.18 0.00 0.00 0.00 0.380 0.00 128 12 0 -128 -128 0.00
2461.347 117 3430 16.0 0 2.330 23.9 83.9 1 100 98 100 100 101 0 89 0.0 0 0.0 1.004 33.0 3.14 117 0 13.76 4.96 4.95 1.16 0.00 0.00 0.00 0.330 0.00 128 12 0 -128 -128 0.00
2461.523 117 3387 16.8 0 2.330 23.9 83.9 1 100 98 100 100 101 0 89 0.0 0 0.0 1.004 32.0 3.14 116 0 13.76 4.96 4.96 1.21 0.01 0.00 0.00 0.558 0.00 128 12 0 -128 -128 0.00
2461.700 118 3333 17.5 0 2.330 23.9 83.9 1 100 98 100 100 101 0 88 0.0 0 0.0 1.004 32.0 3.14 115 0 13.76 4.96 4.96 1.14 0.00 0.00 0.01 0.368 0.00 128 12 0 -128 -128 0.00
2461.876 118 3287 18.0 0 2.330 23.9 83.9 1 100 98 100 100 101 0 88 0.0 0 0.0 1.004 32.0 3.14 115 0 13.65 4.96 4.96 1.11 0.00 0.00 0.00 0.439 0.00 128 12 0 -128 -128 0.00
2462.052 118 3255 18.5 0 2.330 23.9 83.9 1 100 98 100 100 101 0 88 0.0 0 0.0 1.004 32.0 3.07 115 0 13.88 4.96 4.96 1.19 0.01 0.00 0.00 0.281 0.00 128 12 0 -128 -128 0.00
2462.232 118 3224 18.8 0 2.330 23.9 83.9 1 100 98 100 100 101 0 88 0.0 0 0.0 1.012 32.0 3.14 115 0 13.76 4.96 4.97 1.11 0.00 0.00 0.00 0.630 0.00 128 12 0 -128 -128 0.00
2462.409 118 3183 21.3 0 2.330 23.9 83.9 1 100 98 100 100 101 0 87 0.0 0 0.0 1.012 32.0 3.07 114 0 14.00 4.96 4.96 1.20 0.00 0.00 0.00 0.409 0.00 128 12 0 -128 -128 0.00
2462.581 119 3273 58.0 15 2.330 23.9 83.9 17 100 98 100 100 99 255 90 4.1 0 11.2 1.051 31.0 3.07 114 0 13.88 4.95 4.97 1.08 0.00 0.00 0.00 0.606 0.00 128 28 0 -128 -128 0.00
2462.760 119 3176 79.8 20 2.330 24.4 83.9 17 100 98 100 100 99 100 89 4.5 0 11.9 1.004 30.0 3.07 114 0 14.00 4.96 4.96 1.17 0.00 0.00 0.00 0.574 0.00 128 32 0 -128 -128 0.00
2462.938 119 3136 91.5 25 2.330 23.9 83.9 17 100 98 100 100 99 127 89 4.6 0 12.0 1.004 28.0 3.14 116 0 13.65 4.95 4.96 1.16 0.00 0.00 0.00 0.440 0.00 128 36 0 -128 -128 0.00
2463.117 119 3176 90.8 25 2.330 23.9 83.9 17 100 98 100 100 99 14 89 4.2 0 11.0 1.004 28.0 3.07 118 0 14.00 4.96 4.96 1.20 0.00 0.00 0.00 0.467 0.00 128 36 0 -128 -128 0.00
2463.299 119 3138 53.8 4 2.330 22.8 83.9 17 100 99 100 100 100 97 89 2.4 0 6.4 1.039 31.0 3.07 121 0 14.00 4.95 4.96 1.15 0.00 0.00 0.00 0.269 0.00 128 16 0 -128 -128 0.00
2463.478 119 3146 39.8 4 2.330 22.2 83.9 1 100 99 100 100 100 178 88 1.7 0 4.6 1.035 31.0 3.07 122 0 13.88 4.96 4.97 1.13 0.01 0.00 0.00 0.294 0.00 128 16 0 -128 -128 0.00
2463.675 120 3129 48.3 8 2.330 22.2 83.9 17 100 99 100 100 100 199 89 2.8 0 7.4 1.039 31.0 3.07 123 0 13.88 4.96 4.96 1.19 0.01 0.01 0.00 0.557 0.00 128 20 0 -128 -128 0.00
2463.853 120 3108 54.5 10 2.330 22.2 83.9 17 100 99 100 100 100 212 90 2.9 0 7.5 1.039 31.0 3.14 124 0 13.76 4.96 4.96 1.20 0.00 0.00 0.00 0.459 0.00 128 20 0 -128 -128 0.00
2464.031 120 3112 81.3 21 2.330 22.2 83.9 17 100 99 100 100 100 155 89 4.7 0 12.2 1.004 30.0 3.07 125 0 14.00 4.96 4.97 1.16 0.00 0.01 0.00 0.462 0.00 128 32 0 -128 -128 0.00
2464.213 120 3120 96.0 26 2.330 22.2 83.9 17 100 99 100 100 100 198 89 4.9 0 12.7 1.004 28.0 3.07 126 0 13.88 4.96 4.96 1.20 0.00 0.00 0.00 0.644 0.00 128 36 0 -128 -128 0.00
2464.392 120 3129 98.8 30 2.330 22.2 83.9 17 100 99 100 100 100 147 89 4.7 0 12.2 1.004 28.0 3.07 129 0 14.00 4.96 4.96 1.19 0.00 0.00 0.00 0.578 0.00 128 40 0 -128 -128 0.00
2464.569 121 3149 101.3 30 2.330 22.2 83.9 17 100 99 100 100 100 70 89 4.4 0 11.5 1.004 28.0 3.07 131 0 13.88 4.96 4.96 1.20 0.00 0.00 0.00 0.562 0.00 128 40 0 -128 -128 0.00
2464.747 121 3162 102.5 30 2.330 21.7 83.9 17 100 99 100 100 100 62 90 4.3 0 11.4 1.004 28.0 3.07 134 0 14.00 4.96 4.96 1.12 0.00 0.00 0.00 0.772 0.00 128 40 0 -128 -128 0.00
2464.932 121 3177 102.0 30 2.330 21.1 83.9 1 100 99 100 100 100 12 90 4.1 0 11.0 1.004 28.0 3.14 136 0 13.76 4.96 4.96 1.12 0.00 0.00 0.00 0.425 0.00 128 40 0 -128 -128 0.00
2465.110 121 3189 97.5 26 2.330 21.1 83.9 1 100 99 100 100 100 218 89 3.9 0 10.5 1.004 28.0 3.07 139 0 14.00 4.96 4.96 1.16 0.00 0.00 0.00 0.824 0.00 128 36 0 -128 -128 0.00
2465.291 121 3196 99.3 26 2.330 20.6 83.9 1 100 99 100 100 100 232 89 4.0 0 10.7 1.004 28.0 3.07 141 0 13.88 4.97 4.96 1.15 0.00 0.00 0.00 0.417 0.00 128 36 0 -128 -128 0.00
2465.469 121 3218 97.0 24 2.330 20.6 83.9 1 100 99 100 100 100 218 89 3.9 0 10.6 1.004 28.0 3.14 142 0 13.76 4.96 4.96 1.19 0.00 0.00 0.00 2.046 0.00 128 32 0 -128 -128 0.00
2465.647 122 3243 86.0 18 2.330 20.6 83.9 1 100 100 100 100 101 123 90 3.6 0 9.6 1.004 29.0 3.07 144 0 14.00 4.96 4.97 1.04 0.00 0.00 0.00 0.373 0.00 128 28 0 -128 -128 0.00
2465.825 122 3257 81.3 17 2.330 20.6 83.9 1 100 100 100 100 101 71 89 3.4 0 9.1 1.004 30.0 3.07 145 0 13.88 4.96 4.97 1.17 0.00 0.00 0.00 0.587 0.00 128 28 0 -128 -128 0.00
2466.004 122 3273 73.3 14 2.330 20.6 83.9 1 100 100 100 100 101 238 89 3.0 0 8.2 1.023 30.0 3.07 146 0 14.00 4.96 4.96 1.14 0.00 0.00 0.00 0.425 0.00 128 24 0 -128 -128 0.00
2466.181 122 3269 66.0 10 2.330 20.0 83.9 1 100 100 100 100 101 169 90 2.7 0 7.4 1.051 31.0 3.07 146 0 13.88 4.96 4.96 1.13 0.00 0.00 0.00 0.574 0.00 128 20 0 -128 -128 0.00
2466.360 122 3257 37.5 2 2.330 20.0 83.9 1 100 100 100 100 101 167 89 1.7 0 4.6 1.023 32.0 3.07 146 0 14.00 4.97 4.96 1.14 0.00 0.01 0.00 0.714 0.00 128 12 0 -128 -128 0.00
2466.539 122 3191 32.0 0 2.330 19.4 83.9 1 100 100 100 100 101 0 88 0.0 0 0.0 1.020 32.0 3.14 146 0 13.76 4.96 4.96 1.05 0.00 0.00 0.00 0.600 0.00 128 12 0 -128 -128 0.00
2466.716 123 3250 29.3 0 2.330 19.4 83.9 1 100 100 100 100 101 0 88 0.0 0 0.0 1.020 32.0 3.07 144 0 13.88 4.96 4.96 1.10 0.00 0.00 0.00 0.345 0.00 128 12 0 -128 -128 0.00
2466.894 123 3203 28.3 0 2.330 20.0 83.9 1 100 100 100 100 101 0 88 0.0 0 0.0 1.020 32.0 3.07 142 0 14.00 4.96 4.96 1.06 0.00 0.00 0.00 0.318 0.00 128 12 0 -128 -128 0.00
2467.070 123 3183 29.8 0 2.330 20.0 83.9 1 100 100 100 100 101 0 88 0.0 0 0.0 1.020 32.0 3.14 139 0 13.65 4.96 4.96 1.17 0.00 0.01 0.00 0.549 0.00 128 12 0 -128 -128 0.00
2467.248 123 3149 28.8 0 2.330 20.6 83.9 1 100 100 100 100 101 0 88 0.0 0 0.0 1.020 32.0 3.07 137 0 14.00 4.96 4.96 1.18 0.00 0.00 0.00 0.574 0.00 128 12 0 -128 -128 0.00
2467.425 123 3139 29.8 1 2.330 20.6 83.9 1 100 100 100 100 101 0 88 0.0 0 0.0 1.020 32.0 3.07 135 0 14.00 4.96 4.96 1.11 0.00 0.00 0.00 0.661 0.00 128 12 0 -128 -128 0.00
2467.602 124 3188 35.3 4 2.330 20.6 83.9 17 100 99 100 100 100 59 88 2.3 0 6.1 1.023 32.0 3.07 133 0 13.88 4.96 4.96 1.08 0.00 0.00 0.00 0.438 0.00 128 16 0 -128 -128 0.00
2467.780 124 3141 38.8 5 2.330 21.1 82.2 17 100 99 100 100 100 246 88 2.0 0 5.3 1.035 31.0 3.07 132 0 13.88 4.96 4.96 1.12 0.00 0.00 0.00 0.413 0.00 128 16 0 -128 -128 0.00
2468.098 124 3164 52.5 10 2.330 21.1 82.2 17 100 99 100 100 100 214 89 2.9 0 7.7 1.039 31.0 3.07 132 0 14.00 4.96 4.96 1.17 0.00 0.00 0.00 0.653 0.00 128 20 0 -128 -128 0.00
2468.289 124 3183 64.0 13 2.330 21.1 82.2 17 100 99 100 100 100 34 89 3.2 0 8.5 1.051 31.0 3.07 132 0 14.00 4.96 4.96 1.21 0.00 0.00 0.00 0.547 0.00 128 24 0 -128 -128 0.00
2468.467 124 3215 74.5 19 2.330 21.1 82.2 17 100 99 100 100 100 240 89 4.0 0 10.8 1.020 30.0 3.07 133 0 13.88 4.96 4.96 1.14 0.00 0.00 0.00 0.667 0.00 128 28 0 -128 -128 0.00
2468.645 125 3244 89.5 26 2.330 21.7 82.2 17 100 99 100 100 100 142 89 4.7 0 12.6 1.004 29.0 3.14 134 0 13.76 4.95 4.96 1.17 0.00 0.00 0.00 0.508 0.00 128 36 0 -128 -128 0.00
2468.826 125 3271 98.0 31 2.330 21.1 82.2 17 100 99 100 100 100 192 89 4.9 0 13.3 1.004 28.0 3.07 136 0 13.88 4.96 4.96 1.18 0.00 0.00 0.00 0.470 0.00 128 40 0 -128 -128 0.00
2469.008 125 3309 102.0 35 2.330 21.1 82.2 17 100 99 100 100 100 208 90 4.9 0 13.6 1.004 28.0 3.07 137 0 14.00 4.96 4.96 1.13 0.00 0.01 0.00 0.593 0.00 128 44 0 -128 -128 0.00
2469.207 125 3350 103.5 35 2.330 21.1 82.2 17 100 99 100 100 100 151 90 4.7 0 13.1 1.004 28.0 3.14 139 0 13.76 4.96 4.96 1.12 0.00 0.00 0.00 0.540 0.00 128 44 0 -128 -128 0.00
2469.386 125 3376 105.0 37 2.330 20.6 82.2 17 100 99 100 100 100 94 90 4.5 0 12.6 0.996 27.0 3.14 141 0 13.76 4.96 4.96 1.18 0.00 0.00 0.00 0.534 0.00 128 48 0 -128 -128 0.00
2469.564 125 3405 105.5 37 2.330 20.6 82.2 17 100 99 100 100 100 74 90 4.4 0 12.5 0.996 27.0 3.07 144 0 13.88 4.96 4.96 1.18 0.00 0.01 0.00 0.691 0.00 128 48 0 -128 -128 0.00
2469.742 126 3432 107.5 38 2.330 20.6 82.2 1 100 100 100 100 101 83 90 4.4 0 12.7 0.988 27.0 3.07 148 0 13.88 4.96 4.96 1.14 0.00 0.00 0.01 0.446 0.00 128 48 0 -128 -128 0.00
2469.925 126 3464 109.0 40 2.330 20.6 82.2 1 100 100 100 100 101 103 90 4.5 0 13.0 0.988 27.0 3.14 151 0 13.76 4.96 4.96 1.05 0.00 0.00 0.00 0.481 0.00 128 48 0 -128 -128 0.00
2470.104 126 3482 109.3 40 2.330 20.0 82.2 1 100 100 100 100 101 107 91 4.5 0 13.1 0.988 27.0 3.14 154 0 13.76 4.96 4.96 1.18 0.00 0.00 0.00 0.414 0.00 128 48 0 -128 -128 0.00
2470.283 126 3521 110.5 41 2.330 20.0 82.2 1 100 100 100 100 101 128 91 4.6 0 13.5 0.988 27.0 3.07 157 0 14.00 4.96 4.96 1.10 0.00 0.00 0.00 0.840 0.00 128 48 0 -128 -128 0.00
2470.460 126 3546 110.0 41 2.330 19.4 82.2 1 100 100 100 100 101 123 91 4.6 0 13.6 0.988 27.0 3.07 160 0 14.00 4.96 4.96 1.17 0.00 0.00 0.00 0.787 0.00 128 48 0 -128 -128 0.00
2470.637 127 3567 111.3 42 2.330 19.4 82.2 1 100 100 100 100 101 142 92 4.7 0 13.9 0.984 27.0 3.14 163 0 13.65 4.96 4.96 1.13 0.00 0.00 0.00 0.611 0.00 128 52 0 -128 -128 0.00
2470.815 127 3601 112.5 46 2.330 19.4 82.2 17 100 100 100 100 101 122 91 5.6 0 16.8 0.984 27.0 3.07 165 0 13.88 4.96 4.96 1.14 0.00 0.00 0.00 0.170 0.00 128 56 0 -128 -128 0.00
2470.994 127 3638 114.5 46 2.330 19.4 82.2 17 100 100 100 100 101 52 92 5.3 0 16.2 0.984 26.0 3.07 166 0 13.88 4.96 4.96 1.16 0.00 0.00 0.00 0.457 0.00 128 56 0 -128 -128 0.00
2471.171 127 3656 114.3 46 2.330 19.4 82.2 17 100 100 100 100 101 236 92 5.0 0 15.4 0.984 26.0 3.14 168 0 13.65 4.96 4.96 1.13 0.00 0.00 0.00 0.524 0.00 128 56 0 -128 -128 0.00
2471.349 127 3687 114.3 46 2.330 19.4 82.2 17 100 100 100 100 101 208 92 4.9 0 15.1 0.984 26.0 3.14 169 0 13.65 4.96 4.96 1.12 0.00 0.00 0.00 0.403 0.00 128 56 0 -128 -128 0.00
2471.525 127 3715 114.0 46 2.330 19.4 82.2 1 100 100 100 100 101 188 93 4.8 0 15.0 0.984 26.0 3.07 171 0 13.88 4.96 4.96 1.16 0.00 0.00 0.00 0.596 0.00 128 56 0 -128 -128 0.00
2471.703 128 3747 117.5 46 2.330 19.4 82.2 1 100 100 100 100 101 231 93 5.0 0 15.7 0.984 26.0 3.14 173 0 13.76 4.96 4.96 1.14 0.00 0.00 0.00 0.413 0.00 128 56 0 -128 -128 0.00
2471.880 128 3771 114.3 46 2.330 19.4 82.2 1 100 100 100 100 101 188 92 4.8 0 15.2 0.984 26.0 3.14 174 0 13.76 4.96 4.96 1.18 0.00 0.00 0.00 0.644 0.00 128 56 0 -128 -128 0.00
2472.056 128 3799 115.3 46 2.330 18.9 82.2 1 100 100 100 100 101 200 93 4.9 0 15.5 0.984 26.0 3.07 176 0 13.88 4.96 4.96 1.20 0.00 0.00 0.00 0.374 0.00 128 56 0 -128 -128 0.00
2472.237 128 3836 113.5 46 2.330 18.9 82.2 1 100 100 100 100 101 173 92 4.8 0 15.3 0.988 26.0 3.07 178 0 13.88 4.96 4.96 1.12 0.00 0.01 0.00 0.609 0.00 128 56 0 -128 -128 0.00
2472.414 128 3858 116.0 46 2.330 18.9 82.2 1 100 100 100 100 101 223 93 5.0 0 16.0 0.984 26.0 3.14 179 0 13.76 4.96 4.96 1.11 0.01 0.00 0.00 0.238 0.00 128 56 0 -128 -128 0.00
2472.591 129 3888 114.8 46 2.330 18.9 82.2 1 100 100 100 100 101 192 93 4.9 0 15.8 0.984 26.0 3.07 180 0 13.88 4.96 4.95 1.18 0.00 0.00 0.00 0.573 0.00 128 56 0 -128 -128 0.00
2472.769 129 3916 113.3 46 2.330 18.9 82.2 1 100 100 100 100 101 165 92 4.8 0 15.5 0.984 26.0 3.07 181 0 13.88 4.96 4.96 1.10 0.01 0.00 0.00 0.508 0.00 128 56 0 -128 -128 0.00
2472.946 129 3931 113.8 46 2.330 18.9 82.2 1 100 100 100 100 101 179 92 4.8 0 15.8 0.984 26.0 3.14 182 0 13.76 4.96 4.96 1.25 0.00 0.00 0.00 0.538 0.00 128 56 0 -128 -128 0.00
2473.123 129 3965 113.3 46 2.330 18.9 82.2 1 100 100 100 100 101 175 92 4.8 0 15.8 0.984 26.0 3.14 183 0 13.76 4.97 4.96 1.17 0.00 0.00 0.00 0.865 0.00 128 56 0 -128 -128 0.00
2473.302 129 3989 112.3 46 2.330 18.9 82.2 1 100 100 100 100 101 170 93 4.8 0 15.9 0.984 26.0 3.07 185 0 13.88 4.96 4.96 1.14 0.00 0.00 0.00 0.515 0.00 128 56 0 -128 -128 0.00
2473.480 129 4013 113.0 46 2.330 18.3 82.2 1 100 100 100 100 101 180 93 4.8 0 16.1 0.984 26.0 3.14 185 0 13.65 4.97 4.96 1.18 0.00 0.00 0.00 0.606 0.00 128 56 0 -128 -128 0.00
2473.657 130 4045 114.3 46 2.330 18.3 82.2 1 100 100 100 100 101 194 93 4.9 0 16.4 0.984 26.0 3.14 186 0 13.76 4.96 4.96 1.06 0.00 0.00 0.00 0.393 0.00 128 56 0 -128 -128 0.00
2473.835 130 4078 114.0 46 2.330 18.3 82.2 1 100 100 100 100 101 195 93 4.9 0 16.6 0.977 26.0 3.07 187 0 13.88 4.96 4.96 1.11 0.00 0.00 0.00 0.846 0.00 128 56 0 -128 -128 0.00
2474.012 130 4106 113.5 46 2.330 18.3 82.2 1 100 100 100 100 101 178 92 4.8 0 16.5 0.984 26.0 3.07 188 0 13.88 4.96 4.96 1.12 0.00 0.00 0.00 0.852 0.00 128 56 0 -128 -128 0.00
2474.189 130 4143 114.3 46 2.330 18.3 82.2 1 100 100 100 100 101 199 93 4.9 0 16.9 0.977 26.0 3.14 189 0 13.76 4.96 4.96 1.16 0.00 0.00 0.00 0.607 0.00 128 56 0 -128 -128 0.00
2474.367 130 4163 112.5 45 2.330 18.3 82.2 1 100 100 100 100 101 179 93 4.8 0 16.7 0.984 26.0 3.07 191 0 13.88 4.96 4.96 1.15 0.00 0.00 0.01 0.438 0.00 128 52 0 -128 -128 0.00
2474.562 130 4195 105.8 35 2.330 18.3 82.2 1 100 100 100 100 101 95 93 4.5 0 15.6 0.988 27.0 3.14 192 0 13.65 4.96 4.96 1.13 0.00 0.00 0.00 0.310 0.00 128 44 0 -128 -128 0.00
2474.750 131 4216 99.0 28 2.330 18.3 82.2 1 100 100 100 100 101 18 92 4.2 0 14.6 0.996 28.0 3.07 192 0 13.88 4.95 4.96 1.19 0.00 0.00 0.00 0.766 0.00 128 36 0 -128 -128 0.00
2474.934 131 4216 71.5 14 2.330 18.3 82.2 1 100 100 100 100 101 241 90 3.0 0 10.6 1.012 31.0 3.14 189 0 13.76 4.96 4.98 1.20 0.00 0.00 0.00 0.277 0.00 128 24 0 -128 -128 0.00
2474.999 131 4222 62.3 12 2.330 18.3 82.2 1 100 100 100 100 101 142 90 2.6 0 9.2 1.020 31.0 3.07 187 0 13.88 4.96 4.96 1.10 0.00 0.00 0.00 0.438 0.00 128 24 0 -128 -128 0.00
2475.177 131 4219 50.3 8 2.330 18.3 82.2 1 100 100 100 100 101 39 90 2.2 0 7.7 1.012 32.0 3.07 181 0 13.88 4.96 4.96 0.89 0.00 0.00 0.00 0.407 0.00 128 16 0 -128 -128 0.00
2475.355 131 4118 30.3 0 2.330 18.3 82.2 1 100 100 100 100 101 0 89 0.0 0 0.0 1.004 33.0 3.14 175 0 13.76 4.96 4.96 1.12 0.00 0.00 0.00 0.531 0.00 128 12 0 -128 -128 0.00
2475.532 131 4172 21.8 0 2.330 18.3 82.2 1 100 100 100 100 101 0 89 0.0 0 0.0 1.004 34.0 3.14 171 0 13.76 4.96 4.96 1.12 0.00 0.00 0.00 0.494 0.00 128 12 0 -128 -128 0.00
2475.710 132 4137 19.0 0 2.330 18.3 82.2 1 100 100 100 100 101 0 88 0.0 0 0.0 1.004 34.0 3.14 166 0 13.65 4.96 4.97 1.14 0.00 0.00 0.00 0.494 0.00 128 12 0 -128 -128 0.00
2475.886 132 4115 17.5 0 2.330 18.3 82.2 1 100 100 100 100 101 0 89 0.0 0 0.0 1.004 34.0 3.07 163 0 13.88 4.97 4.96 1.11 0.00 0.00 0.00 0.672 0.00 128 12 0 -128 -128 0.00
2476.063 132 4076 17.3 0 2.330 18.3 82.2 1 100 100 100 100 101 0 89 0.0 0 0.0 1.004 34.0 3.14 159 0 13.76 4.96 4.97 1.15 0.00 0.00 0.01 0.363 0.00 128 12 0 -128 -128 0.00
2476.241 132 4054 17.3 0 2.330 18.9 82.2 1 100 100 100 100 101 0 89 0.0 0 0.0 1.004 34.0 3.07 156 0 13.88 4.96 4.96 1.16 0.00 0.00 0.00 0.407 0.00 128 12 0 -128 -128 0.00
2476.418 132 4026 16.8 0 2.330 19.4 82.2 1 100 100 100 100 101 0 89 0.0 0 0.0 1.004 34.0 3.14 153 0 13.76 4.96 4.96 1.12 0.00 0.00 0.00 0.429 0.00 128 12 0 -128 -128 0.00
2476.596 133 3997 17.3 0 2.330 19.4 82.2 1 100 100 100 100 101 0 89 0.0 0 0.0 1.004 34.0 3.14 151 0 13.76 4.96 4.96 1.17 0.00 0.00 0.01 0.493 0.00 128 12 0 -128 -128 0.00
2476.772 133 3976 16.8 0 2.330 19.4 82.2 1 100 100 100 100 101 0 89 0.0 0 0.0 1.004 34.0 3.07 150 0 13.88 4.96 4.96 1.10 0.00 0.00 0.00 0.397 0.00 128 12 0 -128 -128 0.00
2476.949 133 3955 16.8 0 2.330 20.0 82.2 1 100 100 100 100 101 0 89 0.0 0 0.0 1.004 34.0 3.14 148 0 13.65 4.97 4.96 1.20 0.00 0.00 0.00 0.492 0.00 128 12 0 -128 -128 0.00
2477.125 133 3916 17.5 0 2.330 20.6 82.2 1 100 100 100 100 101 0 89 0.0 0 0.0 1.004 34.0 3.14 145 0 13.76 4.97 4.96 1.21 0.00 0.00 0.00 0.364 0.00 128 12 0 -128 -128 0.00
2477.304 133 3888 16.8 0 2.330 20.6 82.2 1 100 100 100 100 101 0 89 0.0 0 0.0 1.004 34.0 3.14 144 0 13.76 4.96 4.97 1.09 0.00 0.00 0.00 0.297 0.00 128 12 0 -128 -128 0.00
2477.481 133 3846 17.0 0 2.330 20.6 82.2 1 100 99 100 100 101 0 89 0.0 0 0.0 1.004 33.0 3.14 142 0 13.65 4.96 4.96 1.16 0.00 0.00 0.00 0.417 0.00 128 12 0 -128 -128 0.00
2477.660 134 3787 16.8 0 2.330 21.1 82.2 1 100 99 100 100 101 0 89 0.0 0 0.0 1.004 33.0 3.14 141 0 13.76 4.96 4.96 1.17 0.00 0.00 0.00 0.600 0.00 128 12 0 -128 -128 0.00
2477.860 134 3733 16.8 0 2.330 21.1 82.2 1 100 99 100 100 101 0 89 0.0 0 0.0 1.004 33.0 3.14 139 0 13.76 4.96 4.96 1.13 0.00 0.00 0.00 0.593 0.00 128 12 0 -128 -128 0.00
2478.035 134 3683 16.5 0 2.330 21.1 82.2 1 100 99 100 100 101 0 89 0.0 0 0.0 1.004 33.0 3.14 138 0 13.76 4.96 4.96 1.16 0.00 0.00 0.00 0.488 0.00 128 12 0 -128 -128 0.00
2478.214 134 3638 16.3 0 2.330 21.7 82.2 1 100 99 100 100 101 0 89 0.0 0 0.0 1.004 33.0 3.14 137 0 13.76 4.96 4.96 1.14 0.00 0.00 0.00 0.301 0.00 128 12 0 -128 -128 0.00
2478.390 134 3584 15.5 0 2.330 22.2 82.2 1 100 99 100 100 101 0 89 0.0 0 0.0 1.004 33.0 3.14 136 0 13.76 4.96 4.96 1.19 0.00 0.00 0.00 0.500 0.00 128 12 0 -128 -128 0.00
2478.568 135 3537 15.8 0 2.330 22.2 82.2 1 100 99 100 100 101 0 89 0.0 0 0.0 1.004 33.0 3.14 134 0 13.76 4.96 4.96 1.10 0.01 0.00 0.00 1.000 0.00 128 12 0 -128 -128 0.00
2478.743 135 3494 15.8 0 2.330 22.2 82.2 1 100 99 100 100 101 0 89 0.0 0 0.0 1.004 33.0 3.07 133 0 13.88 4.96 4.96 1.14 0.00 0.01 0.00 0.397 0.00 128 12 0 -128 -128 0.00
2478.920 135 3450 15.8 0 2.330 22.8 82.2 1 100 99 100 100 101 0 89 0.0 0 0.0 1.004 33.0 3.14 132 0 13.76 4.96 4.96 1.15 0.00 0.00 0.00 0.547 0.00 128 12 0 -128 -128 0.00
2479.098 135 3412 16.3 0 2.330 22.8 82.2 1 100 99 100 100 101 0 89 0.0 0 0.0 1.004 33.0 3.14 132 0 13.76 4.96 4.96 1.19 0.00 0.00 0.00 0.559 0.00 128 12 0 -128 -128 0.00
2479.274 135 3384 17.5 0 2.330 22.8 82.2 1 100 99 100 100 101 0 89 0.0 0 0.0 1.004 32.0 3.07 131 0 13.88 4.96 4.96 1.13 0.00 0.01 0.00 0.377 0.00 128 12 0 -128 -128 0.00
2479.452 135 3361 17.3 0 2.330 22.8 82.2 1 100 99 100 100 101 0 88 0.0 0 0.0 1.004 32.0 3.14 130 0 13.65 4.96 4.96 1.18 0.00 0.00 0.01 0.529 0.00 128 12 0 -128 -128 0.00
2479.629 136 3346 17.8 0 2.330 22.8 82.2 1 100 99 100 100 101 0 88 0.0 0 0.0 1.004 32.0 3.14 130 0 13.65 4.96 4.96 1.11 0.00 0.01 0.00 0.754 0.00 128 12 0 -128 -128 0.00
2479.806 136 3327 18.0 0 2.330 22.8 82.2 1 100 99 100 100 101 0 88 0.0 0 0.0 1.004 32.0 3.07 128 0 13.88 4.96 4.96 1.21 0.00 0.00 0.01 0.400 0.00 128 12 0 -128 -128 0.00
2479.990 136 3303 18.3 0 2.330 22.8 82.2 1 100 99 100 100 101 0 88 0.0 0 0.0 1.004 32.0 3.07 128 0 13.88 4.96 4.96 1.14 0.01 0.00 0.00 0.333 0.00 128 12 0 -128 -128 0.00
2480.166 136 3287 18.3 0 2.330 22.8 82.2 1 100 99 100 100 101 0 88 0.0 0 0.0 1.004 32.0 3.07 127 0 13.88 4.96 4.96 1.15 0.00 0.00 0.00 0.387 0.00 128 12 0 -128 -128 0.00
2480.342 136 3269 18.5 0 2.330 22.8 82.2 1 100 99 100 100 101 0 88 0.0 0 0.0 1.004 32.0 3.07 127 0 13.88 4.96 4.96 1.09 0.00 0.00 0.00 0.476 0.00 128 12 0 -128 -128 0.00
2480.518 136 3259 18.5 0 2.330 22.8 82.2 1 100 99 100 100 101 0 88 0.0 0 0.0 1.004 32.0 3.07 126 0 14.00 4.96 4.96 1.13 0.00 0.01 0.00 0.348 0.00 128 12 0 -128 -128 0.00
2480.694 137 3239 19.3 0 2.330 22.8 82.2 1 100 99 100 100 101 0 88 0.0 0 0.0 1.012 32.0 3.07 126 0 14.00 4.96 4.97 1.17 0.00 0.00 0.01 0.321 0.00 128 12 0 -128 -128 0.00
2480.970 137 3211 19.3 0 2.330 22.8 82.2 1 100 99 100 100 101 0 87 0.0 0 0.0 1.012 32.0 3.07 125 0 14.00 4.96 4.96 1.15 0.00 0.00 0.00 0.340 0.00 128 12 0 -128 -128 0.00
2481.144 137 3196 19.0 0 2.330 22.8 82.2 1 100 99 100 100 101 0 87 0.0 0 0.0 1.012 32.0 3.07 124 0 13.88 4.96 4.96 1.27 0.00 0.00 0.00 0.376 0.00 128 12 0 -128 -128 0.00
2481.321 137 3179 20.0 0 2.330 22.8 82.2 1 100 99 100 100 101 0 87 0.0 0 0.0 1.012 32.0 3.07 123 0 14.00 4.95 4.96 1.20 0.00 0.00 0.00 0.412 0.00 128 12 0 -128 -128 0.00
2481.496 137 3167 20.0 0 2.330 22.8 82.2 1 100 99 100 100 101 0 87 0.0 0 0.0 1.012 32.0 3.07 124 0 13.88 4.96 4.96 1.11 0.00 0.00 0.00 0.330 0.00 128 12 0 -128 -128 0.00
2481.673 138 3156 21.3 0 2.330 22.8 82.2 1 100 99 100 100 101 0 88 0.0 0 0.0 1.012 32.0 3.14 122 0 13.76 4.96 4.96 1.18 0.00 0.01 0.00 0.634 0.00 128 12 0 -128 -128 0.00
2481.850 138 3136 22.8 0 2.330 22.8 82.2 1 100 99 100 100 101 0 87 0.0 0 0.0 1.012 32.0 3.14 122 0 13.76 4.96 4.96 1.21 0.00 0.00 0.00 0.649 0.00 128 12 0 -128 -128 0.00
2482.026 138 3121 23.8 0 2.330 22.8 82.2 1 100 99 100 100 101 0 88 0.0 0 0.0 1.020 32.0 3.14 121 0 13.76 4.96 4.96 1.08 0.00 0.00 0.00 0.491 0.00 128 12 0 -128 -128 0.00
2482.205 138 3103 25.5 0 2.330 22.8 82.2 1 100 99 100 100 101 0 87 0.0 0 0.0 1.020 32.0 3.07 121 0 13.88 4.96 4.96 1.21 0.00 0.00 0.00 0.390 0.00 128 12 0 -128 -128 0.00
2482.380 138 3088 27.5 0 2.330 22.8 82.2 1 100 99 100 100 101 0 87 0.0 0 0.0 1.020 32.0 3.07 121 0 13.88 4.96 4.96 1.11 0.00 0.00 0.00 0.452 0.00 128 12 0 -128 -128 0.00
2482.557 138 3073 29.5 1 2.330 22.8 82.2 1 100 99 100 100 101 0 88 0.0 0 0.0 1.020 32.0 3.07 120 0 14.00 4.96 4.97 1.19 0.00 0.00 0.00 0.491 0.00 128 12 0 -128 -128 0.00
2482.734 139 3062 34.3 3 2.330 22.8 82.2 1 100 99 100 100 100 130 88 1.5 0 3.9 1.035 31.0 3.07 119 0 13.88 4.96 4.96 1.15 0.00 0.01 0.00 0.341 0.00 128 12 0 -128 -128 0.00
2482.912 139 3047 35.8 3 2.330 22.8 82.2 1 100 99 100 100 100 143 88 1.6 0 4.1 1.035 31.0 3.07 119 0 13.88 4.96 4.96 1.11 0.00 0.00 0.00 0.593 0.00 128 16 0 -128 -128 0.00
2483.089 139 3081 37.8 4 2.330 22.8 82.2 1 100 99 100 100 100 160 88 1.7 0 4.3 1.035 31.0 3.07 121 0 14.00 4.96 4.96 1.18 0.00 0.01 0.00 0.471 0.00 128 16 0 -128 -128 0.00
2483.270 139 3031 42.3 5 2.330 22.8 82.2 1 100 99 100 100 100 198 88 1.8 0 4.6 1.039 31.0 3.07 123 0 13.88 4.96 4.97 1.09 0.00 0.00 0.00 0.485 0.00 128 16 0 -128 -128 0.00
2483.446 139 3048 43.8 5 2.330 22.8 82.2 1 100 99 100 100 100 215 89 1.9 0 4.8 1.039 31.0 3.07 125 0 14.00 4.96 4.96 1.13 0.00 0.00 0.00 1.278 0.00 128 16 0 -128 -128 0.00
2483.625 140 3053 45.3 6 2.330 22.8 82.2 1 100 99 100 100 100 226 88 1.9 0 4.9 1.039 31.0 3.07 127 0 14.00 4.96 4.96 1.13 0.00 0.00 0.00 0.547 0.00 128 16 0 -128 -128 0.00
2483.803 140 3053 46.5 6 2.330 22.8 82.2 1 100 99 100 100 100 241 89 2.0 0 5.1 1.039 31.0 3.07 128 0 14.00 4.97 4.97 1.14 0.00 0.00 0.00 0.559 0.00 128 16 0 -128 -128 0.00
2483.865 140 3044 46.3 6 2.330 22.8 82.2 1 100 99 100 100 100 236 89 2.0 0 5.0 1.039 31.0 3.07 129 0 14.00 4.96 4.97 1.12 0.00 0.00 0.00 0.394 0.00 128 16 0 -128 -128 0.00
2484.040 140 3056 47.3 6 2.330 22.8 82.2 1 100 99 100 100 100 245 89 2.0 0 5.1 1.039 31.0 3.07 130 0 14.00 4.96 4.96 0.87 0.00 0.00 0.00 0.537 0.00 128 16 0 -128 -128 0.00
2484.223 140 3056 49.0 7 2.330 22.8 82.2 1 100 99 100 100 100 4 88 2.1 0 5.3 1.039 31.0 3.07 132 0 14.00 4.96 4.96 1.13 0.00 0.00 0.00 0.348 0.00 128 16 0 -128 -128 0.00
2484.286 140 3064 48.3 7 2.330 22.2 82.2 1 100 99 100 100 100 1 89 2.1 0 5.2 1.039 31.0 3.14 132 0 13.76 4.96 4.96 1.10 0.00 0.00 0.00 0.661 0.00 128 16 0 -128 -128 0.00
2484.463 140 3072 53.8 8 2.330 22.2 82.2 17 100 99 100 100 100 222 89 2.9 0 7.5 1.039 31.0 3.07 134 0 14.00 4.96 4.97 0.98 0.00 0.00 0.00 0.689 0.00 128 20 0 -128 -128 0.00
2484.640 141 3061 54.0 9 2.330 22.2 82.2 17 100 99 100 100 100 127 89 2.6 0 6.5 1.039 31.0 3.07 135 0 14.00 4.96 4.96 1.16 0.00 0.00 0.00 0.429 0.00 128 20 0 -128 -128 0.00
2484.819 141 3080 56.8 10 2.330 22.2 82.2 17 100 99 100 100 100 99 90 2.4 0 6.3 1.051 31.0 3.07 136 0 13.88 4.96 4.95 1.05 0.00 0.00 0.00 0.571 0.00 128 20 0 -128 -128 0.00
2485.004 141 3072 57.3 10 2.330 22.2 82.2 1 100 99 100 100 100 82 90 2.4 0 6.1 1.051 31.0 3.14 137 0 13.65 4.96 4.96 1.15 0.00 0.00 0.00 0.587 0.00 128 20 0 -128 -128 0.00
2485.181 141 3099 63.5 12 2.330 22.2 82.2 17 100 99 100 100 100 57 90 3.3 0 8.5 1.051 31.0 3.07 138 0 14.00 4.96 4.96 1.11 0.00 0.00 0.00 0.449 0.00 128 24 0 -128 -128 0.00
2485.359 141 3099 70.0 13 2.330 22.2 82.2 17 100 99 100 100 100 70 89 3.4 0 8.7 1.035 31.0 3.07 139 0 14.00 4.97 4.96 1.14 0.00 0.00 0.00 0.787 0.00 128 24 0 -128 -128 0.00
2485.421 141 3105 71.0 14 2.330 22.2 82.2 17 100 99 100 100 100 29 90 3.2 0 8.2 1.039 30.0 3.07 140 0 14.00 4.96 4.96 1.10 0.01 0.00 0.00 0.292 0.00 128 24 0 -128 -128 0.00
2485.597 142 3112 77.8 17 2.330 22.2 82.2 17 100 99 100 100 100 220 89 4.0 0 10.2 1.012 30.0 3.07 141 0 13.88 4.96 4.96 0.93 0.00 0.00 0.00 0.542 0.00 128 28 0 -128 -128 0.00
2485.775 142 3146 85.5 19 2.330 22.2 82.2 17 100 99 100 100 100 231 89 4.0 0 10.5 1.004 29.0 3.07 142 0 14.00 4.97 4.96 1.04 0.00 0.00 0.00 0.320 0.00 128 32 0 -128 -128 0.00
2485.953 142 3162 89.3 21 2.330 22.2 82.2 17 100 99 100 100 100 58 89 4.3 0 11.4 1.004 29.0 3.07 144 0 14.00 4.96 4.95 1.20 0.00 0.01 0.00 0.714 0.00 128 32 0 -128 -128 0.00
2486.130 142 3184 89.0 22 2.330 21.7 82.2 17 100 99 100 100 100 214 89 3.9 0 10.4 1.004 29.0 3.07 145 0 13.88 4.96 4.95 1.17 0.00 0.00 0.00 0.525 0.00 128 32 0 -128 -128 0.00
2486.310 142 3206 89.8 22 2.330 21.1 82.2 17 100 99 100 100 100 169 89 3.7 0 10.0 1.004 29.0 3.07 147 0 14.00 4.96 4.96 1.10 0.00 0.00 0.00 0.614 0.00 128 32 0 -128 -128 0.00
2486.487 142 3220 91.0 22 2.330 21.1 82.2 1 100 99 100 100 100 162 89 3.7 0 10.0 1.004 29.0 3.14 149 0 13.76 4.96 4.96 1.15 0.00 0.00 0.00 0.543 0.00 128 32 0 -128 -128 0.00
2486.664 143 3239 89.5 22 2.330 21.1 82.2 1 100 99 100 100 100 144 89 3.6 0 9.8 1.004 29.0 3.07 150 0 13.88 4.96 4.96 1.17 0.00 0.00 0.00 0.621 0.00 128 32 0 -128 -128 0.00
2486.841 143 3260 78.0 16 2.330 20.6 82.2 1 100 99 100 100 100 31 89 3.2 0 8.7 1.012 30.0 3.07 151 0 13.88 4.96 4.96 1.15 0.00 0.00 0.00 0.394 0.00 128 24 0 -128 -128 0.00
2487.020 143 3269 60.8 10 2.330 20.6 82.2 1 100 99 100 100 100 113 90 2.5 0 6.8 1.051 31.0 3.07 152 0 14.00 4.96 4.96 1.14 0.00 0.00 0.00 0.754 0.00 128 20 0 -128 -128 0.00
2487.198 143 3273 57.8 10 2.330 20.6 82.2 1 100 100 100 100 101 91 90 2.4 0 6.6 1.051 31.0 3.07 152 0 14.00 4.97 4.96 1.08 0.00 0.00 0.01 0.450 0.00 128 20 0 -128 -128 0.00
2487.375 143 3280 56.8 10 2.330 20.6 82.2 1 100 100 100 100 101 82 90 2.4 0 6.5 1.051 31.0 3.07 152 0 14.00 4.96 4.96 1.13 0.00 0.00 0.00 0.444 0.00 128 20 0 -128 -128 0.00
2487.552 143 3285 57.0 10 2.330 20.6 82.2 1 100 100 100 100 101 87 90 2.4 0 6.6 1.051 31.0 3.07 152 0 13.88 4.97 4.96 1.18 0.00 0.00 0.00 0.492 0.00 128 20 0 -128 -128 0.00
2487.729 144 3293 57.0 10 2.330 20.6 82.2 1 100 100 100 100 101 87 90 2.4 0 6.6 1.051 31.0 3.07 152 0 13.88 4.96 4.95 1.20 0.00 0.00 0.00 0.486 0.00 128 20 0 -128 -128 0.00
2487.905 144 3289 56.8 10 2.330 20.6 82.2 1 100 100 100 100 101 82 90 2.4 0 6.5 1.051 31.0 3.07 153 0 14.00 4.96 4.96 1.08 0.01 0.00 0.00 0.500 0.00 128 20 0 -128 -128 0.00
2488.082 144 3287 56.8 11 2.330 20.6 82.2 1 100 99 100 100 100 77 90 2.4 0 6.5 1.051 31.0 3.07 153 0 14.00 4.96 4.96 1.08 0.00 0.00 0.00 0.508 0.00 128 20 0 -128 -128 0.00
2488.261 144 3318 73.0 18 2.330 20.6 82.2 17 100 99 100 100 100 226 89 4.0 0 11.0 1.020 30.0 3.07 154 0 13.88 4.91 4.96 1.18 0.00 0.00 0.00 0.400 0.00 128 28 0 -128 -128 0.00
2488.439 144 3302 92.3 25 2.330 20.6 82.2 17 100 99 100 100 100 161 89 4.7 0 13.0 1.004 28.0 3.07 154 0 13.88 4.97 4.97 1.13 0.00 0.00 0.00 0.712 0.00 128 36 0 -128 -128 0.00
2488.617 145 3333 93.8 26 2.330 20.6 82.2 17 100 99 100 100 100 100 89 4.5 0 12.5 1.004 28.0 3.07 154 0 13.88 4.96 4.96 1.16 0.00 0.00 0.00 0.607 0.00 128 36 0 -128 -128 0.00
2488.796 145 3353 94.8 26 2.330 20.6 82.2 17 100 99 100 100 100 9 89 4.1 0 11.5 1.004 28.0 3.07 154 0 13.88 4.96 4.96 1.14 0.00 0.00 0.00 0.301 0.00 128 36 0 -128 -128 0.00
2488.973 145 3372 95.3 26 2.330 20.6 82.2 17 100 100 100 100 101 229 89 4.0 0 11.2 1.004 28.0 3.07 155 0 13.88 4.96 4.97 1.08 0.00 0.00 0.00 0.465 0.00 128 36 0 -128 -128 0.00
2489.149 145 3384 96.0 23 2.330 20.6 82.2 1 100 100 100 100 101 217 89 3.9 0 11.1 1.004 28.0 3.14 156 0 13.76 4.96 4.96 1.20 0.00 0.00 0.00 0.338 0.00 128 24 0 -128 -128 0.00
2489.326 145 3331 32.3 0 2.330 20.0 82.2 1 100 100 100 100 101 0 89 0.0 0 0.0 1.020 32.0 3.14 156 0 13.76 4.96 4.96 1.18 0.00 0.00 0.00 0.667 0.00 128 12 0 -128 -128 0.00
2489.505 145 3039 23.8 0 2.330 19.4 82.2 1 100 100 100 100 101 0 87 0.0 0 0.0 1.020 32.0 3.07 156 0 14.00 4.96 4.96 1.11 0.00 0.01 0.00 0.405 0.00 128 12 0 -128 -128 0.00
2489.682 146 2738 26.5 0 2.330 19.4 82.2 1 100 100 100 100 101 0 86 0.0 0 0.0 1.035 31.0 3.07 154 0 14.00 4.96 4.96 1.18 0.00 0.00 0.00 0.364 0.00 128 12 0 -128 -128 0.00
2489.862 146 2606 63.8 14 2.330 20.0 82.2 17 100 100 100 100 101 221 87 4.0 0 8.6 1.051 30.0 3.07 152 0 14.00 4.97 4.96 1.12 0.00 0.00 0.00 0.376 0.00 128 28 0 -128 -128 0.00
2490.040 146 3893 86.8 25 2.330 20.6 82.2 17 100 100 100 100 101 28 91 5.2 0 17.0 1.004 29.0 3.07 150 0 14.00 4.96 4.96 1.17 0.00 0.00 0.00 0.414 0.00 128 36 0 -128 -128 0.00
2490.220 146 4437 79.3 25 2.330 20.6 82.2 17 100 99 100 100 100 37 91 4.2 0 15.7 0.996 30.0 3.14 148 0 13.76 4.96 4.96 1.13 0.00 0.00 0.01 0.333 0.00 128 36 0 -128 -128 0.00
2490.398 146 4437 95.0 36 2.330 20.6 82.2 17 100 100 100 100 101 120 94 5.6 0 20.7 0.988 28.0 3.07 149 0 13.88 4.96 4.96 1.22 0.00 0.00 0.00 0.348 0.00 128 48 0 -128 -128 0.00
2490.461 146 4531 100.5 42 2.330 20.6 82.2 17 100 100 100 100 101 191 94 5.9 0 22.2 0.984 28.0 3.14 150 0 13.76 4.96 4.97 1.13 0.00 0.00 0.01 0.287 0.00 128 56 0 -128 -128 0.00
2490.638 147 4566 106.8 60 2.330 20.0 82.2 17 100 100 100 100 101 113 96 6.6 0 25.1 0.984 27.0 3.14 153 0 13.65 4.96 4.97 0.88 0.00 0.00 0.00 0.407 0.00 128 72 0 -128 -128 0.00
2490.818 147 4597 107.8 65 2.330 20.0 82.2 17 100 100 100 100 101 212 96 6.0 0 22.9 0.977 27.0 3.14 156 0 13.76 4.96 4.96 1.09 0.00 0.00 0.00 0.400 0.00 128 76 0 -128 -128 0.00
2490.996 147 4658 110.0 68 2.330 20.0 82.2 17 100 100 100 100 101 155 97 5.7 0 22.3 0.977 27.0 3.07 159 0 13.88 4.96 4.96 1.13 0.00 0.00 0.00 0.540 0.00 128 80 0 -128 -128 0.00
2491.173 147 4705 114.8 75 2.330 19.4 82.2 17 100 100 100 100 101 22 99 6.2 0 24.4 0.969 26.0 3.20 164 0 13.53 4.96 4.95 1.18 0.00 0.00 0.00 0.815 0.00 128 88 0 -128 -128 0.00
2491.353 147 4758 116.5 93 2.330 19.4 82.2 17 100 100 100 100 101 166 100 6.8 0 27.0 0.969 26.0 3.14 168 0 13.65 4.96 4.96 1.12 0.00 0.00 0.00 0.329 0.00 128 100 0 -128 -128 0.00
2491.529 147 4827 117.8 99 2.330 19.4 82.2 17 100 100 100 100 101 210 101 7.0 0 28.1 0.965 26.0 3.14 174 0 13.76 4.96 4.96 1.09 0.00 0.00 0.00 0.507 0.00 128 100 0 -128 -128 0.00
2491.707 148 4874 119.5 99 2.330 19.4 82.2 17 100 100 100 100 101 65 101 6.4 0 26.0 0.957 26.0 3.14 177 0 13.65 4.96 4.97 1.20 0.00 0.00 0.00 0.185 0.00 128 100 0 -128 -128 0.00
2491.884 148 4942 121.3 99 2.330 19.4 82.2 17 100 100 100 100 101 249 101 6.1 0 25.2 0.949 26.0 3.14 178 0 13.65 4.96 4.96 1.07 0.00 0.00 0.00 0.646 0.00 128 100 0 -128 -128 0.00
2492.061 148 5004 123.3 99 2.330 18.9 82.2 17 100 100 100 100 101 7 102 6.2 0 25.7 0.949 26.0 3.14 184 0 13.76 4.97 4.96 1.20 0.00 0.00 0.00 0.703 0.00 128 100 0 -128 -128 0.00
2492.239 148 5063 123.0 99 2.330 18.9 82.2 17 100 100 100 100 101 221 102 6.0 0 25.3 0.945 26.0 3.14 189 0 13.65 4.96 4.96 1.09 0.00 0.00 0.00 0.400 0.00 128 100 0 -128 -128 0.00
2492.415 148 5123 126.5 99 2.330 18.9 82.2 1 100 100 100 100 101 249 102 6.1 0 26.1 0.938 25.0 3.14 198 0 13.76 4.96 4.96 1.16 0.01 0.00 0.01 0.381 0.00 128 100 0 -128 -128 0.00
2492.591 149 5194 128.0 99 2.330 18.9 82.2 1 100 100 100 100 101 35 103 6.3 0 27.2 0.930 25.0 3.14 206 0 13.76 4.97 4.96 1.13 0.00 0.00 0.00 0.930 0.00 128 104 0 -128 -128 0.00
2492.767 149 5253 127.3 99 2.330 18.9 82.2 1 100 100 100 100 101 38 104 6.3 0 27.6 0.926 25.0 3.20 200 0 13.53 4.96 4.96 1.17 0.00 0.00 0.00 1.273 0.00 128 104 0 -128 -128 0.00
2492.947 149 5323 130.5 99 2.330 18.3 82.2 1 100 100 100 100 101 99 104 6.5 0 29.0 0.918 25.0 3.14 209 0 13.65 4.96 4.96 1.14 0.00 0.01 0.00 0.308 0.00 128 104 0 -128 -128 0.00
2493.123 149 5385 130.3 99 2.330 18.3 82.2 1 100 100 100 100 101 104 105 6.6 0 29.4 0.914 25.0 3.14 211 0 13.65 4.96 4.97 1.12 0.00 0.00 0.00 0.402 0.00 128 104 0 -128 -128 0.00
2493.302 149 5454 133.3 99 2.330 18.3 82.2 1 100 100 100 100 101 153 105 6.8 0 30.7 0.914 25.0 3.14 213 0 13.65 4.97 4.95 1.21 0.00 0.00 0.00 0.223 0.00 128 104 0 -128 -128 0.00
2493.502 149 5524 134.0 99 2.330 18.3 82.2 1 100 100 100 100 101 192 106 6.9 0 31.8 0.914 25.0 3.14 213 0 13.65 4.96 4.96 1.09 0.00 0.00 0.00 0.297 0.00 128 104 0 -128 -128 0.00
2493.678 150 5602 137.0 99 2.330 18.3 82.2 1 100 100 100 100 101 2 107 7.2 0 33.5 0.914 24.0 3.14 216 0 13.65 4.96 4.96 1.14 0.00 0.00 0.01 0.444 0.00 128 104 0 -128 -128 0.00
2493.857 150 5665 136.0 99 2.330 18.3 82.2 1 100 100 100 100 101 250 108 7.1 0 33.7 0.902 24.0 3.14 221 0 13.65 4.96 4.97 1.20 0.00 0.00 0.00 0.865 0.00 128 104 0 -128 -128 0.00
2494.033 150 5747 137.0 99 2.330 18.3 82.2 1 100 100 100 100 101 28 109 7.3 0 34.9 0.902 24.0 3.14 228 0 13.65 4.96 4.96 1.04 0.00 0.00 0.00 0.526 0.00 128 104 0 -128 -128 0.00
2494.212 150 5802 137.5 99 2.330 18.3 82.2 1 100 100 100 100 101 42 109 7.3 0 35.5 0.895 25.0 3.20 230 0 13.41 4.96 4.96 0.77 0.00 0.00 0.00 0.726 0.00 128 104 0 -128 -128 0.00
2494.389 150 5882 140.3 99 2.330 18.3 82.2 1 100 100 100 100 101 97 110 7.6 0 37.0 0.895 24.0 3.20 233 0 13.53 4.96 4.96 1.31 0.00 0.00 0.00 0.696 0.00 128 104 0 -128 -128 0.00
2494.567 151 5934 141.0 99 2.330 18.3 82.2 1 100 100 100 100 101 119 111 7.6 0 37.8 0.891 24.0 3.14 232 0 13.65 4.96 4.96 1.17 0.00 0.01 0.00 0.381 0.00 128 104 0 -128 -128 0.00
2494.744 151 6012 144.0 99 2.330 18.3 82.2 1 100 100 100 100 101 168 110 7.8 0 39.3 0.891 24.0 3.20 231 0 13.53 4.96 4.96 1.11 0.01 0.00 0.00 0.479 0.00 128 104 0 -128 -128 0.00
2494.920 151 6085 143.0 99 2.330 18.3 82.2 1 100 100 100 100 101 175 112 7.9 0 39.9 0.891 24.0 3.20 234 0 13.53 4.97 4.96 1.11 0.01 0.00 0.00 0.331 0.00 128 104 0 -128 -128 0.00
2495.097 151 6153 147.0 99 2.330 18.3 82.2 1 100 100 100 100 101 235 112 8.1 0 41.6 0.883 24.0 3.20 234 0 13.53 4.96 4.96 1.27 0.00 0.00 0.01 0.422 0.00 128 108 0 -128 -128 0.00
2495.275 151 6224 147.0 99 2.330 18.3 82.2 1 100 100 100 100 101 1 113 8.2 0 42.5 0.879 24.0 3.20 229 0 13.53 4.96 4.97 1.03 0.00 0.00 0.00 0.537 0.00 128 108 0 -128 -128 0.00
2495.452 151 6295 148.3 99 2.330 18.3 82.2 1 100 100 100 100 101 28 113 8.3 0 43.6 0.879 24.0 3.20 229 0 13.53 4.96 4.96 1.17 0.00 0.00 0.00 0.838 0.00 128 108 0 -128 -128 0.00
2495.629 152 6369 151.3 99 2.330 18.3 82.2 1 100 100 100 100 101 77 113 8.5 0 45.1 0.879 24.0 3.20 222 0 13.53 4.96 4.96 1.07 0.00 0.00 0.00 0.244 0.00 128 108 0 -128 -128 0.00
2495.806 152 6444 154.3 99 2.330 18.3 82.2 1 100 100 100 100 101 135 114 8.7 0 46.9 0.875 24.0 3.20 224 0 13.53 4.96 4.96 1.04 0.00 0.00 0.00 0.537 0.00 128 112 0 -128 -128 0.00
2495.982 152 6528 154.0 99 2.330 18.3 82.2 1 100 100 100 100 101 168 115 8.9 0 48.2 0.875 24.0 3.20 226 0 13.53 4.96 4.96 0.82 0.00 0.00 0.00 0.571 0.00 128 112 0 -128 -128 0.00
2496.158 152 6600 153.3 99 2.330 18.3 82.2 1 100 100 100 100 101 165 116 8.9 0 48.7 0.875 24.0 3.20 229 0 13.41 4.96 4.96 0.95 0.00 0.00 0.00 0.506 0.00 128 112 0 -128 -128 0.00
2496.336 152 6688 152.0 99 2.330 18.3 82.2 1 100 100 100 100 101 173 117 8.9 0 49.5 0.871 24.0 3.20 238 0 13.53 4.96 4.96 1.03 0.00 0.00 0.00 0.831 0.00 128 112 0 -128 -128 0.00
2496.513 152 6749 158.8 99 2.330 18.3 82.2 1 100 100 100 100 101 17 116 9.3 0 52.2 0.871 24.0 3.26 233 0 13.29 4.96 4.96 1.15 0.00 0.00 0.00 1.280 0.00 128 112 0 -128 -128 0.00
2496.691 153 6833 161.5 99 2.330 18.3 82.2 1 100 100 100 100 101 63 116 9.5 0 53.9 0.863 24.0 3.20 232 0 13.41 4.96 4.97 1.04 0.00 0.00 0.00 0.480 0.00 128 116 0 -128 -128 0.00
2496.869 153 6904 155.8 99 2.330 18.9 82.2 1 100 100 100 100 101 3 118 9.2 0 53.1 0.859 24.0 3.20 234 0 13.41 4.96 4.97 1.05 0.00 0.00 0.00 1.079 0.00 128 116 0 -128 -128 0.00
2497.047 153 6637 61.0 1 2.330 18.9 82.2 1 100 100 100 100 101 0 99 0.0 0 0.0 1.004 35.0 3.20 196 0 13.41 4.96 4.96 1.02 0.00 0.00 0.00 0.279 0.00 128 12 0 -128 -128 0.00
2497.226 153 6166 18.8 0 2.330 17.8 82.2 1 100 100 100 100 101 0 98 0.0 0 0.0 1.004 36.0 3.20 185 0 13.53 4.95 4.96 1.15 0.00 0.00 0.00 0.789 0.00 128 12 0 -128 -128 0.00
2497.404 153 5730 17.8 2 2.330 17.8 82.2 1 100 100 100 100 101 0 99 0.0 0 0.0 1.004 36.0 3.20 174 0 13.53 4.96 4.96 1.42 0.00 0.00 0.00 0.359 0.00 128 20 0 -128 -128 0.00
2497.581 154 5509 102.0 36 2.330 18.3 82.2 17 100 100 100 100 101 255 108 7.2 0 32.9 0.949 28.0 3.14 167 0 13.65 4.96 4.96 1.37 0.00 0.00 0.00 0.625 0.00 128 52 0 -128 -128 0.00
2497.759 154 5128 119.8 46 2.330 18.3 82.2 17 100 100 100 100 101 7 104 7.2 0 30.8 0.957 26.0 3.20 167 0 13.53 4.97 4.97 0.97 0.00 0.00 0.00 0.929 0.00 128 64 0 -128 -128 0.00
2497.937 154 5059 125.0 60 2.330 18.3 82.2 17 100 100 100 100 101 145 102 7.7 0 32.7 0.949 25.0 3.14 167 0 13.65 4.96 4.96 0.98 0.00 0.00 0.00 0.379 0.00 128 72 0 -128 -128 0.00
2498.115 154 5102 122.8 64 2.330 18.3 82.2 17 100 100 100 100 101 216 103 7.0 0 29.8 0.949 26.0 3.20 168 0 13.53 4.96 4.96 1.20 0.00 0.00 0.00 0.179 0.00 128 80 0 -128 -128 0.00
2498.297 154 5119 125.3 64 2.330 18.3 82.2 17 100 100 100 100 101 130 103 6.7 0 28.4 0.945 25.0 3.14 170 0 13.76 4.96 4.96 1.25 0.00 0.00 0.00 0.110 0.00 128 80 0 -128 -128 0.00
2498.474 154 5141 128.5 64 2.330 18.3 82.2 17 100 100 100 100 101 107 102 6.6 0 28.2 0.938 25.0 3.14 171 0 13.65 4.96 4.97 1.13 0.00 0.00 0.00 0.824 0.00 128 80 0 -128 -128 0.00
2498.652 155 5163 127.5 64 2.330 18.3 82.2 17 100 100 100 100 101 72 103 6.4 0 27.7 0.930 25.0 3.14 174 0 13.76 4.96 4.96 1.35 0.00 0.00 0.00 0.734 0.00 128 80 0 -128 -128 0.00
2498.831 155 5194 129.8 64 2.330 18.3 82.2 1 100 100 100 100 101 53 103 6.4 0 27.5 0.930 25.0 3.14 178 0 13.76 4.96 4.97 1.22 0.00 0.00 0.00 0.656 0.00 128 80 0 -128 -128 0.00
2499.007 155 5221 127.3 64 2.330 18.3 82.2 1 100 100 100 100 101 32 104 6.3 0 27.3 0.930 25.0 3.20 183 0 13.53 4.97 4.97 1.29 0.00 0.00 0.00 0.840 0.00 128 80 0 -128 -128 0.00
2499.185 155 5244 128.5 64 2.330 18.3 82.2 1 100 100 100 100 101 55 104 6.4 0 27.8 0.926 25.0 3.14 187 0 13.65 4.96 4.96 1.20 0.00 0.00 0.00 0.345 0.00 128 80 0 -128 -128 0.00
2499.362 155 5272 129.8 65 2.330 18.3 82.2 1 100 100 100 100 101 72 104 6.4 0 28.3 0.926 25.0 3.14 188 0 13.65 4.97 4.96 1.29 0.00 0.00 0.01 1.034 0.00 128 80 0 -128 -128 0.00
2499.539 155 5286 131.8 65 2.330 18.3 82.2 1 100 100 100 100 101 93 103 6.5 0 28.7 0.926 25.0 3.14 192 0 13.76 4.96 4.96 0.97 0.00 0.00 0.00 0.253 0.00 128 80 0 -128 -128 0.00
2499.716 156 5314 132.5 65 2.330 18.3 82.2 1 100 100 100 100 101 129 104 6.7 0 29.5 0.926 25.0 3.14 195 0 13.65 4.96 4.96 1.31 0.00 0.00 0.00 0.505 0.00 128 80 0 -128 -128 0.00
2499.895 156 5333 131.8 65 2.330 18.9 82.2 1 100 100 100 100 101 113 104 6.6 0 29.3 0.914 25.0 3.14 197 0 13.65 4.96 4.96 0.99 0.00 0.01 0.00 0.461 0.00 128 80 0 -128 -128 0.00
2500.072 156 5357 132.8 65 2.330 18.9 82.2 1 100 100 100 100 101 125 104 6.6 0 29.7 0.918 25.0 3.14 200 0 13.65 4.96 4.96 1.14 0.00 0.00 0.01 0.230 0.00 128 80 0 -128 -128 0.00
2500.249 156 5390 130.8 75 2.330 18.9 82.2 1 100 100 100 100 101 111 105 6.6 0 29.6 0.914 25.0 3.14 200 0 13.65 4.97 4.96 1.22 0.00 0.00 0.00 0.390 0.00 128 96 0 -128 -128 0.00
2500.427 156 5410 137.0 88 2.330 18.9 82.2 17 100 100 100 100 101 117 104 8.7 0 39.0 0.902 24.0 3.14 194 0 13.65 4.96 4.96 1.20 0.00 0.00 0.00 0.481 0.00 128 104 0 -128 -128 0.00
2500.604 157 5449 132.8 88 2.330 18.9 82.2 17 100 100 100 100 101 141 105 7.7 0 35.1 0.906 25.0 3.14 191 0 13.65 4.97 4.96 1.25 0.00 0.00 0.00 0.589 0.00 128 104 0 -128 -128 0.00
2500.782 157 5474 135.5 88 2.330 18.9 82.2 17 100 100 100 100 101 70 106 7.4 0 34.0 0.906 25.0 3.14 188 0 13.65 4.96 4.96 1.10 0.00 0.00 0.00 0.778 0.00 128 104 0 -128 -128 0.00
2500.958 157 5499 138.5 85 2.330 18.9 82.2 17 100 100 100 100 101 54 106 7.4 0 33.8 0.895 24.0 3.14 189 0 13.65 4.96 4.96 1.17 0.00 0.00 0.01 0.828 0.00 128 96 0 -128 -128 0.00
2501.136 157 5295 49.8 0 2.330 18.9 82.2 17 100 100 100 100 101 0 96 0.0 0 0.0 1.004 34.0 3.14 181 0 13.76 4.96 4.96 1.22 0.00 0.00 0.00 0.394 0.00 128 12 0 -128 -128 0.00
2501.315 157 5381 18.0 0 2.330 17.8 82.2 1 100 100 100 100 101 0 96 0.0 0 0.0 1.004 35.0 3.14 168 0 13.65 4.96 4.96 1.14 0.00 0.00 0.00 0.268 0.00 128 12 0 -128 -128 0.00
2501.494 157 5390 16.0 0 2.330 17.8 82.2 1 100 100 100 100 101 0 97 0.0 0 0.0 1.004 36.0 3.14 163 0 13.65 4.96 4.96 1.35 0.00 0.00 0.00 0.291 0.00 128 12 0 -128 -128 0.00
2501.677 158 5333 15.8 0 2.330 18.3 82.2 1 100 100 100 100 101 0 96 0.0 0 0.0 1.004 35.0 3.20 157 0 13.53 4.96 4.96 1.06 0.00 0.00 0.00 1.051 0.00 128 12 0 -128 -128 0.00
2501.855 158 5253 14.8 0 2.330 18.3 82.2 1 100 100 100 100 101 0 94 0.0 0 0.0 1.004 35.0 3.20 154 0 13.41 4.97 4.97 1.11 0.00 0.00 0.00 0.831 0.00 128 12 0 -128 -128 0.00
2502.032 158 5181 15.5 0 2.330 18.9 82.2 1 100 100 100 100 101 0 93 0.0 0 0.0 1.004 35.0 3.14 150 0 13.65 4.96 4.96 1.18 0.00 0.00 0.00 0.378 0.00 128 12 0 -128 -128 0.00
2502.210 158 5089 15.8 0 2.330 19.4 82.2 1 100 100 100 100 101 0 91 0.0 0 0.0 1.004 35.0 3.14 148 0 13.65 4.96 4.96 1.13 0.00 0.00 0.00 0.687 0.00 128 12 0 -128 -128 0.00
2502.387 158 5004 15.3 0 2.330 20.0 82.2 1 100 100 100 100 101 0 90 0.0 0 0.0 1.004 35.0 3.14 146 0 13.65 4.96 4.96 1.14 0.00 0.00 0.01 0.271 0.00 128 12 0 -128 -128 0.00
2502.563 159 4922 15.5 0 2.330 20.6 82.2 1 100 100 100 100 101 0 88 0.0 0 0.0 1.004 35.0 3.20 144 0 13.53 4.96 4.96 1.13 0.00 0.00 0.00 0.315 0.00 128 12 0 -128 -128 0.00
2502.741 159 4842 15.3 0 2.330 20.6 82.2 1 100 99 100 100 101 0 88 0.0 0 0.0 1.004 35.0 3.20 143 0 13.53 4.96 4.96 1.23 0.01 0.00 0.00 0.577 0.00 128 12 0 -128 -128 0.00
2502.917 159 4769 14.0 0 2.330 21.1 82.2 1 100 99 100 100 101 0 88 0.0 0 0.0 1.004 35.0 3.14 142 0 13.65 4.96 4.96 1.14 0.00 0.00 0.00 0.656 0.00 128 12 0 -128 -128 0.00
2503.094 159 4687 14.3 0 2.330 21.1 82.2 1 100 99 100 100 101 0 88 0.0 0 0.0 1.004 35.0 3.14 140 0 13.76 4.96 4.96 1.14 0.00 0.00 0.00 0.191 0.00 128 12 0 -128 -128 0.00
2503.272 159 4611 14.8 0 2.330 21.7 82.2 1 100 99 100 100 101 0 88 0.0 0 0.0 1.004 34.0 3.20 139 0 13.53 4.96 4.97 1.10 0.00 0.01 0.00 0.565 0.00 128 12 0 -128 -128 0.00
2503.451 159 4538 15.0 0 2.330 22.2 82.2 1 100 99 100 100 101 0 88 0.0 0 0.0 1.004 34.0 3.07 138 0 13.88 4.96 4.96 1.17 0.00 0.00 0.00 0.778 0.00 128 12 0 -128 -128 0.00
2503.629 160 4464 15.3 0 2.330 22.2 82.2 1 100 99 100 100 101 0 88 0.0 0 0.0 1.004 34.0 3.14 137 0 13.65 4.96 4.96 1.19 0.00 0.00 0.00 1.000 0.00 128 12 0 -128 -128 0.00
2503.805 160 4398 15.8 0 2.330 22.2 82.2 1 100 99 100 100 101 0 88 0.0 0 0.0 1.004 34.0 3.14 136 0 13.76 4.97 4.96 1.27 0.00 0.00 0.00 0.656 0.00 128 12 0 -128 -128 0.00
2503.983 160 4335 15.8 0 2.330 22.8 82.2 1 100 99 100 100 101 0 88 0.0 0 0.0 1.004 34.0 3.14 134 0 13.76 4.96 4.96 1.15 0.01 0.00 0.02 1.449 0.00 128 12 0 -128 -128 0.00
2504.159 160 4273 16.8 0 2.330 22.8 82.2 1 100 99 100 100 101 0 88 0.0 0 0.0 1.004 34.0 3.14 134 0 13.76 4.96 4.96 1.19 0.00 0.00 0.00 0.424 0.00 128 12 0 -128 -128 0.00
2504.339 160 4210 16.5 0 2.330 22.8 82.2 1 100 99 100 100 101 0 89 0.0 0 0.0 1.004 34.0 3.14 133 0 13.76 4.96 4.97 1.10 0.00 0.00 0.00 0.500 0.00 128 12 0 -128 -128 0.00
2504.516 160 4140 16.3 0 2.330 22.8 82.2 1 100 99 100 100 101 0 89 0.0 0 0.0 1.004 34.0 3.20 133 0 13.53 4.96 4.96 1.09 0.00 0.00 0.00 0.455 0.00 128 12 0 -128 -128 0.00
2504.693 161 4098 16.8 0 2.330 22.8 82.2 1 100 99 100 100 101 0 89 0.0 0 0.0 1.004 34.0 3.14 132 0 13.76 4.96 4.96 1.12 0.00 0.00 0.00 0.440 0.00 128 12 0 -128 -128 0.00
2504.871 161 4032 16.5 0 2.330 22.8 82.2 1 100 99 100 100 101 0 89 0.0 0 0.0 1.004 34.0 3.14 131 0 13.76 4.97 4.96 1.14 0.00 0.00 0.00 0.397 0.00 128 12 0 -128 -128 0.00
2505.053 161 3973 16.5 0 2.330 22.8 82.2 1 100 99 100 100 101 0 89 0.0 0 0.0 1.004 34.0 3.14 130 0 13.76 4.96 4.96 1.11 0.01 0.00 0.00 0.675 0.00 128 12 0 -128 -128 0.00
2505.232 161 3947 16.5 0 2.330 22.8 82.2 1 100 99 100 100 101 0 89 0.0 0 0.0 1.004 34.0 3.14 130 0 13.65 4.96 4.96 1.09 0.00 0.00 0.00 0.813 0.00 128 12 0 -128 -128 0.00
2505.498 161 3886 16.3 0 2.330 23.3 82.2 1 100 98 100 100 101 0 89 0.0 0 0.0 1.004 34.0 3.14 129 0 13.65 4.96 4.96 1.07 0.00 0.00 0.00 0.540 0.00 128 12 0 -128 -128 0.00
2505.674 162 3848 16.0 0 2.330 23.3 82.2 1 100 98 100 100 101 0 89 0.0 0 0.0 1.004 33.0 3.14 129 0 13.76 4.96 4.97 1.13 0.00 0.00 0.00 0.493 0.00 128 12 0 -128 -128 0.00
2505.854 162 3819 16.8 0 2.330 23.3 82.2 1 100 98 100 100 101 0 89 0.0 0 0.0 1.004 33.0 3.14 128 0 13.76 4.96 4.96 1.19 0.00 0.01 0.00 0.800 0.00 128 12 0 -128 -128 0.00
2506.053 162 3802 16.3 0 2.330 23.3 83.9 1 100 98 100 100 101 0 89 0.0 0 0.0 1.004 33.0 3.14 128 0 13.65 4.96 4.96 1.14 0.00 0.00 0.00 0.596 0.00 128 12 0 -128 -128 0.00
2506.351 162 3775 16.5 0 2.330 23.9 83.9 1 100 98 100 100 101 0 89 0.0 0 0.0 1.004 33.0 3.07 127 0 13.88 4.96 4.96 1.17 0.01 0.00 0.00 0.439 0.00 128 12 0 -128 -128 0.00
2506.528 162 3757 16.5 0 2.330 23.9 83.9 1 100 98 100 100 101 0 89 0.0 0 0.0 1.004 33.0 3.14 126 0 13.76 4.96 4.96 1.22 0.01 0.00 0.00 0.387 0.00 128 12 0 -128 -128 0.00
2506.727 163 3742 16.0 0 2.330 23.9 83.9 1 100 98 100 100 101 0 89 0.0 0 0.0 1.004 33.0 3.07 126 0 13.88 4.96 4.96 1.15 0.00 0.00 0.00 0.379 0.00 128 12 0 -128 -128 0.00
2506.902 163 3726 16.0 0 2.330 23.9 83.9 1 100 98 100 100 101 0 89 0.0 0 0.0 1.004 33.0 3.07 125 0 14.00 4.96 4.96 1.19 0.00 0.00 0.00 0.366 0.00 128 12 0 -128 -128 0.00
2507.079 163 3710 16.3 0 2.330 23.9 83.9 1 100 98 100 100 101 0 89 0.0 0 0.0 1.004 33.0 3.14 125 0 13.76 4.96 4.96 1.10 0.00 0.00 0.00 0.492 0.00 128 12 0 -128 -128 0.00
2507.257 163 3694 20.0 0 2.330 23.9 83.9 1 100 98 100 100 101 0 88 0.0 0 0.0 1.004 33.0 3.07 124 0 14.00 4.96 4.95 1.18 0.00 0.00 0.00 0.252 0.00 128 12 0 -128 -128 0.00
2507.434 163 3674 23.5 1 2.330 23.9 83.9 1 100 98 100 100 101 0 89 0.0 0 0.0 1.004 33.0 3.07 124 0 13.88 4.96 4.96 1.17 0.00 0.00 0.00 0.425 0.00 128 12 0 -128 -128 0.00
2507.612 164 3667 24.8 1 2.330 23.9 83.9 1 100 98 100 100 101 0 89 0.0 0 0.0 1.004 33.0 3.14 123 0 13.76 4.96 4.96 1.09 0.00 0.00 0.00 0.575 0.00 128 12 0 -128 -128 0.00
2507.790 164 3642 26.5 2 2.330 23.9 83.9 1 100 98 100 100 99 69 89 1.3 0 3.9 1.012 33.0 3.07 122 0 13.88 4.96 4.96 1.09 0.00 0.00 0.00 0.415 0.00 128 12 0 -128 -128 0.00
2507.968 164 3647 27.5 3 2.330 23.9 83.9 1 100 98 100 100 99 77 89 1.3 0 4.0 1.012 33.0 3.07 122 0 14.00 4.97 4.96 1.17 0.00 0.00 0.00 0.469 0.00 128 12 0 -128 -128 0.00
2508.144 164 3640 32.3 5 2.330 23.9 83.9 17 100 98 100 100 99 41 89 2.2 0 6.7 1.012 32.0 3.14 123 0 13.76 4.96 4.97 1.19 0.00 0.00 0.00 0.426 0.00 128 16 0 -128 -128 0.00
2508.323 164 3634 37.5 7 2.330 23.9 83.9 17 100 98 100 100 99 41 90 2.2 0 6.7 1.020 32.0 3.14 124 0 13.76 4.96 4.96 1.09 0.00 0.00 0.00 0.667 0.00 128 16 0 -128 -128 0.00
2508.499 164 3590 41.3 8 2.330 23.3 83.9 17 100 98 100 100 99 248 90 2.0 0 6.0 1.020 32.0 3.07 126 0 13.88 4.96 4.96 1.07 0.01 0.00 0.00 0.612 0.00 128 20 0 -128 -128 0.00
2508.679 165 3625 50.5 10 2.330 23.3 83.9 17 100 98 100 100 99 149 90 2.6 0 8.0 1.035 31.0 3.07 127 0 14.00 4.96 4.96 1.15 0.00 0.00 0.01 14.897 3.00 128 20 0 -128 -128 0.00
2508.858 165 3625 53.0 11 2.330 23.3 83.9 17 100 98 100 100 99 94 90 2.4 0 7.3 1.035 31.0 3.07 129 0 13.88 4.96 4.96 1.10 0.00 0.00 0.00 0.455 0.00 128 20 0 -128 -128 0.00
2508.921 165 3629 54.5 11 2.330 22.8 83.9 17 100 99 100 100 100 114 90 2.5 0 7.6 1.035 31.0 3.07 130 0 14.00 4.96 4.96 1.08 0.00 0.00 0.00 0.379 0.00 128 20 0 -128 -128 0.00
2509.098 165 3636 53.5 11 2.330 22.8 83.9 1 100 99 100 100 100 57 90 2.3 0 6.9 1.035 31.0 3.07 131 0 14.00 4.96 4.96 0.95 0.00 0.01 0.00 0.561 0.00 128 20 0 -128 -128 0.00
2509.277 165 3625 54.8 11 2.330 22.8 83.9 1 100 99 100 100 100 68 90 2.3 0 7.0 1.035 31.0 3.14 133 0 13.76 4.96 4.96 1.05 0.00 0.01 0.00 0.479 0.00 128 20 0 -128 -128 0.00
2509.453 165 3640 54.8 11 2.330 22.8 83.9 1 100 99 100 100 100 68 90 2.3 0 7.0 1.035 31.0 3.14 135 0 13.65 4.96 4.96 1.01 0.00 0.00 0.00 0.347 0.00 128 20 0 -128 -128 0.00
2509.629 166 3647 54.8 11 2.330 22.2 83.9 1 100 99 100 100 100 66 90 2.3 0 7.0 1.035 31.0 3.14 137 0 13.76 4.96 4.96 1.08 0.00 0.00 0.00 0.542 0.00 128 20 0 -128 -128 0.00
2509.807 166 3647 56.0 11 2.330 22.2 83.9 1 100 99 100 100 100 81 90 2.4 0 7.2 1.039 31.0 3.14 139 0 13.76 4.96 4.96 1.13 0.00 0.00 0.00 0.400 0.00 128 20 0 -128 -128 0.00
2509.869 166 3651 54.3 11 2.330 22.2 83.9 1 100 99 100 100 100 61 90 2.3 0 7.0 1.035 31.0 3.07 139 0 14.00 4.96 4.96 1.16 0.00 0.00 0.00 0.507 0.00 128 20 0 -128 -128 0.00
2510.064 166 3654 55.8 11 2.330 22.2 83.9 1 100 99 100 100 100 73 90 2.3 0 7.1 1.035 31.0 3.07 140 0 14.00 4.96 4.96 0.89 0.00 0.00 0.00 0.307 0.00 128 20 0 -128 -128 0.00
2510.243 166 3654 54.8 11 2.330 22.2 83.9 1 100 99 100 100 100 64 90 2.3 0 7.0 1.035 31.0 3.07 142 0 13.88 4.96 4.96 1.08 0.00 0.00 0.00 0.611 0.00 128 24 0 -128 -128 0.00
2510.305 166 3658 54.8 12 2.330 22.2 83.9 1 100 99 100 100 100 68 90 2.3 0 7.1 1.035 31.0 3.14 143 0 13.76 4.96 4.96 1.06 0.00 0.00 0.00 0.557 0.00 128 24 0 -128 -128 0.00
2510.482 166 3651 54.8 12 2.330 21.7 83.9 1 100 99 100 100 100 66 90 2.3 0 7.0 1.035 31.0 3.07 143 0 13.88 4.94 4.96 1.00 0.00 0.01 0.00 0.330 0.00 128 24 0 -128 -128 0.00
2510.658 167 3656 55.0 12 2.330 21.7 83.9 1 100 99 100 100 100 69 90 2.3 0 7.1 1.035 31.0 3.07 144 0 13.88 4.96 4.96 1.15 0.00 0.00 0.00 0.384 0.00 128 24 0 -128 -128 0.00
2510.836 167 3654 57.0 12 2.330 21.7 83.9 1 100 99 100 100 100 86 90 2.4 0 7.3 1.039 31.0 3.07 145 0 14.00 4.96 4.96 1.13 0.00 0.00 0.00 0.257 0.00 128 24 0 -128 -128 0.00
2511.012 167 3669 58.0 13 2.330 21.7 83.9 1 100 99 100 100 100 91 90 2.4 0 7.4 1.039 31.0 3.07 146 0 13.88 4.96 4.96 1.18 0.00 0.00 0.00 0.439 0.00 128 24 0 -128 -128 0.00
2511.191 167 3667 60.0 14 2.330 21.1 83.9 1 100 99 100 100 100 113 90 2.5 0 7.6 1.039 31.0 3.07 147 0 13.88 4.96 4.96 1.17 0.00 0.00 0.00 0.474 0.00 128 24 0 -128 -128 0.00
2511.370 167 3674 66.5 17 2.330 21.1 83.9 17 100 99 100 100 100 95 90 3.5 0 10.6 1.039 31.0 3.14 148 0 13.65 4.96 4.96 1.12 0.00 0.00 0.00 0.295 0.00 128 28 0 -128 -128 0.00
2511.546 167 3683 73.3 17 2.330 21.1 83.9 17 100 99 100 100 100 113 90 3.5 0 10.8 1.020 30.0 3.14 148 0 13.76 4.96 4.96 1.17 0.00 0.00 0.00 0.415 0.00 128 28 0 -128 -128 0.00
2511.725 168 3694 74.3 17 2.330 21.1 83.9 17 100 99 100 100 100 44 90 3.2 0 10.0 1.020 30.0 3.07 149 0 13.88 4.96 4.96 1.11 0.00 0.00 0.00 0.482 0.00 128 28 0 -128 -128 0.00
2511.903 168 3699 73.8 17 2.330 21.1 83.9 1 100 99 100 100 100 242 90 3.0 0 9.3 1.020 30.0 3.07 150 0 13.88 4.96 4.95 1.13 0.00 0.00 0.00 0.222 0.00 128 28 0 -128 -128 0.00
2512.079 168 3710 74.3 17 2.330 21.1 83.9 1 100 99 100 100 100 247 89 3.0 0 9.4 1.020 30.0 3.07 151 0 13.88 4.96 4.97 1.17 0.00 0.00 0.00 0.304 0.00 128 28 0 -128 -128 0.00
2512.257 168 3717 74.5 18 2.330 21.1 83.9 1 100 99 100 100 100 254 90 3.1 0 9.5 1.020 30.0 3.07 152 0 14.00 4.96 4.97 1.10 0.00 0.00 0.00 0.500 0.00 128 28 0 -128 -128 0.00
2512.435 168 3757 87.8 27 2.330 20.6 83.9 17 100 99 100 100 100 61 91 4.3 0 13.6 1.004 29.0 3.14 152 0 13.76 4.96 4.96 1.15 0.00 0.00 0.01 0.396 0.00 128 36 0 -128 -128 0.00
2512.613 169 3759 102.8 40 2.330 20.6 83.9 17 100 99 100 100 100 146 91 5.7 0 17.9 1.004 27.0 3.14 154 0 13.76 4.97 4.96 1.15 0.00 0.00 0.00 0.820 0.00 128 48 0 -128 -128 0.00
2512.792 169 3792 106.8 44 2.330 20.6 83.9 17 100 99 100 100 100 92 91 5.5 0 17.3 0.988 27.0 3.07 154 0 13.88 4.96 4.96 1.04 0.00 0.00 0.00 0.562 0.00 128 52 0 -128 -128 0.00
2512.975 169 3826 109.0 45 2.330 20.6 83.9 17 100 100 100 100 101 18 92 5.2 0 16.6 0.988 27.0 3.14 155 0 13.65 4.96 4.96 1.11 0.00 0.00 0.00 0.714 0.00 128 52 0 -128 -128 0.00
2513.152 169 3856 106.8 45 2.330 20.6 83.9 17 100 100 100 100 101 185 91 4.8 0 15.5 0.988 27.0 3.07 155 0 13.88 4.96 4.96 1.12 0.00 0.00 0.00 0.351 0.00 128 56 0 -128 -128 0.00
2513.329 169 3883 107.5 46 2.330 20.0 83.9 17 100 100 100 100 101 145 91 4.7 0 15.1 0.988 27.0 3.07 157 0 13.88 4.93 4.96 1.11 0.00 0.00 0.00 0.385 0.00 128 56 0 -128 -128 0.00
2513.507 169 3919 112.0 49 2.330 20.0 83.9 1 100 100 100 100 101 155 92 4.7 0 15.4 0.984 26.0 3.07 159 0 13.88 4.96 4.96 1.15 0.00 0.00 0.00 0.722 0.00 128 60 0 -128 -128 0.00
2513.685 170 3947 112.5 58 2.330 20.0 83.9 17 100 100 100 100 101 238 92 6.1 0 20.0 0.984 26.0 3.14 161 0 13.76 4.96 4.96 1.19 0.00 0.00 0.00 0.350 0.00 128 68 0 -128 -128 0.00
2513.863 170 3973 114.8 59 2.330 19.4 83.9 17 100 100 100 100 101 117 93 5.6 0 18.5 0.984 26.0 3.14 162 0 13.65 4.96 4.96 1.14 0.00 0.00 0.00 0.400 0.00 128 68 0 -128 -128 0.00
2514.042 170 4002 114.5 60 2.330 19.4 83.9 17 100 100 100 100 101 63 93 5.4 0 17.9 0.984 26.0 3.07 163 0 13.88 4.96 4.96 1.15 0.00 0.00 0.00 0.529 0.00 128 68 0 -128 -128 0.00
2514.222 170 4040 115.3 60 2.330 19.4 83.9 17 100 100 100 100 101 2 93 5.1 0 17.3 0.984 26.0 3.14 165 0 13.76 4.96 4.96 1.16 0.00 0.00 0.00 0.452 0.00 128 68 0 -128 -128 0.00
2514.399 170 4073 116.8 61 2.330 19.4 83.9 1 100 100 100 100 101 228 94 5.0 0 17.0 0.977 26.0 3.07 167 0 13.88 4.96 4.96 1.15 0.00 0.00 0.00 0.330 0.00 128 68 0 -128 -128 0.00
2514.577 171 4095 115.5 61 2.330 19.4 83.9 1 100 100 100 100 101 210 93 4.9 0 16.8 0.977 26.0 3.14 171 0 13.76 4.96 4.96 1.14 0.00 0.00 0.00 0.589 0.00 128 68 0 -128 -128 0.00
2514.753 171 4123 115.8 61 2.330 19.4 83.9 1 100 100 100 100 101 212 93 4.9 0 17.0 0.977 26.0 3.14 175 0 13.65 4.96 4.97 1.12 0.00 0.00 0.00 0.438 0.00 128 68 0 -128 -128 0.00
2514.932 171 4155 114.5 62 2.330 19.4 83.9 1 100 100 100 100 101 215 94 5.0 0 17.2 0.977 26.0 3.14 182 0 13.65 4.96 4.96 1.11 0.00 0.00 0.00 0.500 0.00 128 72 0 -128 -128 0.00
2515.110 171 4178 117.8 62 2.330 19.4 83.9 1 100 100 100 100 101 1 94 5.1 0 17.8 0.977 26.0 3.14 186 0 13.65 4.96 4.96 1.06 0.01 0.00 0.01 0.325 0.00 128 72 0 -128 -128 0.00
2515.289 171 4198 118.5 62 2.330 18.9 83.9 1 100 100 100 100 101 13 94 5.2 0 18.1 0.977 26.0 3.14 189 0 13.76 4.97 4.96 1.17 0.00 0.00 0.00 0.511 0.00 128 72 0 -128 -128 0.00
2515.467 171 4231 119.5 62 2.330 18.9 83.9 1 100 100 100 100 101 27 94 5.2 0 18.4 0.969 26.0 3.14 191 0 13.76 4.96 4.96 1.18 0.00 0.00 0.00 0.500 0.00 128 72 0 -128 -128 0.00
2515.644 172 4258 115.8 63 2.330 18.9 83.9 1 100 100 100 100 101 233 94 5.0 0 17.8 0.977 26.0 3.14 193 0 13.65 4.96 4.97 1.10 0.00 0.00 0.00 0.603 0.00 128 72 0 -128 -128 0.00
2515.822 172 4285 118.5 63 2.330 18.9 83.9 1 100 100 100 100 101 14 95 5.2 0 18.5 0.977 26.0 3.07 193 0 13.88 4.96 4.96 1.14 0.00 0.00 0.00 0.350 0.00 128 72 0 -128 -128 0.00
2515.998 172 4322 118.5 63 2.330 18.9 83.9 1 100 100 100 100 101 28 95 5.2 0 18.8 0.969 26.0 3.07 195 0 13.88 4.96 4.96 1.16 0.00 0.00 0.00 0.471 0.00 128 72 0 -128 -128 0.00
2516.177 172 4344 116.8 63 2.330 18.9 83.9 1 100 100 100 100 101 11 96 5.2 0 18.7 0.977 26.0 3.14 196 0 13.76 4.96 4.96 1.08 0.00 0.00 0.00 0.382 0.00 128 72 0 -128 -128 0.00
2516.354 172 4366 116.5 63 2.330 18.9 83.9 1 100 100 100 100 101 14 96 5.2 0 18.8 0.969 26.0 3.14 198 0 13.65 4.96 4.95 1.20 0.00 0.00 0.00 0.424 0.00 128 72 0 -128 -128 0.00
2516.531 172 4398 120.0 63 2.330 18.9 83.9 1 100 100 100 100 101 56 96 5.3 0 19.6 0.969 26.0 3.14 198 0 13.65 4.97 4.96 1.13 0.00 0.01 0.00 0.447 0.00 128 72 0 -128 -128 0.00
2516.709 173 4421 118.3 63 2.330 18.9 83.9 1 100 100 100 100 101 39 96 5.3 0 19.4 0.969 26.0 3.20 198 0 13.53 4.96 4.95 1.12 0.01 0.00 0.00 0.667 0.00 128 72 0 -128 -128 0.00
2516.886 173 4447 118.8 63 2.330 18.9 83.9 1 100 100 100 100 101 52 97 5.3 0 19.7 0.969 26.0 3.20 199 0 13.53 4.96 4.96 1.21 0.00 0.00 0.00 0.541 0.00 128 76 0 -128 -128 0.00
2517.063 173 4467 122.3 63 2.330 18.3 83.9 1 100 100 100 100 101 98 96 5.5 0 20.5 0.965 25.0 3.14 200 0 13.76 4.96 4.96 1.14 0.01 0.00 0.00 0.415 0.00 128 76 0 -128 -128 0.00
2517.243 173 4501 120.8 63 2.330 18.3 83.9 1 100 100 100 100 101 89 97 5.5 0 20.5 0.957 26.0 3.14 200 0 13.76 4.96 4.96 1.10 0.01 0.00 0.00 0.353 0.00 128 76 0 -128 -128 0.00
2517.421 173 4531 122.0 63 2.330 18.3 83.9 1 100 100 100 100 101 106 97 5.5 0 20.9 0.957 25.0 3.14 201 0 13.65 4.96 4.96 1.13 0.00 0.00 0.00 0.452 0.00 128 76 0 -128 -128 0.00
2517.598 174 4555 120.3 63 2.330 18.3 83.9 1 100 100 100 100 101 79 97 5.4 0 20.6 0.957 26.0 3.14 202 0 13.76 4.96 4.96 1.09 0.00 0.00 0.00 0.738 0.00 128 76 0 -128 -128 0.00
2517.776 174 4484 76.0 3 2.330 18.3 83.9 1 100 100 100 100 101 47 91 3.3 0 12.2 1.012 31.0 3.14 202 0 13.76 4.96 4.96 1.12 0.01 0.00 0.00 0.574 0.00 128 12 0 -128 -128 0.00
2517.954 174 4545 23.0 0 2.330 17.8 83.9 1 100 100 100 100 101 0 89 0.0 0 0.0 1.004 34.0 3.14 191 0 13.76 4.96 4.96 1.14 0.00 0.00 0.01 0.478 0.00 128 12 0 -128 -128 0.00
2518.131 174 4501 18.3 0 2.330 17.8 83.9 1 100 100 100 100 101 0 88 0.0 0 0.0 1.004 34.0 3.14 182 0 13.65 4.96 4.96 1.13 0.00 0.00 0.00 0.857 0.00 128 12 0 -128 -128 0.00
2518.330 174 4441 16.3 0 2.330 17.8 83.9 1 100 100 100 100 101 0 88 0.0 0 0.0 1.004 34.0 3.14 175 0 13.65 4.96 4.96 1.14 0.01 0.00 0.00 0.364 0.00 128 12 0 -128 -128 0.00
2518.526 174 4366 16.3 0 2.330 18.3 83.9 1 100 100 100 100 101 0 88 0.0 0 0.0 1.004 34.0 3.14 170 0 13.65 4.96 4.96 1.19 0.00 0.00 0.00 0.822 0.00 128 12 0 -128 -128 0.00
2518.712 175 4291 16.8 0 2.330 18.3 83.9 1 100 100 100 100 101 0 88 0.0 0 0.0 1.004 34.0 3.14 167 0 13.65 4.96 4.96 1.28 0.01 0.00 0.00 0.562 0.00 128 12 0 -128 -128 0.00
2518.890 175 4204 16.8 0 2.330 18.9 83.9 1 100 100 100 100 101 0 89 0.0 0 0.0 1.004 34.0 3.14 163 0 13.76 4.96 4.96 1.22 0.00 0.00 0.00 0.525 0.00 128 12 0 -128 -128 0.00
2519.066 175 4132 16.5 0 2.330 19.4 83.9 1 100 100 100 100 101 0 89 0.0 0 0.0 1.004 34.0 3.14 160 0 13.65 4.96 4.96 1.21 0.00 0.00 0.00 0.661 0.00 128 12 0 -128 -128 0.00
2519.262 175 4037 16.8 0 2.330 19.4 83.9 1 100 100 100 100 101 0 89 0.0 0 0.0 1.004 34.0 3.07 158 0 13.88 4.96 4.96 1.13 0.00 0.00 0.00 0.554 0.00 128 12 0 -128 -128 0.00
2519.438 175 3965 17.5 0 2.330 20.0 83.9 1 100 100 100 100 101 0 89 0.0 0 0.0 1.004 34.0 3.14 155 0 13.76 4.96 4.96 1.21 0.00 0.00 0.00 0.333 0.00 128 12 0 -128 -128 0.00
2519.615 176 3891 17.0 0 2.330 20.6 83.9 1 100 100 100 100 101 0 89 0.0 0 0.0 1.004 34.0 3.14 154 0 13.65 4.96 4.96 1.02 0.00 0.00 0.00 0.467 0.00 128 12 0 -128 -128 0.00
2519.793 176 3814 16.8 0 2.330 20.6 83.9 1 100 100 100 100 101 0 89 0.0 0 0.0 1.004 33.0 3.14 152 0 13.65 4.97 4.96 1.14 0.00 0.01 0.00 0.441 0.00 128 12 0 -128 -128 0.00
2519.978 176 3747 16.8 0 2.330 20.6 83.9 1 100 99 100 100 101 0 89 0.0 0 0.0 1.004 33.0 3.14 150 0 13.76 4.96 4.97 1.10 0.00 0.00 0.00 0.549 0.00 128 12 0 -128 -128 0.00
2520.154 176 3671 16.0 0 2.330 21.1 83.9 1 100 99 100 100 101 0 89 0.0 0 0.0 1.004 33.0 3.14 149 0 13.76 4.96 4.96 1.16 0.00 0.00 0.00 0.409 0.00 128 12 0 -128 -128 0.00
2520.351 176 3610 16.3 0 2.330 21.1 83.9 1 100 99 100 100 101 0 89 0.0 0 0.0 1.004 33.0 3.14 147 0 13.65 4.96 4.97 1.18 0.00 0.00 0.00 0.689 0.00 128 12 0 -128 -128 0.00
2520.529 176 3537 15.8 0 2.330 21.1 83.9 1 100 99 100 100 101 0 89 0.0 0 0.0 1.004 33.0 3.14 146 0 13.65 4.96 4.96 1.25 0.00 0.00 0.00 0.037 0.00 128 12 0 -128 -128 0.00
2520.705 177 3492 16.0 0 2.330 21.7 83.9 1 100 99 100 100 101 0 89 0.0 0 0.0 1.004 33.0 3.07 144 0 13.88 4.96 4.96 1.06 0.00 0.00 0.00 0.352 0.00 128 12 0 -128 -128 0.00
2520.885 177 3438 15.8 0 2.330 21.7 83.9 1 100 99 100 100 101 0 89 0.0 0 0.0 1.004 33.0 3.14 143 0 13.76 4.96 4.96 1.17 0.00 0.00 0.00 0.189 0.00 128 12 0 -128 -128 0.00
2521.061 177 3391 16.8 0 2.330 22.2 83.9 1 100 99 100 100 101 0 89 0.0 0 0.0 1.004 32.0 3.14 142 0 13.65 4.96 4.96 1.19 0.00 0.00 0.00 0.593 0.00 128 12 0 -128 -128 0.00
2521.266 177 3367 18.0 0 2.330 22.2 83.9 1 100 99 100 100 101 0 88 0.0 0 0.0 1.004 32.0 3.14 141 0 13.76 4.96 4.97 1.09 0.00 0.00 0.00 0.409 0.00 128 12 0 -128 -128 0.00
2521.444 177 3331 18.0 0 2.330 22.2 83.9 1 100 99 100 100 101 0 88 0.0 0 0.0 1.004 32.0 3.07 139 0 13.88 4.96 4.96 1.12 0.01 0.00 0.01 0.500 0.00 128 12 0 -128 -128 0.00
2521.620 178 3307 18.0 0 2.330 22.2 83.9 1 100 99 100 100 101 0 88 0.0 0 0.0 1.004 32.0 3.14 139 0 13.76 4.96 4.97 1.13 0.00 0.00 0.00 0.524 0.00 128 12 0 -128 -128 0.00
2521.797 178 3284 19.0 0 2.330 22.2 83.9 1 100 99 100 100 101 0 88 0.0 0 0.0 1.004 32.0 3.14 138 0 13.65 4.96 4.97 1.17 0.00 0.01 0.00 0.741 0.00 128 12 0 -128 -128 0.00
2521.973 178 3260 18.8 0 2.330 22.2 83.9 1 100 99 100 100 101 0 87 0.0 0 0.0 1.004 32.0 3.07 137 0 14.00 4.97 4.96 1.09 0.00 0.00 0.00 0.500 0.00 128 12 0 -128 -128 0.00
2522.166 178 3237 19.0 0 2.330 22.2 83.9 1 100 99 100 100 101 0 88 0.0 0 0.0 1.012 32.0 3.07 136 0 14.00 4.96 4.96 1.14 0.00 0.01 0.00 0.444 0.00 128 12 0 -128 -128 0.00
2522.342 178 3208 19.5 0 2.330 22.2 83.9 1 100 99 100 100 101 0 87 0.0 0 0.0 1.012 32.0 3.07 135 0 14.00 4.96 4.96 1.06 0.00 0.00 0.00 0.441 0.00 128 12 0 -128 -128 0.00
2522.520 178 3183 19.5 0 2.330 22.2 83.9 1 100 99 100 100 101 0 87 0.0 0 0.0 1.012 32.0 3.14 134 0 13.76 4.96 4.96 1.16 0.00 0.00 0.00 0.338 0.00 128 12 0 -128 -128 0.00
2522.703 179 3164 20.0 0 2.330 22.2 83.9 1 100 99 100 100 101 0 87 0.0 0 0.0 1.012 32.0 3.07 133 0 14.00 4.95 4.96 1.13 0.00 0.00 0.00 0.589 0.00 128 12 0 -128 -128 0.00
2522.878 179 3138 21.3 0 2.330 22.8 83.9 1 100 99 100 100 101 0 87 0.0 0 0.0 1.012 32.0 3.14 132 0 13.76 4.96 4.96 1.10 0.00 0.00 0.00 0.525 0.00 128 12 0 -128 -128 0.00
2523.056 179 3118 22.5 0 2.330 22.8 83.9 1 100 99 100 100 101 0 87 0.0 0 0.0 1.020 32.0 3.14 132 0 13.76 4.96 4.96 1.18 0.00 0.00 0.00 0.411 0.00 128 12 0 -128 -128 0.00
2523.235 179 3099 24.0 0 2.330 22.8 83.9 1 100 99 100 100 101 0 87 0.0 0 0.0 1.020 32.0 3.07 132 0 14.00 4.97 4.96 1.15 0.00 0.00 0.00 0.574 0.00 128 12 0 -128 -128 0.00
2523.413 179 3076 23.3 0 2.330 22.8 83.9 1 100 99 100 100 101 0 87 0.0 0 0.0 1.020 32.0 3.07 131 0 14.00 4.96 4.96 1.12 0.00 0.01 0.00 0.388 0.00 128 12 0 -128 -128 0.00
2523.590 180 3054 25.3 0 2.330 22.8 83.9 1 100 99 100 100 101 0 87 0.0 0 0.0 1.020 32.0 3.07 130 0 13.88 4.96 4.96 1.18 0.00 0.00 0.00 0.456 0.00 128 12 0 -128 -128 0.00
2523.767 180 3031 26.0 0 2.330 22.8 83.9 1 100 99 100 100 101 0 87 0.0 0 0.0 1.020 32.0 3.07 130 0 13.88 4.96 4.97 1.09 0.00 0.00 0.00 0.471 0.00 128 12 0 -128 -128 0.00
2523.944 180 3009 27.3 0 2.330 22.8 83.9 1 100 99 100 100 101 0 87 0.0 0 0.0 1.020 32.0 3.07 128 0 13.88 4.96 4.96 1.16 0.00 0.00 0.00 0.475 0.00 128 12 0 -128 -128 0.00
2524.119 180 2988 32.0 1 2.330 22.8 83.9 1 100 99 100 100 101 0 88 0.0 0 0.0 1.035 31.0 3.14 128 0 13.65 4.96 4.96 1.13 0.00 0.00 0.01 0.676 0.00 128 12 0 -128 -128 0.00
2524.303 180 2967 34.3 1 2.330 22.8 83.9 1 100 99 100 100 101 0 87 0.0 0 0.0 1.035 31.0 3.07 128 0 14.00 4.96 4.95 1.16 0.00 0.00 0.00 0.579 0.00 128 12 0 -128 -128 0.00
2524.478 180 2948 33.8 1 2.330 22.8 83.9 1 100 99 100 100 101 0 87 0.0 0 0.0 1.035 31.0 3.07 126 0 13.88 4.96 4.96 1.11 0.02 0.00 0.00 0.385 0.00 128 12 0 -128 -128 0.00
2524.657 181 2933 34.5 1 2.330 22.2 83.9 1 100 99 100 100 101 0 88 0.0 0 0.0 1.035 31.0 3.07 126 0 14.00 4.96 4.96 1.13 0.00 0.00 0.00 0.612 0.00 128 12 0 -128 -128 0.00
2524.835 181 2916 35.3 2 2.330 22.2 83.9 1 100 99 100 100 100 134 87 1.6 0 3.8 1.035 31.0 3.07 125 0 14.00 4.96 4.96 1.11 0.00 0.00 0.00 0.397 0.00 128 12 0 -128 -128 0.00
2525.017 181 2923 39.0 4 2.330 22.2 83.9 1 100 99 100 100 100 174 87 1.7 0 4.2 1.035 31.0 3.14 125 0 13.76 4.96 4.96 1.19 0.00 0.00 0.00 0.574 0.00 128 16 0 -128 -128 0.00
2525.196 181 2890 42.0 4 2.330 22.2 83.9 1 100 99 100 100 100 195 87 1.8 0 4.3 1.039 31.0 3.07 126 0 14.00 4.96 4.96 1.13 0.00 0.00 0.00 0.574 0.00 128 16 0 -128 -128 0.00
2525.374 181 2902 44.0 4 2.330 22.2 83.9 1 100 99 100 100 100 216 88 1.9 0 4.6 1.039 31.0 3.14 128 0 13.76 4.96 4.96 1.18 0.00 0.01 0.00 0.475 0.00 128 16 0 -128 -128 0.00
2525.550 182 2895 43.8 4 2.330 22.2 83.9 1 100 99 100 100 100 208 87 1.9 0 4.5 1.039 31.0 3.07 130 0 13.88 4.91 4.97 1.12 0.00 0.00 0.00 0.556 0.00 128 16 0 -128 -128 0.00
2525.728 182 2897 42.3 4 2.330 22.2 83.9 1 100 99 100 100 100 195 88 1.8 0 4.4 1.039 31.0 3.07 132 0 14.00 4.96 4.96 1.18 0.01 0.00 0.00 0.788 0.00 128 16 0 -128 -128 0.00
2525.906 182 2895 43.8 4 2.330 22.2 83.9 1 100 99 100 100 100 208 87 1.9 0 4.5 1.039 31.0 3.07 133 0 13.88 4.96 4.96 1.15 0.00 0.01 0.00 0.475 0.00 128 16 0 -128 -128 0.00
2526.082 182 2894 42.8 4 2.330 22.2 83.9 1 100 99 100 100 100 199 87 1.8 0 4.4 1.039 31.0 3.07 135 0 13.88 4.96 4.96 1.08 0.00 0.00 0.00 0.333 0.00 128 16 0 -128 -128 0.00
2526.261 182 2886 43.3 4 2.330 22.2 83.9 1 100 99 100 100 100 204 87 1.8 0 4.4 1.039 31.0 3.07 136 0 14.00 4.97 4.96 1.19 0.00 0.00 0.00 0.466 0.00 128 16 0 -128 -128 0.00
2526.440 182 2886 45.3 5 2.330 22.2 83.9 1 100 99 100 100 100 220 88 1.9 0 4.6 1.039 31.0 3.07 137 0 14.00 4.97 4.96 1.11 0.00 0.00 0.01 0.474 0.00 128 16 0 -128 -128 0.00
2526.502 182 2886 44.5 5 2.330 22.2 83.9 1 100 99 100 100 100 216 88 1.9 0 4.5 1.039 31.0 3.07 138 0 13.88 4.96 4.96 1.18 0.00 0.00 0.01 0.578 0.00 128 16 0 -128 -128 0.00
2526.564 183 2881 44.0 5 2.330 22.2 83.9 1 100 99 100 100 100 211 88 1.9 0 4.5 1.039 31.0 3.07 138 0 14.00 4.96 4.96 0.92 0.00 0.00 0.00 0.482 0.00 128 16 0 -128 -128 0.00
2526.741 183 2883 44.5 5 2.330 22.2 83.9 1 100 99 100 100 100 216 88 1.9 0 4.5 1.039 31.0 3.07 140 0 14.00 4.96 4.96 0.89 0.00 0.00 0.00 0.446 0.00 128 16 0 -128 -128 0.00
2526.916 183 2886 43.3 5 2.330 22.2 83.9 1 100 99 100 100 100 204 87 1.8 0 4.4 1.039 31.0 3.07 141 0 14.12 4.96 4.96 1.06 0.01 0.00 0.00 0.423 0.00 128 16 0 -128 -128 0.00
2527.093 183 2884 43.8 5 2.330 22.2 83.9 1 100 99 100 100 100 212 87 1.9 0 4.5 1.039 31.0 3.14 142 0 13.76 4.96 4.96 1.20 0.00 0.00 0.00 0.576 0.00 128 16 0 -128 -128 0.00
2527.272 183 2879 45.0 5 2.330 22.2 83.9 1 100 99 100 100 100 224 88 1.9 0 4.6 1.039 31.0 3.14 143 0 13.76 4.96 4.96 1.15 0.00 0.00 0.00 0.878 0.00 128 16 0 -128 -128 0.00
2527.450 183 2880 43.5 5 2.330 22.2 83.9 1 100 99 100 100 100 208 87 1.9 0 4.5 1.039 31.0 3.07 143 0 14.00 4.95 4.96 1.11 0.00 0.00 0.00 0.600 0.00 128 16 0 -128 -128 0.00
2527.626 184 2877 43.8 5 2.330 22.2 83.9 1 100 99 100 100 100 206 87 1.8 0 4.4 1.039 31.0 3.07 145 0 14.00 4.96 4.96 1.15 0.00 0.00 0.00 0.356 0.00 128 16 0 -128 -128 0.00
2527.802 184 2873 44.0 5 2.330 22.2 83.9 1 100 99 100 100 100 213 88 1.9 0 4.5 1.039 31.0 3.07 145 0 14.00 4.96 4.96 1.13 0.00 0.00 0.00 0.519 0.00 128 16 0 -128 -128 0.00
2527.980 184 2872 45.0 5 2.330 22.2 83.9 1 100 99 100 100 100 225 88 1.9 0 4.6 1.039 31.0 3.14 146 0 13.76 4.96 4.96 1.17 0.00 0.00 0.00 0.574 0.00 128 16 0 -128 -128 0.00
2528.157 184 2879 44.5 5 2.330 22.2 83.9 1 100 99 100 100 100 220 88 1.9 0 4.6 1.039 31.0 3.14 147 0 13.76 4.96 4.96 1.07 0.00 0.00 0.00 0.600 0.00 128 16 0 -128 -128 0.00
2528.336 184 2877 43.5 5 2.330 21.7 83.9 1 100 99 100 100 100 206 87 1.8 0 4.4 1.039 31.0 3.07 147 0 14.00 4.96 4.96 1.14 0.00 0.00 0.00 0.333 0.00 128 16 0 -128 -128 0.00
2528.513 184 2879 44.0 5 2.330 21.7 83.9 1 100 99 100 100 100 211 88 1.9 0 4.5 1.039 31.0 3.07 148 0 14.00 4.96 4.95 1.15 0.00 0.00 0.00 0.667 0.00 128 16 0 -128 -128 0.00
2528.689 185 2880 45.5 5 2.330 21.7 83.9 1 100 99 100 100 100 228 88 1.9 0 4.6 1.039 31.0 3.14 148 0 13.76 4.97 4.95 1.11 0.00 0.00 0.00 0.516 0.00 128 16 0 -128 -128 0.00
2528.867 185 2883 43.3 5 2.330 21.7 83.9 1 100 99 100 100 100 204 87 1.8 0 4.4 1.039 31.0 3.07 149 0 13.88 4.96 4.96 1.18 0.00 0.00 0.00 0.455 0.00 128 16 0 -128 -128 0.00
2529.045 185 2886 44.3 5 2.330 21.7 83.9 1 100 99 100 100 100 211 88 1.9 0 4.5 1.039 31.0 3.07 149 0 14.00 4.96 4.96 1.15 0.00 0.00 0.01 0.729 0.00 128 16 0 -128 -128 0.00
2529.223 185 2892 43.8 5 2.330 21.7 83.9 1 100 99 100 100 100 212 87 1.9 0 4.5 1.039 31.0 3.14 150 0 13.76 4.96 4.96 1.12 0.00 0.00 0.00 0.455 0.00 128 16 0 -128 -128 0.00
2529.401 185 2891 43.5 5 2.330 21.7 83.9 1 100 99 100 100 100 208 87 1.9 0 4.5 1.039 31.0 3.07 150 0 14.00 4.96 4.96 1.17 0.00 0.01 0.00 0.479 0.00 128 16 0 -128 -128 0.00
2529.578 186 2894 43.8 5 2.330 21.7 83.9 1 100 99 100 100 100 208 87 1.9 0 4.5 1.039 31.0 3.07 150 0 14.00 4.96 4.96 1.10 0.00 0.00 0.01 0.393 0.00 128 16 0 -128 -128 0.00
2529.754 186 2894 44.5 5 2.330 21.7 83.9 1 100 99 100 100 100 216 88 1.9 0 4.6 1.039 31.0 3.07 151 0 14.00 4.96 4.96 1.21 0.00 0.00 0.00 0.644 0.00 128 16 0 -128 -128 0.00
2529.816 186 2898 45.0 5 2.330 21.7 83.9 1 100 99 100 100 100 223 87 1.9 0 4.6 1.039 31.0 3.14 151 0 13.76 4.96 4.96 1.12 0.00 0.00 0.00 0.500 0.00 128 16 0 -128 -128 0.00
2530.001 186 2897 45.0 5 2.330 21.7 83.9 1 100 99 100 100 100 219 87 1.9 0 4.6 1.039 31.0 3.07 151 0 14.00 4.96 4.96 0.91 0.00 0.00 0.00 0.394 0.00 128 16 0 -128 -128 0.00
2530.179 186 2899 46.0 5 2.330 21.7 83.9 1 100 99 100 100 100 235 88 2.0 0 4.7 1.039 31.0 3.14 152 0 13.65 4.96 4.96 1.08 0.00 0.01 0.00 0.475 0.00 128 16 0 -128 -128 0.00
2530.355 186 2904 45.3 5 2.330 21.7 83.9 1 100 99 100 100 100 220 88 1.9 0 4.6 1.039 31.0 3.07 152 0 14.00 4.96 4.96 1.17 0.00 0.00 0.00 0.471 0.00 128 16 0 -128 -128 0.00
2530.533 186 2908 47.3 6 2.330 21.7 83.9 1 100 99 100 100 100 240 88 2.0 0 4.8 1.039 31.0 3.07 153 0 13.88 4.96 4.96 1.06 0.00 0.00 0.00 0.600 0.00 128 16 0 -128 -128 0.00
2530.709 187 2911 48.3 6 2.330 21.7 83.9 1 100 99 100 100 100 250 88 2.0 0 4.9 1.039 31.0 3.07 153 0 13.88 4.96 4.96 1.14 0.00 0.00 0.00 0.471 0.00 128 16 0 -128 -128 0.00
2530.887 187 2916 48.5 6 2.330 21.7 83.9 1 100 99 100 100 100 253 88 2.0 0 4.9 1.039 31.0 3.07 153 0 13.88 4.96 4.97 1.05 0.00 0.01 0.00 0.471 0.00 128 16 0 -128 -128 0.00
2531.064 187 2922 48.8 6 2.330 21.7 83.9 1 100 99 100 100 100 255 88 2.0 0 5.0 1.039 31.0 3.07 154 0 14.00 4.96 4.96 1.18 0.00 0.01 0.00 0.471 0.00 128 16 0 -128 -128 0.00
2531.243 187 2935 48.5 6 2.330 21.7 83.9 1 100 99 100 100 100 3 88 2.1 0 5.0 1.039 31.0 3.14 154 0 13.76 4.96 4.96 1.05 0.00 0.00 0.00 0.524 0.00 128 16 0 -128 -128 0.00
2531.420 187 2933 48.5 6 2.330 21.7 83.9 1 100 99 100 100 100 255 88 2.0 0 5.0 1.039 31.0 3.07 154 0 14.00 4.96 4.96 1.13 0.00 0.00 0.00 0.443 0.00 128 16 0 -128 -128 0.00
2531.597 188 2944 48.3 6 2.330 21.7 83.9 1 100 99 100 100 100 247 88 2.0 0 4.9 1.039 31.0 3.07 155 0 13.88 4.96 4.96 1.21 0.00 0.00 0.00 0.571 0.00 128 16 0 -128 -128 0.00
2531.775 188 2951 49.3 6 2.330 21.7 83.9 1 100 99 100 100 100 2 88 2.1 0 5.1 1.039 31.0 3.07 155 0 13.88 4.96 4.96 1.20 0.01 0.00 0.00 0.623 0.00 128 16 0 -128 -128 0.00
2531.951 188 2954 47.0 6 2.330 21.7 83.9 1 100 99 100 100 100 241 88 2.0 0 4.9 1.039 31.0 3.07 156 0 14.00 4.96 4.96 1.17 0.00 0.00 0.00 0.596 0.00 128 16 0 -128 -128 0.00
2532.129 188 2965 47.5 6 2.330 21.7 83.9 1 100 99 100 100 100 246 88 2.0 0 5.0 1.039 31.0 3.07 156 0 14.00 4.96 4.96 1.13 0.00 0.00 0.00 0.507 0.00 128 16 0 -128 -128 0.00
2532.307 188 2970 47.8 6 2.330 21.7 83.9 1 100 99 100 100 100 246 88 2.0 0 5.0 1.039 31.0 3.07 156 0 14.00 4.97 4.96 1.12 0.00 0.00 0.00 0.362 0.00 128 16 0 -128 -128 0.00
2532.483 188 2974 47.3 6 2.330 21.7 83.9 1 100 99 100 100 100 242 88 2.0 0 4.9 1.039 31.0 3.07 156 0 14.00 4.96 4.97 1.12 0.00 0.00 0.01 0.429 0.00 128 16 0 -128 -128 0.00
2532.659 189 2979 47.3 6 2.330 21.7 83.9 1 100 99 100 100 100 242 89 2.0 0 4.9 1.039 31.0 3.07 157 0 14.00 4.97 4.96 1.14 0.00 0.00 0.00 0.413 0.00 128 16 0 -128 -128 0.00
2532.836 189 2977 46.5 6 2.330 21.7 83.9 1 100 99 100 100 100 237 89 2.0 0 4.9 1.039 31.0 3.07 157 0 14.00 4.96 4.96 1.15 0.00 0.00 0.00 0.558 0.00 128 16 0 -128 -128 0.00
2533.014 189 2994 46.5 6 2.330 21.1 83.9 1 100 99 100 100 100 238 89 2.0 0 4.9 1.039 31.0 3.07 158 0 14.00 4.96 4.97 1.10 0.00 0.00 0.00 0.518 0.00 128 16 0 -128 -128 0.00
2533.190 189 2989 47.3 6 2.330 21.1 83.9 1 100 99 100 100 100 242 89 2.0 0 5.0 1.039 31.0 3.07 158 0 14.00 4.96 4.96 1.17 0.00 0.00 0.00 0.492 0.00 128 16 0 -128 -128 0.00
2533.387 189 3003 47.0 6 2.330 21.1 83.9 1 100 99 100 100 100 242 89 2.0 0 5.0 1.039 31.0 3.07 158 0 13.88 4.96 4.96 1.14 0.00 0.00 0.00 0.526 0.00 128 16 0 -128 -128 0.00
2533.565 190 3009 48.3 6 2.330 21.1 83.9 1 100 99 100 100 100 250 88 2.0 0 5.1 1.039 31.0 3.07 158 0 13.88 4.96 4.96 1.14 0.00 0.00 0.00 0.322 0.00 128 16 0 -128 -128 0.00
2533.743 190 3016 46.0 6 2.330 21.1 83.9 1 100 99 100 100 100 236 89 2.0 0 4.9 1.039 31.0 3.07 158 0 14.00 4.96 4.96 1.15 0.00 0.00 0.00 0.617 0.00 128 16 0 -128 -128 0.00
2533.919 190 3022 48.3 6 2.330 21.1 83.9 1 100 99 100 100 100 251 89 2.0 0 5.1 1.039 31.0 3.07 158 0 14.00 4.96 4.96 1.14 0.00 0.00 0.00 0.644 0.00 128 16 0 -128 -128 0.00
2534.098 190 3031 46.8 6 2.330 21.1 83.9 1 100 99 100 100 100 244 89 2.0 0 5.1 1.039 31.0 3.14 159 0 13.76 4.96 4.96 1.04 0.00 0.00 0.00 0.524 0.00 128 16 0 -128 -128 0.00
2534.277 190 3042 45.8 6 2.330 21.1 83.9 1 100 99 100 100 100 228 88 1.9 0 4.9 1.039 31.0 3.07 159 0 14.00 4.96 4.96 1.19 0.00 0.00 0.00 0.525 0.00 128 16 0 -128 -128 0.00
2534.454 190 3048 45.8 6 2.330 21.1 83.9 1 100 99 100 100 100 231 89 1.9 0 4.9 1.039 31.0 3.07 159 0 13.88 4.96 4.96 1.11 0.00 0.01 0.00 0.538 0.00 128 16 0 -128 -128 0.00
2534.631 191 3058 45.3 6 2.330 21.1 83.9 1 100 99 100 100 100 226 88 1.9 0 4.9 1.039 31.0 3.07 159 0 14.00 4.96 4.96 1.15 0.00 0.00 0.00 0.609 0.00 128 16 0 -128 -128 0.00
2534.808 191 3059 46.0 6 2.330 21.1 83.9 1 100 99 100 100 100 237 89 2.0 0 5.0 1.039 31.0 3.07 159 0 13.88 4.96 4.96 1.20 0.00 0.00 0.00 0.660 0.00 128 16 0 -128 -128 0.00
2534.987 191 3067 46.0 6 2.330 21.1 82.2 1 100 99 100 100 100 237 89 2.0 0 5.0 1.039 31.0 3.07 160 0 14.00 4.96 4.96 1.09 0.00 0.00 0.00 0.536 0.00 128 16 0 -128 -128 0.00
2535.282 191 3078 46.0 6 2.330 21.1 82.2 1 100 99 100 100 100 237 89 2.0 0 5.1 1.039 31.0 3.07 160 0 14.00 4.96 4.96 1.12 0.00 0.00 0.00 0.357 0.00 128 16 0 -128 -128 0.00
2535.457 191 3081 47.0 6 2.330 21.1 82.2 1 100 99 100 100 100 246 89 2.0 0 5.2 1.039 31.0 3.07 160 0 14.00 4.96 4.96 1.23 0.00 0.01 0.00 0.500 0.00 128 16 0 -128 -128 0.00
2535.634 192 3092 46.0 6 2.330 21.1 82.2 1 100 99 100 100 100 241 89 2.0 0 5.1 1.039 31.0 3.14 160 0 13.65 4.96 4.97 1.14 0.00 0.00 0.00 0.557 0.00 128 16 0 -128 -128 0.00
2535.812 192 3102 45.5 6 2.330 21.1 82.2 1 100 99 100 100 100 231 89 1.9 0 5.0 1.039 31.0 3.07 160 0 14.00 4.96 4.96 1.15 0.00 0.00 0.00 0.465 0.00 128 16 0 -128 -128 0.00
2535.989 192 3103 45.8 6 2.330 21.1 82.2 1 100 99 100 100 100 231 89 1.9 0 5.0 1.039 31.0 3.07 161 0 14.00 4.96 4.96 1.17 0.00 0.00 0.00 0.542 0.00 128 16 0 -128 -128 0.00
2536.165 192 3108 45.3 6 2.330 21.1 82.2 1 100 99 100 100 100 227 89 1.9 0 5.0 1.039 31.0 3.07 161 0 14.00 4.96 4.96 1.17 0.01 0.00 0.00 0.509 0.00 128 16 0 -128 -128 0.00
2536.341 192 3116 43.3 5 2.330 21.1 82.2 1 100 99 100 100 100 210 89 1.9 0 4.8 1.035 31.0 3.07 161 0 14.00 4.96 4.96 1.18 0.00 0.00 0.00 0.756 0.00 128 16 0 -128 -128 0.00
2536.519 192 3120 41.8 5 2.330 21.1 82.2 1 100 99 100 100 100 198 89 1.8 0 4.7 1.035 31.0 3.07 161 0 14.00 4.96 4.96 1.17 0.01 0.00 0.01 0.526 0.00 128 16 0 -128 -128 0.00
2536.695 193 3121 39.3 4 2.330 21.1 82.2 1 100 99 100 100 100 176 89 1.7 0 4.5 1.035 31.0 3.07 161 0 14.00 4.96 4.96 1.12 0.00 0.00 0.00 0.400 0.00 128 16 0 -128 -128 0.00
2536.873 193 3118 37.3 4 2.330 21.1 82.2 1 100 99 100 100 100 157 88 1.7 0 4.3 1.035 31.0 3.07 161 0 14.00 4.96 4.96 1.14 0.00 0.00 0.00 0.481 0.00 128 16 0 -128 -128 0.00
2537.049 193 3113 37.5 4 2.330 21.1 82.2 1 100 99 100 100 100 162 89 1.7 0 4.3 1.035 31.0 3.07 161 0 14.00 4.96 4.96 1.17 0.00 0.00 0.00 0.684 0.00 128 16 0 -128 -128 0.00
2537.229 193 3113 37.0 4 2.330 21.1 82.2 1 100 99 100 100 100 158 89 1.7 0 4.3 1.035 31.0 3.07 161 0 14.00 4.96 4.96 1.09 0.00 0.00 0.00 0.457 0.00 128 16 0 -128 -128 0.00
2537.290 193 3118 37.5 4 2.330 21.1 82.2 1 100 99 100 100 100 165 88 1.7 0 4.4 1.035 31.0 3.14 161 0 13.65 4.96 4.96 1.14 0.00 0.00 0.00 0.543 0.00 128 16 0 -128 -128 0.00
2537.467 193 3131 36.3 4 2.330 21.1 82.2 1 100 99 100 100 100 147 88 1.6 0 4.2 1.023 31.0 3.07 161 0 14.00 4.96 4.96 0.93 0.01 0.00 0.01 0.475 0.00 128 16 0 -128 -128 0.00
2537.644 194 3125 35.8 4 2.330 21.1 82.2 1 100 99 100 100 100 144 88 1.6 0 4.2 1.023 32.0 3.07 161 0 13.88 4.96 4.96 1.11 0.00 0.00 0.00 0.413 0.00 128 16 0 -128 -128 0.00
2537.823 194 3108 37.5 4 2.330 21.1 82.2 1 100 99 100 100 100 161 88 1.7 0 4.3 1.035 31.0 3.07 161 0 14.00 4.96 4.96 1.09 0.00 0.01 0.00 0.275 0.00 128 16 0 -128 -128 0.00
2538.001 194 3121 37.5 4 2.330 21.1 82.2 1 100 99 100 100 100 162 89 1.7 0 4.3 1.035 31.0 3.07 161 0 14.00 4.96 4.97 1.15 0.00 0.00 0.00 0.438 0.00 128 16 0 -128 -128 0.00
2538.176 194 3136 35.5 4 2.330 21.1 82.2 1 100 99 100 100 100 144 88 1.6 0 4.2 1.023 32.0 3.07 160 0 13.88 4.96 4.96 1.10 0.00 0.00 0.00 0.347 0.00 128 16 0 -128 -128 0.00
2538.355 194 3105 36.3 4 2.330 21.1 82.2 1 100 99 100 100 100 146 88 1.6 0 4.2 1.023 31.0 3.07 161 0 14.00 4.96 4.96 1.14 0.00 0.00 0.00 0.453 0.00 128 16 0 -128 -128 0.00
2538.532 194 3131 36.0 4 2.330 21.7 82.2 1 100 99 100 100 100 147 88 1.6 0 4.2 1.035 31.0 3.07 161 0 14.00 4.96 4.96 1.12 0.00 0.00 0.00 0.563 0.00 128 16 0 -128 -128 0.00
2538.709 195 3115 37.0 4 2.330 21.7 82.2 1 100 99 100 100 100 158 89 1.7 0 4.3 1.035 31.0 3.07 161 0 14.00 4.96 4.96 1.11 0.00 0.00 0.01 0.525 0.00 128 16 0 -128 -128 0.00
2538.901 195 3120 37.0 4 2.330 21.7 82.2 1 100 99 100 100 100 158 89 1.7 0 4.3 1.035 31.0 3.07 160 0 13.88 4.96 4.97 1.08 0.00 0.00 0.00 0.494 0.00 128 16 0 -128 -128 0.00
2539.088 195 3107 37.3 4 2.330 21.7 82.2 1 100 99 100 100 100 155 88 1.6 0 4.3 1.035 31.0 3.07 161 0 13.88 4.96 4.96 1.16 0.00 0.00 0.01 0.574 0.00 128 16 0 -128 -128 0.00
2539.267 195 3091 38.5 4 2.330 21.7 82.2 1 100 99 100 100 100 170 88 1.7 0 4.4 1.035 31.0 3.07 161 0 14.00 4.96 4.96 1.23 0.00 0.00 0.00 0.435 0.00 128 16 0 -128 -128 0.00
2539.444 195 3102 39.5 4 2.330 21.7 82.2 1 100 99 100 100 100 179 88 1.7 0 4.5 1.035 31.0 3.07 161 0 13.88 4.96 4.96 1.13 0.00 0.00 0.00 0.422 0.00 128 16 0 -128 -128 0.00
2539.622 196 3107 40.8 5 2.330 21.7 82.2 1 100 99 100 100 100 187 88 1.8 0 4.6 1.035 31.0 3.07 161 0 14.00 4.96 4.96 1.23 0.00 0.00 0.00 0.525 0.00 128 16 0 -128 -128 0.00
2539.800 196 3108 41.5 5 2.330 21.7 82.2 1 100 99 100 100 100 197 89 1.8 0 4.7 1.035 31.0 3.07 161 0 14.00 4.96 4.97 1.17 0.00 0.00 0.00 0.592 0.00 128 16 0 -128 -128 0.00
2539.977 196 3107 41.8 5 2.330 21.7 82.2 1 100 99 100 100 100 196 88 1.8 0 4.7 1.035 31.0 3.07 161 0 14.00 4.96 4.96 1.13 0.00 0.00 0.00 0.526 0.00 128 16 0 -128 -128 0.00
2540.153 196 3102 41.5 5 2.330 21.7 82.2 1 100 99 100 100 100 196 88 1.8 0 4.7 1.035 31.0 3.07 161 0 13.88 4.96 4.96 1.15 0.00 0.00 0.00 0.362 0.00 128 16 0 -128 -128 0.00
2540.334 196 3105 42.5 5 2.330 21.7 82.2 1 100 99 100 100 100 205 89 1.8 0 4.8 1.035 31.0 3.07 161 0 14.00 4.96 4.96 1.03 0.00 0.00 0.00 0.471 0.00 128 16 0 -128 -128 0.00
2540.511 196 3105 41.8 5 2.330 21.7 82.2 1 100 99 100 100 100 196 88 1.8 0 4.7 1.035 31.0 3.07 161 0 14.00 4.96 4.96 1.20 0.00 0.00 0.00 0.667 0.00 128 16 0 -128 -128 0.00
2540.573 197 3112 42.3 5 2.330 21.7 82.2 1 100 99 100 100 100 201 89 1.8 0 4.7 1.035 31.0 3.07 161 0 13.88 4.96 4.96 1.12 0.00 0.00 0.00 0.403 0.00 128 16 0 -128 -128 0.00
2540.750 197 3103 42.5 5 2.330 21.7 82.2 1 100 99 100 100 100 205 89 1.8 0 4.8 1.035 31.0 3.07 161 0 13.88 4.96 4.96 0.96 0.00 0.00 0.00 0.580 0.00 128 16 0 -128 -128 0.00
2540.927 197 3099 43.0 5 2.330 21.7 82.2 1 100 99 100 100 100 210 89 1.9 0 4.8 1.035 31.0 3.07 161 0 14.00 4.96 4.96 1.13 0.00 0.00 0.00 0.576 0.00 128 16 0 -128 -128 0.00
2541.103 197 3107 41.5 5 2.330 21.7 82.2 1 100 99 100 100 100 196 88 1.8 0 4.7 1.035 31.0 3.07 161 0 14.00 4.96 4.96 1.09 0.00 0.00 0.01 0.337 0.00 128 16 0 -128 -128 0.00
2541.281 197 3110 41.8 5 2.330 21.7 82.2 1 100 99 100 100 100 197 89 1.8 0 4.7 1.035 31.0 3.07 161 0 14.00 4.96 4.97 1.17 0.00 0.00 0.00 0.422 0.00 128 16 0 -128 -128 0.00
2541.458 197 3102 41.8 5 2.330 21.7 82.2 1 100 99 100 100 100 196 88 1.8 0 4.7 1.035 31.0 3.07 161 0 14.00 4.96 4.96 1.14 0.00 0.00 0.00 0.520 0.00 128 16 0 -128 -128 0.00
2541.634 198 3102 42.3 5 2.330 21.7 82.2 1 100 99 100 100 100 201 89 1.8 0 4.7 1.035 31.0 3.07 161 0 14.00 4.96 4.96 1.18 0.00 0.00 0.00 0.492 0.00 128 16 0 -128 -128 0.00
2541.696 198 3107 44.0 5 2.330 21.7 82.2 1 100 99 100 100 100 222 89 1.9 0 5.0 1.035 31.0 3.14 162 0 13.76 4.96 4.97 1.14 0.00 0.00 0.00 0.457 0.00 128 16 0 -128 -128 0.00
2541.874 198 3110 42.8 5 2.330 21.7 82.2 1 100 99 100 100 100 206 89 1.8 0 4.8 1.035 31.0 3.07 162 0 13.88 4.95 4.96 0.89 0.00 0.00 0.01 0.735 0.00 128 16 0 -128 -128 0.00
2542.051 198 3105 43.3 6 2.330 21.7 82.2 1 100 99 100 100 100 214 89 1.9 0 4.9 1.035 31.0 3.14 162 0 13.76 4.96 4.96 1.24 0.00 0.00 0.00 0.441 0.00 128 16 0 -128 -128 0.00
2542.230 198 3107 44.0 6 2.330 21.7 82.2 1 100 99 100 100 100 222 89 1.9 0 5.0 1.039 31.0 3.14 162 0 13.76 4.96 4.96 1.10 0.00 0.00 0.01 0.558 0.00 128 16 0 -128 -128 0.00
2542.407 198 3103 43.0 6 2.330 21.7 82.2 1 100 99 100 100 100 210 89 1.9 0 4.8 1.035 31.0 3.07 162 0 14.00 4.96 4.96 1.11 0.00 0.00 0.00 0.611 0.00 128 16 0 -128 -128 0.00
2542.585 199 3112 43.0 6 2.330 21.7 82.2 1 100 99 100 100 100 210 89 1.9 0 4.8 1.035 31.0 3.07 162 0 14.00 4.96 4.96 1.15 0.00 0.00 0.00 0.525 0.00 128 16 0 -128 -128 0.00
2542.761 199 3105 42.5 6 2.330 21.7 82.2 1 100 99 100 100 100 205 89 1.8 0 4.8 1.039 31.0 3.07 163 0 14.00 4.96 4.97 1.18 0.00 0.00 0.01 0.471 0.00 128 16 0 -128 -128 0.00
2542.937 199 3105 43.0 6 2.330 21.7 82.2 1 100 99 100 100 100 210 89 1.9 0 4.8 1.035 31.0 3.07 162 0 14.00 4.95 4.97 1.17 0.00 0.00 0.00 0.157 0.00 128 16 0 -128 -128 0.00
2542.999 199 3097 43.0 6 2.330 21.7 82.2 1 100 99 100 100 100 210 89 1.9 0 4.8 1.035 31.0 3.07 162 0 13.88 4.96 4.96 1.12 0.00 0.00 0.00 0.482 0.00 128 16 0 -128 -128 0.00
2543.177 199 3103 43.8 6 2.330 21.7 82.2 1 100 99 100 100 100 214 89 1.9 0 4.9 1.035 31.0 3.07 163 0 14.00 4.97 4.96 0.91 0.00 0.00 0.00 0.329 0.00 128 16 0 -128 -128 0.00
2543.355 199 3094 45.0 6 2.330 21.7 82.2 1 100 99 100 100 100 226 89 1.9 0 5.0 1.039 31.0 3.07 162 0 13.88 4.96 4.96 1.11 0.00 0.00 0.00 0.500 0.00 128 16 0 -128 -128 0.00
2543.531 199 3105 45.0 6 2.330 21.7 82.2 1 100 99 100 100 100 227 89 1.9 0 5.0 1.039 31.0 3.07 162 0 14.00 4.96 4.96 1.09 0.00 0.00 0.00 0.512 0.00 128 16 0 -128 -128 0.00
2543.709 200 3092 44.5 6 2.330 21.7 82.2 1 100 99 100 100 100 222 89 1.9 0 4.9 1.039 31.0 3.07 162 0 14.00 4.96 4.96 1.11 0.00 0.01 0.00 0.366 0.00 128 16 0 -128 -128 0.00
2543.886 200 3094 43.8 6 2.330 21.7 82.2 1 100 99 100 100 100 214 88 1.9 0 4.8 1.035 31.0 3.07 163 0 13.88 4.96 4.96 1.10 0.01 0.00 0.00 0.667 0.00 128 16 0 -128 -128 0.00
2544.063 200 3092 43.8 6 2.330 21.7 82.2 1 100 99 100 100 100 214 88 1.9 0 4.8 1.035 31.0 3.07 163 0 13.88 4.96 4.96 1.20 0.00 0.00 0.00 0.525 0.00 128 16 0 -128 -128 0.00
2544.239 200 3088 44.0 5 2.330 21.7 82.2 1 100 99 100 100 100 221 89 1.9 0 4.9 1.035 31.0 3.14 162 0 13.76 4.96 4.96 1.12 0.00 0.00 0.01 0.460 0.00 128 16 0 -128 -128 0.00
2544.423 200 3080 40.5 4 2.330 21.1 82.2 1 100 99 100 100 100 189 88 1.8 0 4.6 1.035 31.0 3.14 163 0 13.76 4.96 4.96 1.20 0.00 0.00 0.00 0.460 0.00 128 16 0 -128 -128 0.00
2544.601 201 3088 38.5 4 2.330 21.1 82.2 1 100 99 100 100 100 170 88 1.7 0 4.4 1.035 31.0 3.07 162 0 14.00 4.96 4.97 1.11 0.00 0.01 0.00 0.386 0.00 128 16 0 -128 -128 0.00
2544.778 201 3072 39.5 4 2.330 21.1 82.2 1 100 99 100 100 100 178 88 1.7 0 4.4 1.035 31.0 3.07 163 0 14.00 4.96 4.96 1.15 0.00 0.01 0.00 0.556 0.00 128 16 0 -128 -128 0.00
2544.955 201 3072 39.0 4 2.330 21.1 82.2 1 100 99 100 100 100 178 88 1.7 0 4.4 1.035 31.0 3.14 162 0 13.76 4.96 4.96 1.16 0.00 0.00 0.00 0.492 0.00 128 16 0 -128 -128 0.00
2545.017 201 3075 39.3 4 2.330 21.1 82.2 1 100 99 100 100 100 174 88 1.7 0 4.4 1.035 31.0 3.07 162 0 14.00 4.96 4.96 1.08 0.00 0.00 0.00 0.459 0.00 128 16 0 -128 -128 0.00
2545.193 201 3069 39.8 4 2.330 21.1 82.2 1 100 99 100 100 100 178 88 1.7 0 4.4 1.035 31.0 3.07 162 0 14.00 4.96 4.96 0.88 0.00 0.00 0.00 0.425 0.00 128 16 0 -128 -128 0.00
2545.390 201 3069 39.3 4 2.330 21.1 82.2 1 100 99 100 100 100 174 88 1.7 0 4.4 1.035 31.0 3.07 161 0 14.00 4.96 4.96 1.08 0.01 0.00 0.00 0.404 0.00 128 16 0 -128 -128 0.00
2545.452 201 3053 39.8 4 2.330 21.1 82.2 1 100 99 100 100 100 181 88 1.7 0 4.4 1.035 31.0 3.14 162 0 13.76 4.96 4.96 1.12 0.00 0.00 0.00 0.438 0.00 128 16 0 -128 -128 0.00
2545.629 202 3050 39.8 4 2.330 21.7 82.2 1 100 99 100 100 100 178 88 1.7 0 4.4 1.035 31.0 3.07 162 0 14.00 4.95 4.96 0.89 0.00 0.00 0.00 0.408 0.00 128 16 0 -128 -128 0.00
2545.806 202 3048 40.8 4 2.330 21.7 82.2 1 100 99 100 100 100 187 88 1.8 0 4.5 1.035 31.0 3.07 162 0 13.88 4.96 4.96 1.15 0.00 0.00 0.00 0.632 0.00 128 16 0 -128 -128 0.00
2545.984 202 3050 40.8 5 2.330 21.7 82.2 1 100 99 100 100 100 187 88 1.8 0 4.5 1.035 31.0 3.07 162 0 14.00 4.96 4.96 1.18 0.00 0.00 0.00 0.484 0.00 128 16 0 -128 -128 0.00
2546.160 202 3042 43.5 5 2.330 21.7 82.2 1 100 99 100 100 100 217 88 1.9 0 4.8 1.035 31.0 3.14 161 0 13.76 4.96 4.96 1.11 0.00 0.00 0.00 0.313 0.00 128 16 0 -128 -128 0.00
2546.338 202 3042 44.0 5 2.330 21.7 82.2 1 100 99 100 100 100 215 88 1.9 0 4.8 1.039 31.0 3.07 161 0 14.00 4.96 4.97 1.16 0.00 0.00 0.00 0.722 0.00 128 16 0 -128 -128 0.00
2546.401 202 3036 43.8 5 2.330 21.7 82.2 1 100 99 100 100 100 211 88 1.9 0 4.7 1.039 31.0 3.07 161 0 13.88 4.96 4.96 1.17 0.00 0.00 0.00 0.538 0.00 128 16 0 -128 -128 0.00
2546.579 203 3037 45.0 6 2.330 21.7 82.2 1 100 99 100 100 100 225 88 1.9 0 4.9 1.039 31.0 3.07 161 0 14.00 4.96 4.96 0.93 0.00 0.00 0.00 0.524 0.00 128 16 0 -128 -128 0.00
2546.755 203 3034 45.0 6 2.330 21.7 82.2 1 100 99 100 100 100 229 88 1.9 0 4.9 1.039 31.0 3.14 162 0 13.76 4.96 4.96 1.07 0.00 0.01 0.00 0.481 0.00 128 16 0 -128 -128 0.00
2546.932 203 3027 45.3 6 2.330 21.7 82.2 1 100 99 100 100 100 225 88 1.9 0 4.9 1.039 31.0 3.07 162 0 13.88 4.96 4.96 1.09 0.00 0.00 0.00 0.479 0.00 128 16 0 -128 -128 0.00
2547.109 203 3021 48.3 6 2.330 21.7 82.2 1 100 99 100 100 100 251 89 2.0 0 5.1 1.039 31.0 3.07 162 0 14.00 4.96 4.96 1.16 0.00 0.00 0.00 0.354 0.00 128 16 0 -128 -128 0.00
2547.288 203 3021 47.5 7 2.330 21.7 82.2 1 100 99 100 100 100 249 89 2.0 0 5.1 1.039 31.0 3.07 162 0 13.88 4.96 4.96 1.15 0.00 0.00 0.00 0.370 0.00 128 16 0 -128 -128 0.00
2547.351 203 3030 48.5 7 2.330 21.7 82.2 1 100 99 100 100 100 255 89 2.0 0 5.2 1.039 31.0 3.07 162 0 14.00 4.96 4.96 1.12 0.00 0.00 0.00 0.337 0.00 128 16 0 -128 -128 0.00
2547.530 203 3024 49.3 7 2.330 21.7 82.2 1 100 99 100 100 100 2 88 2.1 0 5.2 1.039 31.0 3.07 162 0 14.00 4.96 4.96 0.96 0.00 0.00 0.00 0.491 0.00 128 16 0 -128 -128 0.00
2547.706 204 3027 49.5 7 2.330 21.7 82.2 1 100 99 100 100 100 10 88 2.1 0 5.3 1.039 31.0 3.14 162 0 13.65 4.96 4.97 1.15 0.00 0.00 0.00 0.540 0.00 128 16 0 -128 -128 0.00
2547.885 204 3027 51.0 7 2.330 21.7 82.2 1 100 99 100 100 100 20 88 2.1 0 5.4 1.039 31.0 3.07 163 0 14.00 4.96 4.96 1.11 0.00 0.00 0.00 0.453 0.00 128 16 0 -128 -128 0.00
2547.947 204 3031 51.5 8 2.330 21.7 82.2 1 100 99 100 100 100 29 88 2.2 0 5.5 1.039 31.0 3.14 163 0 13.76 4.96 4.97 1.16 0.00 0.00 0.00 0.516 0.00 128 20 0 -128 -128 0.00
2548.125 204 3036 55.8 10 2.330 21.7 82.2 1 100 99 100 100 100 65 89 2.3 0 5.8 1.039 31.0 3.07 163 0 14.00 4.96 4.96 0.94 0.00 0.00 0.01 0.542 0.00 128 20 0 -128 -128 0.00
2548.304 204 3034 57.8 10 2.330 21.7 82.2 1 100 99 100 100 100 82 89 2.4 0 6.0 1.051 31.0 3.07 163 0 14.00 4.96 4.96 1.09 0.00 0.00 0.01 0.345 0.00 128 20 0 -128 -128 0.00
2548.480 204 3039 59.0 10 2.330 21.7 82.2 1 100 99 100 100 100 96 90 2.4 0 6.2 1.051 31.0 3.07 164 0 14.00 4.96 4.97 1.12 0.01 0.00 0.00 0.360 0.00 128 20 0 -128 -128 0.00
2548.658 205 3042 60.3 10 2.330 21.7 82.2 1 100 99 100 100 100 103 89 2.5 0 6.2 1.051 31.0 3.07 165 0 14.00 4.97 4.96 1.15 0.00 0.00 0.00 0.722 0.00 128 20 0 -128 -128 0.00
2548.834 205 3054 59.8 10 2.330 21.1 82.2 1 100 99 100 100 100 102 89 2.5 0 6.3 1.051 31.0 3.14 166 0 13.65 4.95 4.96 1.18 0.01 0.00 0.00 0.643 0.00 128 20 0 -128 -128 0.00
2549.012 205 3056 60.5 10 2.330 21.1 82.2 1 100 99 100 100 100 108 89 2.5 0 6.3 1.051 31.0 3.07 166 0 14.00 4.97 4.96 1.11 0.00 0.00 0.00 0.276 0.00 128 20 0 -128 -128 0.00
2549.189 205 3062 59.0 10 2.330 21.1 82.2 1 100 99 100 100 100 96 90 2.4 0 6.2 1.051 31.0 3.07 167 0 13.88 4.96 4.96 1.16 0.00 0.00 0.01 0.648 0.00 128 20 0 -128 -128 0.00
2549.366 205 3064 59.0 10 2.330 21.1 82.2 1 100 99 100 100 100 94 89 2.4 0 6.2 1.051 31.0 3.07 167 0 14.00 4.96 4.96 1.14 0.00 0.00 0.01 0.400 0.00 128 20 0 -128 -128 0.00
2549.542 205 3073 61.3 10 2.330 21.1 82.2 1 100 99 100 100 100 115 90 2.5 0 6.4 1.051 31.0 3.07 168 0 14.00 4.97 4.96 1.14 0.00 0.00 0.01 0.453 0.00 128 20 0 -128 -128 0.00
2549.719 206 3080 58.8 10 2.330 21.1 82.2 1 100 99 100 100 100 92 89 2.4 0 6.2 1.051 31.0 3.14 168 0 13.76 4.96 4.96 1.08 0.00 0.00 0.00 1.058 0.00 128 20 0 -128 -128 0.00
2549.897 206 3084 61.3 10 2.330 21.1 82.2 1 100 99 100 100 100 115 90 2.5 0 6.4 1.051 31.0 3.07 169 0 13.88 4.96 4.96 1.12 0.00 0.00 0.00 0.427 0.00 128 20 0 -128 -128 0.00
2550.081 206 3094 59.3 10 2.330 21.1 82.2 1 100 99 100 100 100 95 89 2.4 0 6.3 1.051 31.0 3.07 169 0 14.00 4.96 4.97 1.16 0.00 0.00 0.01 0.519 0.00 128 20 0 -128 -128 0.00
2550.261 206 3089 58.3 10 2.330 21.1 82.2 1 100 99 100 100 100 86 89 2.4 0 6.2 1.051 31.0 3.07 169 0 14.00 4.96 4.96 1.15 0.00 0.00 0.00 0.377 0.00 128 20 0 -128 -128 0.00
2550.448 206 3112 58.8 10 2.330 21.1 82.2 1 100 99 100 100 100 90 89 2.4 0 6.2 1.051 31.0 3.07 170 0 13.88 4.96 4.96 1.12 0.00 0.00 0.00 0.712 0.00 128 20 0 -128 -128 0.00
2550.643 207 3099 60.8 10 2.330 21.1 82.2 1 100 99 100 100 100 111 90 2.5 0 6.4 1.051 31.0 3.07 169 0 13.88 4.96 4.96 1.19 0.00 0.00 0.00 0.559 0.00 128 20 0 -128 -128 0.00
2550.820 207 3116 58.8 10 2.330 21.1 82.2 1 100 99 100 100 100 91 89 2.4 0 6.3 1.051 31.0 3.07 170 0 13.88 4.96 4.97 1.14 0.00 0.00 0.00 0.685 0.00 128 20 0 -128 -128 0.00
2550.997 207 3118 59.5 10 2.330 21.1 82.2 1 100 99 100 100 100 103 89 2.5 0 6.4 1.051 31.0 3.14 170 0 13.76 4.96 4.96 1.13 0.00 0.00 0.00 0.403 0.00 128 20 0 -128 -128 0.00
2551.175 207 3126 59.8 10 2.330 21.1 82.2 1 100 99 100 100 100 97 89 2.4 0 6.3 1.051 31.0 3.07 170 0 13.88 4.96 4.97 1.13 0.01 0.00 0.00 0.574 0.00 128 20 0 -128 -128 0.00
2551.352 207 3129 60.3 10 2.330 21.1 82.2 1 100 99 100 100 100 105 90 2.5 0 6.4 1.051 31.0 3.07 171 0 13.88 4.96 4.96 1.16 0.00 0.00 0.00 0.500 0.00 128 20 0 -128 -128 0.00
2551.528 207 3133 58.5 10 2.330 21.1 82.2 1 100 99 100 100 100 93 90 2.4 0 6.3 1.051 31.0 3.07 171 0 14.00 4.97 4.96 1.06 0.00 0.00 0.00 0.554 0.00 128 20 0 -128 -128 0.00
2551.706 208 3144 60.8 10 2.330 21.1 82.2 1 100 99 100 100 100 111 90 2.5 0 6.5 1.051 31.0 3.07 171 0 14.00 4.96 4.95 1.09 0.00 0.00 0.00 0.516 0.00 128 20 0 -128 -128 0.00
2551.883 208 3143 59.0 10 2.330 21.1 82.2 1 100 99 100 100 100 95 90 2.4 0 6.4 1.051 31.0 3.07 171 0 14.00 4.96 4.96 1.17 0.00 0.00 0.00 0.452 0.00 128 20 0 -128 -128 0.00
2552.059 208 3144 61.3 10 2.330 21.1 82.2 1 100 99 100 100 100 120 90 2.5 0 6.6 1.051 31.0 3.14 171 0 13.76 4.97 4.96 1.18 0.00 0.00 0.00 0.515 0.00 128 20 0 -128 -128 0.00
2552.239 208 3161 60.3 10 2.330 21.1 82.2 1 100 99 100 100 100 107 90 2.5 0 6.5 1.051 31.0 3.07 172 0 13.88 4.96 4.96 1.11 0.00 0.00 0.00 0.390 0.00 128 20 0 -128 -128 0.00
2552.416 208 3161 59.3 10 2.330 21.1 82.2 1 100 99 100 100 100 96 90 2.4 0 6.4 1.051 31.0 3.07 172 0 14.00 4.97 4.96 1.16 0.00 0.00 0.00 0.394 0.00 128 20 0 -128 -128 0.00
2552.479 208 3162 60.3 10 2.330 21.1 82.2 1 100 99 100 100 100 111 90 2.5 0 6.6 1.051 31.0 3.14 172 0 13.65 4.96 4.96 1.15 0.01 0.00 0.00 0.711 0.00 128 20 0 -128 -128 0.00
2552.655 209 3162 59.5 10 2.330 21.1 82.2 1 100 99 100 100 100 100 90 2.4 0 6.5 1.051 31.0 3.07 172 0 14.00 4.96 4.96 0.90 0.00 0.00 0.00 0.508 0.00 128 20 0 -128 -128 0.00
2552.717 209 3174 58.8 10 2.330 21.1 82.2 1 100 99 100 100 100 91 90 2.4 0 6.4 1.051 31.0 3.07 173 0 14.00 4.96 4.96 1.10 0.00 0.00 0.01 0.479 0.00 128 20 0 -128 -128 0.00
2552.894 209 3166 52.8 7 2.330 21.1 82.2 1 100 99 100 100 100 43 89 2.2 0 5.9 1.039 31.0 3.14 173 0 13.76 4.96 4.96 0.85 0.00 0.00 0.00 0.385 0.00 128 16 0 -128 -128 0.00
2553.072 209 3171 45.3 6 2.330 20.6 82.2 1 100 99 100 100 100 230 89 1.9 0 5.1 1.035 31.0 3.07 173 0 13.88 4.97 4.96 1.08 0.00 0.00 0.00 0.394 0.00 128 16 0 -128 -128 0.00
2553.253 209 3167 44.8 6 2.330 20.6 82.2 1 100 99 100 100 100 228 89 1.9 0 5.1 1.035 31.0 3.14 172 0 13.76 4.96 4.96 1.22 0.00 0.00 0.01 0.536 0.00 128 16 0 -128 -128 0.00
2553.431 209 3154 43.8 5 2.330 20.6 82.2 1 100 99 100 100 100 215 89 1.9 0 5.0 1.035 31.0 3.07 172 0 14.00 4.96 4.96 1.21 0.00 0.00 0.00 0.458 0.00 128 16 0 -128 -128 0.00
2553.608 210 3154 42.5 5 2.330 20.6 82.2 1 100 99 100 100 100 206 89 1.8 0 4.9 1.035 31.0 3.07 172 0 14.00 4.96 4.96 1.17 0.00 0.00 0.00 0.422 0.00 128 16 0 -128 -128 0.00
2553.670 210 3152 41.3 5 2.330 20.6 82.2 1 100 99 100 100 100 194 89 1.8 0 4.7 1.035 31.0 3.07 171 0 14.00 4.96 4.96 1.15 0.00 0.00 0.00 0.372 0.00 128 16 0 -128 -128 0.00
2553.848 210 3139 42.0 5 2.330 20.6 82.2 1 100 99 100 100 100 202 89 1.8 0 4.8 1.035 31.0 3.07 170 0 14.00 4.96 4.97 0.92 0.01 0.00 0.00 0.408 0.00 128 16 0 -128 -128 0.00
2554.026 210 3141 41.5 5 2.330 20.6 82.2 1 100 99 100 100 100 198 89 1.8 0 4.8 1.035 31.0 3.07 171 0 13.88 4.96 4.96 1.00 0.00 0.00 0.00 0.378 0.00 128 16 0 -128 -128 0.00
2554.202 210 3134 41.0 5 2.330 21.1 82.2 1 100 99 100 100 100 194 89 1.8 0 4.7 1.035 31.0 3.07 171 0 13.88 4.96 4.96 1.20 0.00 0.00 0.01 0.402 0.00 128 16 0 -128 -128 0.00
2554.383 210 3129 42.0 5 2.330 21.1 82.2 1 100 99 100 100 100 201 89 1.8 0 4.8 1.035 31.0 3.07 170 0 13.88 4.96 4.96 1.22 0.00 0.00 0.00 0.379 0.00 128 16 0 -128 -128 0.00
2554.559 211 3134 42.8 5 2.330 21.1 82.2 1 100 99 100 100 100 205 88 1.8 0 4.8 1.035 31.0 3.07 169 0 14.00 4.96 4.96 1.09 0.00 0.00 0.00 0.673 0.00 128 16 0 -128 -128 0.00
2554.738 211 3128 41.0 5 2.330 21.1 82.2 1 100 99 100 100 100 192 89 1.8 0 4.7 1.035 31.0 3.07 170 0 14.00 4.97 4.96 1.12 0.00 0.00 0.00 0.544 0.00 128 16 0 -128 -128 0.00
2554.914 211 3131 41.8 5 2.330 21.1 82.2 1 100 99 100 100 100 196 89 1.8 0 4.7 1.035 31.0 3.07 170 0 14.00 4.96 4.97 1.14 0.00 0.00 0.00 0.485 0.00 128 16 0 -128 -128 0.00
2555.097 211 3121 42.8 5 2.330 21.1 82.2 1 100 99 100 100 100 207 89 1.9 0 4.8 1.035 31.0 3.07 169 0 14.00 4.96 4.96 1.21 0.00 0.00 0.00 0.446 0.00 128 16 0 -128 -128 0.00
2555.276 211 3115 41.8 5 2.330 21.1 82.2 1 100 99 100 100 100 196 88 1.8 0 4.7 1.035 31.0 3.07 169 0 14.00 4.96 4.96 1.09 0.00 0.00 0.00 0.640 0.00 128 16 0 -128 -128 0.00
2555.452 211 3115 41.8 5 2.330 21.1 82.2 1 100 99 100 100 100 196 88 1.8 0 4.7 1.035 31.0 3.07 169 0 14.00 4.97 4.97 1.07 0.00 0.00 0.00 0.540 0.00 128 16 0 -128 -128 0.00
2555.513 211 3113 41.8 5 2.330 21.1 82.2 1 100 99 100 100 100 196 88 1.8 0 4.7 1.035 31.0 3.07 169 0 14.00 5.00 4.96 1.08 0.00 0.00 0.00 0.596 0.00 128 16 0 -128 -128 0.00
2555.688 212 3112 42.0 5 2.330 21.1 82.2 1 100 99 100 100 100 205 89 1.8 0 4.8 1.035 31.0 3.14 169 0 13.76 4.96 4.96 0.92 0.00 0.00 0.00 0.460 0.00 128 16 0 -128 -128 0.00
2555.866 212 3105 41.8 5 2.330 21.1 82.2 1 100 99 100 100 100 196 88 1.8 0 4.7 1.035 31.0 3.07 169 0 13.88 4.96 4.96 1.13 0.00 0.00 0.01 0.242 0.00 128 16 0 -128 -128 0.00
2556.043 212 3110 42.8 5 2.330 21.1 82.2 1 100 99 100 100 100 206 89 1.8 0 4.8 1.035 31.0 3.07 169 0 14.00 4.95 4.97 1.16 0.00 0.00 0.00 0.615 0.00 128 16 0 -128 -128 0.00
2556.222 212 3099 43.5 5 2.330 21.1 82.2 1 100 99 100 100 100 218 89 1.9 0 4.9 1.035 31.0 3.14 169 0 13.76 4.96 4.97 1.12 0.00 0.00 0.00 0.633 0.00 128 16 0 -128 -128 0.00
2556.398 212 3100 42.5 5 2.330 21.1 82.2 1 100 99 100 100 100 205 89 1.8 0 4.8 1.035 31.0 3.07 169 0 14.00 4.97 4.96 1.21 0.00 0.00 0.00 0.426 0.00 128 16 0 -128 -128 0.00
2556.575 213 3089 42.0 5 2.330 21.1 82.2 1 100 99 100 100 100 201 88 1.8 0 4.7 1.035 31.0 3.07 169 0 14.00 4.96 4.97 1.09 0.00 0.00 0.00 0.615 0.00 128 16 0 -128 -128 0.00
2556.753 213 3092 36.5 2 2.330 21.1 82.2 1 100 99 100 100 100 153 88 1.6 0 4.2 1.035 31.0 3.07 169 0 14.00 4.96 4.96 1.15 0.00 0.00 0.00 0.712 0.00 128 12 0 -128 -128 0.00
2556.930 213 3075 35.0 2 2.330 21.1 82.2 1 100 99 100 100 100 139 88 1.6 0 4.0 1.035 31.0 3.07 168 0 14.00 4.96 4.96 1.17 0.00 0.00 0.00 0.261 0.00 128 12 0 -128 -128 0.00
2557.107 213 3058 35.3 2 2.330 21.1 82.2 1 100 99 100 100 100 137 88 1.6 0 4.0 1.035 31.0 3.07 168 0 14.00 4.96 4.96 1.05 0.00 0.00 0.00 0.534 0.00 128 12 0 -128 -128 0.00
2557.285 213 3067 34.5 2 2.330 21.1 82.2 1 100 99 100 100 100 133 88 1.6 0 4.0 1.035 31.0 3.07 168 0 14.00 4.96 4.96 1.20 0.00 0.01 0.00 0.459 0.00 128 12 0 -128 -128 0.00
2557.462 213 3064 33.8 2 2.330 21.1 82.2 1 100 99 100 100 100 125 88 1.5 0 3.9 1.023 31.0 3.07 167 0 13.88 4.97 4.96 1.18 0.00 0.00 0.00 0.394 0.00 128 12 0 -128 -128 0.00
2557.639 214 3045 34.8 2 2.330 21.1 82.2 1 100 99 100 100 100 134 88 1.6 0 4.0 1.035 31.0 3.07 168 0 14.00 4.96 4.96 1.09 0.00 0.00 0.00 0.397 0.00 128 12 0 -128 -128 0.00
2557.818 214 3053 35.3 2 2.330 21.1 82.2 1 100 99 100 100 100 137 88 1.6 0 4.0 1.035 31.0 3.07 167 0 13.88 4.96 4.96 1.22 0.00 0.00 0.00 0.354 0.00 128 12 0 -128 -128 0.00
2557.997 214 3045 35.3 2 2.330 21.1 82.2 1 100 99 100 100 100 138 88 1.6 0 4.0 1.035 31.0 3.07 167 0 14.00 4.97 4.96 1.09 0.00 0.01 0.00 0.780 0.00 128 12 0 -128 -128 0.00
2558.175 214 3039 35.3 2 2.330 21.1 82.2 1 100 99 100 100 100 142 88 1.6 0 4.0 1.035 31.0 3.14 167 0 13.65 4.96 4.96 1.10 0.00 0.00 0.01 0.500 0.00 128 12 0 -128 -128 0.00
2558.352 214 3047 35.0 2 2.330 21.1 82.2 1 100 99 100 100 100 138 88 1.6 0 4.0 1.035 31.0 3.07 167 0 14.00 4.96 4.97 1.18 0.00 0.00 0.00 0.378 0.00 128 12 0 -128 -128 0.00
2558.529 214 3034 35.0 2 2.330 21.1 82.2 1 100 99 100 100 100 137 88 1.6 0 4.0 1.035 31.0 3.07 167 0 13.88 4.96 4.96 1.22 0.00 0.01 0.00 0.545 0.00 128 12 0 -128 -128 0.00
2558.706 215 3030 35.3 2 2.330 21.1 82.2 1 100 99 100 100 100 135 87 1.6 0 3.9 1.035 31.0 3.07 167 0 14.00 4.96 4.96 1.19 0.00 0.00 0.00 0.500 0.00 128 12 0 -128 -128 0.00
2558.885 215 3025 35.3 2 2.330 21.1 82.2 1 100 99 100 100 100 135 87 1.6 0 3.9 1.035 31.0 3.07 167 0 13.88 4.97 4.96 1.12 0.00 0.00 0.00 0.525 0.00 128 12 0 -128 -128 0.00
2559.062 215 3006 36.5 2 2.330 21.1 82.2 1 100 99 100 100 100 154 88 1.6 0 4.1 1.035 31.0 3.14 167 0 13.76 4.96 4.96 1.09 0.00 0.00 0.00 0.474 0.00 128 12 0 -128 -128 0.00
2559.240 215 3013 35.0 2 2.330 21.1 82.2 1 100 99 100 100 100 135 87 1.6 0 3.9 1.035 31.0 3.07 166 0 14.00 4.96 4.96 1.14 0.00 0.00 0.00 0.541 0.00 128 12 0 -128 -128 0.00
2559.417 215 3009 35.0 2 2.330 21.1 82.2 1 100 99 100 100 100 136 88 1.6 0 3.9 1.035 31.0 3.07 166 0 14.00 4.97 4.96 1.05 0.00 0.00 0.00 0.446 0.00 128 12 0 -128 -128 0.00
2559.593 216 3024 37.5 3 2.330 21.7 82.2 1 100 99 100 100 100 159 88 1.7 0 4.2 1.035 31.0 3.07 166 0 14.00 4.96 4.96 1.16 0.00 0.00 0.00 0.480 0.00 128 16 0 -128 -128 0.00
2559.771 216 2983 39.5 4 2.330 21.7 82.2 1 100 99 100 100 100 174 87 1.7 0 4.3 1.035 31.0 3.07 166 0 14.00 4.96 4.96 1.13 0.00 0.00 0.00 0.492 0.00 128 16 0 -128 -128 0.00
2559.949 216 2989 42.3 5 2.330 21.7 82.2 1 100 99 100 100 100 197 88 1.8 0 4.5 1.035 31.0 3.07 166 0 14.00 4.97 4.96 1.19 0.00 0.00 0.00 0.577 0.00 128 16 0 -128 -128 0.00
2560.133 216 2992 44.3 5 2.330 21.7 82.2 1 100 99 100 100 100 218 88 1.9 0 4.7 1.039 31.0 3.14 165 0 13.76 4.96 4.96 1.10 0.00 0.00 0.00 0.443 0.00 128 16 0 -128 -128 0.00
2560.313 216 2986 44.3 5 2.330 21.7 82.2 1 100 99 100 100 100 215 88 1.9 0 4.7 1.039 31.0 3.07 166 0 14.00 4.96 4.96 1.16 0.00 0.01 0.01 0.508 0.00 128 16 0 -128 -128 0.00
2560.489 216 2992 44.3 5 2.330 21.7 82.2 1 100 99 100 100 100 214 88 1.9 0 4.7 1.039 31.0 3.07 166 0 13.88 4.96 4.96 1.16 0.00 0.00 0.00 0.365 0.00 128 16 0 -128 -128 0.00
2560.667 217 2991 44.5 5 2.330 21.7 82.2 1 100 99 100 100 100 220 88 1.9 0 4.7 1.039 31.0 3.07 166 0 14.00 4.96 4.96 1.12 0.00 0.00 0.00 0.451 0.00 128 16 0 -128 -128 0.00
2560.844 217 2989 44.8 5 2.330 21.7 82.2 1 100 99 100 100 100 220 88 1.9 0 4.7 1.039 31.0 3.07 166 0 14.00 4.96 4.96 1.13 0.00 0.00 0.00 0.422 0.00 128 16 0 -128 -128 0.00
2561.021 217 2994 44.0 5 2.330 21.7 82.2 1 100 99 100 100 100 214 88 1.9 0 4.7 1.039 31.0 3.07 166 0 14.00 4.96 4.96 1.14 0.00 0.00 0.00 0.551 0.00 128 16 0 -128 -128 0.00
2561.198 217 2989 44.0 5 2.330 21.7 82.2 1 100 99 100 100 100 215 88 1.9 0 4.7 1.039 31.0 3.07 166 0 14.00 4.96 4.96 1.12 0.00 0.00 0.00 0.886 0.00 128 16 0 -128 -128 0.00
2561.374 217 2985 43.3 5 2.330 21.7 82.2 1 100 99 100 100 100 206 88 1.8 0 4.6 1.039 31.0 3.07 166 0 14.00 4.96 4.96 1.16 0.00 0.00 0.00 0.554 0.00 128 16 0 -128 -128 0.00
2561.551 218 2985 43.5 5 2.330 21.7 82.2 1 100 99 100 100 100 210 88 1.9 0 4.6 1.039 31.0 3.07 167 0 14.00 4.96 4.96 1.12 0.00 0.00 0.00 0.340 0.00 128 16 0 -128 -128 0.00
2561.613 218 2973 43.8 5 2.330 21.7 82.2 1 100 99 100 100 100 210 88 1.9 0 4.6 1.039 31.0 3.07 166 0 14.12 4.95 4.96 1.14 0.00 0.00 0.00 0.509 0.00 128 16 0 -128 -128 0.00
2561.789 218 2973 44.0 5 2.330 21.7 82.2 1 100 99 100 100 100 215 88 1.9 0 4.7 1.039 31.0 3.07 166 0 14.00 4.96 4.96 0.93 0.01 0.00 0.00 0.544 0.00 128 16 0 -128 -128 0.00
2561.852 218 2977 44.8 5 2.330 21.7 82.2 1 100 99 100 100 100 219 88 1.9 0 4.7 1.039 31.0 3.07 166 0 13.88 4.96 4.96 1.13 0.00 0.00 0.00 0.364 0.00 128 16 0 -128 -128 0.00
2562.023 218 2964 43.5 5 2.330 21.7 82.2 1 100 99 100 100 100 210 88 1.9 0 4.6 1.039 31.0 3.07 167 0 14.00 4.96 4.96 0.89 0.01 0.00 0.00 0.500 0.00 128 16 0 -128 -128 0.00
2562.200 218 2961 44.0 5 2.330 21.7 82.2 1 100 99 100 100 100 215 88 1.9 0 4.6 1.039 31.0 3.07 167 0 14.00 4.96 4.97 1.09 0.00 0.00 0.00 0.562 0.00 128 16 0 -128 -128 0.00
2562.376 218 2964 44.3 5 2.330 21.7 82.2 1 100 99 100 100 100 215 88 1.9 0 4.7 1.039 31.0 3.07 167 0 14.00 4.96 4.96 1.13 0.00 0.00 0.00 0.466 0.00 128 16 0 -128 -128 0.00
2562.553 219 2954 44.0 5 2.330 21.1 82.2 1 100 99 100 100 100 214 88 1.9 0 4.6 1.039 31.0 3.07 167 0 14.00 4.96 4.96 1.12 0.00 0.00 0.00 0.592 0.00 128 16 0 -128 -128 0.00
2562.730 219 2960 44.3 5 2.330 21.1 82.2 1 100 99 100 100 100 215 88 1.9 0 4.6 1.039 31.0 3.07 167 0 14.00 4.96 4.96 1.11 0.00 0.01 0.00 0.520 0.00 128 16 0 -128 -128 0.00
2562.907 219 2951 43.8 5 2.330 21.1 82.2 1 100 99 100 100 100 209 88 1.9 0 4.6 1.039 31.0 3.07 167 0 13.88 4.96 4.96 1.11 0.00 0.00 0.00 0.538 0.00 128 16 0 -128 -128 0.00
2563.085 219 2951 44.0 5 2.330 21.1 82.2 1 100 99 100 100 100 214 88 1.9 0 4.6 1.039 31.0 3.07 168 0 14.00 4.96 4.96 1.18 0.00 0.00 0.00 0.441 0.00 128 16 0 -128 -128 0.00
2563.147 219 2945 44.5 5 2.330 21.1 82.2 1 100 99 100 100 100 217 88 1.9 0 4.6 1.039 31.0 3.07 167 0 14.00 4.96 4.96 1.18 0.00 0.00 0.00 0.700 0.00 128 16 0 -128 -128 0.00
2563.325 219 2951 45.8 5 2.330 21.1 82.2 1 100 99 100 100 100 231 88 1.9 0 4.8 1.039 31.0 3.14 167 0 13.76 4.96 4.96 0.85 0.00 0.00 0.00 0.492 0.00 128 16 0 -128 -128 0.00
2563.504 219 2945 45.0 5 2.330 21.1 82.2 1 100 99 100 100 100 221 88 1.9 0 4.7 1.039 31.0 3.07 168 0 14.00 4.96 4.96 1.06 0.00 0.01 0.00 0.462 0.00 128 16 0 -128 -128 0.00
2563.680 220 2944 44.0 5 2.330 21.1 82.2 1 100 99 100 100 100 213 88 1.9 0 4.6 1.039 31.0 3.07 168 0 14.00 4.96 4.96 1.13 0.00 0.00 0.00 0.476 0.00 128 16 0 -128 -128 0.00
2563.857 220 2941 46.0 5 2.330 21.1 82.2 1 100 99 100 100 100 232 88 2.0 0 4.8 1.039 31.0 3.07 168 0 14.00 4.96 4.96 1.16 0.00 0.00 0.00 0.437 0.00 128 16 0 -128 -128 0.00
2564.034 220 2936 45.0 5 2.330 21.1 82.2 1 100 99 100 100 100 223 88 1.9 0 4.7 1.039 31.0 3.07 167 0 14.00 4.96 4.96 1.05 0.00 0.01 0.00 0.297 0.00 128 16 0 -128 -128 0.00
2564.210 220 2931 44.0 5 2.330 21.1 82.2 1 100 99 100 100 100 214 88 1.9 0 4.6 1.039 31.0 3.07 167 0 14.00 4.96 4.96 1.10 0.00 0.00 0.00 0.531 0.00 128 16 0 -128 -128 0.00
2564.386 220 2922 45.0 5 2.330 21.1 82.2 1 100 99 100 100 100 221 88 1.9 0 4.6 1.039 31.0 3.07 168 0 13.88 4.96 4.96 1.19 0.00 0.00 0.00 0.578 0.00 128 16 0 -128 -128 0.00
2564.564 221 2925 44.5 5 2.330 21.1 82.2 1 100 99 100 100 100 217 88 1.9 0 4.6 1.039 31.0 3.07 168 0 14.00 4.97 4.96 1.13 0.00 0.01 0.00 0.619 0.00 128 16 0 -128 -128 0.00
2564.740 221 2915 44.8 5 2.330 21.1 82.2 1 100 99 100 100 100 216 88 1.9 0 4.6 1.039 31.0 3.07 168 0 13.88 4.96 4.97 1.12 0.00 0.00 0.00 0.410 0.00 128 16 0 -128 -128 0.00
2564.918 221 2918 44.5 5 2.330 21.1 82.2 1 100 99 100 100 100 216 88 1.9 0 4.6 1.039 31.0 3.07 167 0 14.00 4.96 4.97 1.13 0.00 0.00 0.00 0.508 0.00 128 16 0 -128 -128 0.00
2565.104 221 2911 45.8 5 2.330 21.1 82.2 1 100 99 100 100 100 227 88 1.9 0 4.7 1.039 31.0 3.07 168 0 14.00 4.96 4.96 1.21 0.00 0.00 0.01 0.656 0.00 128 16 0 -128 -128 0.00
2565.283 221 2902 45.8 5 2.330 21.1 82.2 1 100 99 100 100 100 225 88 1.9 0 4.7 1.039 31.0 3.07 167 0 13.88 4.95 4.96 1.12 0.01 0.00 0.00 0.453 0.00 128 16 0 -128 -128 0.00
2565.459 221 2904 45.5 5 2.330 21.1 82.2 1 100 99 100 100 100 225 88 1.9 0 4.7 1.039 31.0 3.07 168 0 14.00 4.96 4.96 1.14 0.00 0.00 0.00 0.492 0.00 128 16 0 -128 -128 0.00
2565.636 222 2895 44.8 5 2.330 21.1 82.2 1 100 99 100 100 100 216 88 1.9 0 4.6 1.039 31.0 3.07 167 0 14.12 4.96 4.96 1.22 0.00 0.00 0.01 0.456 0.00 128 16 0 -128 -128 0.00
2565.813 222 2891 46.3 5 2.330 21.1 82.2 1 100 99 100 100 100 231 88 1.9 0 4.7 1.039 31.0 3.07 167 0 13.88 4.96 4.96 1.18 0.00 0.00 0.00 0.439 0.00 128 16 0 -128 -128 0.00
2565.992 222 2886 45.0 5 2.330 21.1 82.2 1 100 99 100 100 100 220 88 1.9 0 4.6 1.039 31.0 3.07 167 0 14.00 4.96 4.96 1.10 0.00 0.00 0.01 0.702 0.00 128 16 0 -128 -128 0.00
2566.176 222 2883 46.0 5 2.330 21.1 82.2 1 100 99 100 100 100 231 88 1.9 0 4.7 1.039 31.0 3.07 167 0 14.00 4.96 4.96 1.16 0.00 0.00 0.00 0.609 0.00 128 16 0 -128 -128 0.00
2566.353 222 2877 46.8 5 2.330 21.1 82.2 1 100 99 100 100 100 235 88 2.0 0 4.7 1.039 31.0 3.07 167 0 13.88 4.96 4.96 1.14 0.00 0.00 0.00 0.667 0.00 128 16 0 -128 -128 0.00
2566.531 222 2869 45.3 5 2.330 21.1 82.2 1 100 99 100 100 100 220 88 1.9 0 4.6 1.039 31.0 3.07 167 0 13.88 4.96 4.97 1.13 0.00 0.00 0.00 0.455 0.00 128 16 0 -128 -128 0.00
2566.731 223 2862 47.3 5 2.330 21.1 82.2 1 100 99 100 100 100 239 88 2.0 0 4.7 1.039 31.0 3.07 167 0 14.00 4.96 4.96 1.16 0.00 0.00 0.01 0.607 0.00 128 16 0 -128 -128 0.00
2566.908 223 2858 46.0 5 2.330 21.1 82.2 1 100 99 100 100 100 230 88 1.9 0 4.6 1.039 31.0 3.07 167 0 13.88 4.96 4.96 1.16 0.00 0.00 0.01 0.526 0.00 128 16 0 -128 -128 0.00
2567.085 223 2853 46.3 5 2.330 21.1 82.2 1 100 99 100 100 100 234 88 2.0 0 4.7 1.039 31.0 3.14 167 0 13.76 4.96 4.96 1.14 0.00 0.00 0.00 0.593 0.00 128 16 0 -128 -128 0.00
2567.267 223 2853 46.0 5 2.330 21.1 82.2 1 100 99 100 100 100 234 88 2.0 0 4.7 1.039 31.0 3.14 167 0 13.76 4.96 4.96 1.15 0.00 0.00 0.00 0.673 0.00 128 16 0 -128 -128 0.00
2567.329 223 2850 46.0 5 2.330 21.1 82.2 1 100 99 100 100 100 230 88 1.9 0 4.6 1.039 31.0 3.07 167 0 13.88 4.96 4.96 1.10 0.00 0.01 0.00 0.493 0.00 128 16 0 -128 -128 0.00
2567.506 223 2843 46.3 5 2.330 21.1 82.2 1 100 99 100 100 100 234 88 2.0 0 4.6 1.039 31.0 3.14 167 0 13.76 4.96 4.96 1.02 0.00 0.00 0.00 0.426 0.00 128 16 0 -128 -128 0.00
2567.683 224 2827 46.3 5 2.330 21.1 82.2 1 100 99 100 100 100 230 88 1.9 0 4.6 1.039 31.0 3.07 167 0 13.88 4.96 4.96 1.10 0.01 0.00 0.00 0.475 0.00 128 16 0 -128 -128 0.00
2567.861 224 2823 47.5 5 2.330 21.1 82.2 1 100 99 100 100 100 243 88 2.0 0 4.7 1.039 31.0 3.07 167 0 14.00 4.96 4.97 1.14 0.01 0.00 0.00 0.458 0.00 128 16 0 -128 -128 0.00
2568.038 224 2816 45.8 5 2.330 21.1 82.2 1 100 99 100 100 100 223 87 1.9 0 4.5 1.039 31.0 3.07 167 0 14.00 4.96 4.96 1.15 0.00 0.00 0.00 0.596 0.00 128 16 0 -128 -128 0.00
2568.216 224 2808 47.5 5 2.330 21.1 82.2 1 100 99 100 100 100 242 88 2.0 0 4.7 1.039 31.0 3.07 166 0 14.00 4.96 4.96 1.15 0.01 0.00 0.00 0.515 0.00 128 16 0 -128 -128 0.00
2568.393 224 2805 47.5 5 2.330 21.1 82.2 1 100 99 100 100 100 242 88 2.0 0 4.7 1.039 31.0 3.07 166 0 14.00 4.96 4.97 1.09 0.01 0.00 0.00 0.596 0.00 128 16 0 -128 -128 0.00
2568.569 225 2805 47.0 5 2.330 21.1 82.2 1 100 99 100 100 100 238 88 2.0 0 4.6 1.051 31.0 3.07 166 0 13.88 4.96 4.97 1.16 0.00 0.00 0.00 0.452 0.00 128 16 0 -128 -128 0.00
2568.631 225 2794 46.8 5 2.330 21.1 82.2 1 100 99 100 100 100 232 88 2.0 0 4.5 1.051 31.0 3.07 166 0 13.88 4.96 4.96 1.19 0.00 0.00 0.00 0.540 0.00 128 16 0 -128 -128 0.00
2568.809 225 2790 47.3 5 2.330 21.1 82.2 1 100 99 100 100 100 236 88 2.0 0 4.6 1.051 31.0 3.07 166 0 14.00 4.96 4.97 0.86 0.00 0.00 0.00 0.397 0.00 128 16 0 -128 -128 0.00
2568.986 225 2781 48.3 5 2.330 21.1 82.2 1 100 99 100 100 100 249 88 2.0 0 4.7 1.051 31.0 3.14 166 0 13.76 4.96 4.96 1.14 0.00 0.00 0.00 0.580 0.00 128 16 0 -128 -128 0.00
2569.163 225 2776 48.3 5 2.330 21.1 82.2 1 100 99 100 100 100 244 87 2.0 0 4.6 1.051 31.0 3.07 166 0 14.00 4.96 4.96 1.16 0.00 0.00 0.00 0.837 0.00 128 16 0 -128 -128 0.00
2569.341 225 2767 47.5 5 2.330 21.1 82.2 1 100 99 100 100 100 244 87 2.0 0 4.6 1.051 31.0 3.14 166 0 13.76 4.96 4.96 1.14 0.00 0.00 0.00 0.322 0.00 128 16 0 -128 -128 0.00
2569.518 225 2767 47.8 5 2.330 21.1 82.2 1 100 99 100 100 100 240 87 2.0 0 4.6 1.051 31.0 3.07 167 0 14.00 4.96 4.96 1.10 0.00 0.00 0.00 0.500 0.00 128 16 0 -128 -128 0.00
2569.580 226 2762 48.3 5 2.330 21.1 82.2 1 100 99 100 100 100 242 87 2.0 0 4.6 1.051 31.0 3.07 166 0 13.88 5.00 4.96 1.14 0.00 0.00 0.01 0.408 0.00 128 16 0 -128 -128 0.00
2569.757 226 2752 47.0 5 2.330 21.1 82.2 1 100 99 100 100 100 235 87 2.0 0 4.5 1.051 31.0 3.07 166 0 14.00 4.96 4.96 0.93 0.00 0.00 0.00 0.560 0.00 128 16 0 -128 -128 0.00
2569.935 226 2743 48.3 5 2.330 21.1 82.2 1 100 99 100 100 100 243 87 2.0 0 4.6 1.051 31.0 3.07 166 0 13.88 4.96 4.96 1.07 0.00 0.00 0.00 0.422 0.00 128 16 0 -128 -128 0.00
2570.129 226 2740 48.3 5 2.330 21.1 82.2 1 100 99 100 100 100 243 87 2.0 0 4.6 1.051 31.0 3.07 167 0 14.00 4.96 4.96 1.19 0.00 0.00 0.00 0.519 0.00 128 16 0 -128 -128 0.00
2570.310 226 2735 48.0 5 2.330 21.1 82.2 1 100 99 100 100 100 244 88 2.0 0 4.6 1.051 31.0 3.07 166 0 14.12 4.96 4.96 1.11 0.00 0.01 0.00 0.574 0.00 128 16 0 -128 -128 0.00
2570.499 226 2733 48.5 5 2.330 21.1 82.2 1 100 99 100 100 100 252 88 2.0 0 4.6 1.051 31.0 3.14 166 0 13.76 4.96 4.96 1.16 0.00 0.00 0.00 0.653 0.00 128 16 0 -128 -128 0.00
2570.692 227 2721 48.8 5 2.330 21.1 82.2 1 100 99 100 100 100 248 87 2.0 0 4.6 1.051 31.0 3.07 166 0 14.00 4.96 4.96 1.15 0.00 0.00 0.00 0.360 0.00 128 16 0 -128 -128 0.00
2570.870 227 2717 48.5 5 2.330 21.1 82.2 1 100 99 100 100 100 245 87 2.0 0 4.5 1.051 31.0 3.07 166 0 13.88 4.96 4.97 1.20 0.00 0.00 0.00 0.508 0.00 128 16 0 -128 -128 0.00
2571.048 227 2711 49.3 5 2.330 21.1 82.2 1 100 99 100 100 100 252 87 2.0 0 4.6 1.051 31.0 3.07 165 0 14.00 4.96 4.96 1.12 0.00 0.00 0.00 0.630 0.00 128 16 0 -128 -128 0.00
2571.245 227 2707 48.3 5 2.330 21.1 82.2 1 100 99 100 100 100 240 87 2.0 0 4.5 1.051 31.0 3.07 166 0 14.00 4.96 4.96 1.13 0.00 0.00 0.00 0.561 0.00 128 16 0 -128 -128 0.00
2571.422 227 2695 49.3 5 2.330 21.1 82.2 1 100 99 100 100 100 248 87 2.0 0 4.5 1.051 31.0 3.07 166 0 14.00 4.96 4.96 1.14 0.00 0.00 0.00 0.571 0.00 128 16 0 -128 -128 0.00
2571.599 228 2688 49.0 5 2.330 21.1 82.2 1 100 99 100 100 100 250 87 2.0 0 4.5 1.051 31.0 3.07 166 0 13.88 4.96 4.96 1.14 0.00 0.00 0.01 0.469 0.00 128 16 0 -128 -128 0.00
2571.776 228 2680 48.3 5 2.330 21.1 82.2 1 100 99 100 100 100 245 87 2.0 0 4.5 1.051 31.0 3.14 167 0 13.65 4.96 4.96 1.11 0.00 0.00 0.00 0.425 0.00 128 16 0 -128 -128 0.00
2571.953 228 2678 49.3 5 2.330 21.1 82.2 1 100 99 100 100 100 250 87 2.0 0 4.5 1.051 31.0 3.07 167 0 14.00 4.96 4.96 1.20 0.00 0.00 0.00 0.577 0.00 128 16 0 -128 -128 0.00
2572.131 228 2669 48.8 5 2.330 21.1 82.2 1 100 99 100 100 100 245 87 2.0 0 4.5 1.051 31.0 3.07 166 0 14.00 4.96 4.97 1.17 0.00 0.00 0.00 0.451 0.00 128 16 0 -128 -128 0.00
2572.313 228 2661 50.5 5 2.330 21.1 82.2 1 100 99 100 100 100 6 87 2.1 0 4.6 1.051 31.0 3.07 167 0 13.88 4.97 4.96 1.15 0.01 0.00 0.00 0.667 0.00 128 16 0 -128 -128 0.00
2572.491 228 2654 49.3 5 2.330 21.1 82.2 1 100 99 100 100 100 249 87 2.0 0 4.5 1.051 31.0 3.07 167 0 14.00 4.97 4.96 1.10 0.00 0.00 0.00 0.678 0.00 128 16 0 -128 -128 0.00
2572.668 229 2652 49.0 5 2.330 21.1 82.2 1 100 99 100 100 100 249 87 2.0 0 4.5 1.051 31.0 3.07 167 0 14.00 4.96 4.96 1.08 0.01 0.00 0.00 0.458 0.00 128 16 0 -128 -128 0.00
2572.848 229 2646 50.5 5 2.330 21.1 82.2 1 100 99 100 100 100 11 87 2.1 0 4.6 1.051 31.0 3.14 167 0 13.76 4.96 4.96 1.18 0.01 0.01 0.00 0.384 0.00 128 16 0 -128 -128 0.00
2573.025 229 2644 49.5 5 2.330 21.1 82.2 1 100 99 100 100 100 253 87 2.0 0 4.5 1.051 31.0 3.07 167 0 14.00 4.96 4.96 1.15 0.00 0.00 0.00 0.475 0.00 128 16 0 -128 -128 0.00
2573.212 229 2640 49.5 5 2.330 21.1 82.2 1 100 99 100 100 100 1 87 2.1 0 4.5 1.051 31.0 3.14 167 0 13.65 4.95 4.97 1.12 0.00 0.00 0.00 0.456 0.00 128 16 0 -128 -128 0.00
2573.389 229 2636 50.0 5 2.330 21.1 82.2 1 100 99 100 100 100 1 87 2.1 0 4.5 1.051 31.0 3.07 167 0 14.12 4.96 4.96 1.16 0.00 0.00 0.00 0.460 0.00 128 16 0 -128 -128 0.00
2573.567 230 2635 50.3 5 2.330 21.1 82.2 1 100 99 100 100 100 6 87 2.1 0 4.5 1.051 31.0 3.14 167 0 13.76 4.96 4.96 1.14 0.00 0.00 0.00 0.654 0.00 128 16 0 -128 -128 0.00
2573.745 230 2630 49.5 5 2.330 21.1 82.2 1 100 99 100 100 100 253 87 2.0 0 4.5 1.051 31.0 3.07 167 0 14.00 4.96 4.97 1.21 0.00 0.00 0.00 0.578 0.00 128 16 0 -128 -128 0.00
2573.922 230 2628 50.5 5 2.330 21.1 82.2 1 100 99 100 100 100 5 87 2.1 0 4.5 1.051 31.0 3.07 167 0 14.12 4.96 4.96 1.04 0.00 0.00 0.00 0.541 0.00 128 16 0 -128 -128 0.00
2574.099 230 2623 50.3 5 2.330 21.1 82.2 1 100 99 100 100 100 6 87 2.1 0 4.5 1.051 31.0 3.14 168 0 13.65 4.96 4.96 1.18 0.00 0.00 0.00 0.470 0.00 128 16 0 -128 -128 0.00
2574.281 230 2618 50.0 5 2.330 21.1 82.2 1 100 99 100 100 100 0 86 2.0 0 4.5 1.051 31.0 3.07 168 0 14.00 4.96 4.96 1.08 0.00 0.00 0.00 0.577 0.00 128 16 0 -128 -128 0.00
2574.464 230 2620 50.8 5 2.330 21.1 82.2 1 100 99 100 100 100 6 87 2.1 0 4.5 1.051 31.0 3.07 168 0 14.00 4.96 4.96 1.18 0.00 0.00 0.00 0.545 0.00 128 16 0 -128 -128 0.00
2574.640 231 2614 51.0 5 2.330 21.1 82.2 1 100 99 100 100 100 13 86 2.1 0 4.6 1.051 31.0 3.14 168 0 13.65 4.96 4.96 1.13 0.00 0.00 0.00 0.508 0.00 128 16 0 -128 -128 0.00
2574.817 231 2615 50.5 5 2.330 21.1 82.2 1 100 99 100 100 100 4 86 2.1 0 4.5 1.051 31.0 3.07 168 0 14.00 4.96 4.96 1.16 0.00 0.00 0.00 1.044 0.00 128 16 0 -128 -128 0.00
2574.995 231 2610 49.8 5 2.330 21.1 82.2 1 100 99 100 100 100 252 87 2.0 0 4.4 1.051 31.0 3.07 168 0 14.12 4.95 4.96 1.16 0.00 0.00 0.00 0.578 0.00 128 16 0 -128 -128 0.00
2575.177 231 2613 50.0 5 2.330 21.1 82.2 1 100 99 100 100 100 4 86 2.1 0 4.5 1.051 31.0 3.14 168 0 13.76 4.96 4.96 1.17 0.00 0.00 0.00 0.627 0.00 128 16 0 -128 -128 0.00
2575.367 231 2615 50.5 5 2.330 21.1 82.2 1 100 99 100 100 100 4 86 2.1 0 4.5 1.051 31.0 3.07 168 0 14.00 4.96 4.96 1.21 0.00 0.00 0.00 0.486 0.00 128 16 0 -128 -128 0.00
2575.543 232 2610 49.3 5 2.330 21.1 82.2 1 100 99 100 100 100 248 87 2.0 0 4.4 1.051 31.0 3.07 168 0 14.12 4.96 4.96 1.05 0.00 0.00 0.00 0.574 0.00 128 16 0 -128 -128 0.00
2575.722 232 2606 48.3 5 2.330 21.1 82.2 1 100 99 100 100 100 238 86 2.0 0 4.3 1.051 31.0 3.07 168 0 14.12 4.96 4.96 1.19 0.00 0.00 0.00 0.548 0.00 128 16 0 -128 -128 0.00
2575.898 232 2607 48.8 4 2.330 21.1 82.2 1 100 99 100 100 100 246 86 2.0 0 4.4 1.051 31.0 3.14 168 0 13.76 4.96 4.96 1.18 0.00 0.00 0.00 0.370 0.00 128 16 0 -128 -128 0.00
2576.076 232 2608 45.0 3 2.330 21.1 82.2 1 100 99 100 100 100 214 86 1.9 0 4.1 1.039 31.0 3.07 168 0 13.88 4.97 4.95 1.13 0.00 0.00 0.00 0.689 0.00 128 16 0 -128 -128 0.00
2576.256 232 2605 43.5 3 2.330 21.1 82.2 1 100 99 100 100 100 201 86 1.8 0 4.0 1.039 31.0 3.07 168 0 14.00 4.96 4.96 1.18 0.00 0.00 0.00 0.475 0.00 128 16 0 -128 -128 0.00
2576.432 232 2595 43.5 3 2.330 21.1 82.2 1 100 99 100 100 100 200 86 1.8 0 3.9 1.039 31.0 3.07 168 0 14.12 4.96 4.96 1.14 0.00 0.00 0.01 0.556 0.00 128 16 0 -128 -128 0.00
2576.610 233 2598 42.8 3 2.330 21.1 82.2 1 100 99 100 100 100 193 86 1.8 0 3.9 1.039 31.0 3.07 167 0 14.12 4.96 4.97 1.15 0.00 0.00 0.00 0.654 0.00 128 12 0 -128 -128 0.00
2576.787 233 2596 43.5 3 2.330 21.1 82.2 1 100 99 100 100 100 205 86 1.8 0 4.0 1.039 31.0 3.14 167 0 13.65 4.96 4.96 1.07 0.00 0.00 0.00 0.500 0.00 128 12 0 -128 -128 0.00
2576.965 233 2588 43.0 3 2.330 21.1 82.2 1 100 99 100 100 100 201 86 1.8 0 3.9 1.039 31.0 3.14 167 0 13.76 4.96 4.96 1.16 0.00 0.01 0.00 0.485 0.00 128 12 0 -128 -128 0.00
2577.142 233 2583 42.0 3 2.330 21.1 82.2 1 100 99 100 100 100 192 86 1.8 0 3.9 1.039 31.0 3.14 167 0 13.65 4.97 4.95 1.18 0.00 0.00 0.00 0.439 0.00 128 12 0 -128 -128 0.00
2577.320 233 2577 41.8 2 2.330 21.1 82.2 1 100 99 100 100 100 184 86 1.8 0 3.8 1.039 31.0 3.07 167 0 13.88 4.96 4.96 1.16 0.00 0.00 0.00 0.460 0.00 128 12 0 -128 -128 0.00
2577.509 233 2574 40.5 2 2.330 21.1 82.2 1 100 99 100 100 100 175 86 1.7 0 3.7 1.039 31.0 3.07 167 0 14.00 4.96 4.96 1.16 0.00 0.00 0.00 0.865 0.00 128 12 0 -128 -128 0.00
2577.696 234 2569 39.3 1 2.330 21.1 82.2 1 100 99 100 100 100 0 86 0.0 0 0.0 1.039 31.0 3.07 167 0 14.00 4.97 4.96 1.17 0.00 0.00 0.00 0.412 0.00 128 12 0 -128 -128 0.00
2577.873 234 2609 39.0 1 2.330 21.1 82.2 1 100 99 100 100 100 0 86 0.0 0 0.0 1.039 31.0 3.14 166 0 13.76 4.97 4.96 1.13 0.00 0.00 0.00 0.397 0.00 128 12 0 -128 -128 0.00
2578.050 234 2548 39.0 1 2.330 21.1 82.2 1 100 99 100 100 100 0 86 0.0 0 0.0 1.039 31.0 3.07 163 0 14.00 4.96 4.96 1.14 0.00 0.01 0.00 0.554 0.00 128 12 0 -128 -128 0.00
2578.228 234 2501 39.5 1 2.330 21.1 82.2 1 100 99 100 100 100 0 86 0.0 0 0.0 1.039 31.0 3.07 161 0 14.00 4.97 4.96 1.17 0.00 0.00 0.00 0.620 0.00 128 12 0 -128 -128 0.00
2578.403 234 2500 38.8 1 2.330 21.1 82.2 1 100 99 100 100 100 0 86 0.0 0 0.0 1.039 31.0 3.07 159 0 14.00 4.96 4.96 1.05 0.00 0.00 0.00 0.644 0.00 128 12 0 -128 -128 0.00
2578.580 235 2469 39.8 1 2.330 21.1 82.2 1 100 99 100 100 100 0 86 0.0 0 0.0 1.039 31.0 3.14 156 0 13.65 4.96 4.96 1.14 0.00 0.00 0.01 0.270 0.00 128 12 0 -128 -128 0.00
2578.758 235 2462 38.8 1 2.330 21.1 82.2 1 100 99 100 100 100 0 85 0.0 0 0.0 1.039 31.0 3.07 154 0 14.00 4.96 4.96 1.17 0.00 0.00 0.00 0.422 0.00 128 12 0 -128 -128 0.00
2578.933 235 2434 39.8 1 2.330 21.1 82.2 1 100 99 100 100 100 0 86 0.0 0 0.0 1.039 30.0 3.07 152 0 14.00 4.96 4.96 1.16 0.00 0.00 0.00 0.460 0.00 128 12 0 -128 -128 0.00
2579.110 235 2421 40.5 1 2.330 21.1 82.2 1 100 99 100 100 100 0 86 0.0 0 0.0 1.039 30.0 3.07 150 0 13.88 4.97 4.96 1.19 0.00 0.00 0.00 0.694 0.00 128 12 0 -128 -128 0.00
2579.288 235 2457 42.0 2 2.330 21.7 82.2 1 100 99 100 100 100 190 86 1.8 0 3.7 1.039 30.0 3.14 149 0 13.65 4.96 4.96 1.17 0.00 0.00 0.00 0.485 0.00 128 12 0 -128 -128 0.00
2579.467 235 2377 42.8 2 2.330 21.7 82.2 1 100 99 100 100 100 189 85 1.8 0 3.5 1.039 30.0 3.07 148 0 14.00 4.96 4.96 1.18 0.00 0.00 0.00 0.556 0.00 128 12 0 -128 -128 0.00
2579.644 236 2395 42.3 2 2.330 21.7 82.2 1 100 99 100 100 100 185 85 1.8 0 3.5 1.039 30.0 3.07 149 0 14.12 4.96 4.96 1.16 0.00 0.00 0.00 0.673 0.00 128 12 0 -128 -128 0.00
2579.822 236 2440 44.0 3 2.330 21.7 82.2 1 100 99 100 100 100 201 85 1.8 0 3.7 1.039 30.0 3.07 150 0 14.00 4.96 4.96 1.17 0.01 0.00 0.00 0.768 0.00 128 12 0 -128 -128 0.00
2580.002 236 2428 46.0 3 2.330 21.7 82.2 1 100 99 100 100 100 219 86 1.9 0 3.8 1.039 30.0 3.07 151 0 13.88 4.97 4.96 1.09 0.00 0.00 0.00 0.580 0.00 128 12 0 -128 -128 0.00
2580.186 236 2408 44.5 3 2.330 21.7 82.2 1 100 99 100 100 100 206 85 1.8 0 3.7 1.039 30.0 3.07 152 0 14.12 4.96 4.96 1.20 0.01 0.00 0.00 0.644 0.00 128 16 0 -128 -128 0.00
2580.364 236 2380 46.0 3 2.330 21.7 82.2 1 100 99 100 100 100 218 86 1.9 0 3.8 1.051 30.0 3.07 153 0 14.00 4.96 4.96 1.20 0.00 0.00 0.00 0.574 0.00 128 16 0 -128 -128 0.00
2580.542 237 2382 47.0 3 2.330 21.7 82.2 1 100 99 100 100 100 227 86 1.9 0 3.8 1.051 30.0 3.07 154 0 14.00 4.96 4.96 1.12 0.00 0.00 0.00 0.719 0.00 128 16 0 -128 -128 0.00
2580.718 237 2385 46.3 3 2.330 21.7 82.2 1 100 99 100 100 100 218 86 1.9 0 3.8 1.039 30.0 3.07 155 0 14.12 4.96 4.96 1.14 0.00 0.00 0.00 0.596 0.00 128 16 0 -128 -128 0.00
2580.896 237 2380 46.3 3 2.330 21.7 82.2 1 100 99 100 100 100 222 86 1.9 0 3.8 1.051 30.0 3.14 156 0 13.76 4.96 4.96 1.14 0.00 0.00 0.00 0.425 0.00 128 16 0 -128 -128 0.00
2581.074 237 2377 45.3 3 2.330 21.7 82.2 1 100 99 100 100 100 210 85 1.9 0 3.7 1.051 30.0 3.07 156 0 14.12 4.96 4.96 1.12 0.00 0.00 0.00 0.429 0.00 128 16 0 -128 -128 0.00
2581.252 237 2370 47.3 3 2.330 21.7 82.2 1 100 99 100 100 100 230 85 1.9 0 3.8 1.051 30.0 3.14 157 0 13.65 4.96 4.96 1.19 0.00 0.00 0.00 0.438 0.00 128 16 0 -128 -128 0.00
2581.430 237 2380 45.5 3 2.330 21.7 82.2 1 100 99 100 100 100 214 85 1.9 0 3.7 1.039 30.0 3.07 158 0 14.12 4.96 4.96 1.12 0.00 0.00 0.00 0.437 0.00 128 16 0 -128 -128 0.00
2581.608 238 2382 46.3 3 2.330 21.7 82.2 1 100 99 100 100 100 218 86 1.9 0 3.8 1.051 30.0 3.07 159 0 13.88 4.96 4.96 1.04 0.00 0.00 0.00 0.635 0.00 128 16 0 -128 -128 0.00
2581.785 238 2367 46.0 3 2.330 21.7 82.2 1 100 99 100 100 100 218 85 1.9 0 3.7 1.051 30.0 3.07 159 0 14.12 4.95 4.96 1.20 0.00 0.00 0.00 0.574 0.00 128 16 0 -128 -128 0.00
2581.982 238 2374 46.0 3 2.330 21.7 82.2 1 100 99 100 100 100 222 86 1.9 0 3.8 1.039 30.0 3.14 160 0 13.65 4.96 4.96 1.12 0.00 0.00 0.00 0.040 0.00 128 16 0 -128 -128 0.00
2582.179 238 2379 46.0 3 2.330 21.7 82.2 1 100 99 100 100 100 218 86 1.9 0 3.8 1.051 30.0 3.07 161 0 14.12 4.96 4.96 1.20 0.00 0.00 0.00 0.377 0.00 128 16 0 -128 -128 0.00
2582.356 238 2368 46.0 3 2.330 21.7 82.2 1 100 99 100 100 100 222 85 1.9 0 3.8 1.051 30.0 3.14 161 0 13.76 4.96 4.96 1.13 0.00 0.00 0.00 0.702 0.00 128 16 0 -128 -128 0.00
2582.533 239 2366 46.0 3 2.330 21.7 82.2 1 100 99 100 100 100 218 85 1.9 0 3.7 1.051 30.0 3.07 162 0 14.12 4.96 4.96 1.16 0.00 0.00 0.01 0.605 0.00 128 16 0 -128 -128 0.00
2582.704 239 2368 46.3 3 2.330 21.7 82.2 1 100 99 100 100 100 222 85 1.9 0 3.8 1.051 30.0 3.14 162 0 13.76 4.96 4.96 1.10 0.00 0.00 0.00 0.516 0.00 128 16 0 -128 -128 0.00
2582.883 239 2362 46.5 3 2.330 21.7 82.2 1 100 99 100 100 100 222 85 1.9 0 3.8 1.051 30.0 3.07 163 0 14.00 4.96 4.96 1.21 0.00 0.00 0.00 0.485 0.00 128 16 0 -128 -128 0.00
2583.059 239 2370 47.0 3 2.330 21.7 82.2 1 100 99 100 100 100 226 85 1.9 0 3.8 1.051 30.0 3.07 163 0 14.00 4.96 4.97 1.10 0.00 0.00 0.00 0.714 0.00 128 16 0 -128 -128 0.00
2583.254 239 2365 46.3 3 2.330 21.7 82.2 1 100 99 100 100 100 218 85 1.9 0 3.7 1.051 30.0 3.07 163 0 14.00 4.96 4.96 1.17 0.00 0.00 0.00 0.457 0.00 128 16 0 -128 -128 0.00
2583.429 239 2365 46.0 3 2.330 21.7 82.2 1 100 99 100 100 100 218 85 1.9 0 3.7 1.051 30.0 3.07 164 0 14.12 4.96 4.96 1.10 0.00 0.00 0.00 0.484 0.00 128 16 0 -128 -128 0.00
2583.493 239 2371 46.0 3 2.330 21.7 82.2 1 100 99 100 100 100 218 85 1.9 0 3.7 1.051 30.0 3.07 164 0 14.12 4.96 4.96 1.15 0.01 0.00 0.00 0.577 0.00 128 16 0 -128 -128 0.00
2583.667 240 2362 47.5 3 2.330 21.7 82.2 1 100 99 100 100 100 234 85 2.0 0 3.9 1.051 30.0 3.14 163 0 13.76 4.96 4.96 0.89 0.00 0.01 0.00 0.673 0.00 128 16 0 -128 -128 0.00
2583.845 240 2371 45.8 3 2.330 21.7 82.2 1 100 99 100 100 100 214 85 1.9 0 3.7 1.051 30.0 3.07 164 0 14.12 4.96 4.96 1.15 0.00 0.00 0.00 0.222 0.00 128 16 0 -128 -128 0.00
2584.022 240 2365 47.8 3 2.330 21.7 82.2 1 100 99 100 100 100 230 85 1.9 0 3.8 1.051 30.0 3.07 165 0 14.00 4.96 4.97 1.02 0.00 0.00 0.00 0.525 0.00 128 16 0 -128 -128 0.00
2584.200 240 2373 46.0 3 2.330 21.7 82.2 1 100 99 100 100 100 218 86 1.9 0 3.7 1.051 30.0 3.07 165 0 14.12 4.96 4.96 1.15 0.00 0.00 0.00 0.596 0.00 128 16 0 -128 -128 0.00
2584.380 240 2382 47.3 3 2.330 21.7 82.2 1 100 99 100 100 100 227 86 1.9 0 3.8 1.051 30.0 3.07 164 0 14.00 4.97 4.96 1.10 0.00 0.00 0.00 0.593 0.00 128 12 0 -128 -128 0.00
2584.558 241 2376 44.3 2 2.330 21.7 82.2 1 100 99 100 100 100 201 85 1.8 0 3.6 1.039 30.0 3.07 165 0 14.00 4.96 4.96 1.15 0.00 0.00 0.00 0.464 0.00 128 12 0 -128 -128 0.00
2584.735 241 2379 41.8 1 2.330 21.7 82.2 1 100 99 100 100 100 0 86 0.0 0 0.0 1.039 30.0 3.14 165 0 13.76 4.96 4.96 1.19 0.00 0.00 0.00 0.580 0.00 128 12 0 -128 -128 0.00
2584.922 241 2416 40.8 1 2.330 21.7 82.2 1 100 99 100 100 100 0 86 0.0 0 0.0 1.039 30.0 3.07 165 0 13.88 4.96 4.96 1.17 0.00 0.00 0.00 0.465 0.00 128 12 0 -128 -128 0.00
2585.127 241 2330 40.0 1 2.330 21.7 82.2 1 100 99 100 100 100 0 85 0.0 0 0.0 1.039 30.0 3.07 163 0 14.12 4.96 4.96 1.13 0.00 0.01 0.00 0.561 0.00 128 12 0 -128 -128 0.00
2585.320 241 2336 39.8 1 2.330 21.7 82.2 1 100 99 100 100 100 0 85 0.0 0 0.0 1.039 30.0 3.07 161 0 14.12 4.96 4.96 1.22 0.00 0.00 0.01 0.471 0.00 128 12 0 -128 -128 0.00
2585.497 241 2321 41.8 1 2.330 21.7 82.2 1 100 99 100 100 100 0 86 0.0 0 0.0 1.039 30.0 3.07 159 0 14.12 4.96 4.96 1.16 0.01 0.00 0.00 0.615 0.00 128 12 0 -128 -128 0.00
2585.673 242 2298 40.5 1 2.330 21.7 82.2 1 100 99 100 100 100 0 86 0.0 0 0.0 1.039 30.0 3.07 157 0 14.00 4.96 4.96 1.11 0.00 0.00 0.01 0.578 0.00 128 12 0 -128 -128 0.00
2585.849 242 2305 41.8 1 2.330 21.7 82.2 1 100 99 100 100 100 0 85 0.0 0 0.0 1.039 30.0 3.07 155 0 14.12 4.96 4.96 1.17 0.00 0.00 0.00 0.640 0.00 128 12 0 -128 -128 0.00
2586.027 242 2272 41.0 1 2.330 21.7 82.2 1 100 99 100 100 100 0 85 0.0 0 0.0 1.039 30.0 3.07 153 0 14.12 4.96 4.96 1.15 0.00 0.00 0.00 0.596 0.00 128 12 0 -128 -128 0.00
2586.203 242 2282 41.3 1 2.330 21.7 82.2 1 100 99 100 100 100 0 85 0.0 0 0.0 1.039 30.0 3.07 152 0 14.12 4.96 4.96 1.11 0.01 0.00 0.00 0.534 0.00 128 12 0 -128 -128 0.00
2586.381 242 2248 43.0 1 2.330 21.7 82.2 1 100 99 100 100 100 0 85 0.0 0 0.0 1.039 30.0 3.14 150 0 13.65 4.96 4.96 1.07 0.00 0.00 0.00 0.465 0.00 128 12 0 -128 -128 0.00
2586.557 243 2258 42.5 1 2.330 21.7 82.2 1 100 99 100 100 100 0 85 0.0 0 0.0 1.039 30.0 3.07 149 0 14.12 4.96 4.96 1.13 0.01 0.00 0.00 0.414 0.00 128 12 0 -128 -128 0.00
2586.735 243 2256 44.3 2 2.330 21.7 82.2 1 100 99 100 100 100 199 85 1.8 0 3.4 1.039 30.0 3.07 147 0 14.00 4.96 4.97 1.19 0.00 0.01 0.00 0.482 0.00 128 12 0 -128 -128 0.00
2586.912 243 2196 44.0 2 2.330 21.7 82.2 1 100 99 100 100 100 198 84 1.8 0 3.3 1.039 30.0 3.07 146 0 14.00 4.96 4.96 1.10 0.00 0.00 0.00 0.620 0.00 128 12 0 -128 -128 0.00
2587.088 243 2250 45.0 2 2.330 21.7 82.2 1 100 99 100 100 100 206 84 1.8 0 3.5 1.039 30.0 3.07 147 0 14.12 4.96 4.96 1.17 0.00 0.01 0.00 0.492 0.00 128 12 0 -128 -128 0.00
2587.268 243 2249 45.8 2 2.330 21.7 82.2 1 100 99 100 100 100 210 84 1.9 0 3.5 1.039 30.0 3.07 148 0 14.00 4.96 4.96 1.15 0.00 0.00 0.00 0.622 0.00 128 12 0 -128 -128 0.00
2587.445 243 2244 46.5 2 2.330 21.7 82.2 1 100 99 100 100 100 223 85 1.9 0 3.6 1.051 30.0 3.14 149 0 13.65 4.96 4.96 1.18 0.00 0.00 0.00 0.640 0.00 128 12 0 -128 -128 0.00
2587.623 244 2278 45.0 2 2.330 21.7 82.2 1 100 99 100 100 100 208 85 1.9 0 3.5 1.039 30.0 3.07 150 0 14.12 4.96 4.96 1.20 0.00 0.00 0.00 0.486 0.00 128 12 0 -128 -128 0.00
2587.799 244 2274 45.0 2 2.330 21.7 82.2 1 100 99 100 100 100 209 85 1.9 0 3.5 1.039 30.0 3.07 151 0 14.00 4.96 4.96 1.17 0.00 0.00 0.00 0.412 0.00 128 12 0 -128 -128 0.00
2587.977 244 2293 45.3 2 2.330 21.7 82.2 1 100 99 100 100 100 208 85 1.9 0 3.5 1.039 30.0 3.07 153 0 14.00 4.96 4.97 1.18 0.00 0.00 0.00 1.154 0.00 128 12 0 -128 -128 0.00
2588.153 244 2290 44.8 2 2.330 21.7 82.2 1 100 99 100 100 100 208 85 1.9 0 3.5 1.039 30.0 3.14 153 0 13.76 4.96 4.96 1.13 0.00 0.00 0.00 0.526 0.00 128 12 0 -128 -128 0.00
2588.333 244 2300 45.3 2 2.330 21.7 82.2 1 100 99 100 100 100 208 85 1.9 0 3.6 1.039 30.0 3.07 154 0 13.88 4.96 4.96 1.09 0.00 0.00 0.00 0.538 0.00 128 12 0 -128 -128 0.00
2588.510 244 2305 44.8 2 2.330 21.7 82.2 1 100 99 100 100 100 208 85 1.9 0 3.6 1.051 30.0 3.14 155 0 13.65 4.96 4.96 1.13 0.00 0.00 0.00 0.508 0.00 128 12 0 -128 -128 0.00
2588.686 245 2318 44.5 2 2.330 21.7 82.2 1 100 99 100 100 100 209 85 1.9 0 3.6 1.039 30.0 3.14 156 0 13.65 4.96 4.96 1.14 0.00 0.00 0.00 0.491 0.00 128 12 0 -128 -128 0.00
2588.863 245 2333 45.5 2 2.330 21.7 82.2 1 100 99 100 100 100 213 85 1.9 0 3.6 1.039 30.0 3.07 157 0 14.00 4.96 4.96 1.14 0.00 0.00 0.00 0.635 0.00 128 12 0 -128 -128 0.00
2589.039 245 2332 44.0 2 2.330 21.7 82.2 1 100 99 100 100 100 201 85 1.8 0 3.6 1.039 30.0 3.07 158 0 14.12 4.96 4.96 1.13 0.00 0.01 0.00 0.579 0.00 128 12 0 -128 -128 0.00
2589.217 245 2350 44.3 2 2.330 21.7 82.2 1 100 99 100 100 100 201 85 1.8 0 3.6 1.039 30.0 3.07 158 0 14.12 4.96 4.97 1.17 0.00 0.00 0.00 0.681 0.00 128 12 0 -128 -128 0.00
2589.393 245 2352 44.0 2 2.330 21.7 82.2 1 100 99 100 100 100 205 85 1.8 0 3.6 1.039 30.0 3.14 159 0 13.65 4.96 4.96 1.10 0.00 0.00 0.00 0.596 0.00 128 12 0 -128 -128 0.00
2589.571 246 2374 44.0 2 2.330 21.7 82.2 1 100 99 100 100 100 201 85 1.8 0 3.6 1.039 30.0 3.07 159 0 14.12 4.96 4.96 1.14 0.00 0.00 0.00 0.508 0.00 128 12 0 -128 -128 0.00
2589.748 246 2383 44.8 2 2.330 21.7 82.2 1 100 99 100 100 100 210 85 1.9 0 3.7 1.039 30.0 3.14 161 0 13.65 4.96 4.96 1.11 0.00 0.00 0.00 0.667 0.00 128 12 0 -128 -128 0.00
2589.925 246 2385 42.8 2 2.330 21.7 82.2 1 100 99 100 100 100 189 85 1.8 0 3.5 1.039 30.0 3.07 160 0 14.12 4.93 4.96 1.18 0.01 0.01 0.00 0.556 0.00 128 12 0 -128 -128 0.00
2590.107 246 2406 43.8 2 2.330 21.7 82.2 1 100 99 100 100 100 197 85 1.8 0 3.6 1.039 30.0 3.07 161 0 14.00 4.96 4.96 1.12 0.00 0.00 0.00 0.607 0.00 128 12 0 -128 -128 0.00
2590.284 246 2406 41.8 1 2.330 21.7 82.2 1 100 99 100 100 100 0 86 0.0 0 0.0 1.039 30.0 3.20 161 0 13.53 4.96 4.96 1.09 0.00 0.00 0.00 0.661 0.00 128 12 0 -128 -128 0.00
2590.347 246 2350 40.5 1 2.330 21.7 82.2 1 100 99 100 100 100 0 85 0.0 0 0.0 1.039 30.0 3.07 161 0 14.00 4.96 4.96 1.11 0.00 0.00 0.00 0.439 0.00 128 12 0 -128 -128 0.00
2590.524 246 2390 38.3 1 2.330 21.7 82.2 1 100 99 100 100 100 0 86 0.0 0 0.0 1.039 30.0 3.07 161 0 14.12 4.96 4.96 0.88 0.00 0.00 0.00 0.557 0.00 128 12 0 -128 -128 0.00
2590.701 247 2375 36.8 0 2.330 21.7 82.2 1 100 99 100 100 100 0 86 0.0 0 0.0 1.039 30.0 3.07 160 0 14.00 4.96 4.96 1.05 0.00 0.00 0.00 0.476 0.00 128 12 0 -128 -128 0.00
2590.878 247 2410 36.8 0 2.330 21.7 82.2 1 100 99 100 100 100 0 85 0.0 0 0.0 1.039 30.0 3.14 158 0 13.76 4.96 4.96 1.18 0.00 0.00 0.00 0.559 0.00 128 12 0 -128 -128 0.00
2591.054 247 2390 34.3 0 2.330 21.7 82.2 1 100 99 100 100 100 0 85 0.0 0 0.0 1.039 30.0 3.07 156 0 14.12 4.96 4.96 1.12 0.00 0.00 0.00 0.485 0.00 128 12 0 -128 -128 0.00
2591.236 247 2394 34.3 0 2.330 21.7 82.2 1 100 99 100 100 100 0 85 0.0 0 0.0 1.035 30.0 3.07 154 0 14.00 4.96 4.96 1.13 0.01 0.00 0.00 0.544 0.00 128 12 0 -128 -128 0.00
2591.414 247 2401 33.3 0 2.330 21.7 82.2 1 100 99 100 100 100 0 86 0.0 0 0.0 1.035 30.0 3.14 153 0 13.76 4.96 4.97 1.12 0.00 0.00 0.00 0.443 0.00 128 12 0 -128 -128 0.00
2591.590 248 2387 31.5 0 2.330 21.7 82.2 1 100 99 100 100 100 0 86 0.0 0 0.0 1.035 30.0 3.07 151 0 14.12 4.96 4.96 1.16 0.00 0.00 0.00 0.889 0.00 128 12 0 -128 -128 0.00
2591.767 248 2400 32.3 0 2.330 21.7 82.2 1 100 99 100 100 100 0 86 0.0 0 0.0 1.035 30.0 3.07 150 0 14.00 4.97 4.96 1.16 0.00 0.00 0.00 0.559 0.00 128 12 0 -128 -128 0.00
2591.945 248 2393 33.5 0 2.330 21.7 82.2 1 100 99 100 100 100 0 86 0.0 0 0.0 1.035 30.0 3.07 148 0 14.00 4.96 4.96 1.14 0.00 0.00 0.00 0.551 0.00 128 12 0 -128 -128 0.00
2592.120 248 2388 31.5 0 2.330 21.7 82.2 1 100 99 100 100 100 0 86 0.0 0 0.0 1.035 30.0 3.07 148 0 14.12 4.96 4.96 1.13 0.01 0.00 0.00 0.723 0.00 128 12 0 -128 -128 0.00
2592.299 248 2394 32.3 0 2.330 21.7 82.2 1 100 99 100 100 100 0 86 0.0 0 0.0 1.035 30.0 3.07 146 0 13.88 4.96 4.96 1.11 0.01 0.00 0.00 0.475 0.00 128 12 0 -128 -128 0.00
2592.476 248 2384 32.8 0 2.330 21.7 82.2 1 100 99 100 100 100 0 86 0.0 0 0.0 1.035 30.0 3.07 145 0 14.12 4.96 4.96 1.17 0.00 0.00 0.00 0.644 0.00 128 12 0 -128 -128 0.00
2592.654 249 2389 32.5 0 2.330 21.7 82.2 1 100 99 100 100 100 0 86 0.0 0 0.0 1.035 30.0 3.07 144 0 14.12 4.96 4.96 1.15 0.00 0.00 0.00 0.414 0.00 128 12 0 -128 -128 0.00
2592.831 249 2384 32.0 0 2.330 21.7 82.2 1 100 99 100 100 100 0 86 0.0 0 0.0 1.035 30.0 3.14 143 0 13.65 4.96 4.95 1.17 0.00 0.00 0.00 0.500 0.00 128 12 0 -128 -128 0.00
2593.007 249 2382 31.0 0 2.330 21.7 82.2 1 100 99 100 100 100 0 86 0.0 0 0.0 1.035 30.0 3.07 143 0 14.12 4.96 4.96 1.09 0.00 0.00 0.00 0.456 0.00 128 12 0 -128 -128 0.00
2593.185 249 2386 31.8 0 2.330 21.7 82.2 1 100 99 100 100 100 0 86 0.0 0 0.0 1.035 30.0 3.07 141 0 13.88 4.96 4.96 1.15 0.00 0.01 0.00 0.317 0.00 128 12 0 -128 -128 0.00
2593.362 249 2379 31.8 0 2.330 21.7 82.2 1 100 99 100 100 100 0 86 0.0 0 0.0 1.035 30.0 3.07 140 0 14.12 4.96 4.96 1.08 0.00 0.00 0.00 0.491 0.00 128 12 0 -128 -128 0.00
2593.538 250 2382 33.0 0 2.330 21.7 82.2 1 100 99 100 100 100 0 86 0.0 0 0.0 1.035 30.0 3.07 140 0 14.00 4.96 4.96 1.17 0.00 0.00 0.00 0.638 0.00 128 12 0 -128 -128 0.00
2593.724 250 2383 33.8 0 2.330 21.7 82.2 1 100 99 100 100 100 0 86 0.0 0 0.0 1.035 30.0 3.07 139 0 14.00 4.96 4.96 1.06 0.00 0.00 0.00 0.640 0.00 128 12 0 -128 -128 0.00
2593.901 250 2371 33.3 0 2.330 21.7 82.2 1 100 99 100 100 100 0 86 0.0 0 0.0 1.039 30.0 3.07 138 0 14.00 5.00 4.96 1.20 0.01 0.00 0.00 0.803 0.00 128 12 0 -128 -128 0.00
2594.076 250 2380 37.0 0 2.330 21.7 82.2 1 100 99 100 100 100 0 85 0.0 0 0.0 1.039 30.0 3.14 138 0 13.76 4.96 4.96 1.12 0.00 0.01 0.00 0.366 0.00 128 12 0 -128 -128 0.00
2594.254 250 2369 37.5 0 2.330 22.2 82.2 1 100 99 100 100 100 0 86 0.0 0 0.0 1.039 30.0 3.07 137 0 14.00 4.96 4.96 1.13 0.00 0.00 0.00 0.558 0.00 128 12 0 -128 -128 0.00
2594.437 250 2370 39.5 1 2.330 22.2 82.2 1 100 99 100 100 100 0 86 0.0 0 0.0 1.039 30.0 3.07 136 0 14.00 4.96 4.96 1.07 0.00 0.00 0.00 0.427 0.00 128 12 0 -128 -128 0.00
2594.613 251 2367 40.3 1 2.330 22.2 82.2 1 100 99 100 100 100 0 85 0.0 0 0.0 1.039 30.0 3.07 135 0 14.00 4.96 4.96 1.07 0.00 0.00 0.00 0.470 0.00 128 12 0 -128 -128 0.00
2594.790 251 2362 41.5 1 2.330 22.2 82.2 1 100 99 100 100 100 0 85 0.0 0 0.0 1.039 30.0 3.07 134 0 14.12 4.96 4.96 1.15 0.00 0.00 0.01 0.519 0.00 128 12 0 -128 -128 0.00
2594.966 251 2391 42.0 2 2.330 22.2 82.2 1 100 99 100 100 100 185 85 1.8 0 3.5 1.039 30.0 3.07 133 0 14.00 4.96 4.96 1.17 0.00 0.00 0.00 0.471 0.00 128 12 0 -128 -128 0.00
2595.150 251 2339 44.5 2 2.330 22.2 82.2 1 100 99 100 100 100 209 85 1.9 0 3.6 1.039 30.0 3.14 134 0 13.76 4.96 4.96 1.16 0.00 0.00 0.00 0.484 0.00 128 12 0 -128 -128 0.00
2595.328 251 2443 43.8 3 2.330 22.2 82.2 1 100 99 100 100 100 199 86 1.8 0 3.7 1.039 30.0 3.07 136 0 14.12 4.96 4.96 1.15 0.00 0.00 0.00 0.745 0.00 128 16 0 -128 -128 0.00
2595.506 251 2439 46.0 3 2.330 22.2 82.2 1 100 99 100 100 100 219 86 1.9 0 3.9 1.039 30.0 3.07 138 0 14.00 4.96 4.96 1.16 0.00 0.00 0.00 0.406 0.00 128 16 0 -128 -128 0.00
2595.683 252 2427 45.5 3 2.330 22.2 82.2 1 100 99 100 100 100 219 86 1.9 0 3.8 1.039 30.0 3.14 140 0 13.65 4.96 4.96 1.10 0.00 0.00 0.00 0.492 0.00 128 16 0 -128 -128 0.00
2595.860 252 2430 47.5 3 2.330 22.2 82.2 1 100 99 100 100 100 232 86 2.0 0 4.0 1.051 30.0 3.07 141 0 13.88 4.95 4.96 1.06 0.00 0.00 0.00 0.622 0.00 128 16 0 -128 -128 0.00
2596.038 252 2440 46.8 3 2.330 22.2 82.2 1 100 99 100 100 100 224 86 1.9 0 3.9 1.051 30.0 3.07 143 0 14.00 4.96 4.96 1.12 0.01 0.00 0.00 0.577 0.00 128 16 0 -128 -128 0.00
2596.214 252 2451 47.5 3 2.330 22.2 82.2 1 100 99 100 100 100 232 86 2.0 0 4.0 1.051 30.0 3.07 144 0 14.00 4.96 4.96 1.07 0.00 0.00 0.00 0.660 0.00 128 16 0 -128 -128 0.00
2596.391 252 2465 46.0 3 2.330 22.2 82.2 1 100 99 100 100 100 224 86 1.9 0 3.9 1.051 30.0 3.14 146 0 13.65 4.96 4.96 1.12 0.00 0.00 0.00 0.638 0.00 128 16 0 -128 -128 0.00
2596.568 253 2470 45.8 3 2.330 22.2 82.2 1 100 99 100 100 100 216 86 1.9 0 3.9 1.051 30.0 3.07 148 0 13.88 4.95 4.96 1.21 0.00 0.00 0.00 0.735 0.00 128 16 0 -128 -128 0.00
2596.745 253 2476 45.0 3 2.330 22.2 82.2 1 100 99 100 100 100 212 86 1.9 0 3.9 1.039 30.0 3.07 149 0 14.12 4.96 4.97 1.12 0.00 0.01 0.00 0.653 0.00 128 16 0 -128 -128 0.00
2596.921 253 2492 45.0 3 2.330 22.2 82.2 1 100 99 100 100 100 212 86 1.9 0 3.9 1.039 31.0 3.07 150 0 14.00 4.96 4.95 1.15 0.00 0.00 0.00 0.653 0.00 128 16 0 -128 -128 0.00
2597.099 253 2497 45.5 3 2.330 22.2 82.2 1 100 99 100 100 100 221 86 1.9 0 4.0 1.039 31.0 3.14 151 0 13.65 4.97 4.96 1.10 0.00 0.00 0.00 0.625 0.00 128 16 0 -128 -128 0.00
2597.279 253 2498 44.8 3 2.330 22.2 82.2 1 100 99 100 100 100 208 86 1.9 0 3.9 1.039 31.0 3.07 152 0 14.12 4.96 4.96 1.16 0.00 0.00 0.00 0.553 0.00 128 16 0 -128 -128 0.00
2597.456 253 2504 44.5 3 2.330 21.7 82.2 1 100 99 100 100 100 212 86 1.9 0 3.9 1.039 31.0 3.14 154 0 13.65 4.96 4.96 1.09 0.00 0.00 0.00 0.596 0.00 128 16 0 -128 -128 0.00
2597.634 254 2511 45.0 3 2.330 21.7 82.2 1 100 99 100 100 100 212 86 1.9 0 3.9 1.039 31.0 3.07 155 0 14.12 4.96 4.96 1.20 0.00 0.00 0.00 0.429 0.00 128 16 0 -128 -128 0.00
2597.811 254 2515 45.8 3 2.330 21.7 82.2 1 100 99 100 100 100 221 86 1.9 0 4.0 1.039 31.0 3.14 156 0 13.76 4.96 4.96 1.15 0.00 0.00 0.00 0.518 0.00 128 16 0 -128 -128 0.00
2597.989 254 2523 44.3 3 2.330 21.7 82.2 1 100 99 100 100 100 206 86 1.8 0 3.9 1.039 31.0 3.07 156 0 14.12 4.96 4.97 1.19 0.00 0.00 0.00 0.577 0.00 128 16 0 -128 -128 0.00
2598.166 254 2522 45.5 3 2.330 21.7 82.2 1 100 99 100 100 100 218 86 1.9 0 4.0 1.039 31.0 3.07 158 0 13.88 4.96 4.97 1.15 0.00 0.00 0.00 0.571 0.00 128 16 0 -128 -128 0.00
2598.344 254 2523 45.3 3 2.330 21.7 82.2 1 100 99 100 100 100 214 86 1.9 0 4.0 1.039 31.0 3.07 158 0 14.00 4.97 4.96 1.12 0.00 0.00 0.00 0.654 0.00 128 16 0 -128 -128 0.00
2598.521 254 2534 45.0 3 2.330 21.7 82.2 1 100 99 100 100 100 213 86 1.9 0 4.0 1.039 31.0 3.07 159 0 14.12 4.96 4.96 1.12 0.00 0.00 0.00 0.424 0.00 128 16 0 -128 -128 0.00
2598.698 255 2529 46.0 3 2.330 21.7 82.2 1 100 99 100 100 100 225 86 1.9 0 4.1 1.039 31.0 3.14 159 0 13.76 4.97 4.97 1.18 0.00 0.00 0.00 0.593 0.00 128 16 0 -128 -128 0.00
2598.876 255 2529 45.0 3 2.330 21.7 82.2 1 100 99 100 100 100 213 86 1.9 0 4.0 1.039 31.0 3.07 161 0 14.12 4.96 4.96 1.11 0.01 0.00 0.00 0.551 0.00 128 16 0 -128 -128 0.00
2598.939 255 2527 45.0 3 2.330 21.7 82.2 1 100 99 100 100 100 217 86 1.9 0 4.0 1.039 31.0 3.14 161 0 13.65 4.96 4.96 1.11 0.00 0.00 0.00 0.611 0.00 128 16 0 -128 -128 0.00
2599.114 255 2531 43.0 3 2.330 21.7 82.2 1 100 99 100 100 100 196 86 1.8 0 3.8 1.039 31.0 3.07 161 0 14.12 4.96 4.96 0.95 0.01 0.00 0.00 0.537 0.00 128 16 0 -128 -128 0.00
2599.296 255 2536 44.0 3 2.330 21.7 82.2 1 100 99 100 100 100 204 86 1.8 0 3.9 1.039 31.0 3.07 162 0 14.00 4.96 4.96 1.07 0.00 0.00 0.00 0.644 0.00 128 16 0 -128 -128 0.00
2599.473 255 2531 43.8 3 2.330 21.7 82.2 1 100 99 100 100 100 204 86 1.8 0 3.9 1.039 31.0 3.14 161 0 13.65 4.96 4.96 1.09 0.00 0.00 0.00 0.623 0.00 128 16 0 -128 -128 0.00
2599.650 0 2531 42.8 3 2.330 21.7 82.2 1 100 99 100 100 100 192 86 1.8 0 3.8 1.039 31.0 3.07 163 0 14.12 4.96 4.97 1.10 0.01 0.00 0.00 0.553 0.00 128 16 0 -128 -128 0.00
2599.712 0 2536 43.5 3 2.330 21.7 82.2 1 100 99 100 100 100 200 86 1.8 0 3.9 1.039 31.0 3.07 163 0 13.88 4.96 4.97 1.18 0.00 0.00 0.00 0.524 0.00 128 16 0 -128 -128 0.00
2599.893 0 2526 42.5 3 2.330 21.7 82.2 1 100 99 100 100 100 191 86 1.8 0 3.8 1.039 31.0 3.07 163 0 14.12 4.97 4.95 0.91 0.00 0.00 0.00 0.519 0.00 128 16 0 -128 -128 0.00
2600.069 0 2536 42.0 3 2.330 21.7 82.2 1 100 99 100 100 100 187 86 1.8 0 3.7 1.039 31.0 3.07 164 0 14.00 4.96 4.96 1.09 0.00 0.00 0.00 0.630 0.00 128 12 0 -128 -128 0.00
2600.248 0 2535 42.3 3 2.330 21.7 82.2 1 100 99 100 100 100 190 86 1.8 0 3.8 1.039 31.0 3.14 164 0 13.65 4.96 4.97 1.15 0.00 0.00 0.00 0.542 0.00 128 12 0 -128 -128 0.00
2600.426 0 2535 41.5 3 2.330 21.7 82.2 1 100 99 100 100 100 185 86 1.8 0 3.7 1.039 31.0 3.07 164 0 14.12 4.96 4.96 1.15 0.00 0.01 0.00 1.068 0.00 128 12 0 -128 -128 0.00
2600.488 0 2534 42.3 3 2.330 21.7 82.2 1 100 99 100 100 100 186 86 1.8 0 3.7 1.039 31.0 3.07 164 0 14.00 4.96 4.96 1.14 0.00 0.00 0.00 0.446 0.00 128 12 0 -128 -128 0.00
2600.664 1 2534 39.8 2 2.330 21.7 82.2 1 100 99 100 100 100 167 86 1.7 0 3.6 1.039 31.0 3.07 164 0 14.12 4.96 4.96 0.87 0.00 0.00 0.01 0.596 0.00 128 12 0 -128 -128 0.00
2600.728 1 2532 40.8 2 2.330 21.7 82.2 1 100 99 100 100 100 176 86 1.7 0 3.6 1.039 31.0 3.07 165 0 14.00 4.96 4.96 1.12 0.00 0.00 0.00 0.500 0.00 128 12 0 -128 -128 0.00
2600.905 1 2531 39.0 2 2.330 21.7 82.2 1 100 99 100 100 100 163 86 1.7 0 3.5 1.039 31.0 3.07 165 0 14.12 4.97 4.96 0.96 0.00 0.00 0.00 0.610 0.00 128 12 0 -128 -128 0.00
2601.082 1 2538 38.8 2 2.330 21.7 82.2 1 100 99 100 100 100 159 86 1.7 0 3.5 1.039 31.0 3.07 165 0 13.88 4.96 4.96 1.02 0.00 0.00 0.00 0.691 0.00 128 12 0 -128 -128 0.00
2601.260 1 2530 39.3 2 2.330 21.7 82.2 1 100 99 100 100 100 163 86 1.7 0 3.5 1.039 31.0 3.07 165 0 14.00 4.97 4.96 1.15 0.00 0.00 0.00 0.525 0.00 128 12 0 -128 -128 0.00
2601.437 1 2524 39.0 2 2.330 21.7 82.2 1 100 99 100 100 100 163 86 1.7 0 3.5 1.039 31.0 3.07 165 0 14.12 4.96 4.97 1.20 0.01 0.01 0.00 0.653 0.00 128 12 0 -128 -128 0.00
2601.613 2 2528 39.3 2 2.330 21.7 82.2 1 100 99 100 100 100 167 86 1.7 0 3.6 1.039 31.0 3.14 165 0 13.65 4.96 4.96 1.06 0.00 0.00 0.00 0.554 0.00 128 12 0 -128 -128 0.00
2601.790 2 2528 38.3 2 2.330 21.7 82.2 1 100 99 100 100 100 154 86 1.6 0 3.5 1.039 31.0 3.07 165 0 14.00 4.96 4.96 1.14 0.00 0.00 0.00 0.719 0.00 128 12 0 -128 -128 0.00
2601.852 2 2517 39.5 2 2.330 21.7 82.2 1 100 99 100 100 100 167 86 1.7 0 3.5 1.039 31.0 3.07 165 0 13.88 4.96 4.97 1.15 0.01 0.00 0.00 0.453 0.00 128 12 0 -128 -128 0.00
2602.030 2 2524 38.0 2 2.330 21.7 82.2 1 100 99 100 100 100 154 86 1.6 0 3.4 1.039 31.0 3.07 166 0 14.12 4.96 4.96 0.91 0.00 0.00 0.00 0.427 0.00 128 12 0 -128 -128 0.00
2602.206 2 2514 38.0 1 2.330 21.7 82.2 1 100 99 100 100 100 0 86 0.0 0 0.0 1.039 31.0 3.14 165 0 13.65 4.96 4.96 1.10 0.00 0.00 0.00 0.620 0.00 128 12 0 -128 -128 0.00
2602.384 2 2553 39.5 1 2.330 21.7 82.2 1 100 99 100 100 100 0 86 0.0 0 0.0 1.039 31.0 3.07 166 0 14.12 4.97 4.95 1.11 0.00 0.00 0.00 0.470 0.00 128 12 0 -128 -128 0.00
2602.560 3 2505 38.0 1 2.330 21.7 82.2 1 100 99 100 100 100 0 86 0.0 0 0.0 1.039 31.0 3.07 164 0 14.12 4.95 4.96 1.14 0.00 0.00 0.00 0.525 0.00 128 12 0 -128 -128 0.00
2602.736 3 2451 40.0 1 2.330 21.7 82.2 1 100 99 100 100 100 0 86 0.0 0 0.0 1.039 30.0 3.14 163 0 13.76 4.96 4.96 1.14 0.00 0.00 0.00 0.593 0.00 128 12 0 -128 -128 0.00
2602.916 3 2453 38.3 1 2.330 21.7 82.2 1 100 99 100 100 100 0 86 0.0 0 0.0 1.039 31.0 3.14 160 0 13.65 4.96 4.96 1.18 0.00 0.00 0.00 0.574 0.00 128 12 0 -128 -128 0.00
2603.092 3 2437 38.0 1 2.330 21.7 82.2 1 100 99 100 100 100 0 86 0.0 0 0.0 1.039 30.0 3.14 158 0 13.65 4.96 4.97 1.08 0.00 0.00 0.00 0.560 0.00 128 12 0 -128 -128 0.00
2603.271 3 2424 39.5 1 2.330 21.7 82.2 1 100 99 100 100 100 0 86 0.0 0 0.0 1.039 30.0 3.14 156 0 13.65 4.96 4.96 1.13 0.00 0.00 0.00 0.660 0.00 128 12 0 -128 -128 0.00
2603.447 3 2400 39.8 1 2.330 21.7 82.2 1 100 99 100 100 100 0 86 0.0 0 0.0 1.039 30.0 3.07 154 0 14.00 4.96 4.97 1.15 0.00 0.00 0.00 0.547 0.00 128 12 0 -128 -128 0.00
2603.625 4 2400 39.5 1 2.330 21.7 82.2 1 100 99 100 100 100 0 86 0.0 0 0.0 1.039 30.0 3.07 153 0 14.12 4.96 4.96 1.15 0.00 0.00 0.00 0.463 0.00 128 12 0 -128 -128 0.00
2603.687 4 2375 40.3 1 2.330 21.7 82.2 1 100 99 100 100 100 0 85 0.0 0 0.0 1.039 30.0 3.07 152 0 14.12 4.96 4.96 1.14 0.00 0.00 0.01 0.453 0.00 128 12 0 -128 -128 0.00
2603.863 4 2377 41.5 1 2.330 21.7 82.2 1 100 99 100 100 100 0 86 0.0 0 0.0 1.039 30.0 3.07 150 0 14.00 4.96 4.96 0.97 0.00 0.00 0.01 0.438 0.00 128 12 0 -128 -128 0.00
2604.042 4 2350 41.0 1 2.330 21.7 82.2 1 100 99 100 100 100 0 85 0.0 0 0.0 1.039 30.0 3.07 149 0 14.00 4.96 4.96 1.04 0.00 0.00 0.00 0.526 0.00 128 12 0 -128 -128 0.00
2604.218 4 2338 41.3 1 2.330 21.7 82.2 1 100 99 100 100 100 0 85 0.0 0 0.0 1.039 30.0 3.07 147 0 14.12 4.95 4.96 1.19 0.01 0.00 0.00 0.469 0.00 128 12 0 -128 -128 0.00
2604.398 4 2344 43.0 2 2.330 21.7 82.2 1 100 99 100 100 100 191 85 1.8 0 3.5 1.039 30.0 3.07 145 0 14.00 4.96 4.96 1.09 0.00 0.00 0.00 0.476 0.00 128 12 0 -128 -128 0.00
2604.577 5 2264 43.0 2 2.330 21.7 82.2 1 100 99 100 100 100 195 85 1.8 0 3.4 1.039 30.0 3.14 145 0 13.76 4.96 4.96 1.12 0.00 0.00 0.00 0.453 0.00 128 12 0 -128 -128 0.00
2604.752 5 2368 43.5 2 2.330 21.7 82.2 1 100 99 100 100 100 197 85 1.8 0 3.6 1.039 30.0 3.07 146 0 13.88 4.96 4.96 1.15 0.00 0.00 0.00 0.519 0.00 128 12 0 -128 -128 0.00
2604.929 5 2321 43.0 2 2.330 21.7 82.2 1 100 99 100 100 100 192 85 1.8 0 3.5 1.039 30.0 3.07 147 0 14.00 4.96 4.96 1.10 0.00 0.00 0.01 0.574 0.00 128 12 0 -128 -128 0.00
2605.114 5 2313 42.8 2 2.330 21.7 82.2 1 100 99 100 100 100 188 85 1.8 0 3.4 1.039 30.0 3.07 148 0 14.12 4.96 4.96 1.14 0.00 0.00 0.00 0.644 0.00 128 12 0 -128 -128 0.00
2605.294 5 2322 43.0 2 2.330 21.7 82.2 1 100 99 100 100 100 192 85 1.8 0 3.5 1.039 30.0 3.07 150 0 14.12 4.96 4.96 1.17 0.00 0.00 0.00 0.612 0.00 128 12 0 -128 -128 0.00
2605.471 5 2325 43.8 2 2.330 21.7 82.2 1 100 99 100 100 100 198 86 1.8 0 3.5 1.039 30.0 3.07 151 0 14.12 4.96 4.97 1.17 0.00 0.00 0.00 0.600 0.00 128 12 0 -128 -128 0.00
2605.648 6 2319 42.5 2 2.330 21.7 82.2 1 100 99 100 100 100 188 85 1.8 0 3.4 1.039 30.0 3.07 152 0 14.12 4.96 4.96 1.16 0.00 0.00 0.00 0.439 0.00 128 12 0 -128 -128 0.00
2605.826 6 2313 43.3 2 2.330 21.7 82.2 1 100 99 100 100 100 192 85 1.8 0 3.5 1.039 30.0 3.07 153 0 14.00 4.96 4.96 1.18 0.00 0.00 0.00 0.411 0.00 128 12 0 -128 -128 0.00
2606.002 6 2312 45.0 2 2.330 21.7 82.2 1 100 99 100 100 100 209 85 1.9 0 3.6 1.039 30.0 3.07 154 0 14.00 4.96 4.96 1.14 0.00 0.00 0.00 0.370 0.00 128 12 0 -128 -128 0.00
2606.180 6 2301 44.3 2 2.330 21.7 82.2 1 100 99 100 100 100 200 85 1.8 0 3.5 1.039 30.0 3.07 155 0 14.00 4.96 4.95 1.13 0.00 0.00 0.00 0.397 0.00 128 12 0 -128 -128 0.00
2606.357 6 2303 44.0 2 2.330 21.7 82.2 1 100 99 100 100 100 200 85 1.8 0 3.5 1.039 30.0 3.07 156 0 14.00 4.96 4.96 1.13 0.00 0.00 0.00 0.694 0.00 128 12 0 -128 -128 0.00
2606.533 7 2292 43.0 2 2.330 21.7 82.2 1 100 99 100 100 100 192 85 1.8 0 3.4 1.039 30.0 3.07 156 0 14.12 4.96 4.96 1.17 0.00 0.00 0.00 0.453 0.00 128 12 0 -128 -128 0.00
2606.711 7 2295 44.0 2 2.330 21.7 82.2 1 100 99 100 100 100 200 85 1.8 0 3.5 1.039 30.0 3.07 157 0 14.12 4.96 4.96 1.12 0.00 0.00 0.00 0.397 0.00 128 12 0 -128 -128 0.00
2606.887 7 2275 42.8 2 2.330 21.7 82.2 1 100 99 100 100 100 189 85 1.8 0 3.4 1.039 30.0 3.07 158 0 14.12 4.96 4.96 1.17 0.00 0.00 0.00 0.486 0.00 128 12 0 -128 -128 0.00
2607.065 7 2174 43.3 1 2.330 21.7 82.2 1 100 99 100 100 100 0 85 0.0 0 0.0 1.039 30.0 3.07 158 0 14.00 4.96 4.97 1.18 0.00 0.01 0.00 0.556 0.00 128 12 0 -128 -128 0.00
2607.245 7 2234 42.5 1 2.330 21.7 82.2 1 100 99 100 100 100 0 85 0.0 0 0.0 1.039 30.0 3.07 158 0 14.12 4.96 4.96 1.08 0.00 0.00 0.00 0.337 0.00 128 12 0 -128 -128 0.00
2607.422 7 2237 42.3 1 2.330 21.7 82.2 1 100 99 100 100 100 0 85 0.0 0 0.0 1.039 30.0 3.14 157 0 13.65 4.96 4.96 1.16 0.00 0.00 0.00 0.386 0.00 128 12 0 -128 -128 0.00
2607.599 8 2196 43.0 1 2.330 21.7 82.2 1 100 99 100 100 100 0 84 0.0 0 0.0 1.039 30.0 3.07 155 0 14.00 4.96 4.96 1.16 0.00 0.00 0.00 0.632 0.00 128 12 0 -128 -128 0.00
2607.776 8 2180 43.0 1 2.330 21.7 82.2 1 100 99 100 100 100 0 85 0.0 0 0.0 1.039 30.0 3.07 153 0 14.12 4.96 4.96 1.15 0.01 0.00 0.00 0.614 0.00 128 12 0 -128 -128 0.00
2607.952 8 2152 43.8 1 2.330 21.7 82.2 1 100 99 100 100 100 0 84 0.0 0 0.0 1.039 29.0 3.07 151 0 14.12 4.96 4.97 1.19 0.00 0.00 0.00 0.500 0.00 128 12 0 -128 -128 0.00
2608.128 8 2141 45.0 1 2.330 21.7 82.2 1 100 99 100 100 100 0 84 0.0 0 0.0 1.039 29.0 3.07 150 0 14.12 4.96 4.97 1.19 0.00 0.00 0.00 0.500 0.00 128 12 0 -128 -128 0.00
2608.311 8 2176 46.5 2 2.330 21.7 82.2 1 100 99 100 100 100 223 84 1.9 0 3.5 1.039 30.0 3.14 148 0 13.76 4.96 4.97 1.14 0.01 0.00 0.00 0.492 0.00 128 12 0 -128 -128 0.00
2608.489 8 2117 46.5 2 2.330 21.7 82.2 1 100 99 100 100 100 217 84 1.9 0 3.3 1.039 29.0 3.07 148 0 14.00 4.95 4.96 1.15 0.00 0.00 0.00 0.453 0.00 128 12 0 -128 -128 0.00
2608.666 9 2101 48.3 2 2.330 21.7 82.2 1 100 99 100 100 100 228 84 1.9 0 3.4 1.039 29.0 3.07 148 0 14.00 4.96 4.96 1.14 0.00 0.00 0.00 0.409 0.00 128 12 0 -128 -128 0.00
2608.844 9 2120 49.3 3 2.330 21.7 82.2 1 100 99 100 100 100 239 84 2.0 0 3.5 1.039 29.0 3.07 150 0 14.12 4.96 4.96 1.10 0.00 0.01 0.00 0.426 0.00 128 16 0 -128 -128 0.00
2609.022 9 2120 51.5 3 2.330 21.7 82.2 1 100 99 100 100 100 5 84 2.1 0 3.7 1.039 29.0 3.07 151 0 14.12 4.96 4.95 1.14 0.00 0.00 0.00 0.571 0.00 128 16 0 -128 -128 0.00
2609.084 9 2081 50.5 3 2.330 21.7 82.2 1 100 99 100 100 100 253 84 2.0 0 3.5 1.039 28.0 3.07 151 0 14.12 4.96 4.96 1.10 0.01 0.01 0.00 0.630 0.00 128 16 0 -128 -128 0.00
2609.264 9 2101 52.0 3 2.330 22.2 82.2 1 100 99 100 100 100 8 84 2.1 0 3.6 1.039 28.0 3.07 152 0 13.88 4.96 4.96 0.95 0.00 0.00 0.00 0.509 0.00 128 16 0 -128 -128 0.00
2609.441 9 2074 52.5 3 2.330 22.2 82.2 1 100 99 100 100 100 14 84 2.1 0 3.6 1.039 28.0 3.07 153 0 14.00 4.96 4.96 1.14 0.00 0.01 0.01 0.640 0.00 128 16 0 -128 -128 0.00
2609.619 10 2089 53.8 3 2.330 22.2 82.2 1 100 99 100 100 100 20 84 2.1 0 3.7 1.039 28.0 3.07 154 0 14.00 4.96 4.96 1.12 0.00 0.00 0.00 0.540 0.00 128 16 0 -128 -128 0.00
2609.796 10 2073 54.3 3 2.330 22.2 82.2 1 100 99 100 100 100 28 84 2.2 0 3.7 1.039 28.0 3.07 155 0 13.88 4.96 4.96 1.18 0.00 0.00 0.00 0.600 0.00 128 16 0 -128 -128 0.00
2609.972 10 2067 53.3 3 2.330 22.2 82.2 1 100 99 100 100 100 14 84 2.1 0 3.6 1.039 28.0 3.07 156 0 14.00 4.96 4.96 1.19 0.00 0.00 0.00 0.519 0.00 128 16 0 -128 -128 0.00
2610.157 10 2087 53.0 3 2.330 22.2 82.2 1 100 99 100 100 100 17 84 2.1 0 3.7 1.039 28.0 3.07 156 0 14.12 4.96 4.96 1.10 0.00 0.00 0.00 0.481 0.00 128 16 0 -128 -128 0.00
2610.334 10 2054 53.5 3 2.330 22.2 82.2 1 100 99 100 100 100 18 83 2.1 0 3.6 1.039 28.0 3.07 158 0 14.00 4.96 4.96 1.13 0.00 0.00 0.00 0.482 0.00 128 16 0 -128 -128 0.00
2610.512 10 2085 55.8 4 2.330 21.7 82.2 1 100 99 100 100 100 43 85 2.2 0 3.9 1.039 28.0 3.14 158 0 13.76 4.96 4.96 1.17 0.00 0.01 0.00 0.600 0.00 128 16 0 -128 -128 0.00
2610.689 11 2064 54.0 4 2.330 21.7 82.2 1 100 99 100 100 100 25 84 2.1 0 3.7 1.039 28.0 3.07 159 0 14.12 4.96 4.96 1.17 0.00 0.00 0.00 0.453 0.00 128 16 0 -128 -128 0.00
2610.867 11 2068 54.8 4 2.330 21.7 82.2 1 100 99 100 100 100 30 84 2.2 0 3.7 1.039 28.0 3.07 160 0 14.12 4.96 4.96 1.13 0.00 0.00 0.00 0.632 0.00 128 16 0 -128 -128 0.00
2611.043 11 2077 53.8 4 2.330 21.7 82.2 1 100 99 100 100 100 21 84 2.1 0 3.7 1.039 28.0 3.07 161 0 14.00 4.96 4.96 1.10 0.00 0.00 0.01 0.681 0.00 128 16 0 -128 -128 0.00
2611.220 11 2054 54.0 4 2.330 21.7 82.2 1 100 99 100 100 100 29 84 2.2 0 3.7 1.039 28.0 3.14 161 0 13.76 4.96 4.96 1.14 0.00 0.00 0.00 0.412 0.00 128 16 0 -128 -128 0.00
2611.399 11 2077 54.8 4 2.330 21.7 82.2 1 100 99 100 100 100 30 84 2.2 0 3.8 1.039 28.0 3.07 162 0 14.00 4.96 4.96 1.18 0.00 0.00 0.00 0.667 0.00 128 16 0 -128 -128 0.00
2611.576 12 2061 53.8 4 2.330 21.7 82.2 1 100 99 100 100 100 19 84 2.1 0 3.6 1.039 28.0 3.07 163 0 14.12 4.96 4.96 1.13 0.00 0.00 0.00 2.848 0.00 128 16 0 -128 -128 0.00
2611.753 12 2048 55.5 4 2.330 21.7 82.2 1 100 99 100 100 100 36 84 2.2 0 3.7 1.039 28.0 3.07 163 0 14.00 4.96 4.96 1.09 0.00 0.00 0.00 0.953 0.00 128 16 0 -128 -128 0.00
2611.930 12 2074 54.0 3 2.330 21.7 82.2 1 100 99 100 100 100 28 84 2.2 0 3.7 1.039 28.0 3.07 163 0 13.88 4.96 4.96 1.13 0.00 0.00 0.00 0.443 0.00 128 16 0 -128 -128 0.00
2612.107 12 2000 45.8 0 2.330 21.7 82.2 1 100 99 100 100 100 0 83 0.0 0 0.0 1.039 27.0 3.07 164 0 14.00 4.96 4.96 1.16 0.00 0.00 0.00 0.640 0.00 128 12 0 -128 -128 0.00
2612.286 12 2033 43.3 0 2.330 21.7 82.2 1 100 99 100 100 100 0 83 0.0 0 0.0 1.035 27.0 3.07 164 0 14.00 4.96 4.96 1.13 0.00 0.00 0.00 0.741 0.00 128 12 0 -128 -128 0.00
2612.463 12 1994 40.8 0 2.330 21.7 82.2 1 100 99 100 100 100 0 83 0.0 0 0.0 1.035 27.0 3.07 162 0 14.00 4.96 4.96 1.05 0.00 0.00 0.00 0.593 0.00 128 12 0 -128 -128 0.00
2612.640 13 1986 42.5 0 2.330 21.7 82.2 1 100 99 100 100 100 0 83 0.0 0 0.0 1.035 27.0 3.07 161 0 14.00 4.96 4.96 1.17 0.00 0.00 0.00 0.388 0.00 128 12 0 -128 -128 0.00
2612.810 13 1982 41.0 0 2.330 21.7 82.2 1 100 99 100 100 100 0 83 0.0 0 0.0 1.035 27.0 3.07 159 0 14.00 4.96 4.97 1.12 0.00 0.00 0.00 0.554 0.00 128 12 0 -128 -128 0.00
2612.988 13 1950 41.3 0 2.330 21.7 82.2 1 100 99 100 100 100 0 83 0.0 0 0.0 1.035 26.0 3.07 157 0 13.88 4.96 4.96 1.15 0.00 0.00 0.00 0.444 0.00 128 12 0 -128 -128 0.00
2613.165 13 1934 41.0 0 2.330 21.7 82.2 1 100 99 100 100 100 0 83 0.0 0 0.0 1.035 26.0 3.07 156 0 14.00 4.97 4.96 1.15 0.00 0.00 0.00 0.593 0.00 128 12 0 -128 -128 0.00
2613.343 13 1921 40.5 0 2.330 21.7 82.2 1 100 99 100 100 100 0 83 0.0 0 0.0 1.035 26.0 3.07 154 0 14.00 4.91 4.96 1.15 0.00 0.00 0.01 0.464 0.00 128 12 0 -128 -128 0.00
2613.541 14 1888 41.5 0 2.330 21.7 82.2 1 100 99 100 100 100 0 83 0.0 0 0.0 1.035 25.0 3.07 152 0 14.00 4.96 4.96 1.15 0.00 0.00 0.00 0.538 0.00 128 12 0 -128 -128 0.00
2613.718 14 1875 41.5 0 2.330 21.7 82.2 1 100 99 100 100 100 0 83 0.0 0 0.0 1.035 25.0 3.07 151 0 14.00 4.96 4.97 1.12 0.00 0.00 0.01 0.459 0.00 128 12 0 -128 -128 0.00
2613.894 14 1858 41.5 0 2.330 21.7 82.2 1 100 99 100 100 100 0 82 0.0 0 0.0 1.035 25.0 3.07 150 0 14.00 4.96 4.96 1.08 0.00 0.01 0.00 0.492 0.00 128 12 0 -128 -128 0.00
2614.069 14 1838 41.5 0 2.330 21.7 82.2 1 100 99 100 100 100 0 82 0.0 0 0.0 1.035 24.0 3.07 148 0 14.12 4.96 4.96 1.13 0.00 0.00 0.00 0.373 0.00 128 12 0 -128 -128 0.00
2614.247 14 1814 42.3 0 2.330 21.7 82.2 1 100 99 100 100 100 0 82 0.0 0 0.0 1.035 24.0 3.07 147 0 14.00 4.96 4.97 1.14 0.00 0.01 0.01 0.667 0.00 128 12 0 -128 -128 0.00
2614.427 14 1791 42.5 0 2.330 21.7 82.2 1 100 99 100 100 100 0 82 0.0 0 0.0 1.035 24.0 3.07 146 0 14.12 4.96 4.96 1.14 0.00 0.00 0.00 0.620 0.00 128 12 0 -128 -128 0.00
2614.604 15 1779 42.8 0 2.330 21.7 82.2 1 100 99 100 100 100 0 82 0.0 0 0.0 1.023 23.0 3.07 145 0 13.88 4.96 4.96 1.16 0.01 0.00 0.00 0.607 0.00 128 12 0 -128 -128 0.00
2614.782 15 1757 43.0 0 2.330 21.7 82.2 1 100 99 100 100 100 0 81 0.0 0 0.0 1.023 23.0 3.07 144 0 14.00 4.96 4.96 1.19 0.00 0.00 0.00 0.638 0.00 128 12 0 -128 -128 0.00
2614.959 15 1744 43.3 0 2.330 21.7 82.2 1 100 99 100 100 100 0 81 0.0 0 0.0 1.023 23.0 3.07 143 0 14.00 4.97 4.96 1.20 0.00 0.00 0.00 0.630 0.00 128 12 0 -128 -128 0.00
2615.142 15 1736 41.0 0 2.330 21.7 82.2 1 100 99 100 100 100 0 81 0.0 0 0.0 1.023 23.0 3.07 142 0 14.00 4.96 4.96 1.11 0.00 0.00 0.00 0.474 0.00 128 12 0 -128 -128 0.00
2615.321 15 1682 37.3 0 2.330 21.7 82.2 1 100 99 100 100 100 0 81 0.0 0 0.0 1.020 22.0 3.07 141 0 14.00 4.96 4.95 1.19 0.00 0.00 0.00 0.406 0.00 128 12 0 -128 -128 0.00
2615.498 15 1677 35.3 0 2.330 21.7 82.2 1 100 99 100 100 100 0 81 0.0 0 0.0 1.020 22.0 3.07 141 0 14.12 4.96 4.96 1.17 0.00 0.00 0.01 0.359 0.00 128 12 0 -128 -128 0.00
2615.675 16 1656 35.3 0 2.330 21.7 82.2 1 100 99 100 100 100 0 81 0.0 0 0.0 1.020 22.0 3.07 139 0 14.12 4.96 4.96 1.12 0.00 0.01 0.00 0.519 0.00 128 12 0 -128 -128 0.00
2615.852 16 1638 35.3 0 2.330 21.7 82.2 1 100 99 100 100 100 0 81 0.0 0 0.0 1.020 21.0 3.07 139 0 14.00 4.96 4.96 1.10 0.00 0.00 0.00 0.574 0.00 128 12 0 -128 -128 0.00
2616.029 16 1618 35.8 0 2.330 21.7 82.2 1 100 99 100 100 100 0 80 0.0 0 0.0 1.020 21.0 3.07 139 0 14.00 4.96 4.96 1.10 0.00 0.00 0.00 0.580 0.00 128 12 0 -128 -128 0.00
2616.205 16 1602 35.3 0 2.330 21.7 82.2 1 100 99 100 100 100 0 81 0.0 0 0.0 1.020 21.0 3.07 138 0 14.00 4.96 4.96 1.09 0.00 0.00 0.00 0.617 0.00 128 12 0 -128 -128 0.00
2616.382 16 1585 34.8 0 2.330 21.7 82.2 1 100 99 100 100 100 108 80 1.5 0 1.9 1.020 21.0 3.07 138 0 14.00 4.96 4.96 1.14 0.00 0.01 0.00 0.526 0.00 128 12 0 -128 -128 0.00
2616.558 17 1545 33.8 0 2.330 21.7 82.2 1 100 99 100 100 100 98 79 1.4 0 1.8 1.020 20.0 3.07 138 0 14.00 4.96 4.96 1.17 0.00 0.00 0.00 0.579 0.00 128 12 0 -128 -128 0.00
2616.735 17 1539 34.3 0 2.330 21.7 82.2 1 100 99 100 100 100 101 79 1.4 0 1.8 1.020 20.0 3.07 139 0 14.00 4.96 4.96 1.15 0.00 0.00 0.00 0.673 0.00 128 12 0 -128 -128 0.00
2616.913 17 1447 35.3 0 2.330 21.7 82.2 1 100 99 100 100 100 103 77 1.4 0 1.7 1.012 18.0 3.07 140 0 14.00 4.96 4.96 1.15 0.00 0.00 0.00 0.574 0.00 128 12 0 -128 -128 0.00
2617.091 17 1265 37.0 0 2.330 22.2 82.2 1 100 99 100 100 100 103 72 1.4 0 1.5 1.004 14.0 3.07 141 0 14.00 4.96 4.96 1.19 0.00 0.00 0.00 0.538 0.00 128 12 0 -128 -128 0.00
2617.273 17 1046 41.5 0 2.330 22.2 82.2 1 100 99 100 100 100 127 70 1.5 0 1.3 1.004 12.0 3.07 141 0 14.00 4.96 4.96 1.12 0.00 0.01 0.00 0.620 1.00 128 12 0 -128 -128 0.00
2617.450 17 902 46.3 0 2.330 22.2 82.2 1 100 99 100 100 100 155 69 1.6 0 1.2 1.004 11.0 3.07 142 0 14.00 4.96 4.96 1.12 0.00 0.00 0.00 0.554 1.00 128 12 0 -128 -128 0.00
2617.637 18 796 50.8 0 2.330 22.2 82.2 1 100 99 100 100 100 183 68 1.8 0 1.2 1.004 11.0 3.07 142 0 14.00 4.96 4.96 1.11 0.00 0.00 0.00 0.649 1.00 128 12 0 -128 -128 0.00
2617.814 18 723 56.8 0 2.330 22.2 82.2 1 100 99 100 100 100 224 68 1.9 0 1.2 1.004 11.0 3.07 143 0 14.12 4.96 4.96 1.17 0.00 0.00 0.00 0.579 1.00 128 12 0 -128 -128 0.00
2617.991 18 725 59.0 0 2.330 22.2 82.2 1 100 99 100 100 100 245 68 2.0 0 1.2 1.004 11.0 3.07 143 0 14.00 4.96 4.96 1.03 0.00 0.00 0.00 0.408 1.00 128 12 0 -128 -128 0.00
2618.169 18 754 60.0 0 2.330 22.2 82.2 1 100 99 100 100 100 255 69 2.0 0 1.3 1.004 11.0 3.07 143 0 14.12 4.96 4.96 1.13 0.00 0.00 0.00 0.612 1.00 128 12 0 -128 -128 0.00
2618.346 18 867 58.3 0 2.330 22.2 82.2 1 100 99 100 100 100 241 69 2.0 0 1.4 1.004 11.0 3.07 144 0 14.12 4.96 4.97 1.12 0.00 0.00 0.00 0.500 1.00 128 12 0 -128 -128 0.00
2618.522 19 1067 53.5 0 2.330 22.2 82.2 1 100 99 100 100 100 214 70 1.9 0 1.7 1.004 12.0 3.07 145 0 14.12 4.96 4.96 1.14 0.00 0.00 0.00 0.593 1.00 128 12 0 -128 -128 0.00
2618.700 19 1410 44.8 0 2.330 22.2 82.2 1 100 99 100 100 100 172 76 1.7 0 2.0 1.012 17.0 3.07 145 0 14.00 4.97 4.96 1.20 0.00 0.00 0.00 0.654 0.00 128 12 0 -128 -128 0.00
2618.877 19 1473 38.0 0 2.330 22.2 82.2 1 100 99 100 100 100 129 77 1.5 0 1.9 1.012 18.0 3.07 146 0 14.00 4.96 4.96 1.15 0.00 0.00 0.00 0.538 0.00 128 12 0 -128 -128 0.00
2619.055 19 1386 38.3 0 2.330 22.2 82.2 1 100 99 100 100 100 121 75 1.5 0 1.7 1.012 17.0 3.07 146 0 14.12 4.97 4.96 1.13 0.00 0.00 0.00 0.553 0.00 128 12 0 -128 -128 0.00
2619.235 19 1361 37.0 0 2.330 22.2 82.2 1 100 99 100 100 100 110 74 1.5 0 1.7 1.012 16.0 3.07 147 0 14.00 4.96 4.96 1.11 0.00 0.00 0.00 0.500 0.00 128 12 0 -128 -128 0.00
2619.412 19 1335 37.0 0 2.330 22.2 82.2 1 100 99 100 100 100 109 74 1.5 0 1.6 1.012 15.0 3.07 148 0 14.00 4.96 4.97 1.21 0.00 0.00 0.00 0.612 0.00 128 12 0 -128 -128 0.00
2619.589 20 1288 38.0 0 2.330 22.2 82.2 1 100 99 100 100 100 113 73 1.5 0 1.6 1.004 15.0 3.07 149 0 13.88 4.96 4.96 1.18 0.01 0.00 0.00 0.558 0.00 128 12 0 -128 -128 0.00
2619.765 20 1216 38.5 0 2.330 22.2 82.2 1 100 99 100 100 100 109 71 1.5 0 1.5 1.004 13.0 3.07 150 0 14.00 4.96 4.96 1.14 0.00 0.00 0.00 0.481 0.00 128 12 0 -128 -128 0.00
2619.944 20 1093 41.5 0 2.330 22.2 82.2 1 100 99 100 100 100 127 70 1.5 0 1.4 1.004 12.0 3.07 150 0 14.00 4.96 4.96 1.17 0.01 0.00 0.00 0.580 1.00 128 12 0 -128 -128 0.00
2620.128 20 930 46.0 0 2.330 22.2 82.2 1 100 99 100 100 100 156 69 1.6 0 1.3 1.004 11.0 3.07 151 0 14.12 4.95 4.96 1.09 0.00 0.00 0.00 0.612 1.00 128 12 0 -128 -128 0.00
2620.307 20 818 50.0 0 2.330 22.2 82.2 1 100 99 100 100 100 180 68 1.7 0 1.2 1.004 11.0 3.07 152 0 14.12 4.96 4.96 1.11 0.00 0.00 0.00 0.536 1.00 128 12 0 -128 -128 0.00
2620.485 20 725 55.8 0 2.330 22.2 82.2 1 100 99 100 100 100 216 68 1.9 0 1.1 1.004 11.0 3.07 153 0 13.88 4.96 4.97 1.14 0.00 0.00 0.00 0.614 1.00 128 12 0 -128 -128 0.00
2620.661 21 702 59.5 0 2.330 22.2 82.2 1 100 99 100 100 100 249 69 2.0 0 1.2 1.004 11.0 3.07 152 0 14.12 4.96 4.96 1.11 0.00 0.00 0.00 0.470 1.00 128 12 0 -128 -128 0.00
2620.840 21 716 60.8 0 2.330 22.8 82.2 1 100 99 100 100 100 4 69 2.1 0 1.2 1.004 11.0 3.07 152 0 14.12 4.96 4.96 1.14 0.00 0.00 0.00 0.660 1.00 128 12 0 -128 -128 0.00
2621.016 21 835 59.3 0 2.330 22.8 82.2 1 100 99 100 100 100 248 69 2.0 0 1.4 1.004 11.0 3.07 153 0 14.12 4.96 4.96 1.11 0.00 0.00 0.00 0.723 1.00 128 12 0 -128 -128 0.00
2621.195 21 961 55.8 0 2.330 22.8 82.2 1 100 99 100 100 100 222 69 1.9 0 1.5 1.004 12.0 3.07 152 0 14.00 4.96 4.96 1.12 0.00 0.00 0.00 0.500 1.00 128 12 0 -128 -128 0.00
2621.372 21 1071 51.0 0 2.330 22.8 82.2 1 100 99 100 100 100 195 70 1.8 0 1.6 1.004 12.0 3.07 154 0 14.12 4.96 4.97 1.18 0.00 0.00 0.00 0.532 1.00 128 12 0 -128 -128 0.00
2621.549 22 1144 47.5 0 2.330 22.2 82.2 1 100 99 100 100 100 173 70 1.7 0 1.6 1.004 12.0 3.07 154 0 14.12 4.96 4.96 1.18 0.00 0.01 0.01 0.633 1.00 128 12 0 -128 -128 0.00
2621.726 22 1175 44.0 0 2.330 22.2 82.2 1 100 99 100 100 100 148 71 1.6 0 1.6 1.004 12.0 3.07 155 0 14.00 4.97 4.96 1.18 0.00 0.00 0.00 0.667 1.00 128 12 0 -128 -128 0.00
2621.904 22 1158 42.8 0 2.330 22.2 82.2 1 100 99 100 100 100 140 70 1.6 0 1.5 1.004 12.0 3.14 155 0 13.76 4.96 4.97 1.19 0.00 0.00 0.01 0.509 1.00 128 12 0 -128 -128 0.00
2622.082 22 1107 43.8 0 2.330 22.2 82.2 1 100 99 100 100 100 142 70 1.6 0 1.5 1.004 12.0 3.07 156 0 14.00 4.96 4.96 1.17 0.00 0.00 0.00 0.500 1.00 128 12 0 -128 -128 0.00
2622.262 22 1034 45.0 0 2.330 22.2 82.2 1 100 99 100 100 100 151 69 1.6 0 1.4 1.004 12.0 3.07 156 0 14.00 4.96 4.96 1.18 0.00 0.00 0.00 0.519 1.00 128 12 0 -128 -128 0.00
2622.439 22 942 47.0 0 2.330 22.2 82.2 1 100 99 100 100 100 164 69 1.7 0 1.3 1.004 11.0 3.07 156 0 14.12 4.96 4.96 1.18 0.00 0.00 0.00 0.492 1.00 128 12 0 -128 -128 0.00
2622.616 23 869 50.5 0 2.330 22.2 82.2 1 100 99 100 100 100 186 69 1.8 0 1.3 1.004 11.0 3.07 157 0 14.00 4.96 4.97 1.11 0.00 0.00 0.00 0.560 1.00 128 12 0 -128 -128 0.00
2622.794 23 813 52.5 0 2.330 22.2 82.2 1 100 99 100 100 100 197 68 1.8 0 1.2 1.004 11.0 3.07 157 0 14.12 4.96 4.96 1.13 0.00 0.00 0.00 0.617 1.00 128 12 0 -128 -128 0.00
2622.971 23 832 54.0 0 2.330 22.2 82.2 1 100 99 100 100 100 209 68 1.9 0 1.3 1.004 11.0 3.07 157 0 14.12 4.96 4.96 1.15 0.00 0.00 0.00 0.579 1.00 128 12 0 -128 -128 0.00
2623.147 23 877 55.3 0 2.330 22.2 82.2 1 100 99 100 100 100 217 68 1.9 0 1.4 1.004 11.0 3.07 158 0 14.00 4.96 4.96 1.09 0.01 0.00 0.00 0.660 1.00 128 12 0 -128 -128 0.00
2623.328 23 958 53.3 0 2.330 22.2 82.2 1 100 99 100 100 100 203 69 1.8 0 1.5 1.004 12.0 3.07 158 0 14.24 4.96 4.96 1.20 0.00 0.00 0.00 0.509 1.00 128 12 0 -128 -128 0.00
2623.505 23 1057 51.0 0 2.330 22.2 82.2 1 100 99 100 100 100 193 69 1.8 0 1.6 1.004 12.0 3.07 158 0 14.12 4.96 4.96 1.12 0.00 0.00 0.00 0.553 1.00 128 12 0 -128 -128 0.00
2623.682 24 1152 47.0 0 2.330 22.2 82.2 1 100 99 100 100 100 170 70 1.7 0 1.6 1.004 12.0 3.07 158 0 14.12 4.96 4.97 1.16 0.00 0.00 0.00 0.538 1.00 128 12 0 -128 -128 0.00
2623.859 24 1189 44.5 0 2.330 22.2 82.2 1 100 99 100 100 100 151 70 1.6 0 1.6 1.004 12.0 3.07 158 0 14.12 4.96 4.96 1.13 0.00 0.00 0.00 0.571 1.00 128 12 0 -128 -128 0.00
2624.036 24 1162 43.3 0 2.330 22.2 82.2 1 100 99 100 100 100 140 70 1.6 0 1.5 1.004 12.0 3.07 158 0 13.88 4.96 4.96 1.16 0.00 0.00 0.00 0.500 1.00 128 12 0 -128 -128 0.00
2624.214 24 1125 43.5 0 2.330 22.2 82.2 1 100 99 100 100 100 141 70 1.6 0 1.5 1.004 12.0 3.07 159 0 14.12 4.96 4.96 1.16 0.00 0.00 0.00 0.540 1.00 128 12 0 -128 -128 0.00
2624.391 24 1157 42.5 0 2.330 22.2 82.2 1 100 99 100 100 100 136 70 1.6 0 1.5 1.004 12.0 3.07 159 0 14.12 4.99 4.96 1.13 0.00 0.00 0.00 0.673 1.00 128 12 0 -128 -128 0.00
2624.573 25 1189 43.0 0 2.330 22.2 82.2 1 100 99 100 100 100 142 71 1.6 0 1.6 1.004 12.0 3.07 160 0 13.88 4.96 4.96 1.12 0.00 0.00 0.00 0.526 1.00 128 12 0 -128 -128 0.00
2624.750 25 1174 43.5 0 2.330 22.2 82.2 1 100 99 100 100 100 145 71 1.6 0 1.6 1.004 12.0 3.07 160 0 14.00 4.96 4.96 1.13 0.00 0.00 0.01 0.459 1.00 128 12 0 -128 -128 0.00
2624.927 25 1169 43.5 0 2.330 22.2 82.2 1 100 99 100 100 100 139 70 1.6 0 1.5 1.004 12.0 3.07 160 0 14.24 4.96 4.97 1.18 0.00 0.00 0.00 0.518 1.00 128 12 0 -128 -128 0.00
2625.103 25 1190 43.3 0 2.330 22.2 82.2 1 100 99 100 100 100 142 71 1.6 0 1.6 1.004 12.0 3.07 161 0 14.00 4.96 4.96 1.18 0.00 0.00 0.00 0.492 1.00 128 12 0 -128 -128 0.00
2625.282 25 1211 42.8 0 2.330 22.2 82.2 1 100 99 100 100 100 138 71 1.6 0 1.6 1.004 12.0 3.07 161 0 14.12 4.91 4.96 1.10 0.00 0.00 0.00 0.531 1.00 128 12 0 -128 -128 0.00
2625.459 25 1239 43.5 0 2.330 22.2 82.2 1 100 99 100 100 100 148 71 1.6 0 1.7 1.004 14.0 3.07 161 0 14.12 4.96 4.96 1.12 0.00 0.00 0.01 0.475 0.00 128 12 0 -128 -128 0.00
2625.637 26 1246 44.0 0 2.330 22.2 82.2 1 100 99 100 100 100 153 71 1.6 0 1.7 1.004 14.0 3.07 162 0 13.88 4.96 4.96 1.14 0.00 0.00 0.00 0.531 0.00 128 12 0 -128 -128 0.00
2625.815 26 1264 45.5 0 2.330 22.2 82.2 1 100 99 100 100 100 166 72 1.7 0 1.8 1.004 15.0 3.07 162 0 14.12 4.96 4.96 1.18 0.01 0.01 0.00 0.500 0.00 128 12 0 -128 -128 0.00
2625.992 26 1290 45.0 0 2.330 22.2 82.2 1 100 99 100 100 100 164 73 1.7 0 1.8 1.012 15.0 3.07 162 0 14.12 4.96 4.96 1.12 0.00 0.00 0.00 0.689 0.00 128 12 0 -128 -128 0.00
2626.188 26 1308 45.0 0 2.330 22.2 82.2 1 100 99 100 100 100 162 73 1.7 0 1.8 1.012 15.0 3.07 162 0 14.24 4.96 4.96 1.14 0.00 0.01 0.00 0.556 0.00 128 12 0 -128 -128 0.00
2626.365 26 1342 44.3 0 2.330 22.2 82.2 1 100 99 100 100 100 162 74 1.7 0 1.9 1.012 16.0 3.07 163 0 14.12 4.96 4.96 1.20 0.00 0.01 0.00 0.490 0.00 128 12 0 -128 -128 0.00
2626.544 27 1380 42.3 0 2.330 22.2 82.2 1 100 99 100 100 100 150 75 1.6 0 1.9 1.012 17.0 3.07 163 0 14.12 4.96 4.96 1.14 0.00 0.00 0.00 0.628 0.00 128 12 0 -128 -128 0.00
2626.721 27 1396 42.3 0 2.330 22.2 82.2 1 100 99 100 100 100 152 75 1.6 0 1.9 1.012 17.0 3.07 163 0 14.00 4.96 4.97 1.16 0.00 0.00 0.00 0.520 0.00 128 12 0 -128 -128 0.00
2626.898 27 1421 42.0 0 2.330 22.2 82.2 1 100 99 100 100 100 154 76 1.6 0 1.9 1.012 17.0 3.07 164 0 14.00 4.96 4.96 1.18 0.01 0.00 0.00 0.500 0.00 128 12 0 -128 -128 0.00
2627.075 27 1458 42.0 0 2.330 22.2 82.2 1 100 99 100 100 100 158 77 1.7 0 2.0 1.012 18.0 3.07 165 0 14.12 4.96 4.96 1.09 0.00 0.00 0.00 0.560 0.00 128 12 0 -128 -128 0.00
2627.253 27 1477 40.3 0 2.330 22.2 82.2 1 100 99 100 100 100 144 78 1.6 0 2.0 1.020 18.0 3.07 165 0 14.00 4.96 4.96 1.06 0.00 0.00 0.01 0.538 0.00 128 12 0 -128 -128 0.00
2627.431 27 1495 40.5 0 2.330 22.2 82.2 1 100 99 100 100 100 150 78 1.6 0 2.0 1.020 19.0 3.07 166 0 14.12 4.95 4.97 1.19 0.00 0.00 0.01 0.733 0.00 128 12 0 -128 -128 0.00
2627.609 28 1499 39.8 0 2.330 22.2 82.2 1 100 99 100 100 100 142 78 1.6 0 2.0 1.020 19.0 3.07 166 0 14.12 4.96 4.96 1.11 0.00 0.00 0.00 0.560 0.00 128 12 0 -128 -128 0.00
2627.786 28 1488 39.5 0 2.330 22.2 82.2 1 100 99 100 100 100 140 78 1.6 0 2.0 1.020 19.0 3.07 167 0 14.12 4.96 4.96 1.14 0.00 0.00 0.00 0.551 0.00 128 12 0 -128 -128 0.00
2627.962 28 1554 39.0 0 2.330 22.2 82.2 1 100 99 100 100 100 143 79 1.6 0 2.1 1.020 20.0 3.07 168 0 14.12 4.96 4.97 1.14 0.00 0.00 0.00 0.560 0.00 128 12 0 -128 -128 0.00
2628.140 28 1565 39.3 0 2.330 22.2 82.2 1 100 99 100 100 100 143 79 1.6 0 2.1 1.020 20.0 3.07 170 0 13.88 4.96 4.96 1.13 0.00 0.00 0.00 0.574 0.00 128 12 0 -128 -128 0.00
2628.319 28 1563 38.5 0 2.330 22.2 82.2 1 100 99 100 100 100 141 80 1.6 0 2.1 1.020 20.0 3.07 171 0 14.12 4.96 4.96 1.13 0.00 0.01 0.00 0.315 0.00 128 12 0 -128 -128 0.00
2628.495 28 1548 38.5 0 2.330 22.2 82.2 1 100 99 100 100 100 139 79 1.6 0 2.0 1.020 20.0 3.07 174 0 14.00 4.96 4.96 1.13 0.00 0.00 0.00 0.519 0.00 128 12 0 -128 -128 0.00
2628.674 29 1566 38.0 0 2.330 22.2 82.2 1 100 99 100 100 100 135 79 1.6 0 2.0 1.020 20.0 3.07 176 0 13.88 4.96 4.97 1.12 0.00 0.00 0.00 0.519 0.00 128 12 0 -128 -128 0.00
2628.851 29 1594 38.0 0 2.330 22.2 82.2 1 100 99 100 100 100 137 80 1.6 0 2.1 1.020 21.0 3.07 178 0 14.00 4.97 4.96 1.18 0.00 0.01 0.00 0.580 0.00 128 12 0 -128 -128 0.00
2629.028 29 1576 38.0 0 2.330 22.2 82.2 1 100 99 100 100 100 137 80 1.6 0 2.1 1.020 20.0 3.07 180 0 14.12 4.96 4.96 1.20 0.00 0.00 0.00 0.500 0.00 128 12 0 -128 -128 0.00
2629.204 29 1568 38.0 0 2.330 22.2 82.2 1 100 99 100 100 100 135 79 1.6 0 2.0 1.020 20.0 3.07 184 0 14.12 4.96 4.96 1.08 0.00 0.00 0.00 0.500 0.00 128 12 0 -128 -128 0.00
2629.381 29 1606 37.5 0 2.330 22.2 82.2 1 100 99 100 100 100 0 80 0.0 0 0.0 1.020 21.0 3.07 188 0 14.00 4.96 4.96 1.21 0.00 0.00 0.00 0.464 0.00 128 12 0 -128 -128 0.00
2629.558 30 1569 39.5 0 2.330 22.2 82.2 1 100 99 100 100 100 147 79 1.6 0 2.1 1.020 20.0 3.07 198 0 14.12 4.96 4.96 1.18 0.00 0.00 0.00 0.491 0.00 128 12 0 -128 -128 0.00
2629.737 30 1555 38.5 0 2.330 22.2 82.2 1 100 99 100 100 100 139 79 1.6 0 2.0 1.020 20.0 3.07 201 0 14.00 4.96 4.96 1.13 0.00 0.00 0.00 0.519 0.00 128 12 0 -128 -128 0.00
2629.915 30 1578 40.3 0 2.330 22.2 82.2 1 100 99 100 100 100 152 80 1.6 0 2.1 1.020 20.0 3.07 203 0 14.00 4.96 4.96 1.14 0.00 0.01 0.00 0.485 0.00 128 12 0 -128 -128 0.00
2630.090 30 1397 40.8 0 2.330 22.2 82.2 1 100 99 100 100 100 139 75 1.6 0 1.8 1.012 17.0 3.07 202 0 14.00 4.96 4.96 1.18 0.00 0.00 0.01 0.519 0.00 128 12 0 -128 -128 0.00
2630.273 30 1605 49.3 2 2.330 22.2 82.2 1 100 99 100 100 100 227 80 1.9 0 2.6 1.023 21.0 3.07 204 0 14.12 4.96 4.96 1.11 0.00 0.00 0.00 0.531 0.00 128 16 0 -128 -128 0.00
2630.461 30 1464 59.8 2 2.330 22.2 82.2 17 100 99 100 100 100 215 77 2.9 0 3.5 1.020 19.0 3.07 203 0 14.12 4.96 4.96 1.13 0.00 0.00 0.00 0.406 0.00 128 16 0 -128 -128 0.00
2630.648 31 1466 62.0 2 2.330 22.8 82.2 17 100 99 100 100 100 134 77 2.6 0 3.2 1.020 19.0 3.07 203 0 14.00 4.97 4.96 1.11 0.00 0.00 0.00 0.560 0.00 128 16 0 -128 -128 0.00
2630.826 31 1547 62.0 2 2.330 22.8 82.2 17 100 99 100 100 100 96 79 2.4 0 3.1 1.023 21.0 3.07 203 0 14.12 4.97 4.96 1.15 0.00 0.00 0.00 0.635 0.00 128 16 0 -128 -128 0.00
2631.003 31 1626 60.3 2 2.330 22.8 82.2 1 100 99 100 100 100 65 81 2.3 0 3.1 1.023 22.0 3.07 204 0 14.00 4.96 4.96 1.08 0.00 0.01 0.00 0.551 0.00 128 16 0 -128 -128 0.00
2631.181 31 1680 59.5 2 2.330 22.8 82.2 1 100 99 100 100 100 59 81 2.3 0 3.2 1.035 22.0 3.07 205 0 14.00 4.96 4.96 1.19 0.00 0.01 0.01 0.596 0.00 128 16 0 -128 -128 0.00
2631.358 31 1711 60.0 2 2.330 22.2 82.2 1 100 99 100 100 100 67 82 2.3 0 3.3 1.035 23.0 3.07 213 0 14.12 4.96 4.96 1.12 0.00 0.00 0.00 0.660 0.00 128 16 0 -128 -128 0.00
2631.537 32 1728 57.5 2 2.330 22.2 82.2 1 100 99 100 100 100 46 82 2.2 0 3.2 1.035 23.0 3.07 222 0 14.00 4.97 4.96 1.08 0.00 0.00 0.00 0.492 0.00 128 16 0 -128 -128 0.00
2631.713 32 1705 52.0 0 2.330 22.2 82.2 1 100 99 100 100 100 0 81 0.0 0 0.0 1.023 22.0 3.07 226 0 14.00 4.96 4.96 1.15 0.00 0.00 0.01 0.612 0.00 128 12 0 -128 -128 0.00
2631.892 32 1778 50.3 0 2.330 22.2 82.2 1 100 99 100 100 100 0 81 0.0 0 0.0 1.035 23.0 3.07 228 0 14.12 4.96 4.96 1.12 0.00 0.00 0.00 0.500 0.00 128 12 0 -128 -128 0.00
2632.070 32 1579 49.3 0 2.330 22.2 82.2 1 100 99 100 100 100 225 80 1.9 0 2.5 1.020 20.0 3.07 228 0 14.00 4.96 4.96 1.13 0.00 0.00 0.00 0.551 0.00 128 12 0 -128 -128 0.00
2632.267 32 1808 47.3 0 2.330 22.2 82.2 1 100 99 100 100 100 0 82 0.0 0 0.0 1.035 24.0 3.07 224 0 14.00 4.96 4.96 1.15 0.00 0.01 0.00 0.592 0.00 128 12 0 -128 -128 0.00
2632.444 32 1497 51.0 0 2.330 22.2 82.2 1 100 99 100 100 100 234 78 2.0 0 2.4 1.020 19.0 3.07 221 0 14.00 4.96 4.97 1.22 0.00 0.00 0.00 0.459 0.00 128 12 0 -128 -128 0.00
2632.622 33 1445 51.0 1 2.330 22.2 82.2 1 100 99 100 100 100 227 77 1.9 0 2.3 1.020 18.0 3.07 219 0 14.12 4.96 4.96 1.10 0.00 0.01 0.00 0.519 0.00 128 12 0 -128 -128 0.00
2632.800 33 1703 67.8 9 2.330 22.2 82.2 1 100 99 100 100 100 134 82 2.6 0 3.7 1.023 24.0 3.14 219 0 13.76 4.96 4.96 1.10 0.00 0.01 0.01 0.248 0.00 128 24 0 -128 -128 0.00
2632.978 33 1618 84.5 10 2.330 22.2 82.2 17 100 99 100 100 100 155 85 4.7 0 6.4 1.004 24.0 3.07 217 0 14.00 4.96 4.96 1.21 0.00 0.00 0.00 0.540 0.00 128 24 0 -128 -128 0.00
2633.156 33 1661 85.8 10 2.330 22.8 82.2 17 100 99 100 100 100 7 85 4.1 0 5.7 1.004 24.0 3.07 218 0 14.12 4.96 4.96 1.09 0.00 0.00 0.00 0.660 0.00 128 24 0 -128 -128 0.00
2633.335 33 1701 85.0 10 2.330 22.8 82.2 17 100 99 100 100 100 165 85 3.7 0 5.3 1.004 24.0 3.07 220 0 13.88 4.96 4.96 1.16 0.00 0.00 0.00 0.607 0.00 128 24 0 -128 -128 0.00
2633.512 34 1736 64.5 0 2.330 22.2 82.2 17 100 99 100 100 100 0 82 0.0 0 0.0 1.035 24.0 3.07 228 0 14.00 4.97 4.96 1.17 0.00 0.00 0.00 0.692 0.00 128 12 0 -128 -128 0.00
2633.690 34 1622 47.5 0 2.330 22.2 82.2 17 100 99 100 100 100 0 81 0.0 0 0.0 1.023 21.0 3.07 240 0 14.00 4.96 4.96 1.16 0.00 0.00 0.00 0.520 0.00 128 12 0 -128 -128 0.00
2633.866 34 1428 44.3 0 2.330 21.7 82.2 1 100 99 100 100 100 171 76 1.7 0 2.0 1.012 17.0 3.07 244 0 14.00 4.96 4.96 1.14 0.00 0.00 0.00 0.607 0.00 128 12 0 -128 -128 0.00
2634.045 34 1567 39.5 0 2.330 21.7 82.2 1 100 99 100 100 100 147 79 1.6 0 2.1 1.020 20.0 3.07 241 0 14.12 4.96 4.96 1.07 0.00 0.00 0.00 0.574 0.00 128 12 0 -128 -128 0.00
2634.222 34 1605 36.3 0 2.330 21.7 82.2 1 100 99 100 100 100 0 80 0.0 0 0.0 1.020 21.0 3.07 241 0 14.12 4.96 4.96 1.16 0.00 0.00 0.01 0.600 0.00 128 12 0 -128 -128 0.00
2634.399 34 1479 37.3 0 2.330 21.7 82.2 1 100 99 100 100 100 121 77 1.5 0 1.9 1.012 18.0 3.07 240 0 14.00 4.96 4.96 1.15 0.00 0.00 0.00 0.592 0.00 128 12 0 -128 -128 0.00
2634.579 35 1351 41.3 0 2.330 21.7 82.2 1 100 99 100 100 100 140 74 1.6 0 1.8 1.012 16.0 3.07 240 0 14.12 4.96 4.96 1.19 0.01 0.00 0.00 0.553 0.00 128 12 0 -128 -128 0.00
2634.756 35 1320 42.0 0 2.330 21.7 82.2 1 100 99 100 100 100 145 73 1.6 0 1.8 1.012 15.0 3.07 240 0 14.00 4.97 4.96 1.15 0.00 0.00 0.00 0.519 0.00 128 12 0 -128 -128 0.00
2634.934 35 1329 43.3 0 2.330 21.7 82.2 1 100 99 100 100 100 153 74 1.6 0 1.8 1.012 16.0 3.07 240 0 14.12 4.96 4.96 1.11 0.00 0.00 0.00 0.596 0.00 128 12 0 -128 -128 0.00
2635.112 35 1320 42.8 0 2.330 22.2 82.2 1 100 99 100 100 100 149 73 1.6 0 1.8 1.012 15.0 3.07 241 0 13.88 4.96 4.96 1.14 0.01 0.00 0.00 0.553 0.00 128 12 0 -128 -128 0.00
2635.293 35 1316 44.0 0 2.330 22.2 82.2 1 100 99 100 100 100 158 73 1.7 0 1.8 1.012 15.0 3.07 241 0 14.12 4.96 4.96 1.16 0.00 0.00 0.00 0.617 0.00 128 12 0 -128 -128 0.00
2635.481 35 1330 43.0 0 2.330 22.2 82.2 1 100 99 100 100 100 153 74 1.6 0 1.8 1.012 16.0 3.07 242 0 14.00 4.96 4.96 1.15 0.00 0.00 0.00 0.580 0.00 128 12 0 -128 -128 0.00
2635.669 36 1333 42.5 0 2.330 22.2 82.2 1 100 99 100 100 100 150 74 1.6 0 1.8 1.012 16.0 3.07 243 0 14.12 4.96 4.96 1.18 0.00 0.00 0.00 0.500 0.00 128 12 0 -128 -128 0.00
2635.846 36 1326 42.8 0 2.330 22.2 82.2 1 100 99 100 100 100 149 73 1.6 0 1.8 1.012 16.0 3.07 246 0 14.12 4.97 4.96 1.10 0.00 0.00 0.00 0.596 0.00 128 12 0 -128 -128 0.00
2636.024 36 1321 42.8 0 2.330 22.2 82.2 1 100 99 100 100 100 149 73 1.6 0 1.8 1.012 15.0 3.07 246 0 14.00 4.97 4.96 1.19 0.00 0.00 0.00 0.574 0.00 128 12 0 -128 -128 0.00
2636.201 36 1317 43.8 0 2.330 22.2 82.2 1 100 99 100 100 100 156 73 1.6 0 1.8 1.012 15.0 3.07 246 0 14.12 4.96 4.97 1.15 0.00 0.00 0.00 0.558 0.00 128 12 0 -128 -128 0.00
2636.378 36 1318 42.8 0 2.330 22.2 82.2 1 100 99 100 100 100 148 73 1.6 0 1.8 1.012 15.0 3.07 246 0 14.12 4.96 4.96 1.18 0.00 0.01 0.00 0.556 0.00 128 12 0 -128 -128 0.00
2636.555 37 1328 42.8 0 2.330 22.2 82.2 1 100 99 100 100 100 149 74 1.6 0 1.8 1.012 16.0 3.07 247 0 14.00 4.96 4.96 1.18 0.00 0.00 0.00 0.538 0.00 128 12 0 -128 -128 0.00
2636.732 37 1288 43.0 0 2.330 22.2 82.2 1 100 99 100 100 100 149 73 1.6 0 1.7 1.004 15.0 3.07 247 0 14.12 4.96 4.96 1.19 0.00 0.00 0.00 0.574 0.00 128 12 0 -128 -128 0.00
2636.909 37 1188 45.0 0 2.330 22.2 82.2 1 100 99 100 100 100 155 70 1.6 0 1.6 1.004 13.0 3.07 247 0 14.00 4.96 4.96 1.18 0.00 0.00 0.00 0.456 0.00 128 12 0 -128 -128 0.00
2637.087 37 1164 46.3 0 2.330 22.2 82.2 1 100 99 100 100 100 163 70 1.7 0 1.6 1.004 12.0 3.07 248 0 14.00 4.96 4.96 1.15 0.00 0.00 0.00 0.482 1.00 128 12 0 -128 -128 0.00
2637.266 37 1183 46.5 0 2.330 22.2 82.2 1 100 99 100 100 100 167 71 1.7 0 1.7 1.004 12.0 3.07 248 0 14.12 4.96 4.96 1.17 0.00 0.00 0.00 0.482 1.00 128 12 0 -128 -128 0.00
2637.444 37 1153 47.3 0 2.330 22.2 82.2 1 100 99 100 100 100 170 70 1.7 0 1.6 1.004 12.0 3.07 249 0 14.00 4.96 4.96 1.06 0.00 0.00 0.00 0.574 1.00 128 12 0 -128 -128 0.00
2637.619 38 1092 49.3 0 2.330 22.2 82.2 1 100 99 100 100 100 181 70 1.7 0 1.6 1.004 12.0 3.07 249 0 14.12 4.96 4.96 1.12 0.00 0.00 0.00 0.394 1.00 128 12 0 -128 -128 0.00
2637.797 38 1100 49.8 0 2.330 22.2 82.2 1 100 99 100 100 100 184 70 1.8 0 1.6 1.004 12.0 3.07 249 0 14.12 4.96 4.97 1.21 0.00 0.00 0.00 0.485 1.00 128 12 0 -128 -128 0.00
2637.973 38 1077 49.8 0 2.330 22.2 82.2 1 100 99 100 100 100 184 70 1.8 0 1.6 1.004 12.0 3.07 250 0 14.12 4.96 4.96 1.13 0.00 0.00 0.00 0.508 1.00 128 12 0 -128 -128 0.00
2638.148 38 1053 52.5 0 2.330 22.2 82.2 1 100 99 100 100 100 205 70 1.8 0 1.6 1.004 12.0 3.07 256 0 14.00 4.96 4.96 1.13 0.00 0.00 0.00 0.571 1.00 128 12 0 -128 -128 0.00
2638.328 38 1040 53.8 0 2.330 22.2 82.2 1 100 99 100 100 100 212 69 1.9 0 1.6 1.004 12.0 3.07 257 0 14.12 4.96 4.96 1.15 0.00 0.00 0.00 0.516 1.00 128 12 0 -128 -128 0.00
2638.505 38 1027 55.8 0 2.330 22.2 82.2 1 100 99 100 100 100 224 69 1.9 0 1.6 1.004 12.0 3.07 259 0 14.00 4.96 4.96 1.16 0.00 0.00 0.00 0.660 1.00 128 12 0 -128 -128 0.00
2638.683 39 1020 59.0 0 2.330 22.2 82.2 1 100 99 100 100 100 252 70 2.0 0 1.7 1.004 12.0 3.07 262 0 14.00 4.96 4.96 1.15 0.00 0.00 0.00 0.630 1.00 128 12 0 -128 -128 0.00
2638.859 39 1030 60.3 0 2.330 22.2 82.2 1 100 99 100 100 100 6 70 2.1 0 1.8 1.004 12.0 3.07 264 0 14.00 4.96 4.96 1.16 0.00 0.00 0.00 0.633 1.00 128 12 0 -128 -128 0.00
2639.036 39 1035 60.8 0 2.330 22.2 82.2 1 100 99 100 100 100 9 70 2.1 0 1.8 1.004 12.0 3.07 264 0 14.12 4.96 4.96 1.14 0.00 0.00 0.00 0.702 1.00 128 12 0 -128 -128 0.00
2639.213 39 1007 62.0 0 2.330 22.2 82.2 1 100 99 100 100 100 20 70 2.1 0 1.8 1.004 12.0 3.07 265 0 14.00 4.97 4.96 1.17 0.00 0.00 0.00 0.714 1.00 128 12 0 -128 -128 0.00
2639.391 39 1011 60.8 0 2.330 22.2 82.2 1 100 99 100 100 100 9 70 2.1 0 1.8 1.004 12.0 3.07 267 0 14.12 4.96 4.96 1.18 0.00 0.00 0.00 0.600 1.00 128 12 0 -128 -128 0.00
2639.568 40 1050 61.3 0 2.330 22.2 82.2 1 100 99 100 100 100 13 70 2.1 0 1.8 1.004 12.0 3.07 268 0 14.12 4.96 4.96 1.18 0.00 0.00 0.00 0.540 1.00 128 12 0 -128 -128 0.00
2639.745 40 1044 61.3 0 2.330 22.2 82.2 1 100 99 100 100 100 15 70 2.1 0 1.8 1.004 12.0 3.07 272 0 14.12 4.96 4.96 1.15 0.01 0.00 0.00 0.551 1.00 128 12 0 -128 -128 0.00
2639.923 40 1046 62.0 0 2.330 22.2 82.2 1 100 99 100 100 100 24 71 2.1 0 1.9 1.004 12.0 3.07 277 0 14.00 4.96 4.96 1.17 0.00 0.00 0.00 0.551 1.00 128 12 0 -128 -128 0.00
2640.104 40 1021 62.5 0 2.330 22.2 82.2 1 100 99 100 100 100 25 70 2.1 0 1.8 1.004 12.0 3.07 277 0 14.12 4.96 4.96 1.17 0.00 0.00 0.00 0.667 1.00 128 12 0 -128 -128 0.00
2640.287 40 1019 62.3 0 2.330 22.2 82.2 1 100 99 100 100 100 23 70 2.1 0 1.8 1.004 12.0 3.07 278 0 14.00 4.96 4.96 1.17 0.00 0.00 0.00 0.500 1.00 128 12 0 -128 -128 0.00
2640.463 40 1013 62.0 0 2.330 22.2 82.2 1 100 99 100 100 100 22 70 2.1 0 1.8 1.004 12.0 3.07 278 0 14.12 4.96 4.96 1.12 0.00 0.00 0.00 0.592 1.00 128 12 0 -128 -128 0.00
2640.640 41 1045 62.3 0 2.330 22.2 82.2 1 100 99 100 100 100 24 71 2.1 0 1.9 1.004 12.0 3.07 277 0 14.12 4.96 4.96 1.16 0.00 0.00 0.00 0.580 1.00 128 12 0 -128 -128 0.00
2640.816 41 1041 61.3 0 2.330 22.2 82.2 1 100 99 100 100 100 13 70 2.1 0 1.8 1.004 12.0 3.07 277 0 14.12 4.96 4.96 1.21 0.00 0.00 0.00 0.500 1.00 128 12 0 -128 -128 0.00
2640.993 41 1024 62.8 0 2.330 22.2 82.2 1 100 99 100 100 100 24 70 2.1 0 1.8 1.004 12.0 3.07 277 0 14.12 4.96 4.96 1.16 0.00 0.00 0.00 0.531 1.00 128 12 0 -128 -128 0.00
2641.170 41 1042 61.8 0 2.330 22.2 82.2 1 100 99 100 100 100 17 70 2.1 0 1.8 1.004 12.0 3.07 276 0 14.12 4.96 4.96 1.13 0.00 0.00 0.00 0.500 1.00 128 12 0 -128 -128 0.00
2641.348 41 1024 62.3 0 2.330 22.2 82.2 1 100 99 100 100 100 20 70 2.1 0 1.8 1.004 12.0 3.07 282 0 14.00 4.96 4.96 1.13 0.00 0.00 0.01 0.508 1.00 128 12 0 -128 -128 0.00
2641.526 42 1002 63.0 0 2.330 22.2 82.2 1 100 99 100 100 100 31 70 2.2 0 1.8 1.004 12.0 3.07 281 0 14.12 4.96 4.96 1.14 0.00 0.00 0.00 0.589 1.00 128 12 0 -128 -128 0.00
2641.702 42 1028 62.3 0 2.330 22.2 82.2 1 100 99 100 100 100 22 70 2.1 0 1.8 1.004 12.0 3.07 281 0 14.00 4.96 4.96 1.12 0.00 0.00 0.00 0.596 1.00 128 12 0 -128 -128 0.00
2641.880 42 1034 63.5 0 2.330 22.2 82.2 1 100 99 100 100 100 33 70 2.2 0 1.9 1.004 12.0 3.07 281 0 14.00 4.96 4.96 1.20 0.00 0.00 0.00 0.653 1.00 128 12 0 -128 -128 0.00
2642.057 42 1016 62.8 0 2.330 22.2 82.2 1 100 99 100 100 100 27 70 2.2 0 1.8 1.004 12.0 3.07 285 0 14.12 4.96 4.95 1.11 0.00 0.00 0.00 0.500 1.00 128 12 0 -128 -128 0.00
2642.235 42 1010 63.5 0 2.330 22.2 82.2 1 100 99 100 100 100 33 70 2.2 0 1.8 1.004 12.0 3.07 285 0 14.00 4.96 4.96 1.14 0.01 0.00 0.00 0.580 1.00 128 12 0 -128 -128 0.00
2642.413 42 1030 62.8 0 2.330 22.2 82.2 1 100 99 100 100 100 25 70 2.1 0 1.8 1.004 12.0 3.07 284 0 14.12 4.96 4.96 1.14 0.00 0.00 0.00 0.731 1.00 128 12 0 -128 -128 0.00
2642.591 43 1020 61.8 0 2.330 22.2 82.2 1 100 99 100 100 100 16 70 2.1 0 1.8 1.004 12.0 3.07 284 0 14.12 4.96 4.96 1.17 0.01 0.00 0.00 0.538 1.00 128 12 0 -128 -128 0.00
2642.762 43 1046 63.5 0 2.330 22.2 82.2 1 100 99 100 100 100 35 71 2.2 0 1.9 1.004 12.0 3.07 285 0 14.12 4.96 4.96 1.08 0.00 0.00 0.00 0.443 1.00 128 12 0 -128 -128 0.00
2642.937 43 1042 62.3 0 2.330 22.2 82.2 1 100 99 100 100 100 22 70 2.1 0 1.9 1.004 12.0 3.07 285 0 14.00 4.96 4.96 1.18 0.00 0.00 0.00 0.540 1.00 128 12 0 -128 -128 0.00
2643.116 43 1029 63.0 0 2.330 22.2 82.2 1 100 99 100 100 100 29 70 2.2 0 1.9 1.004 12.0 3.07 287 0 14.12 4.96 4.96 1.07 0.00 0.01 0.00 0.520 1.00 128 12 0 -128 -128 0.00
2643.294 43 1026 63.5 0 2.330 22.2 82.2 1 100 99 100 100 100 31 70 2.2 0 1.9 1.004 12.0 3.07 289 0 14.12 4.96 4.96 1.11 0.00 0.00 0.00 0.519 1.00 128 12 0 -128 -128 0.00
2643.472 43 1029 57.5 0 2.330 22.2 82.2 1 100 99 100 100 100 242 70 2.0 0 1.7 1.004 12.0 3.07 290 0 14.12 4.96 4.95 1.14 0.01 0.00 0.01 0.648 1.00 128 12 0 -128 -128 0.00
2643.650 44 1045 53.8 0 2.330 22.2 82.2 1 100 99 100 100 100 214 70 1.9 0 1.6 1.004 12.0 3.07 290 0 14.00 4.96 4.96 1.12 0.00 0.00 0.00 0.667 1.00 128 12 0 -128 -128 0.00
2643.826 44 1192 48.3 0 2.330 22.2 82.2 1 100 99 100 100 100 178 71 1.7 0 1.7 1.004 12.0 3.07 291 0 14.12 4.96 4.96 1.16 0.00 0.00 0.00 0.115 1.00 128 12 0 -128 -128 0.00
2644.004 44 1275 44.0 0 2.330 21.7 82.2 1 100 99 100 100 100 157 72 1.7 0 1.8 1.004 15.0 3.07 296 0 14.00 4.97 4.96 1.15 0.00 0.00 0.00 0.439 0.00 128 12 0 -128 -128 0.00
2644.182 44 1311 40.8 0 2.330 21.7 82.2 1 100 99 100 100 100 132 73 1.6 0 1.7 1.012 15.0 3.07 298 0 14.00 4.96 4.96 1.11 0.00 0.00 0.00 0.540 0.00 128 12 0 -128 -128 0.00
2644.359 44 1298 41.0 0 2.330 21.7 82.2 1 100 99 100 100 100 134 73 1.6 0 1.7 1.004 15.0 3.07 296 0 14.12 4.96 4.96 1.13 0.00 0.01 0.00 0.519 0.00 128 12 0 -128 -128 0.00
2644.541 45 1251 40.0 0 2.330 21.7 82.2 1 100 99 100 100 100 125 72 1.5 0 1.6 1.004 14.0 3.07 294 0 14.00 4.96 4.96 1.16 0.00 0.00 0.00 0.162 0.00 128 12 0 -128 -128 0.00
2644.720 45 1167 40.8 0 2.330 21.7 82.2 1 100 99 100 100 100 121 70 1.5 0 1.5 1.004 13.0 3.07 295 0 13.88 4.96 4.96 1.17 0.00 0.00 0.00 0.500 0.00 128 12 0 -128 -128 0.00
2644.897 45 1075 43.5 0 2.330 21.7 82.2 1 100 99 100 100 100 141 70 1.6 0 1.4 1.004 12.0 3.07 294 0 14.12 4.96 4.96 1.17 0.00 0.00 0.00 0.558 1.00 128 12 0 -128 -128 0.00
2645.075 45 963 45.8 0 2.330 22.2 82.2 1 100 99 100 100 100 152 69 1.6 0 1.3 1.004 11.0 3.07 297 0 14.12 4.96 4.96 1.11 0.00 0.00 0.00 0.653 1.00 128 12 0 -128 -128 0.00
2645.262 45 902 50.5 0 2.330 22.2 82.2 1 100 99 100 100 100 186 69 1.8 0 1.3 1.004 11.0 3.07 298 0 14.00 4.96 4.97 1.09 0.00 0.00 0.00 0.660 1.00 128 12 0 -128 -128 0.00
2645.438 45 883 55.3 0 2.330 22.2 82.2 1 100 99 100 100 100 217 69 1.9 0 1.4 1.004 11.0 3.07 298 0 14.12 4.95 4.97 1.19 0.00 0.00 0.00 0.519 1.00 128 12 0 -128 -128 0.00
2645.635 46 861 59.8 0 2.330 22.2 82.2 1 100 99 100 100 100 252 69 2.0 0 1.5 1.004 11.0 3.07 297 0 14.12 4.96 4.96 1.13 0.00 0.00 0.00 0.651 1.00 128 12 0 -128 -128 0.00
2645.831 46 840 65.3 0 2.330 22.2 82.2 1 100 99 100 100 100 44 70 2.2 0 1.6 1.004 11.0 3.07 296 0 14.12 4.96 4.96 1.21 0.00 0.00 0.00 0.615 1.00 128 12 0 -128 -128 0.00
2646.008 46 758 69.8 0 2.330 22.2 82.2 1 100 99 100 100 100 99 73 2.4 0 1.5 1.004 11.0 3.07 296 0 14.00 4.96 4.96 1.18 0.00 0.00 0.00 0.524 1.00 128 12 0 -128 -128 0.00
2646.191 46 760 75.0 0 2.330 22.2 82.2 1 100 99 100 100 100 181 79 2.8 0 1.8 1.004 12.0 3.07 296 0 14.00 4.96 4.96 1.19 0.00 0.00 0.00 0.491 1.00 128 12 0 -128 -128 0.00
2646.367 46 777 76.5 0 2.330 22.8 82.2 1 100 99 100 100 100 210 81 2.9 0 1.9 1.004 12.0 3.07 296 0 14.12 4.96 4.96 1.10 0.00 0.00 0.00 0.558 1.00 128 12 0 -128 -128 0.00
2646.544 47 797 77.0 0 2.330 22.8 82.2 1 100 99 100 100 100 209 80 2.9 0 1.9 1.004 12.0 3.07 296 0 14.00 4.96 4.96 1.10 0.00 0.00 0.00 0.640 1.00 128 12 0 -128 -128 0.00
2646.724 47 833 77.8 0 2.330 22.8 82.2 1 100 99 100 100 100 213 80 2.9 0 2.0 1.004 12.0 3.07 295 0 14.12 4.96 4.96 1.18 0.00 0.00 0.00 0.638 1.00 128 12 0 -128 -128 0.00
2646.901 47 863 77.8 0 2.330 22.8 82.2 1 100 99 100 100 100 215 80 2.9 0 2.1 1.004 12.0 3.07 295 0 13.88 4.96 4.96 1.20 0.00 0.00 0.00 0.611 1.00 128 12 0 -128 -128 0.00
2647.077 47 886 76.5 0 2.330 22.2 82.2 1 100 99 100 100 100 204 80 2.9 0 2.1 1.004 13.0 3.07 295 0 14.12 4.96 4.96 1.12 0.00 0.00 0.00 0.560 1.00 128 12 0 -128 -128 0.00
2647.272 47 925 75.5 0 2.330 22.2 82.2 1 100 99 100 100 100 183 78 2.8 0 2.1 1.004 13.0 3.07 295 0 14.12 4.96 4.96 1.20 0.00 0.00 0.00 0.756 1.00 128 12 0 -128 -128 0.00
2647.453 47 947 74.5 0 2.330 22.2 82.2 1 100 99 100 100 100 175 78 2.7 0 2.2 1.004 13.0 3.07 296 0 14.00 4.96 4.96 1.15 0.00 0.00 0.01 0.635 1.00 128 12 0 -128 -128 0.00
2647.629 48 975 74.0 0 2.330 22.2 82.2 1 100 99 100 100 100 173 79 2.7 0 2.2 1.004 13.0 3.07 296 0 14.12 4.96 4.96 1.14 0.00 0.00 0.00 0.600 1.00 128 12 0 -128 -128 0.00
2647.807 48 990 72.0 0 2.330 22.2 82.2 1 100 99 100 100 100 138 76 2.6 0 2.1 1.004 13.0 3.07 296 0 14.12 4.96 4.96 1.09 0.00 0.00 0.00 0.622 1.00 128 12 0 -128 -128 0.00
2647.983 48 1007 71.5 0 2.330 22.2 82.2 1 100 99 100 100 100 122 74 2.5 0 2.1 1.004 12.0 3.07 297 0 14.12 4.96 4.96 1.15 0.00 0.00 0.00 0.474 1.00 128 12 0 -128 -128 0.00
2648.160 48 1022 70.5 0 2.330 22.2 82.2 1 100 99 100 100 100 114 74 2.5 0 2.1 1.012 13.0 3.07 299 0 14.12 4.96 4.96 1.18 0.00 0.00 0.00 0.525 1.00 128 12 0 -128 -128 0.00
2648.355 48 1035 68.5 0 2.330 22.2 82.2 1 100 99 100 100 100 84 73 2.4 0 2.1 1.012 12.0 3.07 299 0 14.12 4.96 4.96 1.15 0.00 0.01 0.00 0.551 1.00 128 12 0 -128 -128 0.00
2648.532 49 1056 60.0 0 2.330 22.2 82.2 1 100 99 100 100 100 4 70 2.1 0 1.8 1.004 12.0 3.07 300 0 14.12 4.96 4.96 1.17 0.01 0.00 0.00 0.617 1.00 128 12 0 -128 -128 0.00
2648.710 49 1241 51.5 0 2.330 22.2 82.2 1 100 99 100 100 100 209 72 1.9 0 1.9 1.004 13.0 3.07 299 0 14.12 4.96 4.96 1.13 0.00 0.00 0.00 0.485 1.00 128 12 0 -128 -128 0.00
2648.887 49 1391 44.3 0 2.330 21.7 82.2 1 100 99 100 100 100 166 75 1.7 0 2.0 1.012 17.0 3.07 300 0 14.00 4.96 4.96 1.18 0.00 0.00 0.00 0.459 0.00 128 12 0 -128 -128 0.00
2649.065 49 1461 39.8 0 2.330 21.7 82.2 1 100 99 100 100 100 140 77 1.6 0 1.9 1.012 18.0 3.07 301 0 14.12 4.96 4.96 1.13 0.00 0.00 0.00 0.551 0.00 128 12 0 -128 -128 0.00
2649.258 49 1466 38.0 0 2.330 21.7 82.2 1 100 99 100 100 100 127 77 1.5 0 1.9 1.012 18.0 3.07 302 0 14.12 4.96 4.96 1.15 0.00 0.00 0.00 0.592 0.00 128 12 0 -128 -128 0.00
2649.436 49 1436 35.8 0 2.330 21.7 82.2 1 100 99 100 100 100 106 77 1.4 0 1.7 1.012 18.0 3.07 305 0 14.12 4.96 4.97 1.12 0.00 0.00 0.00 0.589 0.00 128 12 0 -128 -128 0.00
2649.613 50 1357 37.5 0 2.330 21.7 82.2 1 100 99 100 100 100 116 75 1.5 0 1.7 1.012 16.0 3.07 302 0 14.12 4.96 4.96 1.20 0.00 0.00 0.00 0.540 0.00 128 12 0 -128 -128 0.00
2649.790 50 1260 37.8 0 2.330 21.7 82.2 1 100 99 100 100 100 106 72 1.4 0 1.5 1.004 14.0 3.07 299 0 14.12 4.97 4.96 1.11 0.00 0.00 0.00 0.540 0.00 128 12 0 -128 -128 0.00
2649.968 50 1187 39.3 0 2.330 21.7 82.2 1 100 99 100 100 100 111 70 1.5 0 1.5 1.004 13.0 3.07 298 0 14.12 4.96 4.96 1.04 0.00 0.00 0.00 0.519 1.00 128 12 0 -128 -128 0.00
2650.144 50 1065 43.0 0 2.330 22.2 82.2 1 100 99 100 100 100 137 70 1.6 0 1.4 1.004 12.0 3.07 298 0 14.00 4.96 4.96 1.17 0.00 0.00 0.00 0.475 1.00 128 12 0 -128 -128 0.00
2650.327 50 926 47.0 0 2.330 22.2 82.2 1 100 99 100 100 100 163 69 1.7 0 1.3 1.004 11.0 3.07 298 0 14.00 4.96 4.95 1.14 0.00 0.00 0.00 0.526 1.00 128 12 0 -128 -128 0.00
2650.504 51 820 53.0 0 2.330 22.2 82.2 1 100 99 100 100 100 200 68 1.8 0 1.2 1.004 11.0 3.07 298 0 14.12 4.96 4.96 1.14 0.01 0.00 0.00 0.673 1.00 128 12 0 -128 -128 0.00
2650.682 51 857 55.8 0 2.330 22.2 82.2 1 100 99 100 100 100 220 68 1.9 0 1.4 1.004 11.0 3.07 297 0 14.12 4.96 4.96 1.11 0.00 0.00 0.00 0.519 1.00 128 12 0 -128 -128 0.00
2650.859 51 854 58.0 0 2.330 22.2 82.2 1 100 99 100 100 100 239 69 2.0 0 1.4 1.004 11.0 3.07 296 0 14.12 4.96 4.96 1.09 0.00 0.00 0.00 0.589 1.00 128 12 0 -128 -128 0.00
2651.037 51 847 59.5 0 2.330 22.2 82.2 1 100 99 100 100 100 251 69 2.0 0 1.4 1.004 11.0 3.07 296 0 14.12 4.96 4.96 1.15 0.00 0.00 0.00 0.537 1.00 128 12 0 -128 -128 0.00
2651.214 51 841 61.5 0 2.330 22.2 82.2 1 100 99 100 100 100 11 69 2.1 0 1.5 1.004 11.0 3.07 296 0 14.12 4.96 4.96 1.12 0.00 0.00 0.00 0.617 1.00 128 12 0 -128 -128 0.00
2651.390 51 866 60.8 0 2.330 22.2 82.2 1 100 99 100 100 100 4 70 2.1 0 1.5 1.004 11.0 3.07 296 0 14.24 4.96 4.96 1.13 0.00 0.00 0.00 0.634 1.00 128 12 0 -128 -128 0.00
2651.568 52 956 57.0 0 2.330 22.2 82.2 1 100 99 100 100 100 236 69 2.0 0 1.6 1.004 12.0 3.07 295 0 14.12 4.97 4.96 1.17 0.00 0.00 0.00 0.554 1.00 128 12 0 -128 -128 0.00
2651.747 52 1123 50.5 0 2.330 22.2 82.2 1 100 99 100 100 100 193 70 1.8 0 1.7 1.004 12.0 3.07 294 0 14.12 4.97 4.96 1.08 0.00 0.00 0.00 0.424 1.00 128 12 0 -128 -128 0.00
2651.924 52 1220 46.0 0 2.330 22.2 82.2 1 100 99 100 100 100 166 71 1.7 0 1.7 1.004 13.0 3.07 294 0 14.00 4.96 4.96 1.11 0.00 0.00 0.00 0.441 0.00 128 12 0 -128 -128 0.00
2652.101 52 1282 42.5 0 2.330 22.2 82.2 1 100 99 100 100 100 146 72 1.6 0 1.7 1.004 15.0 3.07 294 0 14.00 4.96 4.96 1.15 0.00 0.00 0.00 0.476 0.00 128 12 0 -128 -128 0.00
2652.280 52 1294 41.5 0 2.330 22.2 82.2 1 100 99 100 100 100 137 72 1.6 0 1.7 1.012 15.0 3.07 294 0 14.12 4.96 4.96 1.16 0.00 0.00 0.00 0.607 0.00 128 12 0 -128 -128 0.00
2652.458 52 1256 39.5 0 2.330 22.2 82.2 1 100 99 100 100 100 121 72 1.5 0 1.6 1.004 14.0 3.07 293 0 14.12 4.96 4.96 1.14 0.00 0.00 0.00 0.632 0.00 128 12 0 -128 -128 0.00
2652.634 53 1165 40.8 0 2.330 22.2 82.2 1 100 99 100 100 100 121 70 1.5 0 1.5 1.004 13.0 3.07 293 0 14.00 4.96 4.97 1.14 0.00 0.00 0.00 0.456 0.00 128 12 0 -128 -128 0.00
2652.813 53 1069 42.5 0 2.330 22.2 82.2 1 100 99 100 100 100 134 70 1.6 0 1.4 1.004 12.0 3.07 293 0 13.88 4.96 4.96 1.12 0.00 0.00 0.00 0.380 1.00 128 12 0 -128 -128 0.00
2652.990 53 969 44.5 0 2.330 22.2 82.2 1 100 99 100 100 100 145 69 1.6 0 1.3 1.004 11.0 3.07 293 0 14.00 4.96 4.96 1.15 0.00 0.00 0.00 0.714 1.00 128 12 0 -128 -128 0.00
2653.168 53 909 48.5 0 2.330 22.2 82.2 1 100 99 100 100 100 174 69 1.7 0 1.3 1.004 11.0 3.07 293 0 14.00 4.96 4.96 1.16 0.00 0.00 0.00 0.518 1.00 128 12 0 -128 -128 0.00
2653.346 53 901 50.5 0 2.330 22.2 82.2 1 100 99 100 100 100 186 69 1.8 0 1.3 1.004 11.0 3.07 292 0 14.00 4.97 4.96 1.18 0.00 0.00 0.00 0.484 1.00 128 12 0 -128 -128 0.00
2653.522 54 919 52.5 0 2.330 22.2 82.2 1 100 99 100 100 100 199 68 1.8 0 1.4 1.004 11.0 3.07 293 0 14.12 4.96 4.96 1.14 0.01 0.00 0.00 0.625 1.00 128 12 0 -128 -128 0.00
2653.700 54 999 50.5 0 2.330 22.8 82.2 1 100 99 100 100 100 190 69 1.8 0 1.5 1.004 12.0 3.07 292 0 13.88 4.96 4.96 1.16 0.00 0.00 0.00 0.457 1.00 128 12 0 -128 -128 0.00
2653.878 54 1081 48.0 0 2.330 22.8 82.2 1 100 99 100 100 100 174 70 1.7 0 1.5 1.004 12.0 3.07 292 0 14.00 4.96 4.96 1.13 0.00 0.01 0.00 0.592 1.00 128 12 0 -128 -128 0.00
2654.056 54 1132 46.0 0 2.330 22.8 82.2 1 100 99 100 100 100 166 70 1.7 0 1.6 1.004 12.0 3.14 292 0 13.76 4.96 4.96 1.11 0.01 0.00 0.00 0.429 1.00 128 12 0 -128 -128 0.00
2654.233 54 1142 44.0 0 2.330 22.2 82.2 1 100 99 100 100 100 145 70 1.6 0 1.5 1.004 12.0 3.07 292 0 14.00 4.96 4.96 1.17 0.00 0.00 0.01 0.456 1.00 128 12 0 -128 -128 0.00
2654.410 54 1127 44.3 0 2.330 22.2 82.2 1 100 99 100 100 100 146 70 1.6 0 1.5 1.004 12.0 3.07 292 0 14.00 4.96 4.96 1.14 0.00 0.00 0.00 0.519 1.00 128 12 0 -128 -128 0.00
2654.587 55 1107 44.0 0 2.330 22.2 82.2 1 100 99 100 100 100 145 70 1.6 0 1.5 1.004 12.0 3.07 292 0 14.00 4.96 4.96 1.18 0.00 0.00 0.00 0.482 1.00 128 12 0 -128 -128 0.00
2654.764 55 1056 45.0 0 2.330 22.2 82.2 1 100 99 100 100 100 151 70 1.6 0 1.4 1.004 12.0 3.07 292 0 14.00 4.96 4.96 1.12 0.00 0.00 0.00 0.857 1.00 128 12 0 -128 -128 0.00
2654.942 55 1006 46.3 0 2.330 22.2 82.2 1 100 99 100 100 100 158 70 1.7 0 1.4 1.004 12.0 3.07 293 0 14.00 4.96 4.96 1.18 0.00 0.00 0.00 0.475 1.00 128 12 0 -128 -128 0.00
2655.118 55 971 48.5 0 2.330 22.2 82.2 1 100 99 100 100 100 174 69 1.7 0 1.4 1.004 12.0 3.07 293 0 14.00 4.96 4.96 1.12 0.00 0.00 0.00 0.638 1.00 128 12 0 -128 -128 0.00
2655.306 55 945 49.5 0 2.330 22.8 83.9 1 100 99 100 100 100 180 69 1.7 0 1.4 1.004 11.0 3.07 293 0 14.12 4.96 4.97 1.14 0.00 0.00 0.00 0.577 1.00 128 12 0 -128 -128 0.00
2655.618 56 951 50.3 0 2.330 22.8 83.9 1 100 99 100 100 100 183 69 1.8 0 1.4 1.004 11.0 3.07 292 0 14.00 4.96 4.96 1.17 0.00 0.00 0.01 0.733 1.00 128 12 0 -128 -128 0.00
2655.795 56 995 50.5 0 2.330 22.8 83.9 1 100 99 100 100 100 189 69 1.8 0 1.5 1.004 12.0 3.07 292 0 14.00 4.96 4.96 1.28 0.00 0.00 0.00 0.525 1.00 128 12 0 -128 -128 0.00
2655.975 56 1064 48.5 0 2.330 22.8 83.9 1 100 99 100 100 100 178 70 1.7 0 1.5 1.004 12.0 3.07 292 0 14.00 4.96 4.96 1.20 0.00 0.00 0.00 0.551 1.00 128 12 0 -128 -128 0.00
2656.152 56 1110 45.8 0 2.330 22.8 83.9 1 100 99 100 100 100 156 70 1.6 0 1.5 1.004 12.0 3.07 294 0 14.00 4.97 4.96 1.12 0.00 0.00 0.00 0.509 1.00 128 12 0 -128 -128 0.00
2656.335 56 1147 45.0 0 2.330 22.8 83.9 1 100 99 100 100 100 155 70 1.6 0 1.6 1.004 12.0 3.07 294 0 14.00 4.96 4.96 1.15 0.00 0.00 0.00 0.397 1.00 128 12 0 -128 -128 0.00
2656.512 57 1143 44.5 0 2.330 22.8 83.9 1 100 99 100 100 100 149 70 1.6 0 1.5 1.004 12.0 3.07 295 0 14.00 4.96 4.96 1.18 0.00 0.00 0.01 0.475 1.00 128 12 0 -128 -128 0.00
2656.688 57 1126 43.5 0 2.330 22.8 83.9 1 100 99 100 100 100 145 70 1.6 0 1.5 1.004 12.0 3.14 296 0 13.76 4.96 4.96 1.13 0.01 0.00 0.00 0.510 1.00 128 12 0 -128 -128 0.00
2656.866 57 1068 44.5 0 2.330 22.8 83.9 1 100 99 100 100 100 148 70 1.6 0 1.4 1.004 12.0 3.07 296 0 14.00 4.96 4.96 1.16 0.00 0.00 0.00 0.596 1.00 128 12 0 -128 -128 0.00
2657.043 57 952 46.3 0 2.330 22.8 83.9 1 100 99 100 100 100 157 69 1.7 0 1.3 1.004 12.0 3.07 297 0 14.00 4.96 4.96 1.16 0.00 0.00 0.00 0.482 1.00 128 12 0 -128 -128 0.00
2657.220 57 904 49.0 0 2.330 22.8 83.9 1 100 99 100 100 100 175 69 1.7 0 1.3 1.004 11.0 3.07 297 0 14.00 4.96 4.96 1.16 0.00 0.00 0.01 0.540 1.00 128 12 0 -128 -128 0.00
2657.406 57 909 51.5 0 2.330 22.8 83.9 1 100 99 100 100 100 195 69 1.8 0 1.4 1.004 11.0 3.07 298 0 14.00 4.96 4.96 1.18 0.00 0.00 0.00 0.592 1.00 128 12 0 -128 -128 0.00
2657.585 58 959 52.0 0 2.330 22.8 83.9 1 100 99 100 100 100 200 69 1.8 0 1.5 1.004 12.0 3.07 298 0 14.00 4.96 4.96 1.16 0.00 0.00 0.00 0.525 1.00 128 12 0 -128 -128 0.00
2657.762 58 1044 49.5 0 2.330 22.8 83.9 1 100 99 100 100 100 185 70 1.8 0 1.5 1.004 12.0 3.07 302 0 14.00 4.96 4.97 1.13 0.00 0.00 0.00 0.560 1.00 128 12 0 -128 -128 0.00
2657.938 58 1120 46.8 0 2.330 22.8 83.9 1 100 99 100 100 100 165 70 1.7 0 1.6 1.004 12.0 3.07 304 0 14.00 4.95 4.96 1.15 0.00 0.00 0.00 0.540 1.00 128 12 0 -128 -128 0.00
2658.138 58 1156 44.8 0 2.330 22.8 83.9 1 100 99 100 100 100 150 70 1.6 0 1.6 1.004 12.0 3.07 306 0 14.00 4.96 4.96 1.14 0.00 0.00 0.00 0.444 1.00 128 12 0 -128 -128 0.00
2658.316 58 1156 43.5 0 2.330 22.8 83.9 1 100 99 100 100 100 143 70 1.6 0 1.5 1.004 12.0 3.07 308 0 13.88 4.96 4.96 1.16 0.00 0.00 0.00 0.592 1.00 128 12 0 -128 -128 0.00
2658.378 58 1134 44.5 0 2.330 22.8 83.9 1 100 99 100 100 100 150 70 1.6 0 1.5 1.004 12.0 3.07 308 0 14.12 4.96 4.96 1.09 0.00 0.00 0.00 0.481 1.00 128 12 0 -128 -128 0.00
2658.556 59 1120 43.5 0 2.330 22.8 83.9 1 100 99 100 100 100 146 70 1.6 0 1.5 1.004 12.0 3.14 309 0 13.76 4.96 4.96 0.92 0.01 0.00 0.00 0.556 1.00 128 12 0 -128 -128 0.00
2658.733 59 1055 45.8 0 2.330 22.8 83.9 1 100 99 100 100 100 155 70 1.6 0 1.4 1.004 12.0 3.07 309 0 13.88 4.96 4.97 1.14 0.00 0.00 0.00 0.518 1.00 128 12 0 -128 -128 0.00
2658.911 59 991 46.3 0 2.330 22.8 83.9 1 100 99 100 100 100 158 69 1.7 0 1.4 1.004 12.0 3.07 310 0 14.00 4.96 4.96 1.20 0.00 0.00 0.01 0.760 1.00 128 12 0 -128 -128 0.00
2659.088 59 961 48.5 0 2.330 22.8 83.9 1 100 99 100 100 100 172 69 1.7 0 1.4 1.004 12.0 3.07 312 0 14.12 4.96 4.96 1.15 0.00 0.00 0.00 0.596 1.00 128 12 0 -128 -128 0.00
2659.269 59 938 50.5 0 2.330 22.8 83.9 1 100 99 100 100 100 193 69 1.8 0 1.4 1.004 11.0 3.14 311 0 13.76 4.96 4.96 1.15 0.00 0.00 0.00 0.745 1.00 128 12 0 -128 -128 0.00
2659.448 59 971 51.3 0 2.330 22.8 83.9 1 100 99 100 100 100 194 69 1.8 0 1.5 1.004 12.0 3.14 311 0 13.76 4.96 4.96 1.14 0.00 0.01 0.00 0.453 1.00 128 12 0 -128 -128 0.00
2659.623 60 1007 50.3 0 2.330 22.8 83.9 1 100 99 100 100 100 184 69 1.8 0 1.5 1.004 12.0 3.07 313 0 14.00 4.97 4.96 1.12 0.00 0.00 0.00 0.571 1.00 128 12 0 -128 -128 0.00
2659.801 60 1068 48.5 0 2.330 22.8 83.9 1 100 99 100 100 100 181 70 1.7 0 1.6 1.004 12.0 3.14 317 0 13.76 4.96 4.96 1.14 0.00 0.00 0.00 0.580 1.00 128 12 0 -128 -128 0.00
2659.979 60 1109 47.3 0 2.330 22.8 83.9 1 100 99 100 100 100 169 70 1.7 0 1.6 1.004 12.0 3.07 320 0 14.00 4.96 4.96 1.18 0.00 0.00 0.00 0.385 1.00 128 12 0 -128 -128 0.00
2660.155 60 1130 45.5 0 2.330 22.8 83.9 1 100 99 100 100 100 157 70 1.7 0 1.6 1.004 12.0 3.07 323 0 14.00 4.96 4.96 1.18 0.00 0.00 0.00 0.574 1.00 128 12 0 -128 -128 0.00
2660.333 60 1116 44.8 0 2.330 22.8 83.9 1 100 99 100 100 100 149 70 1.6 0 1.5 1.004 12.0 3.07 324 0 14.12 4.96 4.96 1.17 0.00 0.00 0.00 0.413 1.00 128 12 0 -128 -128 0.00
2660.510 61 1097 45.8 0 2.330 22.8 83.9 1 100 99 100 100 100 156 70 1.6 0 1.5 1.004 12.0 3.07 326 0 14.12 4.96 4.96 1.06 0.00 0.00 0.00 0.615 1.00 128 12 0 -128 -128 0.00
2660.687 61 1077 45.3 0 2.330 22.8 83.9 1 100 99 100 100 100 152 70 1.6 0 1.5 1.004 12.0 3.07 329 0 14.12 4.96 4.96 1.09 0.00 0.00 0.00 0.674 1.00 128 12 0 -128 -128 0.00
2660.864 61 1066 45.8 0 2.330 22.8 83.9 1 100 99 100 100 100 155 70 1.6 0 1.5 1.004 12.0 3.07 330 0 14.12 4.96 4.96 1.12 0.00 0.00 0.00 0.596 1.00 128 12 0 -128 -128 0.00
2661.042 61 1045 45.5 0 2.330 22.8 83.9 1 100 99 100 100 100 155 70 1.6 0 1.4 1.004 12.0 3.07 329 0 14.00 4.96 4.97 1.18 0.00 0.00 0.01 0.540 1.00 128 12 0 -128 -128 0.00
2661.220 61 1047 46.3 0 2.330 22.8 83.9 1 100 99 100 100 100 160 70 1.7 0 1.5 1.004 12.0 3.07 328 0 14.00 4.96 4.96 1.17 0.00 0.00 0.00 0.681 1.00 128 12 0 -128 -128 0.00
2661.396 61 1064 46.3 0 2.330 22.8 83.9 1 100 99 100 100 100 160 70 1.7 0 1.5 1.004 12.0 3.07 330 0 13.88 4.96 4.96 1.12 0.00 0.00 0.00 0.265 1.00 128 12 0 -128 -128 0.00
2661.573 62 1051 46.0 0 2.330 22.8 83.9 1 100 99 100 100 100 160 70 1.7 0 1.5 1.004 12.0 3.07 330 0 14.12 4.97 4.96 1.14 0.00 0.00 0.00 0.481 1.00 128 12 0 -128 -128 0.00
2661.749 62 1060 46.5 0 2.330 22.8 83.9 1 100 99 100 100 100 164 70 1.7 0 1.5 1.004 12.0 3.07 330 0 14.12 4.96 4.96 1.13 0.00 0.00 0.00 0.577 1.00 128 12 0 -128 -128 0.00
2661.926 62 1035 46.8 0 2.330 22.8 83.9 1 100 99 100 100 100 163 70 1.7 0 1.4 1.004 12.0 3.07 335 0 14.12 4.96 4.96 1.13 0.00 0.01 0.00 0.593 1.00 128 12 0 -128 -128 0.00
2662.102 62 1036 47.3 0 2.330 22.8 83.9 1 100 99 100 100 100 166 70 1.7 0 1.5 1.004 12.0 3.07 334 0 14.00 4.96 4.96 1.13 0.01 0.00 0.00 0.556 1.00 128 12 0 -128 -128 0.00
2662.284 62 1073 48.8 0 2.330 22.8 83.9 1 100 99 100 100 100 177 70 1.7 0 1.5 1.004 12.0 3.07 333 0 14.00 4.96 4.96 1.14 0.00 0.00 0.00 0.518 1.00 128 12 0 -128 -128 0.00
2662.461 62 1055 49.0 0 2.330 22.8 83.9 1 100 99 100 100 100 180 70 1.7 0 1.5 1.004 12.0 3.07 333 0 13.88 4.96 4.96 1.19 0.00 0.00 0.00 0.698 1.00 128 12 0 -128 -128 0.00
2662.638 63 1087 48.3 0 2.330 22.8 83.9 1 100 99 100 100 100 175 70 1.7 0 1.6 1.004 12.0 3.07 334 0 14.00 4.96 4.96 1.13 0.00 0.01 0.00 0.578 1.00 128 12 0 -128 -128 0.00
2662.816 63 1132 49.8 0 2.330 22.8 83.9 1 100 99 100 100 100 185 70 1.8 0 1.7 1.004 12.0 3.07 334 0 14.12 4.96 4.96 1.12 0.00 0.00 0.00 0.744 1.00 128 12 0 -128 -128 0.00
2662.993 63 1198 49.0 0 2.330 22.8 83.9 1 100 99 100 100 100 183 70 1.8 0 1.8 1.004 12.0 3.07 334 0 14.12 4.96 4.96 1.17 0.00 0.00 0.01 0.519 1.00 128 12 0 -128 -128 0.00
2663.170 63 1258 47.5 0 2.330 22.8 83.9 1 100 99 100 100 100 182 72 1.8 0 1.8 1.004 14.0 3.07 330 0 14.00 4.96 4.96 1.12 0.00 0.00 0.01 0.482 0.00 128 12 0 -128 -128 0.00
2663.349 63 1355 47.3 0 2.330 22.8 83.9 1 100 99 100 100 100 188 74 1.8 0 2.0 1.012 16.0 3.07 313 0 14.00 4.96 4.96 1.11 0.00 0.00 0.00 0.614 0.00 128 12 0 -128 -128 0.00
2663.527 64 1454 45.0 0 2.330 22.8 83.9 1 100 99 100 100 100 180 77 1.7 0 2.1 1.020 18.0 3.07 313 0 13.88 4.95 4.96 1.17 0.01 0.00 0.00 0.475 0.00 128 12 0 -128 -128 0.00
2663.704 64 1546 42.8 0 2.330 22.8 83.9 1 100 99 100 100 100 170 79 1.7 0 2.2 1.020 20.0 3.07 313 0 14.00 4.96 4.96 1.14 0.00 0.00 0.00 0.482 0.00 128 12 0 -128 -128 0.00
2663.882 64 1633 42.0 0 2.330 22.8 83.9 1 100 99 100 100 100 0 81 0.0 0 0.0 1.020 21.0 3.07 313 0 13.88 4.96 4.96 1.17 0.00 0.00 0.01 0.443 0.00 128 12 0 -128 -128 0.00
2664.061 64 1479 43.8 0 2.330 22.8 83.9 1 100 99 100 100 100 171 77 1.7 0 2.1 1.012 18.0 3.07 312 0 14.00 4.96 4.96 1.18 0.00 0.00 0.00 0.508 0.00 128 12 0 -128 -128 0.00
2664.240 64 1431 45.0 0 2.330 22.8 83.9 1 100 99 100 100 100 178 76 1.7 0 2.1 1.012 17.0 3.07 311 0 14.00 4.96 4.96 1.09 0.00 0.00 0.00 0.596 0.00 128 12 0 -128 -128 0.00
2664.417 64 1518 45.0 0 2.330 22.8 83.9 1 100 99 100 100 100 187 78 1.8 0 2.2 1.020 19.0 3.07 311 0 14.00 4.97 4.96 1.12 0.00 0.00 0.00 0.622 0.00 128 12 0 -128 -128 0.00
2664.595 65 1598 42.5 0 2.330 22.8 83.9 1 100 99 100 100 100 174 80 1.7 0 2.3 1.020 21.0 3.07 312 0 14.00 4.96 4.96 1.19 0.00 0.00 0.00 0.596 0.00 128 12 0 -128 -128 0.00
2664.773 65 1589 41.8 0 2.330 22.8 83.9 1 100 99 100 100 100 165 80 1.7 0 2.2 1.020 20.0 3.07 319 0 14.00 4.96 4.97 1.19 0.00 0.00 0.00 0.674 0.00 128 12 0 -128 -128 0.00
2664.949 65 1420 45.3 0 2.330 22.8 83.9 1 100 99 100 100 100 178 76 1.7 0 2.1 1.012 17.0 3.07 316 0 14.00 4.96 4.96 1.17 0.00 0.00 0.00 0.600 0.00 128 12 0 -128 -128 0.00
2665.127 65 1498 44.8 0 2.330 22.8 83.9 1 100 99 100 100 100 181 78 1.7 0 2.2 1.020 19.0 3.07 313 0 14.00 4.96 4.96 1.18 0.00 0.00 0.01 0.443 0.00 128 12 0 -128 -128 0.00
2665.317 65 1597 44.0 0 2.330 22.8 83.9 1 100 99 100 100 100 187 80 1.8 0 2.4 1.020 20.0 3.07 314 0 14.00 4.96 4.96 1.12 0.00 0.00 0.00 0.551 0.00 128 12 0 -128 -128 0.00
2665.503 66 1578 42.8 0 2.330 22.8 83.9 1 100 99 100 100 100 172 80 1.7 0 2.3 1.020 20.0 3.07 318 0 14.00 4.96 4.96 1.17 0.01 0.00 0.00 0.481 0.00 128 12 0 -128 -128 0.00
2665.696 66 1408 45.0 0 2.330 22.8 83.9 1 100 99 100 100 100 176 76 1.7 0 2.0 1.012 17.0 3.07 319 0 14.00 4.96 4.96 1.09 0.00 0.00 0.00 0.600 0.00 128 12 0 -128 -128 0.00
2665.873 66 1470 44.8 0 2.330 22.8 83.9 1 100 99 100 100 100 178 77 1.7 0 2.1 1.020 18.0 3.07 317 0 14.12 4.97 4.96 1.13 0.00 0.00 0.00 0.617 0.00 128 12 0 -128 -128 0.00
2666.051 66 1540 43.8 0 2.330 22.8 83.9 1 100 99 100 100 100 178 79 1.7 0 2.2 1.020 19.0 3.07 317 0 13.88 4.96 4.96 1.22 0.00 0.00 0.00 0.571 0.00 128 12 0 -128 -128 0.00
2666.229 66 1624 43.0 0 2.330 22.8 83.9 1 100 99 100 100 100 0 81 0.0 0 0.0 1.020 21.0 3.07 319 0 14.00 4.96 4.96 1.18 0.01 0.00 0.00 0.633 0.00 128 12 0 -128 -128 0.00
2666.406 66 1500 42.8 0 2.330 22.8 83.9 1 100 99 100 100 100 165 78 1.7 0 2.1 1.020 19.0 3.07 320 0 14.00 4.96 4.96 1.16 0.00 0.01 0.00 0.519 0.00 128 12 0 -128 -128 0.00
2666.583 67 1416 44.5 0 2.330 22.2 83.9 1 100 99 100 100 100 173 76 1.7 0 2.0 1.012 17.0 3.07 318 0 14.00 4.96 4.96 1.12 0.00 0.00 0.00 0.526 0.00 128 12 0 -128 -128 0.00
2666.760 67 1506 44.5 0 2.330 22.2 83.9 1 100 99 100 100 100 182 78 1.8 0 2.2 1.020 19.0 3.07 317 0 14.00 4.97 4.96 1.17 0.00 0.00 0.00 0.630 0.00 128 12 0 -128 -128 0.00
2666.937 67 1591 43.0 0 2.330 22.2 83.9 1 100 99 100 100 100 178 80 1.7 0 2.3 1.020 20.0 3.07 320 0 14.00 4.96 4.96 1.16 0.00 0.00 0.00 0.551 0.00 128 12 0 -128 -128 0.00
2667.114 67 1593 41.0 0 2.330 22.2 83.9 1 100 99 100 100 100 162 80 1.7 0 2.2 1.020 21.0 3.07 320 0 14.00 4.96 4.95 1.18 0.00 0.00 0.00 0.510 0.00 128 12 0 -128 -128 0.00
2667.292 67 1430 40.0 0 2.330 22.2 83.9 1 100 99 100 100 100 141 76 1.6 0 1.9 1.012 17.0 3.07 322 0 14.00 4.96 4.96 1.16 0.00 0.00 0.00 0.596 0.00 128 12 0 -128 -128 0.00
2667.468 67 1431 38.5 0 2.330 22.2 83.9 1 100 99 100 100 100 128 76 1.5 0 1.8 1.012 17.0 3.07 319 0 14.00 4.96 4.96 1.14 0.00 0.01 0.00 0.557 0.00 128 12 0 -128 -128 0.00
2667.646 68 1389 37.5 0 2.330 22.2 83.9 1 100 99 100 100 100 116 75 1.5 0 1.7 1.012 17.0 3.07 311 0 13.88 4.96 4.95 1.18 0.00 0.00 0.00 0.500 0.00 128 12 0 -128 -128 0.00
2667.823 68 1335 37.3 0 2.330 22.2 83.9 1 100 99 100 100 100 109 74 1.5 0 1.6 1.012 15.0 3.07 309 0 13.88 4.96 4.96 1.13 0.00 0.00 0.00 0.438 0.00 128 12 0 -128 -128 0.00
2668.000 68 1233 38.8 0 2.330 22.2 83.9 1 100 99 100 100 100 110 71 1.5 0 1.5 1.004 14.0 3.07 309 0 14.00 4.96 4.97 1.14 0.00 0.00 0.00 0.475 0.00 128 12 0 -128 -128 0.00
2668.178 68 1153 40.3 0 2.330 22.2 83.9 1 100 99 100 100 100 117 70 1.5 0 1.4 1.004 13.0 3.07 309 0 14.12 4.96 4.97 1.12 0.00 0.00 0.00 0.558 1.00 128 12 0 -128 -128 0.00
2668.356 68 1042 43.3 0 2.330 22.8 83.9 1 100 99 100 100 100 136 69 1.6 0 1.4 1.004 12.0 3.07 310 0 14.12 4.96 4.96 1.14 0.01 0.00 0.00 0.014 1.00 128 12 0 -128 -128 0.00
2668.534 69 929 46.8 0 2.330 22.8 83.9 1 100 99 100 100 100 160 69 1.7 0 1.3 1.004 11.0 3.07 312 0 14.12 4.96 4.96 1.17 0.01 0.00 0.01 0.509 1.00 128 12 0 -128 -128 0.00
2668.711 69 869 50.8 0 2.330 22.8 83.9 1 100 99 100 100 100 186 69 1.8 0 1.3 1.004 11.0 3.07 312 0 14.12 4.96 4.96 1.12 0.00 0.00 0.00 0.553 1.00 128 12 0 -128 -128 0.00
2668.889 69 916 51.3 0 2.330 22.8 83.9 1 100 99 100 100 100 189 68 1.8 0 1.4 1.004 11.0 3.07 312 0 14.00 4.97 4.96 1.14 0.00 0.00 0.00 0.651 1.00 128 12 0 -128 -128 0.00
2669.066 69 974 50.8 0 2.330 22.8 83.9 1 100 99 100 100 100 190 69 1.8 0 1.4 1.004 12.0 3.07 314 0 14.12 4.97 4.96 1.12 0.00 0.00 0.00 0.551 1.00 128 12 0 -128 -128 0.00
2669.244 69 1054 49.5 0 2.330 22.8 83.9 1 100 99 100 100 100 184 70 1.8 0 1.5 1.004 12.0 3.07 313 0 14.00 4.96 4.96 1.17 0.00 0.00 0.00 0.596 1.00 128 12 0 -128 -128 0.00
2669.422 69 1132 46.8 0 2.330 22.8 83.9 1 100 99 100 100 100 165 70 1.7 0 1.6 1.004 12.0 3.07 314 0 14.00 4.96 4.96 1.17 0.00 0.00 0.00 0.456 1.00 128 12 0 -128 -128 0.00
2669.599 70 1156 44.0 0 2.330 22.8 83.9 1 100 99 100 100 100 151 70 1.6 0 1.6 1.004 12.0 3.14 317 0 13.76 4.96 4.96 1.17 0.00 0.00 0.00 0.459 1.00 128 12 0 -128 -128 0.00
2669.777 70 1148 44.0 0 2.330 22.8 83.9 1 100 99 100 100 100 147 70 1.6 0 1.5 1.004 12.0 3.07 316 0 14.00 4.96 4.96 1.16 0.00 0.00 0.00 0.544 1.00 128 12 0 -128 -128 0.00
2669.954 70 1106 43.3 0 2.330 22.8 83.9 1 100 99 100 100 100 138 70 1.6 0 1.5 1.004 12.0 3.07 317 0 14.12 4.96 4.96 1.10 0.00 0.00 0.00 0.474 1.00 128 12 0 -128 -128 0.00
2670.131 70 1061 44.0 0 2.330 22.8 83.9 1 100 99 100 100 100 143 69 1.6 0 1.4 1.004 12.0 3.07 317 0 14.12 4.96 4.96 1.15 0.01 0.00 0.00 0.560 1.00 128 12 0 -128 -128 0.00
2670.315 70 1022 45.0 0 2.330 22.8 83.9 1 100 99 100 100 100 149 69 1.6 0 1.4 1.004 12.0 3.07 317 0 14.12 4.96 4.96 1.11 0.00 0.00 0.00 0.475 1.00 128 12 0 -128 -128 0.00
2670.492 70 1012 47.3 0 2.330 22.8 83.9 1 100 99 100 100 100 166 70 1.7 0 1.4 1.004 12.0 3.07 317 0 14.00 4.96 4.96 1.10 0.00 0.00 0.00 0.455 1.00 128 12 0 -128 -128 0.00
2670.669 71 1006 48.0 0 2.330 22.8 83.9 1 100 99 100 100 100 171 69 1.7 0 1.4 1.004 12.0 3.07 316 0 14.12 4.96 4.96 1.15 0.00 0.00 0.00 0.519 1.00 128 12 0 -128 -128 0.00
2670.846 71 1041 48.0 0 2.330 22.8 83.9 1 100 99 100 100 100 173 69 1.7 0 1.5 1.004 12.0 3.07 315 0 14.12 4.96 4.96 1.16 0.00 0.00 0.00 0.458 1.00 128 12 0 -128 -128 0.00
2671.023 71 1078 47.8 0 2.330 22.8 83.9 1 100 99 100 100 100 171 70 1.7 0 1.5 1.004 12.0 3.07 315 0 14.12 4.96 4.96 1.13 0.00 0.00 0.00 0.571 1.00 128 12 0 -128 -128 0.00
2671.199 71 1099 46.3 0 2.330 22.8 83.9 1 100 99 100 100 100 161 70 1.7 0 1.5 1.004 12.0 3.07 315 0 14.00 4.97 4.96 1.13 0.00 0.00 0.00 0.644 1.00 128 12 0 -128 -128 0.00
2671.377 71 1097 46.0 0 2.330 22.8 83.9 1 100 99 100 100 100 161 70 1.7 0 1.5 1.004 12.0 3.07 315 0 14.12 4.96 4.96 1.19 0.00 0.00 0.00 0.667 1.00 128 12 0 -128 -128 0.00
2671.554 72 1083 46.0 0 2.330 22.8 83.9 1 100 99 100 100 100 161 70 1.7 0 1.5 1.004 12.0 3.07 316 0 14.12 4.96 4.96 1.07 0.01 0.00 0.00 0.551 1.00 128 12 0 -128 -128 0.00
2671.740 72 1065 45.3 0 2.330 22.8 83.9 1 100 99 100 100 100 152 70 1.6 0 1.4 1.004 12.0 3.07 314 0 14.12 4.96 4.96 1.11 0.00 0.00 0.00 0.620 1.00 128 12 0 -128 -128 0.00
2671.920 72 1073 45.5 0 2.330 22.8 83.9 1 100 99 100 100 100 155 70 1.6 0 1.5 1.004 12.0 3.07 313 0 14.12 4.96 4.96 1.12 0.00 0.00 0.00 0.410 1.00 128 12 0 -128 -128 0.00
2672.097 72 1042 46.0 0 2.330 22.8 83.9 1 100 99 100 100 100 159 70 1.7 0 1.4 1.004 12.0 3.07 312 0 14.12 4.96 4.96 1.10 0.01 0.00 0.00 0.425 1.00 128 12 0 -128 -128 0.00
2672.276 72 1045 46.8 0 2.330 22.8 83.9 1 100 99 100 100 100 163 70 1.7 0 1.5 1.004 12.0 3.07 312 0 13.88 4.96 4.96 1.11 0.00 0.00 0.00 0.476 1.00 128 12 0 -128 -128 0.00
2672.454 72 1054 46.5 0 2.330 22.8 83.9 1 100 99 100 100 100 163 70 1.7 0 1.5 1.004 12.0 3.07 312 0 14.12 4.96 4.96 1.13 0.01 0.00 0.00 0.644 1.00 128 12 0 -128 -128 0.00
2672.632 73 1061 47.0 0 2.330 22.8 83.9 1 100 99 100 100 100 167 70 1.7 0 1.5 1.004 12.0 3.07 313 0 14.00 4.96 4.96 1.14 0.00 0.00 0.00 0.660 1.00 128 12 0 -128 -128 0.00
2672.802 73 1062 45.5 0 2.330 22.8 83.9 1 100 99 100 100 100 154 69 1.6 0 1.5 1.004 12.0 3.07 313 0 14.00 4.97 4.95 1.06 0.00 0.00 0.00 0.571 1.00 128 12 0 -128 -128 0.00
2672.980 73 1063 45.5 0 2.330 22.8 83.9 1 100 99 100 100 100 154 69 1.6 0 1.5 1.004 12.0 3.07 311 0 14.12 4.96 4.96 1.14 0.00 0.00 0.00 0.500 1.00 128 12 0 -128 -128 0.00
2673.157 73 1053 46.5 0 2.330 22.8 83.9 1 100 99 100 100 100 163 70 1.7 0 1.5 1.004 12.0 3.07 311 0 14.00 4.96 4.96 1.14 0.00 0.00 0.00 0.571 1.00 128 12 0 -128 -128 0.00
2673.335 73 1077 46.3 0 2.330 22.8 83.9 1 100 99 100 100 100 160 70 1.7 0 1.5 1.004 12.0 3.07 311 0 14.00 4.97 4.97 1.16 0.00 0.00 0.00 0.556 1.00 128 12 0 -128 -128 0.00
2673.536 74 1095 46.3 0 2.330 22.8 83.9 1 100 99 100 100 100 161 70 1.7 0 1.5 1.004 12.0 3.07 311 0 14.12 4.96 4.96 1.09 0.00 0.00 0.00 0.551 1.00 128 12 0 -128 -128 0.00
2673.713 74 1085 46.0 0 2.330 22.8 83.9 1 100 99 100 100 100 161 70 1.7 0 1.5 1.004 12.0 3.07 311 0 14.12 4.96 4.96 1.19 0.00 0.01 0.00 0.612 1.00 128 12 0 -128 -128 0.00
2673.891 74 1061 46.3 0 2.330 22.8 83.9 1 100 99 100 100 100 160 70 1.7 0 1.5 1.004 12.0 3.07 313 0 14.00 4.96 4.96 1.12 0.00 0.00 0.00 0.617 1.00 128 12 0 -128 -128 0.00
2674.069 74 1035 45.8 0 2.330 22.8 83.9 1 100 99 100 100 100 154 69 1.6 0 1.4 1.004 12.0 3.07 314 0 14.12 4.96 4.96 1.18 0.00 0.00 0.00 0.056 1.00 128 12 0 -128 -128 0.00
2674.247 74 1021 47.3 0 2.330 22.8 83.9 1 100 99 100 100 100 166 70 1.7 0 1.4 1.004 12.0 3.07 314 0 14.00 4.96 4.96 1.13 0.00 0.00 0.01 0.644 1.00 128 12 0 -128 -128 0.00
2674.424 74 1026 47.5 0 2.330 22.8 83.9 1 100 99 100 100 100 170 70 1.7 0 1.5 1.004 12.0 3.07 318 0 14.00 4.97 4.96 1.19 0.00 0.00 0.00 0.520 1.00 128 12 0 -128 -128 0.00
2674.601 75 1057 47.5 0 2.330 22.8 83.9 1 100 99 100 100 100 171 70 1.7 0 1.5 1.004 12.0 3.07 317 0 14.12 4.96 4.96 1.15 0.00 0.00 0.00 0.090 1.00 128 12 0 -128 -128 0.00
2674.779 75 1091 46.5 0 2.330 22.8 83.9 1 100 99 100 100 100 164 70 1.7 0 1.5 1.004 12.0 3.07 316 0 14.12 4.96 4.96 1.16 0.00 0.00 0.00 0.648 1.00 128 12 0 -128 -128 0.00
2674.954 75 1100 46.3 0 2.330 22.8 83.9 1 100 99 100 100 100 161 70 1.7 0 1.5 1.004 12.0 3.07 314 0 14.12 4.96 4.96 1.17 0.00 0.00 0.01 0.500 1.00 128 12 0 -128 -128 0.00
2675.132 75 1103 45.3 0 2.330 22.8 83.9 1 100 99 100 100 100 151 70 1.6 0 1.5 1.004 12.0 3.07 314 0 14.12 4.96 4.97 1.15 0.00 0.00 0.01 0.592 1.00 128 12 0 -128 -128 0.00
2675.316 75 1090 45.3 0 2.330 22.8 85.6 1 100 99 100 100 100 152 70 1.6 0 1.5 1.004 12.0 3.07 314 0 14.12 4.96 4.96 1.11 0.00 0.00 0.00 0.592 1.00 128 12 0 -128 -128 0.00
2675.612 76 1067 44.5 0 2.330 22.8 85.6 1 100 99 100 100 100 148 70 1.6 0 1.4 1.004 12.0 3.07 315 0 14.12 4.95 4.97 1.15 0.00 0.00 0.00 0.538 1.00 128 12 0 -128 -128 0.00
2675.789 76 1046 46.5 0 2.330 22.8 85.6 1 100 99 100 100 100 163 70 1.7 0 1.5 1.004 12.0 3.07 314 0 14.00 4.96 4.96 1.18 0.00 0.00 0.00 0.611 1.00 128 12 0 -128 -128 0.00
2675.966 76 1024 46.5 0 2.330 22.8 85.6 1 100 99 100 100 100 163 70 1.7 0 1.4 1.004 12.0 3.07 314 0 13.88 4.96 4.96 1.14 0.00 0.00 0.00 0.531 1.00 128 12 0 -128 -128 0.00
2676.142 76 1011 48.0 0 2.330 22.8 85.6 1 100 99 100 100 100 172 69 1.7 0 1.4 1.004 12.0 3.07 313 0 14.00 4.96 4.97 1.15 0.00 0.00 0.01 0.577 1.00 128 12 0 -128 -128 0.00
2676.322 76 1027 47.8 0 2.330 22.8 85.6 1 100 99 100 100 100 170 70 1.7 0 1.5 1.004 12.0 3.07 313 0 13.88 4.96 4.96 1.18 0.00 0.00 0.00 0.540 1.00 128 12 0 -128 -128 0.00
2676.498 77 1050 48.0 0 2.330 22.8 85.6 1 100 99 100 100 100 173 70 1.7 0 1.5 1.004 12.0 3.07 313 0 14.12 4.96 4.96 1.13 0.00 0.00 0.00 0.580 1.00 128 12 0 -128 -128 0.00
2676.676 77 1059 46.3 0 2.330 22.8 85.6 1 100 99 100 100 100 160 70 1.7 0 1.5 1.004 12.0 3.07 312 0 14.12 4.96 4.96 1.17 0.00 0.00 0.00 0.574 1.00 128 12 0 -128 -128 0.00
2676.853 77 1079 46.0 0 2.330 22.8 85.6 1 100 99 100 100 100 160 70 1.7 0 1.5 1.004 12.0 3.07 312 0 14.12 4.96 4.96 1.15 0.00 0.00 0.00 0.577 1.00 128 12 0 -128 -128 0.00
2677.029 77 1088 45.3 0 2.330 22.8 85.6 1 100 99 100 100 100 152 70 1.6 0 1.5 1.004 12.0 3.07 311 0 14.00 4.96 4.96 1.12 0.00 0.00 0.00 0.592 1.00 128 12 0 -128 -128 0.00
2677.207 77 1084 45.0 0 2.330 22.8 85.6 1 100 99 100 100 100 153 70 1.6 0 1.5 1.004 12.0 3.07 313 0 14.00 4.96 4.96 1.08 0.00 0.00 0.00 0.491 1.00 128 12 0 -128 -128 0.00
2677.383 77 1097 44.8 0 2.330 22.8 85.6 1 100 99 100 100 100 149 70 1.6 0 1.5 1.004 12.0 3.07 312 0 14.00 4.97 4.96 1.13 0.00 0.00 0.00 0.509 1.00 128 12 0 -128 -128 0.00
2677.559 78 1084 44.5 0 2.330 22.8 85.6 1 100 99 100 100 100 150 70 1.6 0 1.5 1.004 12.0 3.07 311 0 14.12 4.96 4.97 1.10 0.00 0.00 0.00 0.577 1.00 128 12 0 -128 -128 0.00
2677.736 78 1058 45.8 0 2.330 22.8 85.6 1 100 99 100 100 100 155 70 1.6 0 1.4 1.004 12.0 3.07 312 0 14.00 4.95 4.96 1.12 0.00 0.00 0.00 0.561 1.00 128 12 0 -128 -128 0.00
2677.914 78 1039 46.0 0 2.330 22.8 85.6 1 100 99 100 100 100 159 70 1.7 0 1.4 1.004 12.0 3.07 309 0 14.00 4.96 4.96 1.10 0.00 0.00 0.00 0.492 1.00 128 12 0 -128 -128 0.00
2678.090 78 1017 48.3 0 2.330 22.8 85.6 1 100 99 100 100 100 173 70 1.7 0 1.5 1.004 12.0 3.07 310 0 14.12 4.96 4.97 1.13 0.00 0.00 0.00 2.016 1.00 128 12 0 -128 -128 0.00
2678.272 78 1048 46.5 0 2.330 22.8 85.6 1 100 99 100 100 100 163 70 1.7 0 1.5 1.004 12.0 3.07 309 0 14.12 4.97 4.96 1.17 0.00 0.00 0.00 0.500 1.00 128 12 0 -128 -128 0.00
2678.450 78 1065 46.8 0 2.330 22.8 85.6 1 100 99 100 100 100 164 70 1.7 0 1.5 1.004 12.0 3.07 309 0 14.12 4.96 4.97 1.12 0.00 0.00 0.01 0.640 1.00 128 12 0 -128 -128 0.00
2678.626 79 1067 46.0 0 2.330 22.8 85.6 1 100 99 100 100 100 160 70 1.7 0 1.5 1.004 12.0 3.07 310 0 14.00 4.96 4.96 1.19 0.00 0.00 0.01 0.500 1.00 128 12 0 -128 -128 0.00
2678.804 79 1077 46.3 0 2.330 22.8 85.6 1 100 99 100 100 100 160 70 1.7 0 1.5 1.004 12.0 3.07 312 0 14.12 4.96 4.95 1.17 0.00 0.00 0.00 0.542 1.00 128 12 0 -128 -128 0.00
2678.980 79 1093 45.3 0 2.330 22.8 85.6 1 100 99 100 100 100 152 70 1.6 0 1.5 1.004 12.0 3.07 313 0 14.00 4.96 4.96 1.15 0.00 0.00 0.00 0.544 1.00 128 12 0 -128 -128 0.00
2679.157 79 1081 45.5 0 2.330 22.8 85.6 1 100 99 100 100 100 156 70 1.6 0 1.5 1.004 12.0 3.07 312 0 14.12 4.96 4.96 1.17 0.00 0.00 0.00 0.673 1.00 128 12 0 -128 -128 0.00
2679.336 79 1074 46.0 0 2.330 22.8 85.6 1 100 99 100 100 100 160 70 1.7 0 1.5 1.004 12.0 3.07 311 0 14.00 4.96 4.96 1.12 0.01 0.00 0.00 0.491 1.00 128 12 0 -128 -128 0.00
2679.514 80 1061 45.8 0 2.330 22.8 85.6 1 100 99 100 100 100 154 69 1.6 0 1.5 1.004 12.0 3.07 311 0 14.12 4.96 4.97 1.18 0.01 0.00 0.00 0.538 1.00 128 12 0 -128 -128 0.00
2679.689 80 1046 46.5 0 2.330 22.8 85.6 1 100 99 100 100 100 163 70 1.7 0 1.5 1.004 12.0 3.07 312 0 14.00 4.96 4.96 1.15 0.00 0.00 0.00 0.544 1.00 128 12 0 -128 -128 0.00
2679.868 80 1025 47.3 0 2.330 22.8 85.6 1 100 99 100 100 100 166 70 1.7 0 1.4 1.004 12.0 3.07 312 0 14.12 4.97 4.96 1.15 0.00 0.01 0.00 0.558 1.00 128 12 0 -128 -128 0.00
2680.047 80 1010 48.0 0 2.330 22.8 85.6 1 100 99 100 100 100 172 69 1.7 0 1.4 1.004 12.0 3.07 313 0 14.00 4.96 4.96 1.12 0.00 0.00 0.00 0.540 1.00 128 12 0 -128 -128 0.00
2680.230 80 1032 47.8 0 2.330 22.8 85.6 1 100 99 100 100 100 170 70 1.7 0 1.5 1.004 12.0 3.07 313 0 13.88 4.97 4.96 1.13 0.00 0.00 0.00 0.578 1.00 128 12 0 -128 -128 0.00
2680.410 80 1052 47.8 0 2.330 22.8 85.6 1 100 99 100 100 100 171 70 1.7 0 1.5 1.004 12.0 3.07 313 0 14.12 4.96 4.96 1.14 0.00 0.00 0.00 0.492 1.00 128 12 0 -128 -128 0.00
2680.586 81 1084 46.3 0 2.330 22.8 85.6 1 100 99 100 100 100 161 70 1.7 0 1.5 1.004 12.0 3.07 315 0 14.00 4.96 4.97 1.17 0.00 0.00 0.00 0.538 1.00 128 12 0 -128 -128 0.00
2680.763 81 1101 45.0 0 2.330 22.8 85.6 1 100 99 100 100 100 151 70 1.6 0 1.5 1.004 12.0 3.07 316 0 14.12 4.96 4.96 1.09 0.00 0.01 0.00 0.556 1.00 128 12 0 -128 -128 0.00
2680.940 81 1082 46.0 0 2.330 22.8 85.6 1 100 99 100 100 100 161 70 1.7 0 1.5 1.004 12.0 3.07 316 0 14.12 4.96 4.96 1.15 0.00 0.00 0.00 0.593 1.00 128 12 0 -128 -128 0.00
2681.119 81 1062 46.0 0 2.330 22.8 85.6 1 100 99 100 100 100 160 70 1.7 0 1.5 1.004 12.0 3.07 316 0 14.12 4.96 4.96 1.13 0.00 0.00 0.00 0.540 1.00 128 12 0 -128 -128 0.00
2681.296 81 1052 45.5 0 2.330 22.8 85.6 1 100 99 100 100 100 155 70 1.6 0 1.4 1.004 12.0 3.07 315 0 14.00 4.96 4.96 1.11 0.00 0.00 0.00 0.553 1.00 128 12 0 -128 -128 0.00
2681.474 81 1062 46.0 0 2.330 22.8 85.6 1 100 99 100 100 100 160 70 1.7 0 1.5 1.004 12.0 3.07 315 0 14.12 4.96 4.97 1.11 0.00 0.00 0.00 0.518 1.00 128 12 0 -128 -128 0.00
2685.028 0 0 106.8 0 0.600 25.6 85.6 0 100 98 100 100 101 26 68 11.4 0 0.0 1.004 14.0 3.20 296 0 13.41 0.00 0.00 0.00 0.00 0.00 0.00 1000000.000 1.00 128 12 0 -128 -128 0.00
MARK 002 RESET 5 2008-09-14T17:40:33+02:00
2685.753 0 0 106.5 0 0.600 25.6 85.6 0 100 98 100 100 101 26 68 11.4 0 0.0 1.004 14.0 3.26 294 0 13.29 4.97 4.95 1.31 0.00 0.00 0.00 1000000.000 1.00 128 12 0 -128 -128 0.00
2685.815 0 0 106.8 0 0.600 25.6 85.6 0 100 98 100 100 101 26 68 11.4 0 0.0 1.004 14.0 3.26 293 0 13.29 4.97 4.95 1.31 0.00 0.00 0.00 1000000.000 1.00 128 12 0 -128 -128 0.00
2685.876 0 0 106.5 0 0.600 25.6 85.6 0 100 98 100 100 101 26 68 11.4 0 0.0 1.004 14.0 3.26 293 0 13.29 4.96 4.96 0.99 0.00 0.00 0.00 1000000.000 1.00 128 12 0 -128 -128 0.00
2685.938 0 0 106.8 0 0.600 25.6 85.6 0 100 98 100 100 101 26 68 11.4 0 0.0 1.004 14.0 3.26 293 0 13.29 4.96 4.97 0.94 0.00 0.00 0.00 1000000.000 1.00 128 12 0 -128 -128 0.00
2686.000 0 0 106.8 0 0.600 25.6 85.6 0 100 98 100 100 101 26 68 11.4 0 0.0 1.004 14.0 3.26 293 0 13.29 4.96 4.96 0.77 0.00 0.00 0.00 1000000.000 1.00 128 12 0 -128 -128 0.00
2686.061 1 0 106.8 0 0.600 25.6 85.6 0 100 98 100 100 101 26 68 11.4 0 0.0 1.004 14.0 3.26 293 0 13.29 4.96 4.97 0.83 0.01 0.01 0.00 1000000.000 1.00 128 12 0 -128 -128 0.00
2686.121 1 0 106.5 0 0.600 25.6 85.6 0 100 98 100 100 101 26 68 11.4 0 0.0 1.004 14.0 3.20 292 0 13.41 4.96 4.96 0.74 0.00 0.00 0.00 1000000.000 1.00 128 12 0 -128 -128 0.00
2686.183 1 0 106.5 0 0.600 25.6 85.6 0 100 98 100 100 101 22 68 11.4 0 0.0 1.004 14.0 3.20 292 0 13.53 4.96 4.97 0.80 0.00 0.00 0.00 1000000.000 1.00 128 12 0 -128 -128 0.00
2686.245 1 0 106.8 0 0.600 25.6 85.6 0 100 98 100 100 101 22 68 11.4 0 0.0 1.004 14.0 3.20 292 0 13.53 4.96 4.96 0.79 0.00 0.00 0.00 1000000.000 1.00 128 12 0 -128 -128 0.00
2686.307 1 0 106.5 0 0.600 25.6 85.6 0 100 98 100 100 101 22 68 11.4 0 0.0 1.004 14.0 3.20 292 0 13.53 4.96 4.97 0.82 0.00 0.00 0.00 1000000.000 1.00 128 12 0 -128 -128 0.00
2686.369 1 0 106.8 0 0.600 25.6 85.6 0 100 98 100 100 101 22 68 11.4 0 0.0 1.004 14.0 3.20 291 0 13.53 4.96 4.96 0.75 0.00 0.00 0.00 1000000.000 1.00 128 12 0 -128 -128 0.00
2686.430 1 0 106.8 0 0.600 25.6 85.6 0 100 98 100 100 101 22 68 11.4 0 0.0 1.004 14.0 3.20 291 0 13.53 4.95 4.97 0.77 0.00 0.00 0.00 1000000.000 1.00 128 12 0 -128 -128 0.00
2686.491 1 0 106.8 0 0.600 25.6 85.6 0 100 98 100 100 101 22 68 11.4 0 0.0 1.004 14.0 3.20 291 0 13.53 4.97 4.96 0.81 0.00 0.00 0.00 1000000.000 1.00 128 12 0 -128 -128 0.00
2686.551 1 0 106.8 0 0.600 25.6 85.6 0 100 98 100 100 101 22 68 11.4 0 0.0 1.004 14.0 3.20 291 0 13.53 4.96 4.96 0.75 0.00 0.00 0.00 1000000.000 1.00 128 12 0 -128 -128 0.00
2686.613 1 0 106.8 0 0.600 25.6 85.6 0 100 98 100 100 101 22 68 11.4 0 0.0 1.004 14.0 3.20 291 0 13.53 4.96 4.96 0.76 0.00 0.00 0.00 1000000.000 1.00 128 12 0 -128 -128 0.00
2686.674 1 0 106.8 0 0.600 25.6 85.6 0 100 98 100 100 101 22 68 11.4 0 0.0 1.004 14.0 3.20 291 0 13.53 4.96 4.96 0.80 0.00 0.00 0.00 1000000.000 1.00 128 12 0 -128 -128 0.00
2686.735 1 0 106.8 0 0.600 25.6 85.6 0 100 98 100 100 101 22 68 11.4 0 0.0 1.004 14.0 3.20 291 0 13.53 4.96 4.96 0.77 0.00 0.00 0.00 1000000.000 1.00 128 12 0 -128 -128 0.00
2686.795 1 0 106.8 0 0.600 25.6 85.6 0 100 98 100 100 101 22 68 11.4 0 0.0 1.004 14.0 3.20 291 0 13.53 4.96 4.96 0.77 0.00 0.00 0.00 1000000.000 1.00 128 12 0 -128 -128 0.00
2686.856 1 0 106.8 0 0.600 25.6 85.6 0 100 98 100 100 101 22 68 11.4 0 0.0 1.004 14.0 3.20 291 0 13.53 4.97 4.96 0.80 0.00 0.00 0.00 1000000.000 1.00 128 12 0 -128 -128 0.00
2686.917 1 0 106.5 0 0.600 25.6 85.6 0 100 98 100 100 101 22 68 11.4 0 0.0 1.004 14.0 3.20 290 0 13.53 4.96 4.96 0.81 0.00 0.00 0.00 1000000.000 1.00 128 12 0 -128 -128 0.00
2686.979 1 0 106.8 0 0.600 25.6 85.6 0 100 98 100 100 101 22 68 11.4 0 0.0 1.004 14.0 3.20 290 0 13.53 4.96 4.96 0.73 0.01 0.00 0.00 1000000.000 1.00 128 12 0 -128 -128 0.00
2687.040 2 0 106.8 0 0.600 25.6 85.6 0 100 98 100 100 101 22 68 11.4 0 0.0 1.004 14.0 3.20 290 0 13.53 4.96 4.96 0.76 0.00 0.00 0.00 1000000.000 1.00 128 12 0 -128 -128 0.00
2687.101 2 0 106.5 0 0.600 25.6 85.6 0 100 98 100 100 101 0 68 0.0 0 0.0 1.004 14.0 3.20 290 0 13.53 4.97 4.95 0.79 0.00 0.00 0.00 1000000.000 1.00 128 12 0 -128 -128 0.00
2687.162 2 0 106.8 0 0.600 25.6 85.6 0 100 98 100 100 101 22 68 11.4 0 0.0 1.004 14.0 3.20 290 0 13.53 4.96 4.97 0.81 0.00 0.00 0.00 1000000.000 1.00 128 12 0 -128 -128 0.00
2687.225 2 0 106.5 0 0.600 25.6 85.6 0 100 98 100 100 101 22 68 11.4 0 0.0 1.004 14.0 3.20 290 0 13.53 4.96 4.96 0.76 0.00 0.00 0.00 1000000.000 1.00 128 12 0 -128 -128 0.00
2687.287 2 0 106.8 0 0.600 25.6 85.6 0 100 98 100 100 101 22 68 11.4 0 0.0 1.004 14.0 3.20 289 0 13.53 4.96 4.96 0.77 0.00 0.00 0.00 1000000.000 1.00 128 12 0 -128 -128 0.00
2687.348 2 0 106.5 0 0.600 25.6 85.6 0 100 98 100 100 101 22 68 11.4 0 0.0 1.004 14.0 3.20 289 0 13.53 4.96 4.96 0.81 0.00 0.00 0.00 1000000.000 1.00 128 12 0 -128 -128 0.00
2687.410 2 0 106.5 0 0.600 25.6 85.6 0 100 98 100 100 101 22 68 11.4 0 0.0 1.004 14.0 3.20 290 0 13.53 4.96 4.97 0.75 0.00 0.00 0.00 1000000.000 1.00 128 12 0 -128 -128 0.00
2687.470 2 0 106.5 0 0.600 25.6 85.6 0 100 98 100 100 101 22 68 11.4 0 0.0 1.004 14.0 3.20 289 0 13.53 4.96 4.96 0.74 0.00 0.00 0.00 1000000.000 1.00 128 12 0 -128 -128 0.00
2687.531 2 0 106.8 0 0.600 25.6 85.6 0 100 98 100 100 101 22 68 11.4 0 0.0 1.004 14.0 3.20 289 0 13.53 4.96 4.97 0.73 0.01 0.00 0.00 1000000.000 1.00 128 12 0 -128 -128 0.00
2687.593 2 0 106.5 0 0.600 25.6 85.6 0 100 98 100 100 101 22 68 11.4 0 0.0 1.004 14.0 3.20 289 0 13.53 4.96 4.96 0.77 0.00 0.00 0.01 1000000.000 1.00 128 12 0 -128 -128 0.00
2687.654 2 0 106.5 0 0.600 25.6 85.6 0 100 98 100 100 101 22 68 11.4 0 0.0 1.004 14.0 3.20 289 0 13.53 4.96 4.96 0.82 0.00 0.01 0.00 1000000.000 1.00 128 12 0 -128 -128 0.00
2687.715 2 0 106.8 0 0.600 25.6 85.6 0 100 98 100 100 101 22 68 11.4 0 0.0 1.004 14.0 3.20 288 0 13.53 4.96 4.96 0.75 0.00 0.00 0.00 1000000.000 1.00 128 12 0 -128 -128 0.00
2687.777 2 0 106.8 0 0.600 25.6 85.6 0 100 98 100 100 101 22 68 11.4 0 0.0 1.004 14.0 3.20 289 0 13.53 4.96 4.96 0.79 0.00 0.01 0.00 1000000.000 1.00 128 12 0 -128 -128 0.00
2687.837 2 0 106.5 0 0.600 25.6 85.6 0 100 98 100 100 101 22 68 11.4 0 0.0 1.004 14.0 3.20 288 0 13.53 4.97 4.96 0.77 0.00 0.00 0.00 1000000.000 1.00 128 12 0 -128 -128 0.00
2687.900 2 0 106.8 0 0.600 25.6 85.6 0 100 98 100 100 101 22 68 11.4 0 0.0 1.004 14.0 3.20 289 0 13.53 4.97 4.96 0.80 0.00 0.00 0.00 1000000.000 1.00 128 12 0 -128 -128 0.00
2687.961 2 0 106.8 0 0.600 25.6 85.6 0 100 98 100 100 101 22 68 11.4 0 0.0 1.004 14.0 3.20 288 0 13.53 4.96 4.96 0.75 0.00 0.00 0.00 1000000.000 1.00 128 12 0 -128 -128 0.00
2688.022 3 0 106.5 0 0.600 25.6 85.6 0 100 98 100 100 101 22 68 11.4 0 0.0 1.004 14.0 3.20 287 0 13.53 4.96 4.96 0.79 0.00 0.00 0.00 1000000.000 1.00 128 12 0 -128 -128 0.00
2688.083 3 0 106.8 0 0.600 25.6 85.6 0 100 98 100 100 101 22 68 11.4 0 0.0 1.004 14.0 3.20 288 0 13.53 4.96 4.95 0.78 0.00 0.00 0.00 1000000.000 1.00 128 12 0 -128 -128 0.00
2688.144 3 0 106.8 0 0.600 25.6 85.6 0 100 98 100 100 101 22 68 11.4 0 0.0 1.004 14.0 3.20 288 0 13.53 4.96 4.96 0.76 0.00 0.00 0.01 1000000.000 1.00 128 12 0 -128 -128 0.00
2688.211 3 0 106.5 0 0.600 25.6 85.6 0 100 98 100 100 101 22 68 11.4 0 0.0 1.004 14.0 3.20 287 0 13.53 4.96 4.96 0.77 0.00 0.01 0.00 1000000.000 1.00 128 12 0 -128 -128 0.00
2688.275 3 0 106.5 0 0.600 25.6 85.6 0 100 98 100 100 101 22 68 11.4 0 0.0 1.004 14.0 3.20 287 0 13.53 4.96 4.96 0.77 0.00 0.00 0.00 1000000.000 1.00 128 12 0 -128 -128 0.00
2688.335 3 0 106.5 0 0.600 25.6 85.6 0 100 98 100 100 101 22 68 11.4 0 0.0 1.004 14.0 3.20 287 0 13.53 4.96 4.96 0.79 0.00 0.00 0.00 1000000.000 1.00 128 12 0 -128 -128 0.00
2688.396 3 0 106.8 0 0.600 25.6 85.6 0 100 98 100 100 101 22 68 11.4 0 0.0 1.004 14.0 3.20 287 0 13.53 4.96 4.97 0.82 0.00 0.00 0.00 1000000.000 1.00 128 12 0 -128 -128 0.00
2688.457 3 0 106.8 0 0.600 25.6 85.6 0 100 98 100 100 101 22 68 11.4 0 0.0 1.004 14.0 3.20 287 0 13.53 4.96 4.96 0.78 0.00 0.00 0.00 1000000.000 1.00 128 12 0 -128 -128 0.00
2688.519 3 0 106.8 0 0.600 25.6 85.6 0 100 98 100 100 101 22 68 11.4 0 0.0 1.004 14.0 3.20 287 0 13.53 4.96 4.96 0.75 0.00 0.00 0.00 1000000.000 1.00 128 12 0 -128 -128 0.00
2688.580 3 0 106.5 0 0.600 25.6 85.6 0 100 98 100 100 101 22 68 11.4 0 0.0 1.004 14.0 3.20 287 0 13.53 4.96 4.96 0.76 0.00 0.00 0.00 1000000.000 1.00 128 12 0 -128 -128 0.00
2688.641 3 0 106.5 0 0.600 25.6 85.6 0 100 98 100 100 101 22 68 11.4 0 0.0 1.004 14.0 3.20 287 0 13.53 4.96 4.96 0.77 0.00 0.00 0.00 1000000.000 1.00 128 12 0 -128 -128 0.00
2688.702 3 0 106.8 0 0.600 25.6 85.6 0 100 98 100 100 101 22 68 11.4 0 0.0 1.004 14.0 3.20 286 0 13.53 4.96 4.96 0.77 0.00 0.00 0.00 1000000.000 1.00 128 12 0 -128 -128 0.00
2688.763 3 0 106.5 0 0.600 25.6 85.6 0 100 98 100 100 101 22 68 11.4 0 0.0 1.004 14.0 3.20 286 0 13.53 4.96 4.96 0.81 0.01 0.00 0.00 1000000.000 1.00 128 12 0 -128 -128 0.00
2688.825 3 0 106.8 0 0.600 25.6 85.6 0 100 98 100 100 101 22 68 11.4 0 0.0 1.004 14.0 3.20 286 0 13.53 4.96 4.97 0.78 0.01 0.00 0.00 1000000.000 1.00 128 12 0 -128 -128 0.00
2688.887 3 0 106.8 0 0.600 25.6 85.6 0 100 98 100 100 101 22 68 11.4 0 0.0 1.004 14.0 3.20 286 0 13.53 4.96 4.97 0.81 0.00 0.00 0.00 1000000.000 1.00 128 12 0 -128 -128 0.00
2688.947 3 0 106.5 0 0.600 25.6 85.6 0 100 98 100 100 101 22 68 11.4 0 0.0 1.004 14.0 3.20 286 0 13.53 4.96 4.97 0.71 0.00 0.00 0.01 1000000.000 1.00 128 12 0 -128 -128 0.00
2689.009 4 0 106.5 0 0.600 25.6 85.6 0 100 98 100 100 101 22 68 11.4 0 0.0 1.004 14.0 3.20 286 0 13.53 4.96 4.96 0.73 0.01 0.00 0.00 1000000.000 1.00 128 12 0 -128 -128 0.00
2689.070 4 0 106.5 0 0.600 25.6 85.6 0 100 98 100 100 101 26 68 11.4 0 0.0 1.004 14.0 3.20 285 0 13.41 4.96 4.96 0.79 0.00 0.00 0.00 1000000.000 1.00 128 12 0 -128 -128 0.00
2689.132 4 0 106.5 0 0.600 25.6 85.6 0 100 98 100 100 101 26 68 11.4 0 0.0 1.004 14.0 3.20 285 0 13.41 4.96 4.97 0.74 0.00 0.00 0.00 1000000.000 1.00 128 12 0 -128 -128 0.00
2689.193 4 0 106.5 0 0.600 25.6 85.6 0 100 98 100 100 101 26 68 11.4 0 0.0 1.004 14.0 3.20 285 0 13.41 4.96 4.96 0.78 0.00 0.00 0.00 1000000.000 1.00 128 12 0 -128 -128 0.00
2689.254 4 0 106.5 0 0.600 25.6 85.6 0 100 98 100 100 101 26 68 11.4 0 0.0 1.004 14.0 3.20 285 0 13.41 4.96 4.96 0.74 0.00 0.00 0.00 1000000.000 1.00 128 12 0 -128 -128 0.00
2689.315 4 0 106.5 0 0.600 25.6 85.6 0 100 98 100 100 101 26 68 11.4 0 0.0 1.004 14.0 3.20 285 0 13.41 4.96 4.96 0.78 0.00 0.00 0.00 1000000.000 1.00 128 12 0 -128 -128 0.00
2689.376 4 0 106.8 0 0.600 25.6 85.6 0 100 98 100 100 101 26 68 11.4 0 0.0 1.004 14.0 3.20 285 0 13.41 4.97 4.96 0.82 0.00 0.00 0.00 1000000.000 1.00 128 12 0 -128 -128 0.00
2689.438 4 0 106.8 0 0.600 25.6 85.6 0 100 98 100 100 101 26 68 11.4 0 0.0 1.004 14.0 3.20 285 0 13.41 4.96 4.96 0.81 0.00 0.00 0.01 1000000.000 1.00 128 12 0 -128 -128 0.00
2689.499 4 0 106.5 0 0.600 25.6 85.6 0 100 98 100 100 101 26 68 11.4 0 0.0 1.004 14.0 3.20 284 0 13.41 4.96 4.96 0.75 0.00 0.00 0.00 1000000.000 1.00 128 12 0 -128 -128 0.00
2689.560 4 0 106.8 0 0.600 25.6 85.6 0 100 98 100 100 101 26 68 11.4 0 0.0 1.004 14.0 3.20 284 0 13.41 4.96 4.96 0.78 0.00 0.00 0.01 1000000.000 1.00 128 12 0 -128 -128 0.00
2689.622 4 0 106.8 0 0.600 25.6 85.6 0 100 98 100 100 101 26 68 11.4 0 0.0 1.004 14.0 3.20 284 0 13.41 4.96 4.96 0.81 0.00 0.00 0.00 1000000.000 1.00 128 12 0 -128 -128 0.00
2689.682 4 0 106.5 0 0.600 25.6 85.6 0 100 98 100 100 101 26 68 11.4 0 0.0 1.004 14.0 3.20 284 0 13.41 4.96 4.96 0.76 0.00 0.00 0.00 1000000.000 1.00 128 12 0 -128 -128 0.00
2689.747 4 0 106.5 0 0.600 25.6 85.6 0 100 98 100 100 101 26 68 11.4 0 0.0 1.004 14.0 3.20 284 0 13.41 4.96 4.96 0.72 0.00 0.00 0.00 1000000.000 1.00 128 12 0 -128 -128 0.00
2689.808 4 0 106.5 0 0.600 25.6 85.6 0 100 98 100 100 101 26 68 11.4 0 0.0 1.004 14.0 3.20 284 0 13.41 4.96 4.96 0.83 0.01 0.00 0.00 1000000.000 1.00 128 12 0 -128 -128 0.00
2689.868 4 0 106.8 0 0.600 25.6 85.6 0 100 98 100 100 101 26 68 11.4 0 0.0 1.004 14.0 3.20 283 0 13.41 4.97 4.97 0.81 0.00 0.00 0.00 1000000.000 1.00 128 12 0 -128 -128 0.00
2689.930 4 0 106.5 0 0.600 25.6 85.6 0 100 98 100 100 101 26 68 11.4 0 0.0 1.004 14.0 3.20 283 0 13.41 4.96 4.96 0.80 0.00 0.00 0.00 1000000.000 1.00 128 12 0 -128 -128 0.00
2689.991 4 0 106.5 0 0.600 25.6 85.6 0 100 98 100 100 101 26 68 11.4 0 0.0 1.004 14.0 3.20 283 0 13.41 4.96 4.96 0.77 0.00 0.00 0.00 1000000.000 1.00 128 12 0 -128 -128 0.00
2690.053 5 0 106.8 0 0.600 25.6 85.6 0 100 98 100 100 101 26 68 11.4 0 0.0 1.004 14.0 3.20 283 0 13.41 4.96 4.96 0.74 0.00 0.00 0.00 1000000.000 1.00 128 12 0 -128 -128 0.00
2690.114 5 0 106.5 0 0.600 25.6 85.6 0 100 98 100 100 101 26 68 11.4 0 0.0 1.004 14.0 3.20 282 0 13.41 4.96 4.96 0.73 0.01 0.00 0.00 1000000.000 1.00 128 12 0 -128 -128 0.00
2690.178 5 0 106.5 0 0.600 25.6 85.6 0 100 98 100 100 101 26 68 11.4 0 0.0 1.004 14.0 3.20 283 0 13.41 4.96 4.96 0.77 0.00 0.00 0.00 1000000.000 1.00 128 12 0 -128 -128 0.00
2690.239 5 0 106.5 0 0.600 25.6 85.6 0 100 98 100 100 101 26 68 11.4 0 0.0 1.004 14.0 3.20 282 0 13.41 4.96 4.96 0.78 0.00 0.02 0.00 1000000.000 1.00 128 12 0 -128 -128 0.00
2690.300 5 0 106.5 0 0.600 25.6 85.6 0 100 98 100 100 101 26 68 11.4 0 0.0 1.004 14.0 3.20 282 0 13.41 4.96 4.96 0.77 0.00 0.00 0.00 1000000.000 1.00 128 12 0 -128 -128 0.00
2690.362 5 0 106.5 0 0.600 25.6 85.6 0 100 98 100 100 101 26 68 11.4 0 0.0 1.004 14.0 3.20 282 0 13.41 4.96 4.96 0.83 0.00 0.00 0.00 1000000.000 1.00 128 12 0 -128 -128 0.00
2690.423 5 0 106.8 0 0.600 25.6 85.6 0 100 98 100 100 101 26 68 11.4 0 0.0 1.004 14.0 3.20 282 0 13.41 4.96 4.96 0.75 0.00 0.00 0.00 1000000.000 1.00 128 12 0 -128 -128 0.00
2690.484 5 0 106.8 0 0.600 25.6 85.6 0 100 98 100 100 101 26 68 11.4 0 0.0 1.004 14.0 3.20 282 0 13.41 4.95 4.97 0.81 0.00 0.00 0.00 1000000.000 1.00 128 12 0 -128 -128 0.00
2690.545 5 0 106.5 0 0.600 25.6 85.6 0 100 98 100 100 101 26 68 11.4 0 0.0 1.004 14.0 3.20 282 0 13.41 4.96 4.96 0.76 0.00 0.00 0.00 1000000.000 1.00 128 12 0 -128 -128 0.00
2690.607 5 0 106.8 0 0.600 25.6 85.6 0 100 98 100 100 101 26 68 11.4 0 0.0 1.004 14.0 3.20 280 0 13.41 5.00 4.96 0.77 0.00 0.00 0.00 1000000.000 1.00 128 12 0 -128 -128 0.00
2690.668 5 0 106.5 0 0.600 25.6 85.6 0 100 98 100 100 101 26 68 11.4 0 0.0 1.004 14.0 3.20 280 0 13.41 4.96 4.97 0.77 0.00 0.01 0.00 1000000.000 1.00 128 12 0 -128 -128 0.00
2690.731 5 0 106.5 0 0.600 25.6 85.6 0 100 98 100 100 101 26 68 11.4 0 0.0 1.004 14.0 3.20 280 0 13.41 4.96 4.97 0.83 0.00 0.00 0.00 1000000.000 1.00 128 12 0 -128 -128 0.00
2690.792 5 0 106.5 0 0.600 25.6 85.6 0 100 98 100 100 101 26 68 11.4 0 0.0 1.004 14.0 3.20 280 0 13.41 4.96 4.96 0.79 0.00 0.00 0.00 1000000.000 1.00 128 12 0 -128 -128 0.00
2690.852 5 0 106.5 0 0.600 25.6 85.6 0 100 98 100 100 101 26 68 11.4 0 0.0 1.004 14.0 3.20 280 0 13.41 4.96 4.96 0.77 0.00 0.00 0.00 1000000.000 1.00 128 12 0 -128 -128 0.00
2690.913 5 0 106.5 0 0.600 25.6 85.6 0 100 98 100 100 101 26 68 11.4 0 0.0 1.004 14.0 3.20 280 0 13.41 4.96 4.97 0.77 0.00 0.00 0.00 1000000.000 1.00 128 12 0 -128 -128 0.00
2690.974 5 0 106.5 0 0.600 25.6 85.6 0 100 98 100 100 101 26 68 11.4 0 0.0 1.004 14.0 3.20 279 0 13.41 4.96 4.96 0.76 0.00 0.00 0.00 1000000.000 1.00 128 12 0 -128 -128 0.00
2691.035 6 0 106.5 0 0.600 25.6 85.6 0 100 98 100 100 101 26 68 11.4 0 0.0 1.004 14.0 3.20 279 0 13.41 4.96 4.96 0.74 0.00 0.00 0.00 1000000.000 1.00 128 12 0 -128 -128 0.00
2691.096 6 0 106.5 0 0.600 25.6 85.6 0 100 98 100 100 101 26 68 11.4 0 0.0 1.004 14.0 3.20 279 0 13.41 4.96 4.96 0.79 0.01 0.00 0.00 1000000.000 1.00 128 12 0 -128 -128 0.00
2691.157 6 0 106.5 0 0.600 25.6 85.6 0 100 98 100 100 101 26 68 11.4 0 0.0 1.004 14.0 3.20 279 0 13.41 4.97 4.96 0.81 0.00 0.00 0.00 1000000.000 1.00 128 12 0 -128 -128 0.00
2691.218 6 0 106.5 0 0.600 25.6 85.6 0 100 98 100 100 101 26 68 11.4 0 0.0 1.004 14.0 3.20 279 0 13.41 4.96 4.96 0.78 0.00 0.00 0.00 1000000.000 1.00 128 12 0 -128 -128 0.00
2691.279 6 0 106.5 0 0.600 25.6 85.6 0 100 98 100 100 101 26 68 11.4 0 0.0 1.004 14.0 3.20 279 0 13.41 4.96 4.96 0.75 0.00 0.00 0.00 1000000.000 1.00 128 12 0 -128 -128 0.00
2691.340 6 0 106.5 0 0.600 25.6 85.6 0 100 98 100 100 101 26 68 11.4 0 0.0 1.004 14.0 3.20 279 0 13.41 4.97 4.97 0.75 0.00 0.00 0.00 1000000.000 1.00 128 12 0 -128 -128 0.00
2691.401 6 0 106.8 0 0.600 25.6 85.6 0 100 98 100 100 101 26 68 11.4 0 0.0 1.004 14.0 3.20 279 0 13.41 4.97 4.96 0.80 0.00 0.00 0.00 1000000.000 1.00 128 12 0 -128 -128 0.00
2691.463 6 0 106.8 0 0.600 25.6 85.6 0 100 98 100 100 101 26 68 11.4 0 0.0 1.004 14.0 3.20 278 0 13.41 4.96 4.97 0.79 0.00 0.00 0.00 1000000.000 1.00 128 12 0 -128 -128 0.00
2691.523 6 0 106.5 0 0.600 25.6 85.6 0 100 98 100 100 101 26 68 11.4 0 0.0 1.004 14.0 3.20 278 0 13.41 4.96 4.96 0.73 0.00 0.00 0.00 1000000.000 1.00 128 12 0 -128 -128 0.00
2691.584 6 0 106.5 0 0.600 25.6 85.6 0 100 98 100 100 101 26 68 11.4 0 0.0 1.004 14.0 3.20 278 0 13.41 4.96 4.96 0.79 0.00 0.00 0.00 1000000.000 1.00 128 12 0 -128 -128 0.00
2691.646 6 0 106.5 0 0.600 25.6 85.6 0 100 98 100 100 101 26 68 11.4 0 0.0 1.004 14.0 3.20 278 0 13.41 4.96 4.96 0.73 0.00 0.00 0.00 1000000.000 1.00 128 12 0 -128 -128 0.00
2691.707 6 0 106.8 0 0.600 25.6 85.6 0 100 98 100 100 101 26 68 11.4 0 0.0 1.004 14.0 3.20 278 0 13.41 4.97 4.96 0.77 0.00 0.00 0.00 1000000.000 1.00 128 12 0 -128 -128 0.00
2691.769 6 0 106.5 0 0.600 25.6 85.6 0 100 98 100 100 101 26 68 11.4 0 0.0 1.004 14.0 3.20 278 0 13.41 4.96 4.96 0.79 0.00 0.00 0.00 1000000.000 1.00 128 12 0 -128 -128 0.00
2691.830 6 0 106.5 0 0.600 25.6 85.6 0 100 98 100 100 101 26 68 11.4 0 0.0 1.004 14.0 3.20 278 0 13.41 4.96 4.96 0.76 0.01 0.00 0.01 1000000.000 1.00 128 12 0 -128 -128 0.00
2691.891 6 0 106.5 0 0.600 25.6 85.6 0 100 98 100 100 101 26 68 11.4 0 0.0 1.004 14.0 3.20 278 0 13.41 4.96 4.97 0.76 0.00 0.00 0.00 1000000.000 1.00 128 12 0 -128 -128 0.00
2691.952 6 0 106.5 0 0.600 25.6 85.6 0 100 98 100 100 101 26 68 11.4 0 0.0 1.004 14.0 3.20 278 0 13.41 4.96 4.96 0.78 0.00 0.00 0.01 1000000.000 1.00 128 12 0 -128 -128 0.00
2692.013 7 0 106.8 0 0.600 25.6 85.6 0 100 98 100 100 101 26 68 11.4 0 0.0 1.004 14.0 3.20 278 0 13.41 4.96 4.96 0.76 0.00 0.00 0.00 1000000.000 1.00 128 12 0 -128 -128 0.00
2692.074 7 0 106.5 0 0.600 25.6 85.6 0 100 98 100 100 101 26 68 11.4 0 0.0 1.004 14.0 3.20 277 0 13.41 4.97 4.96 0.79 0.00 0.01 0.00 1000000.000 1.00 128 12 0 -128 -128 0.00
2692.138 7 0 106.5 0 0.600 25.6 85.6 0 100 98 100 100 101 26 68 11.4 0 0.0 1.004 14.0 3.20 276 0 13.41 4.96 4.96 0.74 0.00 0.00 0.00 1000000.000 1.00 128 12 0 -128 -128 0.00
2692.199 7 0 106.5 0 0.600 25.6 85.6 0 100 98 100 100 101 26 68 11.4 0 0.0 1.004 14.0 3.20 277 0 13.41 4.96 4.96 0.74 0.00 0.01 0.00 1000000.000 1.00 128 12 0 -128 -128 0.00
2692.260 7 0 106.5 0 0.600 25.6 87.2 0 100 98 100 100 101 26 68 11.4 0 0.0 1.004 14.0 3.20 277 0 13.41 4.96 4.96 0.78 0.00 0.00 0.00 1000000.000 1.00 128 12 0 -128 -128 0.00
2692.436 7 0 106.8 0 0.600 25.6 87.2 0 100 98 100 100 101 26 68 11.4 0 0.0 1.004 14.0 3.20 276 0 13.41 4.96 4.96 0.76 0.00 0.01 0.00 1000000.000 1.00 128 12 0 -128 -128 0.00
2692.498 7 0 106.5 0 0.600 25.6 87.2 0 100 98 100 100 101 26 68 11.4 0 0.0 1.004 14.0 3.20 276 0 13.41 4.97 4.96 1.03 0.00 0.00 0.01 1000000.000 1.00 128 12 0 -128 -128 0.00
2692.560 7 0 106.5 0 0.600 25.6 87.2 0 100 98 100 100 101 26 68 11.4 0 0.0 1.004 14.0 3.20 277 0 13.41 4.96 4.96 0.90 0.02 0.00 0.00 1000000.000 1.00 128 12 0 -128 -128 0.00
2692.621 7 0 106.5 0 0.600 25.6 87.2 0 100 98 100 100 101 26 68 11.4 0 0.0 1.004 14.0 3.20 276 0 13.41 4.96 4.97 0.85 0.00 0.00 0.00 1000000.000 1.00 128 12 0 -128 -128 0.00
2692.682 7 0 106.5 0 0.600 25.6 87.2 0 100 98 100 100 101 26 68 11.4 0 0.0 1.004 14.0 3.20 276 0 13.41 4.96 4.96 0.80 0.01 0.00 0.00 1000000.000 1.00 128 12 0 -128 -128 0.00
2692.742 7 0 106.8 0 0.600 25.6 87.2 0 100 98 100 100 101 26 68 11.4 0 0.0 1.004 14.0 3.20 276 0 13.41 4.96 4.96 0.76 0.00 0.00 0.00 1000000.000 1.00 128 12 0 -128 -128 0.00
2692.804 7 0 106.5 0 0.600 25.6 87.2 0 100 98 100 100 101 26 68 11.4 0 0.0 1.004 14.0 3.20 276 0 13.41 4.96 4.96 0.76 0.00 0.00 0.01 1000000.000 1.00 128 12 0 -128 -128 0.00
2692.865 7 0 106.8 0 0.600 25.6 87.2 0 100 98 100 100 101 26 68 11.4 0 0.0 1.004 14.0 3.20 276 0 13.41 4.96 4.96 0.73 0.00 0.00 0.00 1000000.000 1.00 128 12 0 -128 -128 0.00
2692.928 7 0 106.5 0 0.600 25.6 87.2 0 100 98 100 100 101 26 68 11.4 0 0.0 1.004 14.0 3.20 276 0 13.41 4.96 4.96 0.80 0.00 0.00 0.00 1000000.000 1.00 128 12 0 -128 -128 0.00
2692.989 7 0 106.8 0 0.600 25.6 87.2 0 100 98 100 100 101 26 68 11.4 0 0.0 1.004 14.0 3.20 276 0 13.41 4.96 4.97 0.78 0.00 0.00 0.00 1000000.000 1.00 128 12 0 -128 -128 0.00
2693.050 8 0 106.5 0 0.600 25.6 87.2 0 100 98 100 100 101 26 68 11.4 0 0.0 1.004 14.0 3.20 275 0 13.41 4.96 4.96 0.80 0.00 0.00 0.00 1000000.000 1.00 128 12 0 -128 -128 0.00
2693.112 8 0 106.5 0 0.600 25.6 87.2 0 100 98 100 100 101 26 68 11.4 0 0.0 1.004 14.0 3.20 276 0 13.41 4.96 4.96 0.73 0.00 0.00 0.00 1000000.000 1.00 128 12 0 -128 -128 0.00
2693.173 8 0 106.5 0 0.600 25.6 87.2 0 100 98 100 100 101 26 68 11.4 0 0.0 1.004 14.0 3.20 275 0 13.41 4.96 4.96 0.78 0.00 0.00 0.00 1000000.000 1.00 128 12 0 -128 -128 0.00
2693.234 8 0 106.5 0 0.600 25.6 87.2 0 100 98 100 100 101 26 68 11.4 0 0.0 1.004 14.0 3.20 275 0 13.41 4.96 4.97 0.75 0.00 0.00 0.00 1000000.000 1.00 128 12 0 -128 -128 0.00
2693.295 8 0 106.5 0 0.600 25.6 87.2 0 100 98 100 100 101 26 68 11.4 0 0.0 1.004 14.0 3.20 275 0 13.41 4.96 4.97 0.81 0.01 0.00 0.00 1000000.000 1.00 128 12 0 -128 -128 0.00
2693.356 8 0 106.5 0 0.600 25.6 87.2 0 100 98 100 100 101 26 68 11.4 0 0.0 1.004 14.0 3.20 275 0 13.41 4.96 4.96 0.80 0.00 0.00 0.00 1000000.000 1.00 128 12 0 -128 -128 0.00
2693.417 8 0 106.8 0 0.600 25.6 87.2 0 100 98 100 100 101 26 68 11.4 0 0.0 1.004 14.0 3.20 275 0 13.41 4.96 4.96 0.76 0.00 0.00 0.00 1000000.000 1.00 128 12 0 -128 -128 0.00
2693.478 8 0 106.5 0 0.600 25.6 87.2 0 100 98 100 100 101 26 68 11.4 0 0.0 1.004 14.0 3.20 275 0 13.41 4.97 4.96 0.74 0.00 0.00 0.01 1000000.000 1.00 128 12 0 -128 -128 0.00
2693.540 8 0 106.5 0 0.600 25.6 87.2 0 100 98 100 100 101 26 68 11.4 0 0.0 1.004 14.0 3.20 275 0 13.41 4.96 4.96 0.79 0.00 0.00 0.00 1000000.000 1.00 128 12 0 -128 -128 0.00
2693.601 8 0 106.5 0 0.600 25.6 87.2 0 100 98 100 100 101 26 68 11.4 0 0.0 1.004 14.0 3.20 275 0 13.41 4.96 4.96 0.82 0.00 0.00 0.00 1000000.000 1.00 128 12 0 -128 -128 0.00
2693.661 8 0 106.5 0 0.600 25.6 87.2 0 100 98 100 100 101 26 68 11.4 0 0.0 1.004 14.0 3.20 275 0 13.41 4.96 4.96 0.78 0.00 0.00 0.00 1000000.000 1.00 128 12 0 -128 -128 0.00
2693.722 8 0 106.8 0 0.600 25.6 87.2 0 100 98 100 100 101 26 68 11.4 0 0.0 1.004 14.0 3.20 275 0 13.41 4.96 4.96 0.75 0.00 0.01 0.00 1000000.000 1.00 128 12 0 -128 -128 0.00
2693.783 8 0 106.8 0 0.600 25.6 87.2 0 100 98 100 100 101 26 68 11.4 0 0.0 1.004 14.0 3.20 275 0 13.41 4.96 4.96 0.80 0.00 0.00 0.00 1000000.000 1.00 128 12 0 -128 -128 0.00
2693.845 8 0 106.5 0 0.600 25.6 87.2 0 100 98 100 100 101 26 68 11.4 0 0.0 1.004 14.0 3.20 274 0 13.41 4.96 4.96 0.76 0.00 0.00 0.01 1000000.000 1.00 128 12 0 -128 -128 0.00
2693.906 8 0 106.5 0 0.600 25.6 87.2 0 100 98 100 100 101 26 68 11.4 0 0.0 1.004 14.0 3.20 274 0 13.41 4.96 4.96 0.73 0.00 0.00 0.00 1000000.000 1.00 128 12 0 -128 -128 0.00
2693.967 8 0 106.5 0 0.600 25.6 87.2 0 100 98 100 100 101 26 68 11.4 0 0.0 1.004 14.0 3.20 274 0 13.41 4.96 4.96 0.79 0.00 0.00 0.00 1000000.000 1.00 128 12 0 -128 -128 0.00
2694.027 9 0 106.5 0 0.600 25.6 87.2 0 100 98 100 100 101 26 68 11.4 0 0.0 1.004 14.0 3.20 274 0 13.41 4.96 4.96 0.74 0.00 0.00 0.00 1000000.000 1.00 128 12 0 -128 -128 0.00
2694.088 9 0 106.5 0 0.600 25.6 87.2 0 100 98 100 100 101 26 68 11.4 0 0.0 1.004 14.0 3.20 274 0 13.41 4.96 4.96 0.74 0.00 0.00 0.00 1000000.000 1.00 128 12 0 -128 -128 0.00
2694.149 9 0 106.5 0 0.600 25.6 87.2 0 100 98 100 100 101 26 68 11.4 0 0.0 1.004 14.0 3.20 274 0 13.41 4.96 4.96 0.77 0.00 0.00 0.00 1000000.000 1.00 128 12 0 -128 -128 0.00
2694.210 9 0 106.8 0 0.600 25.6 87.2 0 100 98 100 100 101 26 68 11.4 0 0.0 1.004 14.0 3.20 274 0 13.41 4.96 4.96 0.77 0.00 0.00 0.00 1000000.000 1.00 128 12 0 -128 -128 0.00
2694.271 9 0 106.5 0 0.600 25.6 87.2 0 100 98 100 100 101 26 68 11.4 0 0.0 1.004 14.0 3.26 274 0 13.29 4.96 4.97 0.77 0.00 0.00 0.01 1000000.000 1.00 128 12 0 -128 -128 0.00
2694.333 9 0 106.5 0 0.600 25.6 87.2 0 100 98 100 100 101 26 68 11.4 0 0.0 1.004 14.0 3.26 274 0 13.29 4.96 4.96 0.79 0.00 0.00 0.00 1000000.000 1.00 128 12 0 -128 -128 0.00
2694.393 9 0 106.5 0 0.600 25.6 87.2 0 100 98 100 100 101 26 68 11.4 0 0.0 1.004 14.0 3.26 274 0 13.29 4.96 4.96 0.81 0.00 0.00 0.00 1000000.000 1.00 128 12 0 -128 -128 0.00
2694.455 9 0 106.5 0 0.600 25.6 87.2 0 100 98 100 100 101 26 68 11.4 0 0.0 1.004 14.0 3.26 274 0 13.29 4.96 4.96 0.80 0.00 0.00 0.00 1000000.000 1.00 128 12 0 -128 -128 0.00
2694.516 9 0 106.5 0 0.600 25.6 87.2 0 100 98 100 100 101 26 68 11.4 0 0.0 1.004 14.0 3.26 274 0 13.29 4.96 4.96 0.74 0.00 0.00 0.00 1000000.000 1.00 128 12 0 -128 -128 0.00
2694.576 9 0 106.8 0 0.600 25.6 87.2 0 100 98 100 100 101 26 68 11.4 0 0.0 1.004 14.0 3.26 274 0 13.29 4.96 4.96 0.74 0.00 0.00 0.00 1000000.000 1.00 128 12 0 -128 -128 0.00
2694.638 9 0 106.8 0 0.600 25.6 87.2 0 100 98 100 100 101 26 68 11.4 0 0.0 1.004 14.0 3.26 274 0 13.29 4.96 4.97 0.78 0.00 0.00 0.01 1000000.000 1.00 128 12 0 -128 -128 0.00
2694.699 9 0 106.8 0 0.600 25.6 87.2 0 100 98 100 100 101 26 68 11.4 0 0.0 1.004 14.0 3.26 274 0 13.29 4.96 4.96 0.81 0.00 0.00 0.00 1000000.000 1.00 128 12 0 -128 -128 0.00
2694.760 9 0 106.5 0 0.600 25.6 87.2 0 100 98 100 100 101 26 68 11.4 0 0.0 1.004 14.0 3.26 274 0 13.29 4.96 4.96 0.72 0.00 0.00 0.00 1000000.000 1.00 128 12 0 -128 -128 0.00
2694.821 9 0 106.5 0 0.600 25.6 87.2 0 100 98 100 100 101 26 68 11.4 0 0.0 1.004 14.0 3.26 273 0 13.29 4.96 4.96 0.78 0.00 0.00 0.00 1000000.000 1.00 128 12 0 -128 -128 0.00