## input
VEMS v1.0 12x12 kpa=2,1
Time SecL RPM MAP TP lambda MAT CLT Engine Gego Gair Gwarm Gbaro Gammae TPSacc Gve PW IacDC DutyCycle1 lambdaTarget Spark Dwell EGT #1 EGT #2 Vbatt Exhaust Pressure Fuel Pressure Misc 1 Misc 2 Misc 3 Misc 4 Knock Diff Knock Adjust StatusBits
1691.559 17 648 44.3 0 0.600 21.1 18.9 141 100 99 137 100 137 0 94 2.7 77 1.5 0.977 7.0 2.11 134 0 12.12 0.05 0.14 0.96 0.00 0.00 0.00 1.000 0.00 8
1691.666 17 639 44.8 0 0.600 21.1 18.9 141 100 99 137 100 137 0 94 2.7 77 1.4 0.977 7.0 2.18 134 0 12.00 0.30 0.50 1.32 0.00 0.00 0.00 1.000 0.00 8
1691.735 17 651 46.8 0 0.600 21.1 18.9 141 100 99 137 100 137 0 94 2.9 77 1.6 0.977 7.0 2.11 134 0 12.12 0.19 0.41 1.13 0.00 0.01 0.00 1.000 0.00 8
1691.809 18 652 46.5 0 0.600 21.1 18.9 141 100 99 137 100 137 0 94 2.9 77 1.6 0.977 7.0 2.18 134 0 12.00 0.07 0.10 0.96 0.00 0.00 0.00 1.000 0.00 8
1691.878 18 661 45.0 0 0.600 21.1 18.9 141 100 99 137 100 137 0 94 2.8 77 1.5 0.977 7.0 2.11 135 0 12.12 0.09 0.09 0.97 0.00 0.00 0.00 1.000 0.00 8
1691.954 18 672 46.8 0 0.600 21.1 18.9 141 100 99 137 100 137 0 94 2.9 77 1.6 0.977 7.0 2.11 135 0 12.12 0.06 0.07 0.92 0.00 0.00 0.00 1.000 0.00 8
1692.023 18 666 44.8 0 0.600 21.1 18.9 141 100 99 137 100 137 0 94 2.7 77 1.5 0.977 7.0 2.18 134 0 12.00 0.07 0.10 0.96 0.00 0.00 0.00 1.000 0.00 8
1692.097 18 661 46.5 0 0.600 21.1 18.9 141 100 99 137 100 137 0 94 2.9 77 1.6 0.977 7.0 2.11 136 0 12.12 0.12 0.22 0.94 0.00 0.00 0.00 1.000 0.00 8
1692.170 18 658 46.5 0 0.600 21.1 18.9 141 100 99 137 100 137 0 94 2.9 77 1.6 0.977 7.0 2.11 135 0 12.12 0.12 0.17 0.95 0.00 0.00 0.01 1.000 0.00 8
1692.231 18 666 45.8 0 0.600 21.1 18.9 141 100 99 137 100 137 0 94 2.8 77 1.6 0.977 7.0 2.11 136 0 12.12 0.12 0.17 0.80 0.00 0.00 0.00 1.000 0.00 8
1692.300 18 666 45.3 0 0.600 21.1 18.9 141 100 99 137 100 137 0 94 2.8 77 1.6 0.977 7.0 2.11 136 0 12.12 0.10 0.18 0.66 0.00 0.00 0.00 1.000 0.00 8
1692.360 18 658 46.8 0 0.600 21.1 18.9 141 100 99 137 100 137 0 94 2.9 77 1.6 0.977 7.0 2.11 135 0 12.12 0.12 0.16 0.95 0.00 0.01 0.00 1.000 0.00 8
1692.429 18 646 44.3 0 0.600 21.1 18.9 141 100 99 137 100 137 0 94 2.7 77 1.5 0.977 7.0 2.18 135 0 12.00 0.12 0.15 0.63 0.00 0.00 0.00 1.000 0.00 8
1692.503 18 650 47.0 0 0.600 21.1 18.9 141 100 99 137 100 137 0 95 2.9 77 1.6 0.977 7.0 2.11 136 0 12.12 0.12 0.16 0.96 0.00 0.00 0.00 1.000 0.00 8
1692.577 18 653 45.5 0 0.600 21.1 18.9 141 100 99 137 100 137 0 94 2.8 77 1.5 0.977 7.0 2.18 136 0 12.00 0.12 0.16 0.93 0.00 0.00 0.00 1.000 0.00 8
1692.651 18 654 45.0 0 0.600 21.1 18.9 141 100 99 137 100 137 0 94 2.8 77 1.5 0.977 7.0 2.18 136 0 12.00 0.07 0.03 0.94 0.00 0.01 0.00 1.000 0.00 8
1692.716 18 658 45.3 0 0.600 21.1 18.9 141 100 99 137 100 137 0 94 2.8 77 1.5 0.977 7.0 2.18 136 0 12.00 0.13 0.19 0.94 0.00 0.01 0.00 1.000 0.00 8
1692.781 19 650 46.5 0 0.600 21.1 18.9 141 100 99 137 100 137 0 94 2.9 77 1.6 0.977 7.0 2.11 136 0 12.12 0.11 0.16 0.91 0.00 0.00 0.00 1.000 0.00 8
1692.855 19 636 45.0 0 0.600 21.1 18.9 141 100 99 137 100 137 0 94 2.8 77 1.5 0.977 7.0 2.18 136 0 12.00 0.11 0.14 0.62 0.00 0.00 0.00 1.000 0.00 8
1692.929 19 648 45.5 0 0.600 21.1 18.9 141 100 99 137 100 137 0 94 2.8 77 1.5 0.977 7.0 2.11 137 0 12.12 0.10 0.02 0.97 0.00 0.00 0.00 1.000 0.00 8
1692.998 19 659 46.5 0 0.600 21.1 18.9 141 100 99 137 100 137 0 94 2.9 77 1.6 0.977 7.0 2.11 136 0 12.12 0.12 0.19 0.86 0.00 0.00 0.00 1.000 0.00 8
1693.067 19 641 45.5 0 0.600 21.1 18.9 141 100 99 137 100 137 0 94 2.8 77 1.5 0.977 7.0 2.11 137 0 12.12 0.13 0.16 0.83 0.00 0.01 0.01 1.000 0.00 8
1693.137 19 632 46.0 0 0.600 21.1 18.9 141 100 99 137 100 137 0 94 2.8 77 1.5 0.977 7.0 2.18 137 0 12.00 0.12 0.17 0.94 0.00 0.00 0.00 1.000 0.00 8
1693.206 19 640 46.5 0 0.600 21.1 18.9 141 100 99 137 100 137 0 94 2.9 77 1.5 0.977 7.0 2.11 137 0 12.12 0.12 0.19 0.94 0.00 0.00 0.00 1.000 0.00 8
1693.280 19 649 47.3 0 0.600 21.1 18.9 141 100 99 137 100 137 0 95 2.9 77 1.6 0.977 7.0 2.11 137 0 12.12 0.12 0.16 0.81 0.00 0.00 0.00 1.000 0.00 8
1693.345 19 649 46.5 0 0.600 21.1 18.9 141 100 99 137 100 137 0 94 2.9 77 1.6 0.977 7.0 2.11 137 0 12.12 0.12 0.16 0.68 0.00 0.00 0.00 1.000 0.00 8
1693.405 19 646 45.0 0 0.600 21.1 18.9 141 100 99 137 100 137 0 94 2.8 77 1.5 0.977 7.0 2.18 137 0 12.00 0.14 0.16 0.84 0.00 0.00 0.00 1.000 0.00 8
1693.479 19 655 46.8 0 0.600 21.1 18.9 141 100 99 137 100 137 0 94 2.9 77 1.6 0.977 7.0 2.11 137 0 12.12 0.08 0.01 0.67 0.00 0.00 0.00 1.000 0.00 8
1693.553 19 666 45.8 0 0.600 21.1 18.9 141 100 99 137 100 137 0 94 2.8 77 1.6 0.977 7.0 2.18 137 0 12.00 0.11 0.18 0.69 0.00 0.00 0.00 1.000 0.00 8
1693.626 19 640 45.3 0 0.600 21.1 18.9 141 100 99 137 100 137 0 94 2.8 77 1.5 0.977 7.0 2.11 136 0 12.12 0.08 0.03 0.99 0.00 0.00 0.00 1.000 0.00 8
1693.695 19 624 46.5 0 0.600 21.1 18.9 141 100 99 137 100 137 0 94 2.9 77 1.5 0.977 7.0 2.18 137 0 12.00 0.08 0.06 0.68 0.00 0.00 0.00 1.000 0.00 8
1693.768 20 646 46.0 0 0.600 21.1 18.9 141 100 99 137 100 137 0 94 2.8 76 1.5 0.977 7.0 2.11 137 0 12.12 0.06 0.07 0.98 0.00 0.00 0.00 1.000 0.00 8
1693.841 20 651 47.3 0 0.600 21.1 18.9 141 100 99 137 100 137 0 95 2.9 76 1.6 0.977 7.0 2.11 137 0 12.12 0.03 0.22 0.66 0.00 0.00 0.00 1.000 0.00 8
1693.910 20 669 44.3 0 0.600 21.1 18.9 141 100 99 137 100 137 0 94 2.7 76 1.5 0.977 7.0 2.11 137 0 12.12 0.04 0.18 0.99 0.00 0.00 0.00 1.000 0.00 8
1693.979 20 672 46.8 0 0.600 21.1 18.9 141 100 99 137 100 137 0 94 2.9 76 1.6 0.977 7.0 2.18 137 0 12.00 0.01 0.03 0.92 0.00 0.00 0.00 1.000 0.00 8
1694.054 20 659 44.5 0 0.600 21.1 18.9 141 100 99 137 100 137 0 94 2.7 76 1.5 0.977 7.0 2.11 137 0 12.12 0.00 0.04 0.64 0.00 0.00 0.00 1.000 0.00 8
1694.128 20 663 45.0 0 0.600 21.1 18.9 141 100 99 136 100 136 0 94 2.8 76 1.5 0.977 7.0 2.11 138 0 12.12 0.03 0.07 0.73 0.00 0.00 0.00 1.000 0.00 8
1694.198 20 667 46.5 0 0.600 21.1 18.9 141 100 99 136 100 136 0 94 2.9 76 1.6 0.977 7.0 2.18 138 0 12.00 0.06 0.20 0.98 0.00 0.00 0.00 1.000 0.00 8
1694.271 20 675 44.5 0 0.600 21.1 18.9 141 100 99 136 100 136 0 94 2.7 76 1.5 0.977 7.0 2.18 138 0 12.00 0.00 0.04 0.96 0.00 0.00 0.00 1.000 0.00 8
1694.340 20 657 46.8 0 0.600 21.1 18.9 141 100 99 136 100 136 0 94 2.9 76 1.6 0.977 7.0 2.11 138 0 12.12 0.02 0.05 0.94 0.00 0.00 0.00 1.000 0.00 8
1694.416 20 635 44.3 0 0.600 21.1 18.9 141 100 99 136 100 136 0 94 2.7 76 1.4 0.977 7.0 2.18 138 0 12.00 0.06 0.20 0.91 0.01 0.00 0.00 1.000 0.00 8
1694.489 20 624 47.3 0 0.600 21.1 18.9 141 100 99 136 100 136 0 95 2.9 76 1.5 0.977 7.0 2.11 139 0 12.12 0.05 0.18 0.84 0.00 0.00 0.00 1.000 0.00 8
1694.562 20 634 46.0 0 0.600 21.1 18.9 141 100 99 136 100 136 0 94 2.8 76 1.5 0.977 7.0 2.11 138 0 12.12 0.05 0.15 0.96 0.00 0.00 0.00 1.000 0.00 8
1694.631 20 654 46.3 0 0.600 21.1 18.9 141 100 99 136 100 136 0 94 2.8 76 1.5 0.977 7.0 2.11 139 0 12.12 0.04 0.14 0.67 0.00 0.01 0.00 1.000 0.00 8
1694.696 20 659 45.8 0 0.600 21.1 18.9 141 100 99 136 100 136 0 94 2.8 76 1.5 0.977 7.0 2.11 138 0 12.12 0.05 0.16 0.88 0.00 0.00 0.00 1.000 0.00 8
1694.760 20 646 47.5 0 0.600 21.1 18.9 141 100 99 136 100 136 0 95 2.9 76 1.6 0.977 7.0 2.11 139 0 12.12 0.00 0.01 0.66 0.00 0.00 0.00 1.000 0.00 8
1694.829 21 633 45.0 0 0.600 21.1 18.9 141 100 99 136 100 136 0 94 2.8 76 1.5 0.977 7.0 2.18 138 0 12.00 0.07 0.19 0.68 0.00 0.00 0.00 1.000 0.00 8
1694.903 21 608 47.8 0 0.600 21.1 18.9 141 100 99 136 100 136 0 95 2.9 76 1.5 0.977 7.0 2.11 139 0 12.12 0.05 0.15 0.86 0.00 0.00 0.00 1.000 0.00 8
1694.976 21 620 45.3 0 0.600 21.1 18.9 141 100 99 136 100 136 0 94 2.8 76 1.4 0.977 7.0 2.18 139 0 12.00 0.05 0.15 0.96 0.00 0.00 0.00 1.000 0.00 8
1695.058 21 651 47.5 0 0.600 21.1 18.9 141 100 99 136 100 136 0 95 2.9 76 1.6 0.977 7.0 2.18 139 0 12.00 0.00 0.01 0.95 0.00 0.00 0.00 1.000 0.00 8
1695.127 21 641 45.8 0 0.600 21.1 18.9 141 100 99 136 100 136 0 94 2.8 76 1.5 0.977 7.0 2.18 139 0 12.00 0.06 0.18 0.96 0.00 0.00 0.00 1.000 0.00 8
1695.196 21 649 47.5 0 0.600 21.1 18.9 141 100 99 136 100 136 0 95 2.9 76 1.6 0.977 7.0 2.18 139 0 12.00 0.04 0.15 0.93 0.00 0.00 0.00 1.000 0.00 8
1695.265 21 643 45.3 0 0.600 21.1 18.9 141 100 99 136 100 136 0 94 2.8 76 1.5 0.977 7.0 2.11 139 0 12.12 0.05 0.14 0.91 0.00 0.00 0.00 1.000 0.00 8
1695.338 21 647 46.0 0 0.600 21.1 18.9 141 100 99 136 100 136 0 94 2.8 76 1.5 0.977 7.0 2.11 139 0 12.12 0.01 0.03 0.64 0.00 0.00 0.00 1.000 0.00 8
1695.410 21 659 46.8 0 0.600 21.1 18.9 141 100 99 136 100 136 0 94 2.9 76 1.6 0.977 7.0 2.11 139 0 12.12 0.06 0.20 0.98 0.00 0.00 0.00 1.000 0.00 8
1695.479 21 660 45.5 0 0.600 21.1 18.9 141 100 99 136 100 136 0 94 2.8 76 1.5 0.977 7.0 2.18 139 0 12.00 0.04 0.15 0.96 0.00 0.00 0.00 1.000 0.00 8
1695.552 21 656 47.3 0 0.600 21.1 19.4 141 100 99 135 100 135 0 95 2.9 76 1.6 0.977 7.0 2.18 140 0 12.00 0.00 0.00 0.94 0.00 0.00 0.01 1.000 0.00 8
1695.626 21 639 44.8 0 0.600 21.1 19.4 141 100 99 135 100 135 0 94 2.7 76 1.4 0.977 7.0 2.11 140 0 12.12 0.08 0.18 0.93 0.00 0.00 0.00 1.000 0.00 8
1695.700 21 638 46.5 0 0.600 21.1 19.4 141 100 99 135 100 135 0 94 2.8 76 1.5 0.977 7.0 2.11 140 0 12.12 0.05 0.16 0.85 0.00 0.01 0.00 1.000 0.00 8
1695.769 22 647 46.0 0 0.600 21.1 19.4 141 100 99 135 100 135 0 94 2.8 76 1.5 0.977 7.0 2.18 140 0 12.00 0.00 0.00 0.96 0.01 0.00 0.00 1.000 0.00 8
1695.838 22 639 47.0 0 0.600 21.1 19.4 141 100 99 135 100 135 0 95 2.9 76 1.5 0.977 7.0 2.11 141 0 12.12 0.07 0.18 0.92 0.00 0.00 0.00 1.000 0.00 8
1695.911 22 623 45.0 0 0.600 21.1 19.4 141 100 99 135 100 135 0 94 2.7 76 1.4 0.977 7.0 2.18 140 0 12.00 0.12 0.15 0.64 0.00 0.00 0.00 1.000 0.00 8
1695.984 22 618 47.3 0 0.600 21.1 19.4 141 100 99 135 100 135 0 95 2.9 76 1.5 0.977 7.0 2.11 141 0 12.12 0.06 0.16 0.70 0.00 0.01 0.00 1.000 0.00 8
1696.065 22 624 48.0 0 0.600 21.1 19.4 141 100 99 135 100 135 0 95 2.9 76 1.5 0.977 7.0 2.18 141 0 12.00 0.04 0.14 0.98 0.00 0.00 0.00 1.000 0.00 8
1696.134 22 628 46.5 0 0.600 21.1 19.4 141 100 99 135 100 135 0 94 2.8 76 1.5 0.977 7.0 2.18 140 0 12.00 0.06 0.15 0.71 0.00 0.00 0.00 1.000 0.00 8
1696.203 22 632 47.0 0 0.600 21.1 19.4 141 100 99 135 100 135 0 95 2.9 76 1.5 0.977 7.0 2.11 140 0 12.12 0.04 0.15 0.70 0.00 0.00 0.00 1.000 0.00 8
1696.276 22 627 47.5 0 0.600 21.1 19.4 141 100 99 135 100 135 0 95 2.9 76 1.5 0.977 7.0 2.18 141 0 12.00 0.05 0.15 0.97 0.00 0.00 0.00 1.000 0.00 8
1696.345 22 646 46.5 0 0.600 21.1 19.4 141 100 99 135 100 135 0 94 2.8 76 1.5 0.977 7.0 2.18 141 0 12.00 0.05 0.15 0.94 0.00 0.01 0.00 1.000 0.00 8
1696.415 22 645 46.0 0 0.600 21.1 19.4 141 100 99 135 100 135 0 94 2.8 76 1.5 0.977 7.0 2.11 141 0 12.12 0.05 0.17 0.92 0.00 0.00 0.00 1.000 0.00 8
1696.484 22 631 47.3 0 0.600 21.1 19.4 141 100 99 135 100 135 0 95 2.9 76 1.5 0.977 7.0 2.11 141 0 12.12 0.03 0.15 0.66 0.00 0.00 0.00 1.000 0.00 8
1696.553 22 642 48.3 0 0.600 21.1 19.4 141 100 99 135 100 135 0 95 2.9 76 1.6 0.977 7.0 2.11 141 0 12.12 0.05 0.14 1.00 0.00 0.00 0.01 1.000 0.00 8
1696.617 22 655 45.0 0 0.600 21.1 19.4 141 100 99 135 100 135 0 94 2.7 76 1.5 0.977 7.0 2.11 141 0 12.12 0.00 0.04 0.93 0.00 0.00 0.00 1.000 0.00 8
1696.686 22 639 48.0 0 0.600 21.1 19.4 141 100 99 135 100 135 0 95 2.9 76 1.5 0.977 7.0 2.11 142 0 12.12 0.07 0.18 0.90 0.00 0.00 0.00 1.000 0.00 8
1696.755 22 631 45.5 0 0.600 21.1 19.4 141 100 99 135 100 135 0 94 2.8 76 1.5 0.977 7.0 2.11 141 0 12.12 0.04 0.15 0.64 0.00 0.00 0.00 1.000 0.00 8
1696.824 23 641 48.3 0 0.600 21.1 19.4 141 100 99 135 100 135 0 95 2.9 76 1.5 0.977 7.0 2.11 141 0 12.12 0.04 0.16 0.98 0.00 0.00 0.00 1.000 0.00 8
1696.893 23 653 45.5 0 0.600 21.1 19.4 141 100 99 135 100 135 0 94 2.8 76 1.5 0.977 7.0 2.18 141 0 12.00 0.06 0.15 0.65 0.00 0.00 0.00 1.000 0.00 8
1696.967 23 653 47.5 0 0.600 21.1 19.4 141 100 99 135 100 135 0 95 2.9 76 1.6 0.977 7.0 2.11 141 0 12.12 0.04 0.14 0.96 0.00 0.00 0.00 1.000 0.00 8
1697.036 23 647 46.3 0 0.600 21.1 19.4 141 100 99 135 100 135 0 94 2.8 76 1.5 0.977 7.0 2.18 142 0 12.00 0.00 0.02 0.66 0.00 0.00 0.00 1.000 0.00 8
1697.110 23 649 47.5 0 0.600 21.1 19.4 141 100 99 135 100 135 0 95 2.9 76 1.6 0.977 7.0 2.11 143 0 12.12 0.07 0.17 0.97 0.00 0.00 0.00 1.000 0.00 8
1697.183 23 657 47.8 0 0.600 21.1 19.4 141 100 99 135 100 135 0 95 2.9 76 1.6 0.977 7.0 2.11 142 0 12.12 0.05 0.14 0.97 0.00 0.00 0.00 1.000 0.00 8
1697.248 23 676 46.5 0 0.600 21.1 19.4 141 100 99 135 100 135 0 94 2.8 76 1.6 0.977 7.0 2.11 142 0 12.12 0.07 0.15 0.83 0.01 0.00 0.00 1.000 0.00 8
1697.317 23 666 46.3 0 0.600 21.1 19.4 141 100 99 135 100 135 0 94 2.8 76 1.6 0.977 7.0 2.11 142 0 12.12 0.00 0.01 0.93 0.00 0.00 0.00 1.000 0.00 8
1697.381 23 656 46.0 0 0.600 21.1 19.4 141 100 99 135 100 135 0 94 2.8 76 1.5 0.977 7.0 2.11 143 0 12.12 0.01 0.04 0.92 0.00 0.00 0.00 1.000 0.00 8
1697.446 23 670 44.5 0 0.600 21.1 19.4 141 100 99 135 100 135 0 94 2.7 76 1.5 0.977 7.0 2.11 143 0 12.12 0.10 0.19 0.91 0.00 0.00 0.00 1.000 0.00 8
1697.515 23 680 47.0 0 0.600 21.1 19.4 141 100 99 135 100 135 0 95 2.9 76 1.6 0.977 7.0 2.18 142 0 12.00 0.01 0.01 0.90 0.00 0.00 0.00 1.000 0.00 8
1697.588 23 677 46.8 0 0.600 21.1 19.4 141 100 99 135 100 135 0 94 2.8 76 1.6 0.977 7.0 2.11 143 0 12.12 0.07 0.18 0.90 0.00 0.00 0.01 1.000 0.00 8
1697.661 23 660 44.5 0 0.600 21.1 19.4 141 100 99 135 100 135 0 94 2.7 76 1.5 0.977 7.0 2.18 143 0 12.00 0.00 0.03 0.67 0.00 0.00 0.00 1.000 0.00 8
1697.735 23 656 46.3 0 0.600 21.1 19.4 141 100 99 135 100 135 0 94 2.8 76 1.5 0.977 7.0 2.11 143 0 12.12 0.06 0.18 0.98 0.00 0.00 0.00 1.000 0.00 8
1697.809 24 668 45.3 0 0.600 21.1 19.4 141 100 99 135 100 135 0 94 2.7 76 1.5 0.977 7.0 2.11 143 0 12.12 0.00 0.01 0.67 0.00 0.00 0.00 1.000 0.00 8
1697.879 24 676 45.8 0 0.600 21.1 19.4 141 100 99 135 100 135 0 94 2.8 76 1.6 0.977 7.0 2.11 143 0 12.12 0.15 0.19 0.72 0.00 0.01 0.00 1.000 0.00 8
1697.948 24 665 45.8 0 0.600 21.1 19.4 141 100 99 135 100 135 0 94 2.8 76 1.6 0.977 7.0 2.18 143 0 12.00 0.07 0.01 0.97 0.00 0.00 0.00 1.000 0.00 8
1698.013 24 680 45.3 0 0.600 21.1 19.4 141 100 99 135 100 135 0 94 2.7 76 1.5 0.977 7.0 2.11 144 0 12.12 0.11 0.19 0.67 0.00 0.00 0.01 1.000 0.00 8
1698.087 24 664 47.0 0 0.600 21.1 19.4 141 100 99 135 100 135 0 95 2.9 76 1.6 0.977 7.0 2.11 143 0 12.12 0.11 0.13 0.70 0.00 0.00 0.00 1.000 0.00 8
1698.156 24 661 44.3 0 0.600 21.1 19.4 141 100 99 135 100 135 0 94 2.7 76 1.5 0.977 7.0 2.11 143 0 12.12 0.12 0.15 0.99 0.01 0.00 0.00 1.000 0.00 8
1698.225 24 664 46.8 0 0.600 21.1 19.4 141 100 99 135 100 135 0 94 2.8 76 1.5 0.977 7.0 2.18 143 0 12.00 0.08 0.03 0.67 0.00 0.00 0.00 1.000 0.00 8
1698.299 24 653 44.3 0 0.600 21.1 19.4 141 100 99 135 100 135 0 94 2.7 76 1.5 0.977 7.0 2.18 143 0 12.00 0.12 0.18 0.96 0.00 0.00 0.00 1.000 0.00 8
1698.368 24 650 47.0 0 0.600 21.1 19.4 141 100 99 134 100 134 0 95 2.9 76 1.6 0.977 7.0 2.11 143 0 12.12 0.13 0.16 0.84 0.00 0.02 0.00 1.000 0.00 8
1698.441 24 652 46.3 0 0.600 21.1 19.4 141 100 99 134 100 134 0 94 2.8 76 1.5 0.977 7.0 2.11 143 0 12.12 0.14 0.14 0.94 0.00 0.00 0.00 1.000 0.00 8
1698.510 24 653 45.8 0 0.600 21.1 19.4 141 100 99 134 100 134 0 94 2.7 76 1.5 0.977 7.0 2.11 143 0 12.12 0.12 0.19 0.95 0.00 0.00 0.00 1.000 0.00 8
1698.579 24 660 47.0 0 0.600 21.1 19.4 141 100 99 134 100 134 0 95 2.9 76 1.6 0.977 7.0 2.11 143 0 12.12 0.11 0.17 0.67 0.00 0.01 0.00 1.000 0.00 8
1698.648 24 653 46.3 0 0.600 21.1 19.4 141 100 99 134 100 134 0 94 2.8 76 1.5 0.977 7.0 2.11 143 0 12.12 0.12 0.18 0.96 0.00 0.00 0.00 1.000 0.00 8
1698.717 24 663 48.0 0 0.600 21.1 19.4 141 100 99 134 100 134 0 95 2.9 76 1.6 0.977 7.0 2.11 143 0 12.12 0.07 0.05 0.67 0.00 0.00 0.00 1.000 0.00 8
1698.786 25 668 47.3 1 0.600 21.1 19.4 157 100 99 134 100 134 0 95 2.9 76 1.6 0.977 7.0 2.11 143 0 12.12 0.15 0.17 0.69 0.00 0.00 0.00 1.000 0.00 8
1698.855 25 650 50.8 1 0.600 21.1 19.4 157 100 99 134 100 134 0 96 3.1 76 1.7 0.977 6.0 2.11 143 0 12.12 0.11 0.19 0.70 0.00 0.00 0.00 1.000 0.00 8
1698.933 25 668 50.3 3 0.600 21.1 19.4 157 100 99 134 100 134 73 96 10.4 76 5.8 0.977 6.0 2.18 143 0 12.00 0.12 0.14 0.99 0.00 0.00 0.00 1.000 0.00 8
1699.012 25 709 52.0 3 0.600 21.1 19.4 141 100 99 134 100 134 0 96 3.2 76 1.9 0.977 6.0 2.11 143 0 12.12 0.08 0.03 0.97 0.00 0.00 0.00 1.000 0.00 8
1699.090 25 722 54.5 3 0.600 21.1 19.4 157 100 99 134 100 134 0 96 3.3 75 2.0 0.977 6.0 2.11 144 0 12.12 0.09 0.08 0.98 0.00 0.00 0.00 1.000 0.00 8
1699.165 25 704 58.5 4 0.600 21.1 19.4 157 100 99 134 100 134 0 97 3.6 75 2.1 0.977 6.0 2.11 145 0 12.12 0.14 0.18 0.96 0.00 0.00 0.00 1.000 0.00 8
1699.237 25 585 59.0 4 0.600 21.1 19.4 157 100 99 134 100 134 73 96 10.9 76 5.3 0.977 6.0 2.18 144 0 12.00 0.13 0.17 0.95 0.00 0.00 0.00 1.000 0.00 8
1699.311 25 617 65.0 4 0.600 21.1 19.4 141 100 99 134 100 134 0 97 4.0 76 2.1 0.977 6.0 2.11 144 0 12.12 0.10 0.14 0.68 0.00 0.00 0.01 1.000 0.00 8
1699.384 25 718 60.5 4 0.600 21.1 19.4 141 100 99 134 100 134 0 97 3.7 75 2.2 0.977 6.0 2.18 144 0 12.00 0.12 0.15 0.71 0.00 0.01 0.00 1.000 0.00 8
1699.458 25 848 60.8 4 0.600 21.1 19.4 141 100 99 134 100 134 0 97 3.7 75 2.6 0.977 6.0 2.11 144 0 12.12 0.13 0.16 0.71 0.00 0.00 0.00 1.000 0.00 8
1699.526 25 868 58.5 3 0.600 21.1 19.4 141 100 99 134 100 134 0 97 3.6 74 2.6 0.977 6.0 2.11 145 0 12.12 0.12 0.17 1.01 0.00 0.00 0.00 1.000 0.00 8
1699.600 25 969 56.8 3 0.600 21.1 19.4 141 100 99 134 100 134 0 97 3.5 74 2.8 0.977 7.0 2.18 147 0 12.00 0.08 0.02 0.94 0.00 0.00 0.01 1.000 0.00 8
1699.683 25 1008 52.5 2 0.600 21.1 19.4 141 100 99 134 100 134 0 97 3.2 74 2.7 0.984 7.0 2.18 148 0 12.00 0.11 0.19 0.53 0.00 0.00 0.00 1.000 0.00 8
1699.756 25 1007 49.3 1 0.600 21.1 19.4 141 100 99 134 100 134 0 96 3.0 74 2.5 0.977 7.0 2.18 150 0 12.00 0.08 0.06 1.04 0.01 0.00 0.00 1.000 0.00 8
1699.831 26 991 47.3 1 0.600 21.1 19.4 141 100 99 134 100 134 0 96 2.9 74 2.4 0.977 7.0 2.11 151 0 12.12 0.12 0.17 0.68 0.01 0.00 0.00 1.000 0.00 8
1699.903 26 939 46.8 3 0.600 21.1 19.4 157 100 99 133 100 133 0 95 2.8 75 2.2 0.977 7.0 2.11 153 0 12.12 0.13 0.16 1.00 0.00 0.00 0.00 1.000 0.00 8
1699.976 26 939 45.8 3 0.600 21.1 19.4 157 100 99 133 100 133 73 95 10.1 75 7.9 0.977 7.0 2.11 154 0 12.12 0.09 0.03 0.98 0.00 0.00 0.00 1.000 0.00 8
1700.052 26 949 49.3 5 0.600 21.1 19.4 157 100 99 133 100 133 73 96 10.3 75 8.1 0.977 7.0 2.18 155 0 12.00 0.07 0.06 0.95 0.00 0.00 0.01 1.000 0.00 8
1700.130 26 939 51.0 5 0.600 21.1 19.4 141 100 99 133 100 133 0 96 3.1 74 2.4 0.977 7.0 2.18 155 0 12.00 0.15 0.20 0.67 0.00 0.00 0.00 1.000 0.00 8
1700.205 26 949 50.0 5 0.600 21.1 19.4 157 100 99 133 100 133 0 97 3.1 75 2.5 0.977 7.0 2.18 155 0 12.00 0.15 0.19 1.01 0.00 0.00 0.00 1.000 0.00 8
1700.269 26 831 54.8 5 0.600 21.1 19.4 157 100 99 133 100 133 0 96 3.3 76 2.3 0.977 6.0 2.18 155 0 12.00 0.07 0.03 0.69 0.00 0.00 0.00 1.000 0.00 8
1700.343 26 803 58.8 6 0.600 21.1 19.4 157 100 99 133 100 133 0 97 3.6 76 2.4 0.977 6.0 2.18 154 0 12.00 0.08 0.04 0.97 0.00 0.00 0.00 1.000 0.00 8
1700.418 26 759 60.3 6 0.600 21.1 19.4 141 100 99 133 100 133 0 97 3.7 76 2.3 0.977 6.0 2.18 154 0 12.00 0.12 0.20 0.96 0.00 0.00 0.00 1.000 0.00 8
1700.486 26 704 66.3 6 0.600 21.1 19.4 141 100 99 133 100 133 0 97 4.0 76 2.3 0.977 6.0 2.18 153 0 12.00 0.12 0.16 0.66 0.00 0.00 0.00 1.000 0.00 8
1700.555 26 785 63.8 6 0.600 21.1 19.4 141 100 99 133 100 133 0 97 3.9 76 2.6 0.977 6.0 2.11 152 0 12.12 0.12 0.16 0.98 0.01 0.00 0.00 1.000 0.00 8
1700.629 26 884 62.5 6 0.600 21.1 19.4 141 100 99 133 100 133 0 97 3.8 75 2.8 0.977 6.0 2.18 153 0 12.00 0.08 0.02 0.93 0.00 0.00 0.00 1.000 0.00 8
1700.704 26 956 61.0 6 0.600 21.1 19.4 141 100 99 133 100 133 0 97 3.7 74 2.9 0.977 7.0 2.11 154 0 12.12 0.12 0.22 0.68 0.00 0.00 0.00 1.000 0.00 8
1700.781 27 1016 58.0 6 0.600 21.1 19.4 141 100 99 133 100 133 0 97 3.5 74 3.0 0.984 7.0 2.18 156 0 12.00 0.07 0.04 0.75 0.00 0.00 0.00 1.000 0.00 8
1700.855 27 1083 55.8 6 0.600 21.1 19.4 141 100 99 133 100 133 0 97 3.4 74 3.1 0.984 7.0 2.18 157 0 12.00 0.12 0.21 1.00 0.00 0.00 0.01 1.000 0.00 8
1700.924 27 1113 54.0 6 0.600 21.1 19.4 141 100 99 133 100 133 0 98 3.3 74 3.1 0.984 7.0 2.18 159 0 12.00 0.08 0.03 0.70 0.00 0.00 0.00 1.000 0.00 8
1700.995 27 1130 52.0 6 0.600 21.1 19.4 141 100 99 133 100 133 0 97 3.2 74 3.0 0.984 7.0 2.11 161 0 12.12 0.06 0.05 0.70 0.00 0.00 0.01 1.000 0.00 8
1701.067 27 1150 50.8 6 0.600 21.1 19.4 141 100 99 133 100 133 0 98 3.1 74 3.0 0.984 7.0 2.18 163 0 12.00 0.13 0.19 0.72 0.00 0.01 0.00 1.000 0.00 8
1701.141 27 1145 51.3 6 0.600 21.1 19.4 141 100 99 133 100 133 0 98 3.1 74 3.0 0.984 7.0 2.18 166 0 12.00 0.08 0.02 1.00 0.00 0.00 0.00 1.000 0.00 8
1701.211 27 1158 51.5 7 0.600 21.1 19.4 157 100 99 133 100 133 0 98 3.2 74 3.1 0.984 7.0 2.11 167 0 12.12 0.15 0.21 0.99 0.00 0.00 0.00 1.000 0.00 8
1701.289 27 1177 52.3 8 0.600 21.1 19.4 157 100 99 133 100 133 73 98 10.5 74 10.3 0.984 7.0 2.18 168 0 12.00 0.12 0.17 0.65 0.00 0.00 0.00 1.000 0.00 8
1701.366 27 1165 53.5 8 0.600 21.1 19.4 141 100 99 133 100 133 0 98 3.3 74 3.2 0.984 7.0 2.18 170 0 12.00 0.12 0.14 0.72 0.00 0.00 0.00 1.000 0.00 8
1701.435 27 1173 52.5 8 0.600 21.1 19.4 141 100 99 133 100 133 0 98 3.2 74 3.1 0.984 7.0 2.18 171 0 12.00 0.14 0.17 0.73 0.00 0.00 0.00 1.000 0.00 8
1701.505 27 1067 55.5 8 0.600 21.1 19.4 141 100 99 133 100 133 0 97 3.4 74 3.0 0.984 7.0 2.18 173 0 12.00 0.13 0.17 0.72 0.01 0.00 0.01 1.000 0.00 8
1701.575 27 962 58.3 8 0.600 21.1 19.4 141 100 99 133 100 133 0 97 3.6 75 2.9 0.977 7.0 2.18 173 0 12.00 0.13 0.19 0.71 0.00 0.00 0.00 1.000 0.00 8
1701.644 27 900 60.5 8 0.600 21.1 19.4 141 100 99 133 100 133 0 97 3.7 75 2.8 0.977 7.0 2.11 172 0 12.12 0.12 0.15 1.02 0.00 0.00 0.00 1.000 0.00 8
1701.718 27 866 62.0 8 0.600 21.1 19.4 141 100 99 133 100 133 0 97 3.8 75 2.7 0.977 6.0 2.18 171 0 12.00 0.07 0.03 0.94 0.00 0.00 0.00 1.000 0.00 8
1701.797 28 1040 61.0 8 0.600 21.1 19.4 141 100 99 133 100 133 0 98 3.7 74 3.2 0.984 7.0 2.18 172 0 12.00 0.09 0.04 0.94 0.00 0.00 0.00 1.000 0.00 8
1701.873 28 1121 59.5 8 0.600 21.1 19.4 141 100 99 133 100 133 0 98 3.6 74 3.4 0.984 7.0 2.11 174 0 12.12 0.07 0.18 0.69 0.01 0.01 0.00 1.000 0.00 8
1701.946 28 1186 57.5 8 0.600 21.1 19.4 141 100 99 133 100 133 0 98 3.5 74 3.5 0.984 7.0 2.18 176 0 12.00 0.06 0.13 0.98 0.00 0.00 0.00 1.000 0.00 8
1702.019 28 1209 56.0 8 0.600 21.1 19.4 141 100 99 133 100 133 0 98 3.4 74 3.4 0.988 7.0 2.18 178 0 12.00 0.00 0.04 0.70 0.00 0.00 0.00 1.000 0.00 8
1702.088 28 1238 55.0 8 0.600 21.1 19.4 141 100 99 133 100 133 0 98 3.4 74 3.5 0.988 7.0 2.18 180 0 12.00 0.05 0.16 0.81 0.00 0.00 0.00 1.000 0.00 8
1702.152 28 1230 53.3 8 0.600 21.1 19.4 141 100 99 133 100 133 0 98 3.2 74 3.3 0.988 7.0 2.18 181 0 12.00 0.00 0.05 0.73 0.00 0.01 0.00 1.000 0.00 8
1702.221 28 1231 53.3 8 0.600 21.1 19.4 141 100 99 133 100 133 0 98 3.2 74 3.3 0.988 7.0 2.18 183 0 12.00 0.06 0.19 0.58 0.00 0.00 0.00 1.000 0.00 8
1702.282 28 1241 51.5 8 0.600 21.1 19.4 141 100 99 133 100 133 0 98 3.2 73 3.3 0.988 7.0 2.18 185 0 12.00 0.05 0.17 0.88 0.00 0.01 0.00 1.000 0.00 8
1702.363 28 1239 53.0 8 0.600 21.1 20.0 141 100 99 133 100 133 0 98 3.3 73 3.4 0.988 7.0 2.11 187 0 12.12 0.03 0.14 0.67 0.00 0.01 0.00 1.000 0.00 8
1702.441 28 1248 52.8 8 0.600 21.1 20.0 141 100 99 133 100 133 0 98 3.2 73 3.3 0.988 7.0 2.18 189 0 12.00 0.06 0.14 0.70 0.00 0.00 0.00 1.000 0.00 8
1702.514 28 1258 52.0 8 0.600 21.1 20.0 141 100 99 132 100 132 0 98 3.2 73 3.4 0.988 7.0 2.11 191 0 12.12 0.01 0.04 0.75 0.00 0.01 0.00 1.000 0.00 8
1702.584 28 1257 52.5 8 0.600 21.1 20.0 141 100 99 132 100 132 0 98 3.2 73 3.4 0.988 7.0 2.18 192 0 12.00 0.06 0.18 1.01 0.00 0.02 0.01 1.000 0.00 8
1702.652 28 1267 52.3 8 0.600 21.1 20.0 141 100 99 132 100 132 0 98 3.2 73 3.4 0.988 7.0 2.18 193 0 12.00 0.04 0.15 0.67 0.00 0.00 0.00 1.000 0.00 8
1702.717 28 1277 52.0 8 0.600 21.1 20.0 141 100 99 132 100 132 0 98 3.2 72 3.4 0.988 7.0 2.11 195 0 12.12 0.01 0.03 0.98 0.00 0.00 0.00 1.000 0.00 8
1702.787 29 1275 52.0 8 0.600 21.1 20.0 141 100 99 132 100 132 0 98 3.2 72 3.4 0.988 7.0 2.18 197 0 12.00 0.00 0.02 0.92 0.00 0.00 0.00 1.000 0.00 8
1702.851 29 1265 50.5 8 0.600 21.1 20.0 141 100 99 132 100 132 0 98 3.1 72 3.3 0.988 7.0 1.98 198 0 12.47 0.07 0.17 0.64 0.00 0.00 0.00 1.000 0.00 8
1702.925 29 1241 52.0 8 0.600 21.1 20.0 141 100 99 132 100 132 0 98 3.2 72 3.3 0.988 7.0 1.92 199 0 12.71 0.01 0.01 0.95 0.00 0.01 0.01 1.000 0.00 8
1703.000 29 1218 51.3 8 0.600 21.1 20.0 141 100 99 132 100 132 0 97 3.1 72 3.1 0.988 7.0 1.86 201 0 12.82 0.03 0.05 0.96 0.00 0.00 0.01 1.000 0.00 8
1703.072 29 1204 52.8 8 0.600 21.1 20.0 141 100 99 132 100 132 0 98 3.2 72 3.2 0.984 7.0 1.92 203 0 12.71 0.02 0.07 0.96 0.00 0.00 0.00 1.000 0.00 8
1703.146 29 1190 52.3 8 0.600 21.1 20.0 141 100 99 132 100 132 0 97 3.1 72 3.1 0.984 7.0 1.92 205 0 12.71 0.02 0.06 0.96 0.00 0.00 0.00 1.000 0.00 8
1703.215 29 1179 53.8 8 0.600 21.1 20.0 141 100 99 132 100 132 0 97 3.2 73 3.1 0.984 7.0 1.92 206 0 12.59 0.11 0.21 0.54 0.00 0.00 0.00 1.000 0.00 8
1703.290 29 1162 54.0 8 0.600 21.1 20.0 141 100 99 132 100 132 0 98 3.3 73 3.2 0.984 7.0 1.92 208 0 12.59 0.00 0.02 0.73 0.00 0.00 0.01 1.000 0.00 8
1703.358 29 1153 54.5 8 0.600 21.1 20.0 141 100 99 132 100 132 0 98 3.3 73 3.2 0.984 7.0 1.92 209 0 12.59 0.09 0.22 1.02 0.00 0.00 0.01 1.000 0.00 8
1703.423 29 1147 54.8 8 0.600 21.1 20.0 141 100 99 132 100 132 0 98 3.3 73 3.2 0.984 7.0 1.92 210 0 12.59 0.05 0.15 0.92 0.00 0.00 0.00 1.000 0.00 8
1703.488 29 1143 55.3 8 0.600 21.1 20.0 141 100 99 132 100 132 0 98 3.3 73 3.1 0.984 7.0 1.92 211 0 12.59 0.05 0.16 0.93 0.00 0.00 0.00 1.000 0.00 8
1703.552 29 1127 55.0 8 0.600 21.1 20.0 141 100 99 132 100 132 0 98 3.3 73 3.1 0.984 7.0 1.92 212 0 12.59 0.00 0.04 0.64 0.00 0.00 0.00 1.000 0.00 8
1703.618 29 1135 54.3 8 0.600 21.1 20.0 141 100 99 132 100 132 0 98 3.3 74 3.1 0.984 7.0 1.92 213 0 12.59 0.07 0.19 0.97 0.00 0.01 0.00 1.000 0.00 8
1703.686 29 1138 55.8 8 0.600 21.1 20.0 157 100 99 132 100 132 0 98 3.4 74 3.2 0.984 7.0 1.92 214 0 12.59 0.00 0.01 0.94 0.00 0.00 0.00 1.000 0.00 8
1703.755 29 1134 56.0 8 0.600 21.1 20.0 157 100 99 132 100 132 0 98 3.4 74 3.2 0.984 7.0 1.92 216 0 12.59 0.05 0.04 0.65 0.00 0.00 0.00 1.000 0.00 8
1703.820 30 1153 54.5 8 0.600 21.1 20.0 157 100 99 132 100 132 0 98 3.3 74 3.2 0.984 7.0 1.92 217 0 12.59 0.02 0.04 0.97 0.01 0.00 0.00 1.000 0.00 8
1703.889 30 1153 56.3 8 0.600 21.1 20.0 141 100 99 132 100 132 0 98 3.4 73 3.3 0.984 7.0 1.92 218 0 12.59 0.09 0.21 0.54 0.00 0.00 0.00 1.000 0.00 8
1703.955 30 1159 55.3 8 0.600 21.1 20.0 141 100 99 132 100 132 0 98 3.3 73 3.2 0.984 7.0 1.92 220 0 12.59 0.00 0.02 0.71 0.00 0.00 0.01 1.000 0.00 8
1704.023 30 1152 56.0 8 0.600 21.1 20.0 141 100 99 132 100 132 0 98 3.4 74 3.3 0.984 7.0 1.92 221 0 12.59 0.06 0.19 0.98 0.00 0.00 0.00 1.000 0.00 8
1704.092 30 1128 54.5 8 0.600 21.1 20.0 141 100 99 132 100 132 0 98 3.3 74 3.1 0.984 7.0 1.92 223 0 12.59 0.06 0.16 0.66 0.00 0.00 0.00 1.000 0.00 8
1704.162 30 1126 56.0 8 0.600 21.1 20.0 141 100 99 132 100 132 0 98 3.4 74 3.2 0.984 7.0 1.92 224 0 12.59 0.06 0.15 0.71 0.00 0.00 0.00 1.000 0.00 8
1704.230 30 1133 56.5 8 0.600 21.1 20.0 141 100 99 132 100 132 0 98 3.4 74 3.2 0.984 7.0 1.92 226 0 12.59 0.05 0.15 0.98 0.00 0.00 0.00 1.000 0.00 8
1704.295 30 1138 55.5 8 0.600 21.1 20.0 141 100 99 132 100 132 0 98 3.4 74 3.2 0.984 7.0 1.92 227 0 12.59 0.05 0.18 0.66 0.00 0.00 0.00 1.000 0.00 8
1704.360 30 1132 56.5 8 0.600 21.1 20.0 141 100 99 132 100 132 0 98 3.4 74 3.2 0.984 7.0 1.92 229 0 12.59 0.03 0.01 0.97 0.00 0.00 0.00 1.000 0.00 8
1704.425 30 1142 55.8 8 0.600 21.1 20.0 141 100 99 132 100 132 0 98 3.4 74 3.2 0.984 7.0 1.92 229 0 12.59 0.05 0.18 0.79 0.00 0.00 0.00 1.000 0.00 8
1704.491 30 1135 56.5 8 0.600 21.1 20.0 141 100 99 132 100 132 0 98 3.4 74 3.2 0.984 7.0 1.92 231 0 12.59 0.05 0.15 0.93 0.00 0.00 0.00 1.000 0.00 8
1704.554 30 1150 56.8 8 0.600 21.1 20.0 141 100 99 132 100 132 0 97 3.4 74 3.3 0.984 7.0 1.92 232 0 12.71 0.04 0.15 0.91 0.00 0.00 0.00 1.000 0.00 8
1704.624 30 1136 56.8 8 0.600 21.1 20.0 141 100 99 132 100 132 0 97 3.4 73 3.2 0.984 7.0 1.92 234 0 12.71 0.01 0.01 0.92 0.00 0.00 0.00 1.000 0.00 8
1704.683 30 1127 56.3 8 0.600 21.1 20.6 141 100 99 132 100 132 0 98 3.4 74 3.2 0.984 7.0 1.92 234 0 12.71 0.05 0.18 0.80 0.00 0.00 0.00 1.000 0.00 8
1704.753 30 1135 57.0 8 0.600 21.1 20.6 141 100 99 132 100 132 0 98 3.4 74 3.2 0.984 7.0 1.92 236 0 12.71 0.02 0.01 0.93 0.00 0.00 0.00 1.000 0.00 8
1704.817 31 1136 57.3 8 0.600 21.1 20.6 141 100 99 131 100 131 0 98 3.4 74 3.2 0.984 7.0 1.92 237 0 12.59 0.06 0.18 0.80 0.00 0.00 0.00 1.000 0.00 8
1704.887 31 1143 56.5 8 0.600 21.1 20.6 141 100 99 131 100 131 0 98 3.4 74 3.2 0.984 7.0 1.92 239 0 12.71 0.00 0.02 0.93 0.00 0.00 0.00 1.000 0.00 8
1704.957 31 1149 56.3 8 0.600 21.1 20.6 141 100 99 131 100 131 0 97 3.3 74 3.2 0.984 7.0 1.92 240 0 12.71 0.01 0.05 0.93 0.00 0.00 0.00 1.000 0.00 8
1705.025 31 1150 57.5 8 0.600 21.1 20.6 141 100 99 131 100 131 0 98 3.5 73 3.4 0.984 7.0 1.92 241 0 12.71 0.04 0.05 0.68 0.00 0.00 0.00 1.000 0.00 8
1705.094 31 1141 56.3 8 0.600 21.1 20.6 141 100 99 131 100 131 0 98 3.4 74 3.2 0.984 7.0 1.92 243 0 12.71 0.07 0.20 0.97 0.00 0.00 0.00 1.000 0.00 8
1705.164 31 1134 56.5 8 0.600 21.1 20.6 141 100 99 131 100 131 0 98 3.4 74 3.2 0.984 7.0 1.92 245 0 12.71 0.01 0.01 0.65 0.00 0.00 0.00 1.000 0.00 8
1705.228 31 1140 57.3 8 0.600 21.1 20.6 141 100 99 131 100 131 0 98 3.4 74 3.2 0.984 7.0 1.92 247 0 12.71 0.01 0.05 0.91 0.00 0.00 0.00 1.000 0.00 8
1705.294 31 1159 55.5 9 0.600 21.1 20.6 157 100 99 131 100 131 0 98 3.3 73 3.2 0.984 7.0 1.92 247 0 12.71 0.06 0.18 0.80 0.00 0.00 0.01 1.000 0.00 8
1705.368 31 1171 57.8 9 0.600 21.1 20.6 157 100 99 131 100 131 0 98 3.5 73 3.4 0.984 7.0 1.92 249 0 12.71 0.00 0.03 0.67 0.00 0.00 0.00 1.000 0.00 8
1705.436 31 1176 57.8 9 0.600 21.1 20.6 157 100 99 131 100 131 0 98 3.5 73 3.4 0.984 7.0 1.92 250 0 12.71 0.07 0.21 0.71 0.00 0.01 0.00 1.000 0.00 8
1705.497 31 1179 57.8 9 0.600 21.1 20.6 141 100 99 131 100 131 0 98 3.5 73 3.4 0.984 7.0 1.92 251 0 12.71 0.00 0.04 0.72 0.00 0.00 0.00 1.000 0.00 8
1705.556 31 1190 56.8 10 0.600 21.1 20.6 141 100 99 131 100 131 0 98 3.4 73 3.4 0.984 7.0 1.92 253 0 12.71 0.06 0.19 0.58 0.00 0.00 0.00 1.000 0.00 8
1705.630 31 1198 57.5 10 0.600 21.1 20.6 157 100 99 131 100 131 0 98 3.5 73 3.5 0.984 7.0 1.86 254 0 12.82 0.04 0.16 0.71 0.00 0.01 0.00 1.000 0.00 8
1705.705 31 1198 56.8 10 0.600 21.1 20.6 157 100 99 131 100 131 0 98 3.4 73 3.4 0.984 7.0 1.86 255 0 12.82 0.01 0.01 0.79 0.00 0.00 0.00 1.000 0.00 8
1705.769 32 1194 58.3 10 0.600 21.1 20.6 141 100 99 131 100 131 0 98 3.5 73 3.5 0.984 7.0 1.86 256 0 12.82 0.02 0.04 0.99 0.00 0.00 0.00 1.000 0.00 8
1705.838 32 1197 58.3 10 0.600 21.1 20.6 141 100 99 131 100 131 0 98 3.5 73 3.5 0.984 7.0 1.86 259 0 12.82 0.09 0.07 0.94 0.00 0.00 0.00 1.000 0.00 8
1705.898 32 1201 57.5 10 0.600 21.1 20.6 141 100 99 131 100 131 0 98 3.4 73 3.4 0.988 7.0 1.86 260 0 12.82 0.13 0.22 0.94 0.00 0.01 0.00 1.000 0.00 8
1705.967 32 1209 58.8 10 0.600 21.1 20.6 141 100 99 131 100 131 0 98 3.5 73 3.5 0.988 7.0 1.86 261 0 12.82 0.07 0.02 0.65 0.00 0.00 0.00 1.000 0.00 8
1706.037 32 1208 58.5 10 0.600 21.1 20.6 141 100 99 131 100 131 0 98 3.5 73 3.5 0.988 7.0 1.86 263 0 12.82 0.13 0.19 0.58 0.00 0.00 0.00 1.000 0.00 8
1706.101 32 1204 56.5 10 0.600 21.1 20.6 141 100 99 131 100 131 0 98 3.4 73 3.4 0.988 7.0 1.86 264 0 12.82 0.07 0.02 1.01 0.00 0.00 0.00 1.000 0.00 8
1706.170 32 1196 57.8 10 0.600 21.1 20.6 141 100 99 131 100 131 0 98 3.5 73 3.5 0.984 7.0 1.86 265 0 12.82 0.12 0.20 0.53 0.00 0.00 0.00 1.000 0.00 8
1706.240 32 1204 58.8 10 0.600 21.1 20.6 141 100 99 131 100 131 0 98 3.5 73 3.5 0.988 7.0 1.86 267 0 12.82 0.14 0.20 0.74 0.00 0.00 0.00 1.000 0.00 8
1706.304 32 1223 57.0 10 0.600 21.1 20.6 141 100 99 131 100 131 0 98 3.4 73 3.5 0.988 7.0 1.86 269 0 12.82 0.12 0.15 0.61 0.00 0.00 0.00 1.000 0.00 8
1706.374 32 1224 57.8 10 0.600 21.1 20.6 141 100 99 130 100 130 0 98 3.4 73 3.5 0.988 7.0 1.86 270 0 12.82 0.07 0.03 0.73 0.00 0.00 0.00 1.000 0.00 8
1706.438 32 1213 58.3 10 0.600 21.1 20.6 141 100 99 130 100 130 0 98 3.5 73 3.5 0.988 7.0 1.86 271 0 12.82 0.13 0.19 0.59 0.00 0.00 0.00 1.000 0.00 8
1706.508 32 1225 58.0 10 0.600 21.1 20.6 141 100 99 130 100 130 0 98 3.5 73 3.6 0.988 7.0 1.86 273 0 12.82 0.13 0.18 1.02 0.01 0.00 0.00 1.000 0.00 8
1706.574 32 1230 57.8 10 0.600 21.1 20.6 141 100 99 130 100 130 0 98 3.4 73 3.5 0.988 7.0 1.86 275 0 12.82 0.11 0.16 0.95 0.00 0.00 0.00 1.000 0.00 8
1706.642 32 1215 55.3 7 0.600 21.1 20.6 141 100 99 130 100 130 0 98 3.3 73 3.3 0.988 7.0 1.86 275 0 12.82 0.12 0.16 0.93 0.00 0.00 0.00 1.000 0.00 8
1706.715 32 1199 54.5 7 0.600 21.1 20.6 141 100 99 130 100 130 0 98 3.3 73 3.3 0.988 7.0 1.86 277 0 12.82 0.12 0.17 0.67 0.00 0.00 0.00 1.000 0.00 8
1706.785 33 1196 53.8 7 0.600 21.1 20.6 141 100 99 130 100 130 0 98 3.2 73 3.2 0.984 7.0 1.86 278 0 12.82 0.09 0.03 0.71 0.00 0.00 0.00 1.000 0.00 8
1706.853 33 1159 53.0 7 0.600 21.1 20.6 141 100 99 130 100 130 0 98 3.2 73 3.1 0.984 7.0 1.86 279 0 12.82 0.12 0.22 0.87 0.01 0.00 0.00 1.000 0.00 8
1706.926 33 1150 53.0 7 0.600 21.1 20.6 141 100 99 130 100 130 0 97 3.1 74 3.0 0.984 7.0 1.86 280 0 12.82 0.10 0.17 0.83 0.00 0.00 0.00 1.000 0.00 8
1706.992 33 1132 53.0 6 0.600 21.1 20.6 141 100 99 130 100 130 0 98 3.2 74 3.0 0.984 7.0 1.86 280 0 12.82 0.13 0.19 0.84 0.00 0.00 0.00 1.000 0.00 8
1707.060 33 1132 51.5 6 0.600 21.1 20.6 141 100 99 130 100 130 0 97 3.1 74 2.9 0.984 7.0 1.86 280 0 12.82 0.10 0.05 0.70 0.00 0.00 0.00 1.000 0.00 8
1707.126 33 1131 52.3 6 0.600 20.6 20.6 141 100 99 130 100 130 0 97 3.1 74 2.9 0.984 7.0 1.86 279 0 12.82 0.08 0.04 0.70 0.00 0.00 0.00 1.000 0.00 8
1707.195 33 1122 52.5 6 0.600 20.6 20.6 141 100 99 130 100 130 0 97 3.1 74 2.9 0.984 7.0 1.86 280 0 12.82 0.08 0.06 0.71 0.00 0.00 0.00 1.000 0.00 8
1707.259 33 1105 51.8 6 0.600 20.6 20.6 141 100 99 130 100 130 0 97 3.1 74 2.9 0.984 7.0 1.86 279 0 12.82 0.08 0.05 0.72 0.00 0.00 0.00 1.000 0.00 8
1707.325 33 1098 51.0 6 0.600 20.6 20.6 141 100 99 130 100 130 0 97 3.0 74 2.7 0.984 7.0 1.86 279 0 12.82 0.13 0.20 0.98 0.00 0.00 0.00 1.000 0.00 8
1707.394 33 1079 52.8 6 0.600 20.6 20.6 141 100 99 130 100 130 0 98 3.1 74 2.8 0.984 7.0 1.86 279 0 12.82 0.13 0.17 0.64 0.00 0.00 0.00 1.000 0.00 8
1707.463 33 1072 51.5 6 0.600 20.6 20.6 141 100 99 130 100 130 0 98 3.1 74 2.8 0.984 7.0 1.86 279 0 12.82 0.06 0.00 0.71 0.00 0.00 0.00 1.000 0.00 8
1707.527 33 1045 53.3 6 0.600 20.6 20.6 141 100 99 130 100 130 0 98 3.2 74 2.8 0.984 7.0 1.86 278 0 12.82 0.12 0.23 0.59 0.00 0.00 0.00 1.000 0.00 8
1707.596 33 1034 53.8 6 0.600 20.6 20.6 141 100 99 130 100 130 0 97 3.2 74 2.8 0.984 7.0 1.92 278 0 12.71 0.12 0.17 0.74 0.00 0.00 0.00 1.000 0.00 8
1707.666 33 1032 53.5 6 0.600 20.6 20.6 141 100 99 129 100 129 0 97 3.1 74 2.7 0.984 7.0 1.86 278 0 12.82 0.12 0.18 0.61 0.00 0.00 0.01 1.000 0.00 8
1707.740 33 1024 54.5 6 0.600 20.6 20.6 141 100 99 129 100 129 0 98 3.2 74 2.7 0.984 7.0 1.92 278 0 12.71 0.08 0.02 0.74 0.00 0.00 0.00 1.000 0.00 8
1707.813 34 1031 54.0 6 0.600 20.6 20.6 141 100 99 129 100 129 0 97 3.2 74 2.7 0.984 7.0 1.86 278 0 12.82 0.06 0.06 1.00 0.00 0.00 0.00 1.000 0.00 8
1707.887 34 1013 54.8 6 0.600 20.6 20.6 141 100 99 129 100 129 0 97 3.2 74 2.7 0.984 7.0 1.86 277 0 12.82 0.13 0.21 0.85 0.00 0.00 0.00 1.000 0.00 8
1707.952 34 1017 53.8 6 0.600 20.6 20.6 141 100 99 129 100 129 0 97 3.2 74 2.7 0.984 7.0 1.86 278 0 12.82 0.10 0.04 0.99 0.00 0.00 0.00 1.000 0.00 8
1708.016 34 1033 53.8 6 0.600 20.6 20.6 141 100 99 129 100 129 0 97 3.1 74 2.7 0.984 7.0 1.92 278 0 12.71 0.13 0.19 0.81 0.00 0.00 0.01 1.000 0.00 8
1708.086 34 1028 54.8 6 0.600 20.6 20.6 141 100 99 129 100 129 0 97 3.2 74 2.7 0.984 7.0 1.86 278 0 12.82 0.13 0.17 0.81 0.00 0.02 0.00 1.000 0.00 8
1708.159 34 1016 53.3 6 0.600 21.1 20.6 141 100 99 129 100 129 0 97 3.1 74 2.6 0.984 7.0 1.92 278 0 12.71 0.11 0.16 0.57 0.00 0.00 0.00 1.000 0.00 8
1708.237 34 1022 54.5 6 0.600 21.1 20.6 141 100 99 129 100 129 0 97 3.2 74 2.7 0.984 7.0 1.86 278 0 12.82 0.08 0.02 0.76 0.01 0.00 0.00 1.000 0.00 8
1708.310 34 1025 53.8 6 0.600 21.1 20.6 141 100 99 129 100 129 0 97 3.1 74 2.6 0.984 7.0 1.86 278 0 12.82 0.11 0.18 0.89 0.00 0.00 0.00 1.000 0.00 8
1708.380 34 1032 54.3 6 0.600 21.1 20.6 141 100 99 129 100 129 0 98 3.2 74 2.8 0.984 7.0 1.86 278 0 12.82 0.08 0.04 1.00 0.00 0.00 0.00 1.000 0.00 8
1708.450 34 1021 52.3 6 0.600 21.1 20.6 141 100 99 129 100 129 0 97 3.1 74 2.6 0.984 7.0 1.86 278 0 12.82 0.07 0.05 0.95 0.00 0.00 0.01 1.000 0.00 8
1708.518 34 1043 53.8 6 0.600 21.1 20.6 141 100 99 129 100 129 0 97 3.2 74 2.8 0.984 7.0 1.92 279 0 12.71 0.13 0.20 0.83 0.00 0.00 0.00 1.000 0.00 8
1708.592 34 1028 53.3 5 0.600 21.1 20.6 141 100 99 129 100 129 0 97 3.1 74 2.7 0.984 7.0 1.92 278 0 12.71 0.08 0.03 0.69 0.00 0.00 0.00 1.000 0.00 8
1708.667 34 1011 53.3 5 0.600 21.1 20.6 141 100 99 129 100 129 0 97 3.1 74 2.6 0.984 7.0 1.86 279 0 12.82 0.14 0.20 0.61 0.01 0.00 0.00 1.000 0.00 8
1708.731 34 1010 53.3 5 0.600 21.1 20.6 141 100 99 129 100 129 0 97 3.1 74 2.6 0.984 7.0 1.86 279 0 12.82 0.07 0.04 0.76 0.00 0.00 0.00 1.000 0.00 8
1708.792 35 1015 53.5 5 0.600 21.1 20.6 141 100 99 129 100 129 0 97 3.2 74 2.7 0.984 7.0 1.92 279 0 12.71 0.12 0.19 0.73 0.00 0.01 0.00 1.000 0.00 8
1708.866 35 1027 51.5 5 0.600 21.1 20.6 141 100 99 129 100 129 0 97 3.0 74 2.6 0.984 7.0 1.92 278 0 12.71 0.14 0.17 0.85 0.00 0.01 0.00 1.000 0.00 8
1708.934 35 1012 53.0 5 0.600 21.1 20.6 141 100 99 129 100 129 0 97 3.1 74 2.6 0.984 7.0 1.86 278 0 12.82 0.08 0.02 0.70 0.00 0.00 0.00 1.000 0.00 8
1709.008 35 1014 51.3 5 0.600 21.1 20.6 141 100 99 129 100 129 0 97 3.0 74 2.5 0.984 7.0 1.92 278 0 12.71 0.06 0.05 0.72 0.00 0.00 0.00 1.000 0.00 8
1709.083 35 1013 52.5 5 0.600 21.1 20.6 141 100 99 129 100 129 0 97 3.1 74 2.6 0.984 7.0 1.86 278 0 12.82 0.13 0.21 0.88 0.00 0.00 0.00 1.000 0.00 8
1709.161 35 1004 51.0 5 0.600 21.1 20.6 141 100 99 129 100 129 0 97 3.0 74 2.5 0.984 7.0 1.86 277 0 12.82 0.12 0.17 0.61 0.00 0.00 0.00 1.000 0.00 8
1709.230 35 989 52.8 5 0.600 21.1 20.6 141 100 99 129 100 129 0 97 3.1 74 2.6 0.977 7.0 1.86 277 0 12.82 0.09 0.05 0.78 0.00 0.00 0.01 1.000 0.00 8
1709.299 35 990 53.3 5 0.600 21.1 20.6 141 100 99 128 100 128 0 97 3.1 74 2.6 0.977 7.0 1.86 277 0 12.82 0.08 0.05 1.04 0.00 0.00 0.00 1.000 0.00 8
1709.365 35 993 52.0 5 0.600 21.1 20.6 141 100 99 128 100 128 0 97 3.1 74 2.6 0.977 7.0 1.86 276 0 12.82 0.11 0.18 0.98 0.00 0.00 0.00 1.000 0.00 8
1709.429 35 998 51.8 5 0.600 21.1 20.6 141 100 99 128 100 128 0 97 3.0 74 2.5 0.977 7.0 1.92 276 0 12.71 0.13 0.17 0.93 0.00 0.00 0.00 1.000 0.00 8
1709.503 35 988 52.5 5 0.600 21.1 21.1 141 100 99 127 100 127 0 97 3.1 74 2.6 0.977 7.0 1.92 276 0 12.71 0.11 0.17 0.81 0.00 0.01 0.00 1.000 0.00 8
1709.577 35 982 52.5 5 0.600 21.1 21.1 141 100 99 127 100 127 0 97 3.1 74 2.5 0.977 7.0 1.86 275 0 12.82 0.12 0.17 0.84 0.00 0.00 0.00 1.000 0.00 8
1709.641 35 972 51.5 5 0.600 21.1 21.1 141 100 99 127 100 127 0 97 3.0 74 2.4 0.977 7.0 1.92 275 0 12.71 0.10 0.03 0.98 0.00 0.00 0.00 1.000 0.00 8
1709.714 35 971 52.0 5 0.600 21.1 21.1 141 100 99 127 100 127 0 96 3.0 74 2.4 0.977 7.0 1.92 276 0 12.71 0.07 0.05 0.68 0.00 0.00 0.01 1.000 0.00 8
1709.780 36 966 52.8 5 0.600 21.1 21.1 141 100 99 127 100 127 0 97 3.1 74 2.5 0.977 7.0 1.92 275 0 12.71 0.07 0.05 0.99 0.01 0.00 0.00 1.000 0.00 8
1709.848 36 959 53.3 5 0.600 21.1 21.1 141 100 99 127 100 127 0 97 3.1 74 2.5 0.977 7.0 1.92 275 0 12.71 0.05 0.20 0.83 0.01 0.00 0.00 1.000 0.00 8
1709.914 36 967 52.5 5 0.600 21.1 21.1 141 100 99 127 100 127 0 97 3.1 74 2.5 0.977 7.0 1.92 275 0 12.71 0.01 0.02 0.97 0.00 0.00 0.00 1.000 0.00 8
1709.978 36 960 53.3 5 0.600 21.1 21.1 141 100 99 127 100 127 0 97 3.1 74 2.5 0.977 7.0 1.92 274 0 12.71 0.00 0.04 0.65 0.00 0.00 0.00 1.000 0.00 8
1710.045 36 971 52.0 5 0.600 21.1 21.1 141 100 99 127 100 127 0 96 3.0 74 2.4 0.977 7.0 1.86 274 0 12.82 0.07 0.22 0.85 0.01 0.00 0.00 1.000 0.00 8
1710.120 36 972 52.0 5 0.600 21.1 21.1 141 100 99 127 100 127 0 97 3.0 74 2.4 0.977 7.0 1.92 274 0 12.71 0.06 0.18 0.69 0.00 0.01 0.01 1.000 0.00 8
1710.184 36 956 52.8 5 0.600 21.1 21.1 141 100 99 127 100 127 0 97 3.1 74 2.5 0.977 7.0 1.86 274 0 12.82 0.00 0.01 0.74 0.00 0.00 0.00 1.000 0.00 8
1710.258 36 961 52.3 5 0.600 21.1 21.1 141 100 99 127 100 127 0 97 3.0 74 2.4 0.977 7.0 1.86 274 0 12.82 0.06 0.18 0.86 0.00 0.00 0.00 1.000 0.00 8
1710.328 36 985 50.8 5 0.600 21.1 21.1 141 100 99 127 100 127 0 97 3.0 74 2.5 0.977 7.0 1.92 274 0 12.71 0.05 0.17 0.86 0.00 0.00 0.00 1.000 0.00 8
1710.397 36 972 52.8 5 0.600 21.1 21.1 141 100 99 127 100 127 0 97 3.1 74 2.5 0.977 7.0 1.86 273 0 12.82 0.05 0.17 0.57 0.00 0.00 0.00 1.000 0.00 8
1710.471 36 949 53.8 5 0.600 21.1 21.1 141 100 99 127 100 127 0 97 3.1 74 2.5 0.977 7.0 1.92 274 0 12.71 0.04 0.16 0.88 0.00 0.00 0.00 1.000 0.00 8
1710.541 36 945 53.5 5 0.600 21.1 21.1 141 100 99 127 100 127 0 96 3.1 74 2.4 0.977 7.0 1.92 273 0 12.71 0.06 0.16 0.60 0.00 0.00 0.00 1.000 0.00 8
1710.604 36 927 52.5 4 0.600 21.1 21.1 141 100 99 127 100 127 0 97 3.1 74 2.4 0.977 7.0 1.92 273 0 12.71 0.05 0.16 0.92 0.00 0.00 0.00 1.000 0.00 8
1710.673 36 929 52.0 4 0.600 21.1 21.1 141 100 99 127 100 127 0 96 3.0 74 2.3 0.977 7.0 1.92 274 0 12.71 0.00 0.01 0.98 0.01 0.00 0.00 1.000 0.00 8
1710.743 36 924 51.8 4 0.600 21.1 21.1 141 100 99 127 100 127 0 96 3.0 74 2.3 0.977 7.0 1.92 273 0 12.71 0.06 0.18 0.95 0.00 0.00 0.00 1.000 0.00 8
1710.806 37 932 51.8 4 0.600 21.1 21.1 141 100 99 127 100 127 0 96 3.0 74 2.3 0.977 7.0 1.92 273 0 12.71 0.05 0.18 0.66 0.00 0.00 0.00 1.000 0.00 8
1710.868 37 943 50.8 3 0.600 21.1 21.1 141 100 99 127 100 127 0 97 3.0 74 2.4 0.977 7.0 1.92 273 0 12.71 0.04 0.16 0.59 0.00 0.00 0.00 1.000 0.00 8
1710.936 37 934 51.8 3 0.600 21.1 21.1 141 100 99 127 100 127 0 96 3.0 74 2.3 0.977 7.0 1.86 273 0 12.82 0.00 0.03 0.99 0.00 0.00 0.00 1.000 0.00 8
1711.005 37 933 52.3 3 0.600 21.1 21.1 141 100 99 127 100 127 0 97 3.0 74 2.3 0.977 7.0 1.92 273 0 12.71 0.02 0.02 0.96 0.00 0.00 0.00 1.000 0.00 8
1711.075 37 923 52.0 3 0.600 21.1 21.1 141 100 99 126 100 126 0 96 3.0 74 2.3 0.977 7.0 1.92 273 0 12.71 0.09 0.19 0.81 0.00 0.00 0.01 1.000 0.00 8
1711.139 37 920 51.5 3 0.600 21.1 21.1 141 100 99 126 100 126 0 96 3.0 74 2.3 0.977 7.0 1.92 273 0 12.71 0.07 0.16 0.55 0.01 0.00 0.00 1.000 0.00 8
1711.209 37 920 51.5 3 0.600 21.1 21.1 141 100 99 126 100 126 0 96 3.0 74 2.3 0.977 7.0 1.92 272 0 12.71 0.02 0.01 1.00 0.01 0.00 0.00 1.000 0.00 8
1711.264 37 909 50.0 3 0.600 21.1 21.1 141 100 99 126 100 126 0 97 2.9 74 2.2 0.977 7.0 1.92 272 0 12.71 0.00 0.02 0.68 0.00 0.01 0.00 1.000 0.00 8
1711.337 37 904 50.0 3 0.600 21.1 21.1 141 100 99 126 100 126 0 97 2.9 74 2.2 0.977 7.0 1.92 272 0 12.71 0.03 0.05 0.94 0.00 0.00 0.00 1.000 0.00 8
1711.399 37 893 50.0 3 0.600 21.1 21.1 141 100 99 126 100 126 0 97 2.9 74 2.2 0.977 6.0 1.92 271 0 12.71 0.09 0.20 0.66 0.00 0.00 0.00 1.000 0.00 8
1711.463 37 875 48.3 3 0.600 21.1 21.1 141 100 99 126 100 126 0 95 2.8 74 2.0 0.977 7.0 1.92 271 0 12.71 0.06 0.16 0.56 0.00 0.00 0.00 1.000 0.00 8
1711.538 37 871 50.0 3 0.600 21.1 21.1 141 100 99 126 100 126 0 97 2.9 74 2.1 0.977 6.0 1.92 271 0 12.71 0.00 0.02 0.73 0.00 0.01 0.00 1.000 0.00 8
1711.612 37 865 49.8 3 0.600 21.1 21.1 141 100 99 126 100 126 0 96 2.8 74 2.0 0.977 7.0 1.92 270 0 12.71 0.06 0.18 0.89 0.00 0.00 0.01 1.000 0.00 8
1711.685 37 854 51.0 3 0.600 21.1 21.1 141 100 99 126 100 126 0 96 2.9 74 2.1 0.977 6.0 1.92 269 0 12.71 0.08 0.18 0.86 0.00 0.00 0.00 1.000 0.00 8
1711.759 37 864 51.0 3 0.600 21.1 21.1 141 100 99 126 100 126 0 96 2.9 74 2.1 0.977 6.0 1.92 268 0 12.71 0.00 0.00 0.99 0.00 0.00 0.00 1.000 0.00 8
1711.820 38 857 51.3 3 0.600 21.1 21.1 141 100 99 126 100 126 0 96 2.9 74 2.1 0.977 6.0 1.92 268 0 12.71 0.05 0.06 0.98 0.00 0.00 0.00 1.000 0.00 8
1711.884 38 851 49.8 3 0.600 21.1 21.1 141 100 99 126 100 126 0 96 2.8 74 2.0 0.977 7.0 1.92 267 0 12.71 0.06 0.18 0.52 0.00 0.00 0.00 1.000 0.00 8
1711.958 38 843 50.8 3 0.600 21.1 21.1 141 100 99 126 100 126 0 96 2.9 74 2.0 0.977 6.0 1.92 267 0 12.71 0.01 0.00 0.98 0.00 0.01 0.00 1.000 0.00 8
1712.032 38 829 50.8 3 0.600 21.1 21.1 141 100 99 126 100 126 0 96 2.9 74 2.0 0.977 6.0 1.92 266 0 12.71 0.06 0.19 0.85 0.00 0.00 0.00 1.000 0.00 8
1712.091 38 829 49.5 3 0.600 21.1 21.1 141 100 99 126 100 126 0 96 2.8 74 1.9 0.977 7.0 1.92 265 0 12.71 0.05 0.16 0.85 0.00 0.00 0.00 1.000 0.00 8
1712.161 38 836 50.3 3 0.600 21.1 21.1 141 100 99 126 100 126 0 96 2.9 74 2.0 0.977 6.0 1.92 264 0 12.71 0.05 0.15 0.55 0.00 0.00 0.00 1.000 0.00 8
1712.235 38 825 49.3 3 0.600 21.1 21.1 141 100 99 126 100 126 0 96 2.8 74 1.9 0.977 7.0 1.92 264 0 12.71 0.00 0.03 1.01 0.00 0.00 0.00 1.000 0.00 8
1712.308 38 836 49.8 3 0.600 21.1 21.1 141 100 99 126 100 126 0 96 2.8 74 2.0 0.977 7.0 1.92 263 0 12.71 0.04 0.04 0.98 0.00 0.00 0.00 1.000 0.00 8
1712.373 38 827 50.3 3 0.600 21.1 21.1 141 100 99 126 100 126 0 96 2.9 74 2.0 0.977 6.0 1.92 263 0 12.71 0.08 0.20 0.83 0.00 0.00 0.00 1.000 0.00 8
1712.451 38 818 49.8 3 0.600 21.1 21.1 141 100 99 126 100 126 0 96 2.8 74 1.9 0.977 7.0 1.92 262 0 12.71 0.05 0.05 0.69 0.00 0.01 0.01 1.000 0.00 8
1712.524 38 822 50.3 3 0.600 21.1 21.1 141 100 99 126 100 126 0 96 2.9 74 2.0 0.977 6.0 1.92 262 0 12.59 0.00 0.05 0.76 0.00 0.00 0.00 1.000 0.00 8
1712.601 38 832 49.5 3 0.600 21.1 21.1 141 100 99 126 100 126 0 96 2.8 74 1.9 0.977 7.0 1.92 262 0 12.71 0.03 0.03 0.77 0.00 0.00 0.00 1.000 0.00 8
1712.679 38 832 51.0 3 0.600 21.1 21.1 141 100 99 126 100 126 0 96 2.9 74 2.0 0.977 6.0 1.92 261 0 12.71 0.02 0.05 0.78 0.00 0.00 0.00 1.000 0.00 8
1712.749 38 837 50.3 3 0.600 21.1 21.1 141 100 99 126 100 126 0 96 2.9 74 2.0 0.977 6.0 1.92 260 0 12.71 0.07 0.25 0.89 0.00 0.00 0.00 1.000 0.00 8
1712.814 39 843 49.3 2 0.600 21.1 21.1 141 100 99 126 100 126 0 96 2.8 74 2.0 0.977 7.0 1.92 260 0 12.71 0.05 0.17 0.60 0.00 0.00 0.00 1.000 0.00 8
1712.891 39 848 50.3 2 0.600 21.1 21.1 141 100 99 126 100 126 0 96 2.9 74 2.0 0.977 6.0 1.92 259 0 12.71 0.05 0.17 0.89 0.00 0.00 0.00 1.000 0.00 8
1712.964 39 849 50.0 2 0.600 21.1 21.1 141 100 99 126 100 126 0 96 2.9 74 2.1 0.977 6.0 1.92 259 0 12.71 0.05 0.16 0.88 0.00 0.00 0.00 1.000 0.00 8
1713.030 39 829 48.8 1 0.600 21.1 21.1 141 100 99 125 100 125 0 95 2.8 74 1.9 0.977 7.0 1.92 258 0 12.71 0.05 0.16 0.60 0.00 0.00 0.00 1.000 0.00 8
1713.108 39 834 47.5 1 0.600 21.1 21.1 141 100 99 125 100 125 0 95 2.7 74 1.9 0.977 7.0 1.92 258 0 12.71 0.06 0.15 0.91 0.00 0.00 0.00 1.000 0.00 8
1713.176 39 840 48.5 1 0.600 21.1 21.1 141 100 99 125 100 125 0 95 2.8 74 2.0 0.977 7.0 1.92 257 0 12.71 0.05 0.17 0.86 0.00 0.00 0.00 1.000 0.00 8
1713.247 39 845 48.3 1 0.600 21.1 21.1 141 100 99 125 100 125 0 95 2.7 74 1.9 0.977 7.0 1.92 257 0 12.71 0.04 0.18 0.58 0.00 0.00 0.00 1.000 0.00 8
1713.316 39 852 47.5 1 0.600 21.1 21.1 141 100 99 125 100 125 0 95 2.7 74 1.9 0.977 7.0 1.92 256 0 12.71 0.05 0.17 0.62 0.00 0.00 0.00 1.000 0.00 8
1713.380 39 833 47.5 1 0.600 21.1 21.1 141 100 99 125 100 125 0 95 2.7 74 1.9 0.977 7.0 1.92 255 0 12.71 0.05 0.18 1.04 0.01 0.00 0.00 1.000 0.00 8
1713.442 39 823 48.5 1 0.600 21.1 21.1 141 100 99 125 100 125 0 95 2.8 74 1.9 0.977 7.0 1.92 255 0 12.71 0.05 0.16 0.82 0.00 0.00 0.00 1.000 0.00 8
1713.510 39 798 48.3 1 0.600 21.1 21.1 141 100 99 125 100 125 0 95 2.7 74 1.8 0.977 7.0 1.92 254 0 12.71 0.01 0.00 0.68 0.00 0.00 0.00 1.000 0.00 8
1713.580 39 796 48.8 1 0.600 21.1 21.1 141 100 99 125 100 125 0 95 2.8 74 1.9 0.977 7.0 1.92 254 0 12.71 0.02 0.03 1.00 0.01 0.00 0.00 1.000 0.00 8
1713.654 39 809 48.3 1 0.600 21.1 21.1 141 100 99 125 100 125 0 95 2.7 74 1.8 0.977 7.0 1.92 253 0 12.71 0.02 0.07 0.96 0.00 0.00 0.00 1.000 0.00 8
1713.722 39 791 46.5 1 0.600 21.1 21.1 141 100 99 125 100 125 0 95 2.6 74 1.7 0.977 7.0 1.92 251 0 12.59 0.07 0.20 0.84 0.00 0.00 0.00 1.000 0.00 8
1713.795 40 781 47.3 1 0.600 21.1 21.1 141 100 99 125 100 125 0 95 2.7 74 1.8 0.977 7.0 1.92 251 0 12.59 0.05 0.20 0.57 0.00 0.00 0.00 1.000 0.00 8
1713.866 40 774 47.5 1 0.600 21.1 21.1 141 100 99 125 100 125 0 95 2.7 74 1.7 0.977 7.0 1.92 250 0 12.71 0.12 0.17 0.91 0.00 0.00 0.00 1.000 0.00 8
1713.934 40 769 49.0 1 0.600 21.1 21.7 141 100 99 125 100 125 0 96 2.8 74 1.8 0.977 7.0 1.92 250 0 12.71 0.10 0.11 0.59 0.00 0.00 0.00 1.000 0.00 8
1714.008 40 752 50.0 1 0.600 21.1 21.7 141 100 99 125 100 125 0 96 2.9 74 1.8 0.977 6.0 1.92 249 0 12.59 0.10 0.02 0.76 0.00 0.00 0.00 1.000 0.00 8
1714.086 40 738 49.5 1 0.600 21.1 21.7 141 100 99 125 100 125 0 96 2.8 74 1.7 0.977 7.0 1.92 249 0 12.59 0.14 0.22 0.61 0.00 0.00 0.00 1.000 0.00 8
1714.161 40 743 49.5 1 0.600 21.1 21.7 141 100 99 125 100 125 0 96 2.8 74 1.7 0.977 7.0 1.92 248 0 12.59 0.09 0.01 1.06 0.01 0.00 0.00 1.000 0.00 8
1714.220 40 746 49.3 0 0.600 21.1 21.7 141 100 99 125 100 125 0 96 2.8 74 1.7 0.977 7.0 1.92 247 0 12.71 0.09 0.03 0.98 0.00 0.00 0.00 1.000 0.00 8
1714.294 40 746 50.0 0 0.600 21.1 21.7 141 100 99 125 100 125 0 96 2.9 74 1.8 0.977 6.0 1.92 246 0 12.59 0.08 0.06 0.66 0.00 0.00 0.00 1.000 0.00 8
1714.372 40 745 49.0 0 0.600 21.1 21.7 141 100 99 125 100 125 0 96 2.8 74 1.7 0.977 7.0 1.92 245 0 12.59 0.03 0.19 0.87 0.00 0.00 0.00 1.000 0.00 8
1714.446 40 737 48.5 0 0.600 21.1 21.7 141 100 99 125 100 125 0 95 2.8 74 1.7 0.977 7.0 1.92 245 0 12.59 0.13 0.18 0.90 0.00 0.00 0.00 1.000 0.00 8
1714.510 40 719 47.0 0 0.600 21.1 21.7 141 100 99 125 100 125 0 95 2.7 74 1.6 0.977 7.0 1.92 245 0 12.59 0.13 0.17 0.59 0.00 0.00 0.00 1.000 0.00 8
1714.580 40 718 48.3 0 0.600 21.1 21.7 141 100 99 125 100 125 0 95 2.7 74 1.6 0.977 7.0 1.92 244 0 12.59 0.14 0.17 0.63 0.00 0.00 0.00 1.000 0.00 8
1714.645 40 717 45.8 0 0.600 21.1 21.7 141 100 99 125 100 125 0 94 2.6 74 1.6 0.977 7.0 1.92 243 0 12.59 0.08 0.02 1.02 0.00 0.01 0.00 1.000 0.00 8
1714.713 40 703 47.5 0 0.600 21.1 21.7 141 100 99 125 100 125 0 95 2.7 74 1.6 0.977 7.0 1.92 243 0 12.59 0.08 0.04 0.96 0.00 0.00 0.00 1.000 0.00 8
1714.784 41 699 47.5 0 0.600 21.1 21.7 141 100 99 125 100 125 0 95 2.7 74 1.6 0.977 7.0 1.92 242 0 12.59 0.08 0.06 0.70 0.01 0.00 0.00 1.000 0.00 8
1714.843 41 677 48.0 0 0.600 21.1 21.7 141 100 99 124 100 124 0 95 2.7 74 1.5 0.977 7.0 1.98 241 0 12.47 0.07 0.05 0.98 0.00 0.00 0.00 1.000 0.00 8
1714.913 41 668 47.0 0 0.600 21.1 21.7 141 100 99 124 100 124 0 95 2.6 74 1.4 0.977 7.0 1.92 239 0 12.59 0.15 0.19 0.81 0.01 0.00 0.00 1.000 0.00 8
1714.988 41 680 46.3 0 0.600 21.1 21.7 141 100 99 124 100 124 0 94 2.6 74 1.5 0.977 7.0 1.92 238 0 12.59 0.09 0.03 0.82 0.00 0.00 0.00 1.000 0.00 8
1715.053 41 669 49.3 0 0.600 21.1 21.7 141 100 99 124 100 124 0 95 2.8 74 1.6 0.977 7.0 1.98 238 0 12.47 0.12 0.19 0.88 0.01 0.00 0.00 1.000 0.00 8
1715.127 41 672 46.5 0 0.600 21.1 21.7 141 100 99 124 100 124 0 94 2.6 74 1.5 0.977 7.0 1.92 237 0 12.59 0.12 0.16 0.86 0.00 0.00 0.00 1.000 0.00 8
1715.201 41 663 49.8 0 0.600 21.1 21.7 141 100 99 124 100 124 0 95 2.8 74 1.5 0.977 7.0 1.92 237 0 12.59 0.13 0.17 0.86 0.00 0.00 0.00 1.000 0.00 8
1715.270 41 668 46.8 0 0.600 21.1 21.7 141 100 99 124 100 124 0 94 2.6 74 1.4 0.977 7.0 1.92 236 0 12.59 0.10 0.01 0.74 0.00 0.00 0.00 1.000 0.00 8
1715.338 41 680 47.5 0 0.600 21.1 21.7 141 100 99 124 100 124 0 95 2.7 74 1.5 0.977 7.0 1.92 235 0 12.59 0.12 0.21 0.87 0.00 0.00 0.00 1.000 0.00 8
1715.414 41 674 49.5 0 0.600 21.1 21.7 141 100 99 124 100 124 0 95 2.8 74 1.6 0.977 7.0 1.92 234 0 12.59 0.12 0.18 0.58 0.00 0.00 0.00 1.000 0.00 8
1715.483 41 678 46.8 0 0.600 21.1 21.7 141 100 99 124 100 124 0 94 2.6 74 1.5 0.977 7.0 1.98 233 0 12.47 0.08 0.03 0.77 0.00 0.00 0.00 1.000 0.00 8
1715.555 41 671 48.8 0 0.600 21.1 21.7 141 100 99 124 100 124 0 95 2.7 74 1.5 0.977 7.0 1.92 232 0 12.59 0.13 0.19 0.62 0.00 0.00 0.00 1.000 0.00 8
1715.629 41 674 48.5 0 0.600 21.1 21.7 141 100 99 124 100 124 0 95 2.7 74 1.5 0.977 7.0 1.92 232 0 12.59 0.14 0.16 0.64 0.00 0.00 0.00 1.000 0.00 8
1715.695 41 677 48.0 0 0.600 21.1 21.7 141 100 99 124 100 124 0 95 2.7 74 1.5 0.977 7.0 1.92 231 0 12.59 0.08 0.03 1.05 0.00 0.00 0.00 1.000 0.00 8
1715.759 41 671 48.0 0 0.600 21.1 21.7 141 100 99 124 100 124 0 95 2.7 74 1.5 0.977 7.0 1.92 231 0 12.59 0.13 0.18 0.57 0.00 0.00 0.00 1.000 0.00 8
1715.820 42 669 49.8 0 0.600 21.1 21.7 141 100 99 124 100 124 0 95 2.8 74 1.6 0.977 7.0 1.92 230 0 12.59 0.07 0.03 0.75 0.00 0.00 0.00 1.000 0.00 8
1715.888 42 663 47.0 0 0.600 21.1 21.7 141 100 99 124 100 124 0 95 2.6 74 1.4 0.977 7.0 1.98 230 0 12.47 0.08 0.03 0.70 0.00 0.00 0.00 1.000 0.00 8
1715.961 42 672 49.0 0 0.600 21.1 22.2 141 100 99 124 100 124 0 95 2.8 74 1.6 0.977 7.0 1.92 229 0 12.59 0.13 0.19 0.88 0.00 0.00 0.00 1.000 0.00 8
1716.040 42 678 50.8 0 0.600 21.1 22.2 141 100 99 124 100 124 0 96 2.9 74 1.6 0.977 6.0 1.92 229 0 12.59 0.11 0.20 0.86 0.00 0.00 0.01 1.000 0.00 8
1716.113 42 681 48.0 0 0.600 21.1 22.2 141 100 99 124 100 124 0 95 2.7 74 1.5 0.977 7.0 1.92 228 0 12.59 0.15 0.15 0.89 0.00 0.00 0.00 1.000 0.00 8
1716.187 42 688 48.5 0 0.600 21.1 22.2 141 100 99 124 100 124 0 95 2.7 74 1.5 0.977 7.0 1.92 228 0 12.59 0.12 0.17 0.63 0.00 0.00 0.00 1.000 0.00 8
1716.252 42 687 49.5 0 0.600 21.1 22.2 141 100 99 124 100 124 0 95 2.8 74 1.6 0.977 7.0 1.92 227 0 12.59 0.07 0.00 0.76 0.00 0.00 0.00 1.000 0.00 8
1716.326 42 678 48.0 0 0.600 21.1 22.2 157 100 99 124 100 124 0 95 2.7 74 1.5 0.977 7.0 1.92 227 0 12.59 0.07 0.04 0.73 0.00 0.00 0.00 1.000 0.00 8
1716.396 42 682 51.0 0 0.600 21.1 22.2 157 100 99 124 100 124 0 96 2.9 74 1.6 0.977 6.0 1.92 227 0 12.59 0.12 0.21 0.89 0.01 0.01 0.00 1.000 0.00 8
1716.469 42 686 51.5 1 0.600 21.1 22.2 141 100 99 124 100 124 0 96 2.9 74 1.7 0.977 6.0 1.92 226 0 12.59 0.07 0.03 0.71 0.00 0.00 0.00 1.000 0.00 8
1716.539 42 700 49.3 1 0.600 21.1 22.2 141 100 99 124 100 124 0 95 2.8 74 1.6 0.977 7.0 1.92 225 0 12.59 0.08 0.05 0.75 0.00 0.00 0.00 1.000 0.00 8
1716.613 42 701 52.5 1 0.600 21.1 22.2 141 100 99 124 100 124 0 96 3.0 74 1.8 0.977 6.0 1.92 226 0 12.59 0.06 0.09 1.02 0.00 0.00 0.00 1.000 0.00 8
1716.687 42 704 53.0 1 0.600 21.1 22.2 157 100 99 124 100 124 0 96 3.0 74 1.8 0.977 6.0 1.92 225 0 12.59 0.07 0.04 0.97 0.00 0.00 0.00 1.000 0.00 8
1716.755 42 710 50.5 1 0.600 21.1 22.2 157 100 99 124 100 124 0 96 2.9 74 1.7 0.977 6.0 1.92 225 0 12.59 0.13 0.20 0.86 0.00 0.00 0.00 1.000 0.00 8
1716.825 43 720 52.8 1 0.600 21.1 22.2 157 100 99 124 100 124 0 96 3.0 74 1.8 0.977 6.0 1.92 225 0 12.59 0.13 0.20 0.85 0.00 0.00 0.00 1.000 0.00 8
1716.894 43 727 53.5 1 0.600 21.1 22.2 141 100 99 124 100 124 0 96 3.0 74 1.8 0.977 6.0 1.92 226 0 12.59 0.12 0.16 0.58 0.00 0.00 0.01 1.000 0.00 8
1716.959 43 721 52.0 1 0.600 21.1 22.2 141 100 99 124 100 124 0 96 2.9 74 1.7 0.977 6.0 1.92 226 0 12.59 0.08 0.02 0.75 0.00 0.00 0.00 1.000 0.00 8
1717.028 43 741 53.8 1 0.600 21.1 22.2 141 100 99 124 100 124 0 96 3.0 74 1.9 0.977 6.0 1.92 226 0 12.59 0.10 0.05 1.01 0.00 0.00 0.01 1.000 0.00 8
1717.096 43 744 51.8 1 0.600 21.1 22.2 141 100 99 124 100 124 0 96 2.9 74 1.8 0.977 6.0 1.92 226 0 12.59 0.11 0.18 0.56 0.00 0.00 0.01 1.000 0.00 8
1717.166 43 734 51.5 1 0.600 21.1 22.2 141 100 99 124 100 124 0 96 2.9 74 1.8 0.977 6.0 1.92 226 0 12.59 0.13 0.17 0.90 0.00 0.00 0.00 1.000 0.00 8
1717.231 43 750 53.0 1 0.600 21.1 22.2 141 100 99 124 100 124 0 96 3.0 74 1.9 0.977 6.0 1.92 227 0 12.71 0.08 0.04 0.99 0.00 0.01 0.00 1.000 0.00 8
1717.304 43 768 53.3 1 0.600 21.1 22.2 141 100 99 123 100 123 0 97 3.0 74 1.9 0.977 6.0 1.92 227 0 12.59 0.12 0.17 0.55 0.00 0.00 0.00 1.000 0.00 8
1717.374 43 778 52.3 1 0.600 21.1 22.2 141 100 99 123 100 123 0 96 2.9 74 1.9 0.977 6.0 1.92 227 0 12.59 0.12 0.17 0.63 0.01 0.00 0.00 1.000 0.00 8
1717.443 43 774 50.0 1 0.600 21.1 22.2 141 100 99 123 100 123 0 96 2.8 74 1.8 0.977 6.0 1.92 227 0 12.59 0.12 0.20 0.90 0.00 0.01 0.00 1.000 0.00 8
1717.504 43 777 51.8 1 0.600 21.1 22.2 141 100 99 123 100 123 0 96 2.9 74 1.9 0.977 6.0 1.92 228 0 12.71 0.13 0.17 0.87 0.00 0.00 0.00 1.000 0.00 8
1717.570 43 769 50.8 1 0.600 21.1 22.2 141 100 99 123 100 123 0 96 2.8 74 1.8 0.977 6.0 1.92 228 0 12.71 0.08 0.01 0.96 0.00 0.00 0.00 1.000 0.00 8
1717.631 43 762 49.8 1 0.600 21.1 22.2 141 100 99 123 100 123 0 96 2.8 74 1.8 0.977 7.0 1.92 228 0 12.59 0.09 0.04 0.94 0.00 0.00 0.00 1.000 0.00 8
1717.697 43 772 52.5 1 0.600 21.1 22.2 141 100 99 123 100 123 0 96 2.9 74 1.9 0.977 6.0 1.92 229 0 12.71 0.08 0.04 0.93 0.00 0.00 0.00 1.000 0.00 8
1717.763 43 780 50.8 1 0.600 21.1 22.2 141 100 99 123 100 123 0 96 2.8 74 1.8 0.977 6.0 1.92 229 0 12.71 0.10 0.19 0.81 0.00 0.00 0.00 1.000 0.00 8
1717.826 44 780 50.5 1 0.600 21.1 22.2 141 100 99 123 100 123 0 96 2.8 74 1.8 0.977 6.0 1.92 229 0 12.59 0.13 0.15 0.84 0.00 0.00 0.01 1.000 0.00 8
1717.884 44 777 51.3 1 0.600 21.1 22.2 141 100 99 123 100 123 0 96 2.9 74 1.9 0.977 6.0 1.92 229 0 12.71 0.05 0.15 0.82 0.00 0.00 0.00 1.000 0.00 8
1717.950 44 780 49.0 1 0.600 21.1 22.2 141 100 99 123 100 123 0 96 2.7 74 1.8 0.977 7.0 1.92 229 0 12.59 0.05 0.14 0.81 0.00 0.00 0.00 1.000 0.00 8
1718.016 44 771 50.0 1 0.600 21.1 22.2 141 100 99 123 100 123 0 96 2.8 74 1.8 0.977 6.0 1.92 229 0 12.59 0.05 0.16 0.83 0.00 0.00 0.00 1.000 0.00 8
1718.082 44 772 52.0 1 0.600 21.1 22.2 141 100 99 123 100 123 0 96 2.9 74 1.9 0.977 6.0 1.92 230 0 12.59 0.00 0.01 0.67 0.00 0.00 0.00 1.000 0.00 8
1718.151 44 774 52.0 1 0.600 21.1 22.2 141 100 99 123 100 123 0 96 2.9 74 1.9 0.977 6.0 1.92 230 0 12.71 0.01 0.02 0.72 0.00 0.00 0.00 1.000 0.00 8
1718.214 44 778 49.8 1 0.600 21.1 22.2 137 100 99 123 100 123 0 96 2.8 74 1.8 0.977 7.0 1.92 230 0 12.71 0.07 0.19 0.88 0.00 0.00 0.00 1.000 0.00 8
1718.289 44 780 49.0 1 0.600 21.1 22.2 137 100 99 123 100 123 0 96 2.7 74 1.8 0.977 7.0 1.92 230 0 12.71 0.00 0.01 0.96 0.00 0.00 0.00 1.000 0.00 8
1718.358 44 768 50.5 1 0.600 21.1 22.2 137 100 99 123 100 123 0 96 2.8 74 1.8 0.977 6.0 1.92 230 0 12.59 0.07 0.18 0.84 0.00 0.00 0.00 1.000 0.00 8
1718.436 44 764 50.8 1 0.600 21.1 22.2 137 100 99 123 100 123 0 96 2.8 74 1.8 0.977 6.0 1.92 231 0 12.71 0.00 0.01 0.98 0.00 0.00 0.00 1.000 0.00 8
1718.505 44 764 52.3 1 0.600 21.1 22.2 137 100 99 123 100 123 0 96 2.9 74 1.8 0.977 6.0 1.92 231 0 12.71 0.07 0.18 0.59 0.00 0.00 0.00 1.000 0.00 8
1718.571 44 776 49.3 1 0.600 21.1 22.2 137 100 99 123 100 123 0 96 2.7 74 1.7 0.977 7.0 1.92 231 0 12.71 0.05 0.16 0.64 0.00 0.00 0.01 1.000 0.00 8
1718.645 44 779 49.0 1 0.600 21.1 22.2 137 100 99 123 100 123 0 96 2.7 74 1.8 0.977 7.0 1.92 231 0 12.59 0.01 0.01 0.75 0.00 0.00 0.00 1.000 0.00 8
1718.713 44 799 49.3 1 0.600 21.1 22.2 137 100 99 123 100 123 0 96 2.7 74 1.8 0.977 7.0 1.92 231 0 12.59 0.01 0.03 0.76 0.00 0.00 0.00 1.000 0.00 8
1718.779 45 787 51.3 1 0.600 21.1 22.2 137 100 99 123 100 123 0 96 2.9 74 1.9 0.977 6.0 1.92 231 0 12.71 0.07 0.19 0.89 0.00 0.00 0.00 1.000 0.00 8
1718.858 45 783 50.8 1 0.600 21.1 22.2 137 100 99 123 100 123 0 96 2.8 74 1.8 0.977 6.0 1.92 232 0 12.71 0.05 0.17 0.58 0.00 0.00 0.00 1.000 0.00 8
1718.932 45 780 50.5 1 0.600 21.1 22.2 137 100 99 123 100 123 0 96 2.8 74 1.8 0.977 6.0 1.92 232 0 12.71 0.00 0.02 1.05 0.00 0.00 0.00 1.000 0.00 8
1718.997 45 777 49.3 1 0.600 21.1 22.2 137 100 99 123 100 123 0 96 2.7 74 1.7 0.977 7.0 1.92 232 0 12.59 0.01 0.02 0.99 0.00 0.00 0.00 1.000 0.00 8
1719.075 45 764 49.5 1 0.600 21.1 22.2 137 100 99 123 100 123 0 96 2.8 74 1.8 0.977 7.0 1.92 232 0 12.59 0.03 0.05 0.67 0.00 0.00 0.00 1.000 0.00 8
1719.144 45 736 47.3 1 0.600 21.1 22.2 137 100 99 123 100 123 0 95 2.6 74 1.6 0.977 7.0 1.92 231 0 12.59 0.08 0.20 0.90 0.00 0.00 0.00 1.000 0.00 8
1719.212 45 746 50.3 1 0.600 21.1 22.2 137 100 99 123 100 123 0 96 2.8 74 1.7 0.977 6.0 1.92 232 0 12.71 0.00 0.02 0.99 0.00 0.00 0.00 1.000 0.00 8
1719.291 45 761 49.5 1 0.600 21.1 22.2 137 100 99 123 100 123 0 96 2.8 74 1.8 0.977 7.0 1.92 232 0 12.71 0.05 0.18 0.83 0.00 0.00 0.00 1.000 0.00 8
1719.360 45 771 49.5 1 0.600 21.1 22.2 137 100 99 123 100 123 0 96 2.8 74 1.8 0.977 7.0 1.92 231 0 12.71 0.06 0.16 0.88 0.00 0.00 0.00 1.000 0.00 8
1719.420 45 759 47.8 1 0.600 21.1 22.2 137 100 99 123 100 123 0 95 2.6 74 1.6 0.977 7.0 1.92 231 0 12.71 0.05 0.16 0.59 0.00 0.01 0.00 1.000 0.00 8
1719.491 45 762 49.3 1 0.600 21.1 22.2 137 100 99 123 100 123 0 96 2.7 74 1.7 0.977 7.0 1.92 231 0 12.71 0.04 0.16 0.88 0.00 0.00 0.01 1.000 0.00 8
1719.560 45 757 50.8 1 0.600 21.1 22.2 137 100 99 123 100 123 0 96 2.8 74 1.8 0.977 6.0 1.92 231 0 12.59 0.00 0.00 0.99 0.00 0.00 0.00 1.000 0.00 8
1719.638 45 749 50.8 1 0.600 21.1 22.2 137 100 99 123 100 123 0 96 2.8 74 1.7 0.977 6.0 1.92 231 0 12.59 0.07 0.18 0.83 0.00 0.00 0.01 1.000 0.00 8
1719.698 45 745 48.3 1 0.600 21.1 22.2 137 100 99 123 100 123 0 95 2.7 74 1.7 0.977 7.0 1.92 231 0 12.71 0.08 0.16 0.61 0.00 0.00 0.00 1.000 0.00 8
1719.776 46 750 48.8 1 0.600 21.1 22.2 137 100 99 123 100 123 0 95 2.7 74 1.7 0.977 7.0 1.92 230 0 12.71 0.00 0.00 1.01 0.00 0.00 0.00 1.000 0.00 8
1719.840 46 744 50.5 1 0.600 21.1 22.2 137 100 99 123 100 123 0 96 2.8 74 1.7 0.977 6.0 1.92 231 0 12.59 0.02 0.04 0.72 0.00 0.00 0.00 1.000 0.00 8
1719.920 46 742 51.3 1 0.600 21.1 22.2 137 100 99 123 100 123 0 96 2.9 74 1.8 0.977 6.0 1.92 231 0 12.59 0.01 0.04 1.01 0.00 0.00 0.01 1.000 0.00 8
1719.989 46 746 50.0 1 0.600 21.1 22.2 137 100 99 123 100 123 0 96 2.8 74 1.7 0.977 6.0 1.92 230 0 12.71 0.04 0.05 0.73 0.00 0.00 0.00 1.000 0.00 8
1720.063 46 710 49.0 1 0.600 21.1 22.2 137 100 99 123 100 123 0 95 2.7 74 1.6 0.977 7.0 1.92 230 0 12.59 0.01 0.06 1.01 0.00 0.00 0.00 1.000 0.00 8
1720.141 46 727 49.8 1 0.600 21.1 22.2 137 100 99 123 100 123 0 95 2.8 74 1.7 0.977 7.0 1.92 231 0 12.59 0.06 0.20 0.85 0.00 0.00 0.01 1.000 0.00 8
1720.210 46 723 52.0 1 0.600 21.1 22.2 137 100 99 123 100 123 0 96 2.9 74 1.7 0.977 6.0 1.92 230 0 12.59 0.00 0.00 1.02 0.00 0.00 0.00 1.000 0.00 8
1720.283 46 723 50.0 1 0.600 21.1 22.8 137 100 99 123 100 123 0 96 2.8 74 1.7 0.977 6.0 1.92 230 0 12.59 0.07 0.18 0.85 0.01 0.00 0.00 1.000 0.00 8
1720.352 46 734 48.8 1 0.600 21.1 22.8 137 100 99 123 100 123 0 95 2.7 74 1.7 0.977 7.0 1.92 230 0 12.59 0.06 0.15 0.88 0.00 0.00 0.00 1.000 0.00 8
1720.425 46 723 51.0 1 0.600 21.1 22.8 137 100 99 123 100 123 0 96 2.9 74 1.7 0.977 6.0 1.92 230 0 12.71 0.05 0.15 0.58 0.00 0.00 0.00 1.000 0.00 8
1720.504 46 722 52.0 1 0.600 21.1 22.8 137 100 99 123 100 123 0 96 2.9 74 1.7 0.977 6.0 1.92 230 0 12.59 0.00 0.02 1.04 0.00 0.00 0.00 1.000 0.00 8
1720.574 46 712 51.3 1 0.600 21.1 22.8 137 100 99 123 100 123 0 96 2.9 74 1.7 0.977 6.0 1.92 230 0 12.59 0.07 0.18 0.87 0.00 0.00 0.00 1.000 0.00 8
1720.639 46 733 49.5 1 0.600 21.1 22.8 137 100 99 123 100 123 0 95 2.8 74 1.7 0.977 7.0 1.92 230 0 12.59 0.05 0.16 0.87 0.00 0.00 0.00 1.000 0.00 8
1720.712 46 724 52.5 1 0.600 21.1 22.8 137 100 99 123 100 123 0 96 2.9 74 1.7 0.977 6.0 1.92 231 0 12.59 0.07 0.17 0.86 0.00 0.00 0.00 1.000 0.00 8
1720.787 47 723 52.5 1 0.600 21.1 22.8 137 100 99 123 100 123 0 96 2.9 74 1.7 0.977 6.0 1.92 231 0 12.59 0.00 0.02 1.00 0.01 0.00 0.00 1.000 0.00 8
1720.847 47 719 49.8 1 0.600 21.1 22.8 137 100 99 123 100 123 0 95 2.8 74 1.7 0.977 7.0 1.92 231 0 12.59 0.03 0.03 0.72 0.00 0.00 0.00 1.000 0.00 8
1720.920 47 720 52.8 1 0.600 21.1 22.8 153 100 99 123 100 123 0 96 2.9 74 1.7 0.977 6.0 1.92 232 0 12.59 0.06 0.18 0.86 0.01 0.00 0.00 1.000 0.00 8
1720.999 47 734 53.8 2 0.600 21.1 22.8 153 100 99 123 100 123 68 96 9.8 74 6.0 0.977 6.0 1.92 231 0 12.59 0.01 0.01 0.99 0.00 0.00 0.00 1.000 0.00 8
1721.073 47 726 54.5 3 0.600 21.1 22.8 137 100 99 123 100 123 0 96 3.1 74 1.9 0.977 6.0 1.92 231 0 12.59 0.05 0.18 0.88 0.00 0.00 0.00 1.000 0.00 8
1721.146 47 769 52.5 3 0.600 21.1 22.8 137 100 99 123 100 123 0 96 2.9 74 1.9 0.977 6.0 1.92 232 0 12.71 0.06 0.17 0.88 0.00 0.00 0.00 1.000 0.00 8
1721.220 47 764 53.8 3 0.600 21.1 22.8 137 100 99 123 100 123 0 97 3.0 74 1.9 0.977 6.0 1.92 232 0 12.71 0.06 0.16 0.88 0.00 0.00 0.00 1.000 0.00 8
1721.289 47 665 55.0 3 0.600 21.1 22.8 153 100 99 123 100 123 0 96 3.1 74 1.7 0.977 6.0 1.92 232 0 12.59 0.02 0.01 0.89 0.00 0.00 0.01 1.000 0.00 8
1721.367 47 619 60.8 3 0.600 21.1 22.8 153 100 99 123 100 123 0 97 3.4 75 1.8 0.977 6.0 1.98 231 0 12.47 0.01 0.02 0.72 0.00 0.00 0.00 1.000 0.00 8
1721.441 47 678 57.8 3 0.600 21.1 22.8 153 100 99 123 100 123 0 96 3.2 75 1.8 0.977 6.0 1.92 230 0 12.59 0.02 0.05 0.76 0.00 0.00 0.00 1.000 0.00 8
1721.521 47 731 58.3 3 0.600 21.1 22.8 137 100 99 123 100 123 0 97 3.3 74 2.0 0.977 6.0 1.92 229 0 12.59 0.06 0.22 0.91 0.00 0.00 0.00 1.000 0.00 8
1721.589 47 738 61.3 3 0.600 21.1 22.8 137 100 99 123 100 123 0 97 3.4 74 2.1 0.977 6.0 1.92 230 0 12.71 0.00 0.02 1.02 0.00 0.00 0.00 1.000 0.00 8
1721.664 47 813 59.5 3 0.600 21.1 22.8 137 100 99 123 100 123 0 97 3.4 74 2.3 0.977 6.0 1.92 230 0 12.71 0.05 0.18 0.85 0.00 0.01 0.00 1.000 0.00 8
1721.729 47 801 58.5 3 0.600 21.1 22.8 137 100 99 123 100 123 0 97 3.3 73 2.2 0.977 6.0 1.92 231 0 12.71 0.00 0.02 0.99 0.00 0.00 0.01 1.000 0.00 8
1721.797 48 859 56.8 3 0.600 21.1 22.8 137 100 99 123 100 123 0 97 3.2 74 2.3 0.977 6.0 1.92 231 0 12.71 0.02 0.05 0.57 0.00 0.00 0.00 1.000 0.00 8
1721.868 48 878 55.8 3 0.600 21.1 22.8 137 100 99 123 100 123 0 97 3.1 73 2.3 0.977 6.0 1.92 232 0 12.71 0.11 0.05 1.02 0.00 0.00 0.00 1.000 0.00 8
1721.937 48 911 54.5 3 0.600 21.1 22.8 137 100 99 123 100 123 0 96 3.1 73 2.4 0.977 7.0 1.92 233 0 12.71 0.09 0.05 0.70 0.00 0.00 0.00 1.000 0.00 8
1722.005 48 915 53.8 3 0.600 21.1 22.8 137 100 99 123 100 123 0 97 3.0 73 2.3 0.977 7.0 1.92 234 0 12.71 0.08 0.04 0.73 0.00 0.00 0.00 1.000 0.00 8
1722.075 48 929 53.0 3 0.600 21.1 22.8 137 100 99 123 100 123 0 97 3.0 73 2.3 0.977 7.0 1.92 235 0 12.71 0.12 0.20 0.89 0.00 0.00 0.00 1.000 0.00 8
1722.140 48 925 53.0 3 0.600 21.1 22.8 137 100 99 123 100 123 0 96 3.0 73 2.3 0.977 7.0 1.86 236 0 12.82 0.07 0.05 0.98 0.00 0.00 0.00 1.000 0.00 8
1722.204 48 926 52.3 3 0.600 21.1 22.8 153 100 99 123 100 123 0 97 2.9 73 2.2 0.977 7.0 1.92 237 0 12.71 0.13 0.21 0.71 0.00 0.00 0.00 1.000 0.00 8
1722.282 48 923 50.3 3 0.600 21.1 22.8 153 100 99 123 100 123 0 97 2.8 73 2.2 0.977 7.0 1.86 237 0 12.82 0.13 0.17 0.84 0.00 0.00 0.00 1.000 0.00 8
1722.356 48 930 51.5 3 0.600 21.1 22.8 153 100 99 123 100 123 0 96 2.9 73 2.2 0.977 7.0 1.86 239 0 12.82 0.16 0.18 0.60 0.00 0.00 0.00 1.000 0.00 8
1722.425 48 918 51.8 3 0.600 21.1 22.8 137 100 99 123 100 123 0 96 2.9 73 2.2 0.977 7.0 1.86 239 0 12.82 0.07 0.03 0.93 0.00 0.00 0.00 1.000 0.00 8
1722.490 48 918 52.8 3 0.600 21.1 22.8 137 100 99 123 100 123 0 96 3.0 73 2.3 0.977 7.0 1.86 240 0 12.82 0.12 0.17 0.85 0.00 0.00 0.00 1.000 0.00 8
1722.555 48 922 51.8 3 0.600 21.1 22.8 137 100 99 123 100 123 0 96 2.9 73 2.2 0.977 7.0 1.86 241 0 12.82 0.12 0.16 0.57 0.00 0.00 0.00 1.000 0.00 8
1722.624 48 909 52.8 3 0.600 21.1 22.8 137 100 99 123 100 123 0 96 2.9 73 2.2 0.977 7.0 1.92 242 0 12.71 0.07 0.01 0.75 0.00 0.00 0.00 1.000 0.00 8
1722.693 48 906 52.5 3 0.600 21.1 22.8 137 100 99 123 100 123 0 97 3.0 73 2.3 0.977 7.0 1.92 242 0 12.71 0.08 0.05 1.02 0.00 0.00 0.00 1.000 0.00 8
1722.762 48 907 52.5 4 0.600 21.1 22.8 137 100 99 123 100 123 0 97 3.0 73 2.3 0.977 7.0 1.86 243 0 12.82 0.08 0.05 0.96 0.00 0.00 0.00 1.000 0.00 8
1722.831 49 909 52.0 4 0.600 21.1 22.8 153 100 99 123 100 123 0 96 2.9 73 2.2 0.977 7.0 1.86 243 0 12.82 0.07 0.05 0.96 0.00 0.00 0.00 1.000 0.00 8
1722.900 49 906 51.8 4 0.600 21.1 22.8 153 100 99 123 100 123 0 97 2.9 73 2.2 0.977 7.0 1.86 244 0 12.82 0.08 0.06 0.96 0.00 0.00 0.00 1.000 0.00 8
1722.965 49 910 53.5 4 0.600 21.1 22.8 153 100 99 123 100 123 0 96 3.0 73 2.3 0.977 7.0 1.86 244 0 12.82 0.15 0.20 0.83 0.00 0.00 0.00 1.000 0.00 8
1723.034 49 892 53.0 4 0.600 21.1 22.8 137 100 99 123 100 123 0 96 3.0 73 2.2 0.977 6.0 1.92 245 0 12.71 0.08 0.03 0.58 0.00 0.00 0.00 1.000 0.00 8
1723.108 49 889 53.0 4 0.600 21.1 22.8 137 100 99 123 100 123 0 96 3.0 73 2.2 0.977 6.0 1.92 246 0 12.71 0.15 0.19 0.89 0.01 0.00 0.00 1.000 0.00 8
1723.168 49 891 53.3 4 0.600 21.1 22.8 137 100 99 123 100 123 0 96 3.0 73 2.2 0.977 6.0 1.92 247 0 12.71 0.13 0.17 0.60 0.00 0.00 0.00 1.000 0.00 8
1723.233 49 902 54.3 4 0.600 21.1 22.8 137 100 99 123 100 123 0 97 3.0 73 2.3 0.977 7.0 1.86 247 0 12.82 0.07 0.03 1.02 0.00 0.00 0.00 1.000 0.00 8
1723.306 49 907 52.3 4 0.600 21.1 22.8 137 100 99 123 100 123 0 97 2.9 73 2.2 0.977 7.0 1.92 248 0 12.71 0.13 0.17 0.82 0.00 0.00 0.00 1.000 0.00 8
1723.379 49 907 53.5 4 0.600 21.1 22.8 137 100 99 123 100 123 0 97 3.0 73 2.3 0.977 7.0 1.86 249 0 12.82 0.13 0.17 0.59 0.00 0.00 0.00 1.000 0.00 8
1723.449 49 901 55.3 4 0.600 21.1 22.8 137 100 99 123 100 123 0 97 3.1 73 2.3 0.977 7.0 1.86 250 0 12.82 0.13 0.17 0.93 0.00 0.00 0.00 1.000 0.00 8
1723.518 49 917 54.5 4 0.600 21.1 22.8 137 100 99 123 100 123 0 96 3.1 73 2.4 0.977 7.0 1.86 252 0 12.82 0.16 0.18 0.59 0.00 0.00 0.00 1.000 0.00 8
1723.583 49 906 54.5 4 0.600 21.1 22.8 137 100 99 123 100 123 0 97 3.1 73 2.3 0.977 7.0 1.86 252 0 12.82 0.09 0.02 0.78 0.00 0.00 0.00 1.000 0.00 8
1723.643 49 906 53.5 4 0.600 21.1 22.8 137 100 99 123 100 123 0 97 3.0 73 2.3 0.977 7.0 1.92 253 0 12.71 0.12 0.18 0.61 0.00 0.00 0.00 1.000 0.00 8
1723.711 49 916 53.8 4 0.600 21.1 22.8 137 100 99 123 100 123 0 96 3.0 73 2.3 0.977 7.0 1.86 254 0 12.82 0.09 0.02 1.02 0.00 0.00 0.00 1.000 0.00 8
1723.781 50 920 54.0 4 0.600 21.1 22.8 137 100 99 123 100 123 0 97 3.1 73 2.4 0.977 7.0 1.86 255 0 12.82 0.07 0.05 0.88 0.00 0.00 0.00 1.000 0.00 8
1723.850 50 925 54.5 4 0.600 21.1 22.8 137 100 99 123 100 123 0 97 3.1 73 2.4 0.977 7.0 1.86 255 0 12.82 0.07 0.03 0.98 0.00 0.00 0.00 1.000 0.00 8
1723.915 50 937 54.0 4 0.600 21.1 23.3 137 100 99 122 100 122 0 97 3.0 73 2.3 0.977 7.0 1.86 256 0 12.82 0.13 0.20 0.84 0.00 0.00 0.01 1.000 0.00 8
1723.988 50 942 52.8 4 0.600 21.1 23.3 137 100 99 122 100 122 0 97 3.0 73 2.4 0.977 7.0 1.86 257 0 12.82 0.08 0.04 0.70 0.01 0.01 0.00 1.000 0.00 8
1724.061 50 939 53.0 4 0.600 21.1 23.3 137 100 99 122 100 122 0 97 3.0 73 2.3 0.977 7.0 1.86 257 0 12.82 0.08 0.06 0.76 0.00 0.00 0.00 1.000 0.00 8
1724.126 50 928 51.8 4 0.600 21.1 23.3 137 100 99 122 100 122 0 96 2.9 73 2.2 0.977 7.0 1.86 258 0 12.82 0.12 0.19 0.63 0.00 0.01 0.00 1.000 0.00 8
1724.195 50 952 52.5 4 0.600 21.1 23.3 137 100 99 122 100 122 0 97 2.9 73 2.3 0.977 7.0 1.86 259 0 12.82 0.07 0.03 1.04 0.00 0.00 0.00 1.000 0.00 8
1724.260 50 954 53.3 4 0.600 21.1 23.3 137 100 99 122 100 122 0 96 3.0 73 2.4 0.977 7.0 1.86 260 0 12.82 0.13 0.19 0.85 0.00 0.00 0.00 1.000 0.00 8
1724.329 50 937 53.5 4 0.600 21.1 23.3 137 100 99 122 100 122 0 97 3.0 72 2.3 0.977 7.0 1.86 261 0 12.82 0.08 0.01 0.58 0.00 0.00 0.00 1.000 0.00 8
1724.394 50 946 52.8 4 0.600 21.1 23.3 137 100 99 122 100 122 0 97 3.0 73 2.4 0.977 7.0 1.86 261 0 12.82 0.07 0.05 0.92 0.00 0.00 0.00 1.000 0.00 8
1724.459 50 946 53.3 4 0.600 21.1 23.3 137 100 99 122 100 122 0 96 3.0 73 2.4 0.977 7.0 1.86 261 0 12.82 0.07 0.03 0.98 0.00 0.00 0.00 1.000 0.00 8
1724.519 50 931 53.5 4 0.600 21.1 23.3 137 100 99 122 100 122 0 97 3.0 73 2.3 0.977 7.0 1.86 262 0 12.82 0.06 0.05 0.63 0.00 0.00 0.00 1.000 0.00 8
1724.584 50 918 53.8 4 0.600 21.1 23.3 137 100 99 122 100 122 0 96 3.0 73 2.3 0.977 7.0 1.86 262 0 12.82 0.08 0.09 0.79 0.00 0.00 0.00 1.000 0.00 8
1724.648 50 934 53.0 4 0.600 21.1 23.3 137 100 99 122 100 122 0 97 3.0 73 2.3 0.977 7.0 1.86 263 0 12.82 0.08 0.05 0.99 0.00 0.00 0.00 1.000 0.00 8
1724.713 50 942 53.8 4 0.600 21.1 23.3 137 100 99 122 100 122 0 97 3.0 73 2.4 0.977 7.0 1.86 262 0 12.82 0.12 0.21 0.81 0.00 0.00 0.00 1.000 0.00 8
1724.778 51 947 53.3 4 0.600 21.1 23.3 137 100 99 122 100 122 0 96 3.0 73 2.4 0.977 7.0 1.86 264 0 12.82 0.13 0.17 0.83 0.01 0.00 0.00 1.000 0.00 8
1724.842 51 941 53.8 4 0.600 21.1 23.3 137 100 99 122 100 122 0 97 3.0 73 2.4 0.977 7.0 1.86 264 0 12.82 0.06 0.00 0.69 0.00 0.00 0.00 1.000 0.00 8
1724.907 51 940 53.0 4 0.600 21.1 23.3 137 100 99 122 100 122 0 97 3.0 73 2.4 0.977 7.0 1.86 264 0 12.82 0.10 0.18 0.85 0.00 0.00 0.00 1.000 0.00 8
1724.971 51 935 53.5 4 0.600 21.1 23.3 137 100 99 122 100 122 0 97 3.0 73 2.3 0.977 7.0 1.86 265 0 12.82 0.12 0.04 0.73 0.00 0.00 0.00 1.000 0.00 8
1725.037 51 946 52.8 4 0.600 21.1 23.3 137 100 99 122 100 122 0 97 3.0 73 2.4 0.977 7.0 1.86 265 0 12.82 0.08 0.05 0.65 0.00 0.00 0.00 1.000 0.00 8
1725.102 51 945 51.8 4 0.600 21.1 23.3 137 100 99 122 100 122 0 97 2.9 72 2.3 0.977 7.0 1.86 266 0 12.82 0.15 0.18 0.64 0.00 0.00 0.00 1.000 0.00 8
1725.171 51 945 51.0 4 0.600 21.1 23.3 137 100 99 122 100 122 0 97 2.9 73 2.3 0.977 7.0 1.86 267 0 12.82 0.08 0.01 0.91 0.00 0.00 0.00 1.000 0.00 8
1725.231 51 948 51.5 4 0.600 21.1 23.3 137 100 99 122 100 122 0 97 2.9 73 2.3 0.977 7.0 1.86 267 0 12.82 0.13 0.19 0.87 0.00 0.00 0.00 1.000 0.00 8
1725.296 51 957 52.0 4 0.600 21.1 23.3 137 100 99 122 100 122 0 97 2.9 72 2.3 0.977 7.0 1.86 267 0 12.82 0.09 0.02 0.95 0.00 0.00 0.00 1.000 0.00 8
1725.361 51 952 50.8 4 0.600 21.1 23.3 137 100 99 122 100 122 0 97 2.8 72 2.2 0.977 7.0 1.79 268 0 12.94 0.13 0.19 0.81 0.00 0.00 0.00 1.000 0.00 8
1725.436 51 942 53.3 4 0.600 21.1 23.3 137 100 99 122 100 122 0 97 3.0 73 2.4 0.977 7.0 1.86 268 0 12.82 0.08 0.02 0.85 0.00 0.00 0.00 1.000 0.00 8
1725.509 51 943 53.3 4 0.600 21.1 23.3 137 100 99 122 100 122 0 97 3.0 73 2.4 0.977 7.0 1.79 268 0 12.94 0.13 0.19 0.58 0.00 0.00 0.00 1.000 0.00 8
1725.574 51 951 52.0 4 0.600 21.1 23.9 137 100 99 122 100 122 0 97 2.9 72 2.3 0.977 7.0 1.79 269 0 12.94 0.15 0.19 0.67 0.00 0.00 0.00 1.000 0.00 8
1725.647 51 947 51.3 4 0.600 21.1 23.9 137 100 99 122 100 122 0 97 2.9 72 2.3 0.977 7.0 1.86 269 0 12.82 0.10 0.04 0.66 0.00 0.00 0.00 1.000 0.00 8
1725.716 51 934 51.8 4 0.600 21.1 23.9 137 100 99 122 100 122 0 96 2.9 73 2.3 0.977 7.0 1.86 270 0 12.82 0.13 0.18 0.65 0.00 0.00 0.01 1.000 0.00 8
1725.781 52 934 52.8 4 0.600 21.1 23.9 137 100 99 122 100 122 0 97 2.9 73 2.3 0.977 7.0 1.86 270 0 12.82 0.09 0.02 1.05 0.00 0.00 0.00 1.000 0.00 8
1725.841 52 932 52.3 4 0.600 21.1 23.9 137 100 99 122 100 122 0 97 2.9 73 2.3 0.977 7.0 1.86 270 0 12.82 0.04 0.18 0.83 0.00 0.00 0.00 1.000 0.00 8
1725.906 52 926 52.8 4 0.600 21.1 23.9 137 100 99 122 100 122 0 97 2.9 73 2.2 0.977 7.0 1.86 271 0 12.82 0.00 0.01 0.84 0.00 0.00 0.00 1.000 0.00 8
1725.971 52 930 51.8 4 0.600 21.1 23.9 137 100 99 122 100 122 0 96 2.9 73 2.2 0.977 7.0 1.86 271 0 12.82 0.05 0.20 0.57 0.00 0.00 0.00 1.000 0.00 8
1726.036 52 937 52.8 4 0.600 21.1 23.9 137 100 99 122 100 122 0 97 2.9 73 2.3 0.977 7.0 1.79 272 0 12.94 0.01 0.00 0.89 0.00 0.00 0.00 1.000 0.00 8
1726.105 52 948 53.5 4 0.600 21.1 23.9 137 100 99 122 100 122 0 97 3.0 73 2.4 0.977 7.0 1.86 272 0 12.82 0.01 0.04 0.71 0.00 0.00 0.00 1.000 0.00 8
1726.178 52 959 53.3 4 0.600 21.1 23.9 137 100 99 122 100 122 0 97 3.0 72 2.4 0.977 7.0 1.79 272 0 12.94 0.07 0.18 0.61 0.00 0.00 0.00 1.000 0.00 8
1726.248 52 963 52.0 4 0.600 21.1 23.9 137 100 99 122 100 122 0 97 2.9 72 2.3 0.977 7.0 1.79 272 0 12.94 0.00 0.00 0.75 0.00 0.00 0.00 1.000 0.00 8
1726.317 52 939 51.5 4 0.600 21.1 23.9 137 100 99 122 100 122 0 96 2.9 72 2.3 0.977 7.0 1.86 273 0 12.82 0.02 0.06 0.94 0.00 0.00 0.01 1.000 0.00 8
1726.386 52 928 52.0 4 0.600 21.1 23.9 137 100 99 122 100 122 0 96 2.9 73 2.2 0.977 7.0 1.86 273 0 12.82 0.03 0.04 0.62 0.00 0.00 0.00 1.000 0.00 8
1726.451 52 942 52.3 4 0.600 21.1 23.9 137 100 99 122 100 122 0 97 2.9 73 2.3 0.977 7.0 1.79 274 0 12.94 0.02 0.08 0.65 0.00 0.00 0.00 1.000 0.00 8
1726.527 52 935 52.5 4 0.600 21.1 23.9 137 100 99 122 100 122 0 97 2.9 72 2.3 0.977 7.0 1.79 274 0 12.94 0.01 0.05 0.92 0.00 0.00 0.00 1.000 0.00 8
1726.592 52 937 53.0 4 0.600 21.1 23.9 137 100 99 122 100 122 0 97 3.0 73 2.3 0.977 7.0 1.86 274 0 12.82 0.06 0.20 0.76 0.00 0.01 0.00 1.000 0.00 8
1726.666 52 941 51.0 4 0.600 21.1 23.9 137 100 99 122 100 122 0 97 2.9 73 2.3 0.977 7.0 1.86 274 0 12.82 0.00 0.02 1.00 0.00 0.00 0.01 1.000 0.00 8
1726.735 52 946 52.3 4 0.600 21.1 23.9 137 100 99 122 100 122 0 97 2.9 73 2.3 0.977 7.0 1.79 275 0 12.94 0.06 0.18 0.86 0.00 0.00 0.00 1.000 0.00 8
1726.804 53 958 52.3 4 0.600 21.1 23.9 137 100 99 122 100 122 0 97 2.9 73 2.3 0.977 7.0 1.79 275 0 12.94 0.08 0.16 0.85 0.00 0.00 0.00 1.000 0.00 8
1726.865 53 958 51.8 4 0.600 21.1 23.9 137 100 99 122 100 122 0 97 2.9 73 2.3 0.977 7.0 1.79 275 0 12.94 0.00 0.03 0.87 0.00 0.00 0.00 1.000 0.00 8
1726.925 53 942 51.3 4 0.600 21.1 23.9 137 100 99 122 100 122 0 97 2.9 72 2.3 0.977 7.0 1.79 275 0 12.94 0.02 0.03 0.93 0.00 0.00 0.00 1.000 0.00 8
1726.990 53 941 51.8 4 0.600 21.1 23.9 137 100 99 122 100 122 0 97 2.9 73 2.3 0.977 7.0 1.86 276 0 12.82 0.02 0.02 0.66 0.01 0.00 0.00 1.000 0.00 8
1727.059 53 951 52.5 4 0.600 21.1 23.9 137 100 99 122 100 122 0 97 2.9 73 2.3 0.977 7.0 1.79 276 0 12.94 0.07 0.19 0.85 0.00 0.00 0.00 1.000 0.00 8
1727.128 53 940 52.5 4 0.600 21.1 23.9 137 100 99 122 100 122 0 97 3.0 72 2.4 0.977 7.0 1.79 276 0 12.94 0.01 0.01 0.60 0.00 0.00 0.00 1.000 0.00 8
1727.193 53 934 53.0 4 0.600 21.1 23.9 137 100 99 122 100 122 0 97 3.0 73 2.3 0.977 7.0 1.79 276 0 12.94 0.05 0.18 0.92 0.00 0.00 0.00 1.000 0.00 8
1727.258 53 929 53.0 4 0.600 21.1 23.9 137 100 99 122 100 122 0 97 3.0 73 2.3 0.977 7.0 1.79 277 0 12.94 0.05 0.15 0.86 0.00 0.00 0.00 1.000 0.00 8
1727.318 53 944 52.8 4 0.600 21.1 23.9 137 100 99 122 100 122 0 97 3.0 73 2.4 0.977 7.0 1.79 277 0 12.94 0.01 0.00 0.70 0.00 0.00 0.00 1.000 0.00 8
1727.383 53 948 53.0 4 0.600 21.1 23.9 137 100 99 122 100 122 0 97 3.0 72 2.4 0.977 7.0 1.79 277 0 12.94 0.05 0.20 0.59 0.00 0.00 0.00 1.000 0.00 8
1727.448 53 942 52.8 4 0.600 21.1 23.9 137 100 99 122 100 122 0 97 3.0 72 2.4 0.977 7.0 1.86 277 0 12.82 0.05 0.16 0.89 0.00 0.00 0.00 1.000 0.00 8
1727.517 53 936 52.8 4 0.600 21.1 23.9 137 100 99 122 100 122 0 97 2.9 73 2.3 0.977 7.0 1.79 276 0 12.94 0.00 0.02 0.62 0.00 0.00 0.00 1.000 0.00 8
1727.586 53 940 52.3 4 0.600 21.1 23.9 137 100 99 122 100 122 0 97 2.9 73 2.3 0.977 7.0 1.86 277 0 12.82 0.09 0.20 0.89 0.01 0.00 0.00 1.000 0.00 8
1727.655 53 947 51.0 4 0.600 21.1 23.9 137 100 99 122 100 122 0 97 2.9 73 2.3 0.977 7.0 1.79 277 0 12.94 0.00 0.02 0.74 0.00 0.00 0.00 1.000 0.00 8
1727.724 53 942 52.8 4 0.600 21.1 23.9 137 100 99 122 100 122 0 97 3.0 73 2.4 0.977 7.0 1.79 278 0 12.94 0.03 0.03 0.64 0.01 0.00 0.00 1.000 0.00 8
1727.794 54 937 52.0 4 0.600 21.1 23.9 137 100 99 122 100 122 0 97 2.9 73 2.3 0.977 7.0 1.79 278 0 12.94 0.02 0.03 0.65 0.00 0.00 0.00 1.000 0.00 8
1727.862 54 936 52.8 4 0.600 21.1 23.9 137 100 99 122 100 122 0 97 2.9 73 2.3 0.977 7.0 1.79 278 0 12.94 0.03 0.04 0.66 0.00 0.00 0.00 1.000 0.00 8
1727.927 54 934 53.5 4 0.600 21.1 23.9 137 100 99 122 100 122 0 97 3.0 73 2.3 0.977 7.0 1.79 279 0 12.94 0.07 0.19 0.66 0.00 0.00 0.00 1.000 0.00 8
1727.996 54 944 52.3 4 0.600 21.1 23.9 137 100 99 122 100 122 0 97 2.9 73 2.3 0.977 7.0 1.79 277 0 12.94 0.00 0.03 0.92 0.00 0.00 0.00 1.000 0.00 8
1728.065 54 942 51.8 5 0.600 21.1 23.9 137 100 99 122 100 122 0 97 2.9 73 2.3 0.977 7.0 1.79 278 0 12.94 0.06 0.18 0.86 0.00 0.00 0.00 1.000 0.00 8
1728.134 54 947 52.0 5 0.600 21.1 23.9 153 100 99 122 100 122 0 97 2.9 73 2.3 0.977 7.0 1.79 279 0 12.94 0.06 0.16 0.59 0.00 0.00 0.00 1.000 0.00 8
1728.203 54 941 54.3 5 0.600 21.1 23.9 153 100 99 122 100 122 67 97 9.7 73 7.6 0.977 7.0 1.86 279 0 12.82 0.00 0.01 0.93 0.00 0.00 0.00 1.000 0.00 8
1728.276 54 922 56.3 5 0.600 21.1 23.9 137 100 99 122 100 122 0 97 3.1 73 2.4 0.977 7.0 1.79 279 0 12.94 0.07 0.17 0.87 0.00 0.00 0.00 1.000 0.00 8
1728.350 54 915 56.0 6 0.600 21.1 23.9 137 100 99 122 100 122 0 97 3.1 73 2.4 0.977 7.0 1.86 279 0 12.82 0.07 0.18 0.90 0.00 0.00 0.00 1.000 0.00 8
1728.423 54 846 55.5 6 0.600 21.1 23.9 153 100 99 122 100 122 0 96 3.1 73 2.2 0.977 6.0 1.86 280 0 12.82 0.00 0.02 1.01 0.00 0.00 0.00 1.000 0.00 8
1728.492 54 727 61.0 6 0.600 21.1 23.9 153 100 99 122 100 122 0 97 3.4 74 2.1 0.977 6.0 1.86 280 0 12.82 0.02 0.03 0.88 0.00 0.00 0.00 1.000 0.00 8
1728.561 54 815 64.0 6 0.600 21.1 23.9 153 100 99 122 100 122 0 97 3.6 74 2.4 0.977 6.0 1.86 278 0 12.82 0.01 0.05 0.63 0.00 0.01 0.00 1.000 0.00 8
1728.630 54 863 63.5 6 0.600 21.1 23.9 137 100 99 122 100 122 0 98 3.6 73 2.6 0.977 6.0 1.86 278 0 12.82 0.07 0.21 0.91 0.00 0.00 0.00 1.000 0.00 8
1728.695 54 878 61.8 6 0.600 21.1 23.9 137 100 99 122 100 122 0 97 3.4 73 2.5 0.977 6.0 1.86 278 0 12.82 0.01 0.01 0.90 0.00 0.00 0.01 1.000 0.00 8
1728.764 54 970 61.5 6 0.600 21.1 23.9 137 100 99 122 100 122 0 97 3.4 73 2.7 0.977 7.0 1.79 278 0 12.94 0.01 0.06 0.62 0.00 0.00 0.00 1.000 0.00 8
1728.838 55 991 58.0 6 0.600 21.1 23.9 137 100 99 122 100 122 0 97 3.3 72 2.7 0.977 7.0 1.79 279 0 12.94 0.01 0.05 1.04 0.00 0.00 0.00 1.000 0.00 8
1728.907 55 1010 58.0 6 0.600 21.1 23.9 137 100 99 122 100 122 0 97 3.2 72 2.7 0.984 7.0 1.79 280 0 12.94 0.02 0.05 0.99 0.00 0.00 0.00 1.000 0.00 8
1728.972 55 1038 57.5 6 0.600 21.1 23.9 137 100 99 122 100 122 0 97 3.2 72 2.8 0.984 7.0 1.79 281 0 12.94 0.06 0.19 0.57 0.00 0.00 0.00 1.000 0.00 8
1729.037 55 1050 56.3 6 0.600 21.1 23.9 137 100 99 122 100 122 0 97 3.1 72 2.7 0.984 7.0 1.79 282 0 12.94 0.04 0.14 0.63 0.00 0.00 0.00 1.000 0.00 8
1729.111 55 1079 56.0 6 0.600 21.1 23.9 153 100 99 122 100 122 0 97 3.1 72 2.8 0.984 7.0 1.79 284 0 12.94 0.00 0.01 0.94 0.00 0.00 0.01 1.000 0.00 8
1729.175 55 1092 55.3 6 0.600 21.1 23.9 153 100 99 122 100 122 0 97 3.1 72 2.8 0.984 7.0 1.79 284 0 12.94 0.01 0.04 0.63 0.00 0.00 0.00 1.000 0.00 8
1729.239 55 1098 54.0 6 0.600 21.1 23.9 153 100 99 122 100 122 0 98 3.0 72 2.7 0.984 7.0 1.79 286 0 12.94 0.02 0.04 0.91 0.00 0.00 0.00 1.000 0.00 8
1729.308 55 1098 54.3 6 0.600 21.1 24.4 137 100 99 122 100 122 0 98 3.0 72 2.7 0.984 7.0 1.79 287 0 12.94 0.07 0.18 0.84 0.00 0.00 0.00 1.000 0.00 8
1729.374 55 1094 53.3 6 0.600 21.1 24.4 137 100 99 122 100 122 0 97 3.0 72 2.7 0.984 7.0 1.79 287 0 12.94 0.00 0.02 0.85 0.00 0.00 0.00 1.000 0.00 8
1729.438 55 1090 54.3 6 0.600 21.1 24.4 137 100 99 122 100 122 0 98 3.0 72 2.7 0.984 7.0 1.79 288 0 12.94 0.03 0.04 0.85 0.00 0.01 0.00 1.000 0.00 8
1729.503 55 1083 54.8 7 0.600 21.1 24.4 153 100 99 122 100 122 0 97 3.1 72 2.8 0.984 7.0 1.79 288 0 12.94 0.02 0.06 0.86 0.00 0.00 0.00 1.000 0.00 8
1729.576 55 1086 54.5 7 0.600 21.1 24.4 153 100 99 122 100 122 0 97 3.0 72 2.7 0.984 7.0 1.79 290 0 12.94 0.03 0.06 0.98 0.00 0.00 0.00 1.000 0.00 8
1729.646 55 1093 54.5 7 0.600 21.1 24.4 153 100 99 122 100 122 0 97 3.1 72 2.8 0.984 7.0 1.79 290 0 12.94 0.09 0.18 0.60 0.00 0.00 0.00 1.000 0.00 8
1729.711 55 1109 55.0 7 0.600 21.1 24.4 137 100 99 122 100 122 0 98 3.1 72 2.9 0.984 7.0 1.79 292 0 12.94 0.05 0.20 0.63 0.00 0.00 0.01 1.000 0.00 8
1729.776 56 1107 55.3 7 0.600 21.1 24.4 137 100 99 122 100 122 0 98 3.1 72 2.9 0.984 7.0 1.79 292 0 12.94 0.01 0.01 0.92 0.00 0.00 0.00 1.000 0.00 8
1729.841 56 1097 53.8 7 0.600 21.1 24.4 137 100 99 122 100 122 0 97 3.0 72 2.7 0.984 7.0 1.79 292 0 12.94 0.15 0.21 0.87 0.00 0.00 0.00 1.000 0.00 8
1729.910 56 1086 55.8 7 0.600 21.1 24.4 137 100 99 122 100 122 0 97 3.1 72 2.8 0.984 7.0 1.79 293 0 12.94 0.08 0.02 0.75 0.00 0.00 0.00 1.000 0.00 8
1729.983 56 1083 55.0 7 0.600 21.1 24.4 153 100 99 122 100 122 0 97 3.1 72 2.8 0.984 7.0 1.79 294 0 12.94 0.09 0.04 0.62 0.00 0.00 0.00 1.000 0.00 8
1730.056 56 1091 54.5 7 0.600 21.1 24.4 153 100 99 122 100 122 0 98 3.1 72 2.8 0.984 7.0 1.79 295 0 12.94 0.16 0.20 0.91 0.00 0.00 0.00 1.000 0.00 8
1730.122 56 1101 55.5 7 0.600 21.1 24.4 153 100 99 122 100 122 0 98 3.1 72 2.8 0.984 7.0 1.79 296 0 12.94 0.13 0.20 0.89 0.00 0.00 0.00 1.000 0.00 8
1730.186 56 1107 56.3 7 0.600 21.1 24.4 137 100 99 122 100 122 0 98 3.1 72 2.9 0.984 7.0 1.79 297 0 12.94 0.08 0.02 0.59 0.00 0.00 0.00 1.000 0.00 8
1730.252 56 1109 55.5 7 0.600 21.1 24.4 137 100 99 122 100 122 0 98 3.1 72 2.9 0.984 7.0 1.79 298 0 12.94 0.10 0.04 0.64 0.00 0.01 0.00 1.000 0.00 8
1730.316 56 1132 55.8 7 0.600 21.1 24.4 137 100 99 122 100 122 0 98 3.1 72 2.9 0.984 7.0 1.79 299 0 12.94 0.08 0.04 0.90 0.00 0.00 0.00 1.000 0.00 8
1730.381 56 1128 54.5 8 0.600 21.1 24.4 137 100 99 122 100 122 0 98 3.1 72 2.9 0.984 7.0 1.79 299 0 12.94 0.09 0.05 0.99 0.00 0.01 0.00 1.000 0.00 8
1730.450 56 1126 56.0 8 0.600 21.1 24.4 137 100 99 122 100 122 0 98 3.1 72 2.9 0.984 7.0 1.79 300 0 12.94 0.14 0.18 0.54 0.00 0.00 0.01 1.000 0.00 8
1730.515 56 1133 55.8 8 0.600 21.1 24.4 153 100 99 122 100 122 0 98 3.1 72 2.9 0.984 7.0 1.79 301 0 12.94 0.12 0.18 0.90 0.01 0.01 0.00 1.000 0.00 8
1730.580 56 1146 56.8 8 0.600 21.1 24.4 153 100 99 122 100 122 0 98 3.2 71 3.1 0.984 7.0 1.79 303 0 12.94 0.12 0.02 0.88 0.00 0.00 0.00 1.000 0.00 8
1730.648 56 1151 55.3 8 0.600 21.1 24.4 153 100 99 122 100 122 0 97 3.1 71 3.0 0.984 7.0 1.79 303 0 12.94 0.10 0.04 0.98 0.00 0.00 0.00 1.000 0.00 8
1730.722 56 1161 56.0 8 0.600 21.1 24.4 137 100 99 122 100 122 0 98 3.2 72 3.1 0.984 7.0 1.79 304 0 12.94 0.13 0.18 0.83 0.00 0.00 0.00 1.000 0.00 8
1730.792 57 1143 57.0 8 0.600 21.1 24.4 137 100 99 122 100 122 0 98 3.2 72 3.0 0.984 7.0 1.79 305 0 13.06 0.09 0.02 0.89 0.00 0.00 0.00 1.000 0.00 8
1730.860 57 1152 55.5 8 0.600 21.1 24.4 137 100 99 122 100 122 0 98 3.1 72 3.0 0.984 7.0 1.79 306 0 13.06 0.09 0.04 0.87 0.00 0.00 0.00 1.000 0.00 8
1730.929 57 1156 55.5 8 0.600 21.1 24.4 137 100 99 122 100 122 0 98 3.1 72 3.0 0.984 7.0 1.79 307 0 12.94 0.14 0.20 0.60 0.00 0.01 0.00 1.000 0.00 8
1730.993 57 1160 57.8 8 0.600 21.1 24.4 137 100 99 122 100 122 0 98 3.2 71 3.1 0.984 7.0 1.79 308 0 12.94 0.09 0.03 0.89 0.00 0.01 0.00 1.000 0.00 8
1731.062 57 1155 56.0 8 0.600 21.1 24.4 137 100 99 122 100 122 0 98 3.1 71 3.0 0.984 7.0 1.79 309 0 13.06 0.07 0.04 0.60 0.00 0.00 0.00 1.000 0.00 8
1731.135 57 1174 57.5 8 0.600 21.1 24.4 137 100 99 122 100 122 0 98 3.2 72 3.1 0.984 7.0 1.79 311 0 13.06 0.08 0.05 0.94 0.00 0.00 0.00 1.000 0.00 8
1731.205 57 1170 57.8 9 0.600 21.1 24.4 153 100 99 122 100 122 0 98 3.2 71 3.1 0.984 7.0 1.79 312 0 13.06 0.13 0.17 0.90 0.01 0.00 0.00 1.000 0.00 8
1731.273 57 1168 56.3 9 0.600 21.1 24.4 153 100 99 122 100 122 0 98 3.1 71 3.0 0.984 7.0 1.79 313 0 13.06 0.13 0.19 0.86 0.00 0.00 0.00 1.000 0.00 8
1731.342 57 1175 58.5 10 0.600 21.1 24.4 153 100 99 122 100 122 0 98 3.3 71 3.2 0.984 7.0 1.79 314 0 13.06 0.09 0.03 0.63 0.00 0.00 0.00 1.000 0.00 8
1731.416 57 1158 59.0 10 0.600 21.1 25.0 137 100 99 121 100 121 0 98 3.3 71 3.2 0.984 7.0 1.79 315 0 13.06 0.08 0.03 0.92 0.00 0.00 0.00 1.000 0.00 8
1731.484 57 1166 59.5 10 0.600 21.1 25.0 137 100 99 121 100 121 0 98 3.3 71 3.2 0.984 7.0 1.79 318 0 13.06 0.13 0.20 0.91 0.00 0.01 0.00 1.000 0.00 8
1731.549 57 1168 59.5 10 0.600 21.1 25.0 137 100 99 121 100 121 0 98 3.3 71 3.2 0.984 7.0 1.79 318 0 13.06 0.14 0.18 0.88 0.00 0.00 0.00 1.000 0.00 8
1731.609 57 1178 60.5 10 0.600 21.1 25.0 137 100 99 121 100 121 0 98 3.3 71 3.2 0.984 7.0 1.79 319 0 13.06 0.10 0.02 0.60 0.01 0.00 0.00 1.000 0.00 8
1731.674 57 1198 59.8 10 0.600 21.1 25.0 153 100 99 121 100 121 0 98 3.3 71 3.3 0.988 7.0 1.79 321 0 13.06 0.07 0.01 0.91 0.00 0.00 0.00 1.000 0.00 8
1731.743 57 1208 60.8 10 0.600 21.1 25.0 153 100 99 121 100 121 0 98 3.3 71 3.3 0.988 7.0 1.79 322 0 13.06 0.09 0.04 0.60 0.00 0.00 0.00 1.000 0.00 8
1731.808 58 1222 60.5 10 0.600 21.1 25.0 153 100 99 121 100 121 0 98 3.3 71 3.4 0.988 7.0 1.79 324 0 13.06 0.08 0.07 0.65 0.00 0.00 0.00 1.000 0.00 8
1731.875 58 1222 60.3 11 0.600 21.1 25.0 137 100 99 121 100 121 0 98 3.3 71 3.4 0.988 7.0 1.79 325 0 13.06 0.15 0.21 0.91 0.00 0.00 0.00 1.000 0.00 8
1731.939 58 1246 60.5 11 0.600 21.1 25.0 137 100 99 121 100 121 0 98 3.3 71 3.4 0.988 7.0 1.79 326 0 13.06 0.11 0.03 0.88 0.00 0.01 0.00 1.000 0.00 8
1732.004 58 1258 61.0 11 0.600 21.1 25.0 137 100 99 121 100 121 0 98 3.4 70 3.6 0.988 7.0 1.79 329 0 13.06 0.12 0.20 0.58 0.00 0.00 0.00 1.000 0.00 8
1732.073 58 1270 60.8 11 0.600 21.1 25.0 137 100 99 121 100 121 0 98 3.3 70 3.5 0.988 7.0 1.73 330 0 13.18 0.10 0.03 0.91 0.00 0.00 0.00 1.000 0.00 8
1732.147 58 1265 60.8 11 0.600 21.1 25.0 137 100 99 121 100 121 0 98 3.3 70 3.5 0.988 7.0 1.73 332 0 13.18 0.07 0.04 0.89 0.00 0.00 0.00 1.000 0.00 8
1732.208 58 1288 60.0 11 0.600 21.1 25.0 137 100 99 121 100 121 0 98 3.3 70 3.5 0.988 7.0 1.73 334 0 13.18 0.08 0.05 0.92 0.00 0.00 0.00 1.000 0.00 8
1732.272 58 1281 60.3 11 0.600 21.1 25.0 137 100 99 121 100 121 0 98 3.3 70 3.5 0.988 7.0 1.79 335 0 13.06 0.08 0.05 0.59 0.00 0.00 0.00 1.000 0.00 8
1732.341 58 1274 60.0 11 0.600 21.1 25.0 137 100 99 121 100 121 0 98 3.3 70 3.5 0.988 7.0 1.73 337 0 13.18 0.09 0.02 0.64 0.00 0.00 0.00 1.000 0.00 8
1732.411 58 1283 60.3 11 0.600 21.1 25.0 137 100 99 121 100 121 0 98 3.3 70 3.5 0.988 7.0 1.73 338 0 13.18 0.07 0.06 0.95 0.00 0.00 0.00 1.000 0.00 8
1732.475 58 1295 60.3 11 0.600 21.1 25.0 137 100 99 121 100 121 0 98 3.3 70 3.6 0.988 7.0 1.73 341 0 13.18 0.09 0.04 1.01 0.01 0.00 0.00 1.000 0.00 8
1732.539 58 1310 60.0 11 0.600 21.1 25.0 137 100 99 121 100 121 0 99 3.3 70 3.6 0.988 7.0 1.73 342 0 13.18 0.07 0.02 0.84 0.01 0.00 0.00 1.000 0.00 8
1732.607 58 1320 59.5 11 0.600 21.1 25.0 153 100 99 121 100 121 0 99 3.3 70 3.6 0.988 7.0 1.73 344 0 13.18 0.08 0.05 0.85 0.00 0.00 0.00 1.000 0.00 8
1732.671 58 1334 60.3 11 0.600 21.1 25.0 153 100 99 121 100 121 0 99 3.3 70 3.7 0.988 7.0 1.73 345 0 13.18 0.12 0.18 0.57 0.00 0.00 0.00 1.000 0.00 8
1732.735 58 1342 59.8 12 0.600 21.1 25.0 153 100 99 121 100 121 0 99 3.3 70 3.7 0.988 7.0 1.73 347 0 13.18 0.08 0.04 0.92 0.00 0.00 0.00 1.000 0.00 8
1732.804 59 1358 59.8 12 0.600 21.1 25.0 137 100 99 121 100 121 0 99 3.3 69 3.7 0.988 7.0 1.73 349 0 13.18 0.09 0.03 0.63 0.00 0.01 0.01 1.000 0.00 8
1732.870 59 1371 60.5 12 0.940 21.1 25.0 153 100 99 121 100 121 0 99 3.3 69 3.8 0.988 7.0 1.73 351 0 13.18 0.08 0.06 1.03 0.00 0.00 0.00 1.000 0.00 8
1732.936 59 1387 61.5 12 0.940 21.1 25.0 153 100 99 121 100 121 0 99 3.4 69 3.9 0.988 7.0 1.73 352 0 13.18 0.08 0.10 0.69 0.00 0.00 0.00 1.000 0.00 8
1733.005 59 1406 62.0 12 0.940 21.1 25.0 153 100 99 121 100 121 0 99 3.4 69 4.0 0.996 7.0 1.73 354 0 13.18 0.11 0.08 1.01 0.01 0.00 0.00 1.000 0.00 8
1733.070 59 1407 62.0 12 0.990 21.1 25.0 137 100 99 121 100 121 0 99 3.4 69 4.0 0.996 7.0 1.73 356 0 13.18 0.12 0.23 0.97 0.00 0.00 0.00 1.000 0.00 8
1733.133 59 1424 62.0 13 0.990 21.1 25.0 137 100 99 121 100 121 0 99 3.4 69 4.0 0.996 7.0 1.73 358 0 13.18 0.12 0.16 0.52 0.00 0.00 0.00 1.000 0.00 8
1733.198 59 1449 62.3 13 0.990 21.1 25.0 153 100 99 121 100 121 0 99 3.4 68 4.1 0.996 7.0 1.73 360 0 13.18 0.08 0.00 1.01 0.00 0.00 0.00 1.000 0.00 8
1733.263 59 1473 62.0 13 0.960 21.1 25.0 153 100 99 121 100 121 0 99 3.4 68 4.2 0.996 8.0 1.73 361 0 13.18 0.12 0.19 0.73 0.00 0.01 0.00 1.000 0.00 8
1733.336 59 1486 60.3 13 0.960 21.1 25.0 153 100 99 121 100 121 0 99 3.3 67 4.1 0.996 8.0 1.73 364 0 13.18 0.11 0.19 0.97 0.00 0.00 0.00 1.000 0.00 8
1733.404 59 1511 61.0 13 0.960 21.1 25.6 137 100 99 121 100 121 0 99 3.4 67 4.3 0.996 8.0 1.73 366 0 13.18 0.11 0.15 0.55 0.00 0.00 0.00 1.000 0.00 8
1733.478 59 1533 61.5 13 0.960 21.1 25.6 137 100 99 121 100 121 0 99 3.4 67 4.3 0.996 8.0 1.73 368 0 13.18 0.07 0.02 0.75 0.00 0.00 0.00 1.000 0.00 8
1733.545 59 1546 60.0 14 0.960 21.1 25.6 137 100 99 121 100 121 0 99 3.3 67 4.3 0.988 8.0 1.73 370 0 13.18 0.07 0.05 0.81 0.01 0.00 0.00 1.000 0.00 8
1733.619 59 1550 60.8 14 0.960 21.1 25.6 153 100 99 121 100 121 0 99 3.4 66 4.4 0.988 8.0 1.73 371 0 13.18 0.13 0.20 0.58 0.00 0.00 0.00 1.000 0.00 8
1733.688 59 1568 60.8 14 0.940 21.1 25.6 153 100 99 121 100 121 0 100 3.4 65 4.4 0.988 8.0 1.73 374 0 13.18 0.13 0.18 1.04 0.00 0.01 0.00 1.000 0.00 8
1733.752 59 1577 61.8 14 0.940 20.6 25.6 153 100 99 121 100 121 0 99 3.4 65 4.5 0.988 8.0 1.73 375 0 13.18 0.11 0.20 0.98 0.00 0.00 0.00 1.000 0.00 8
1733.820 60 1602 61.3 14 0.940 20.6 25.6 137 100 99 121 100 121 0 100 3.4 65 4.5 0.988 8.0 1.73 377 0 13.18 0.13 0.17 0.69 0.00 0.00 0.00 1.000 0.00 8
1733.885 60 1601 60.5 14 0.940 20.6 25.6 137 100 99 121 100 121 0 99 3.4 64 4.5 0.988 8.0 1.73 378 0 13.18 0.04 0.15 0.87 0.02 0.01 0.00 1.000 0.00 8
1733.951 60 1626 61.5 14 0.940 20.6 25.6 137 100 99 121 100 121 0 99 3.4 64 4.6 0.984 8.0 1.73 381 0 13.18 0.05 0.19 0.57 0.01 0.00 0.00 1.000 0.00 8
1734.015 60 1636 60.3 14 0.940 20.6 25.6 137 100 99 121 100 121 0 99 3.4 63 4.6 0.984 8.0 1.73 382 0 13.18 0.03 0.16 0.75 0.00 0.00 0.00 1.000 0.00 8
1734.081 60 1636 60.3 14 0.940 20.6 25.6 137 100 99 121 100 121 0 99 3.4 63 4.6 0.984 8.0 1.73 385 0 13.18 0.00 0.00 0.71 0.00 0.00 0.00 1.000 0.00 8
1734.136 60 1640 60.3 14 0.940 20.6 25.6 137 100 99 121 100 121 0 99 3.4 63 4.6 0.984 8.0 1.73 386 0 13.18 0.00 0.06 0.72 0.00 0.00 0.00 1.000 0.00 8
1734.196 60 1651 60.0 14 0.940 20.6 25.6 137 100 99 121 100 121 0 99 3.4 62 4.7 0.984 8.0 1.73 387 0 13.18 0.05 0.18 0.82 0.00 0.00 0.00 1.000 0.00 8
1734.261 60 1665 59.5 14 0.910 20.6 25.6 137 100 99 121 100 121 0 99 3.3 62 4.6 0.984 8.0 1.73 389 0 13.18 0.06 0.16 0.67 0.00 0.00 0.00 1.000 0.00 8
1734.334 60 1658 60.5 14 0.910 20.6 25.6 137 100 99 121 100 121 0 99 3.4 61 4.7 0.984 8.0 1.73 391 0 13.18 0.00 0.01 0.76 0.00 0.00 0.00 1.000 0.00 8
1734.403 60 1654 60.0 14 0.910 20.6 25.6 137 100 99 121 100 121 0 99 3.4 61 4.7 0.984 8.0 1.73 392 0 13.18 0.06 0.19 0.61 0.00 0.00 0.00 1.000 0.00 8
1734.468 60 1644 60.5 14 0.900 20.6 25.6 137 100 99 121 100 121 0 99 3.4 60 4.7 0.984 8.0 1.73 394 0 13.18 0.01 0.03 0.75 0.00 0.00 0.01 1.000 0.00 8
1734.536 60 1632 59.5 14 0.900 20.6 25.6 137 100 99 121 100 121 0 99 3.3 60 4.5 0.984 8.0 1.73 396 0 13.18 0.06 0.20 0.70 0.00 0.00 0.00 1.000 0.00 8
1734.605 60 1648 58.8 14 0.900 20.6 25.6 137 100 99 121 100 121 0 99 3.3 60 4.5 0.984 8.0 1.73 398 0 13.18 0.00 0.02 0.75 0.00 0.00 0.00 1.000 0.00 8
1734.670 60 1659 58.8 14 0.910 20.6 25.6 137 100 99 121 100 121 0 99 3.3 59 4.6 0.984 8.0 1.73 399 0 13.18 0.08 0.18 0.86 0.01 0.00 0.00 1.000 0.00 8
1734.733 60 1663 59.0 14 0.910 20.6 25.6 137 100 99 121 100 121 0 99 3.3 59 4.6 0.984 8.0 1.73 401 0 13.18 0.05 0.18 0.58 0.00 0.01 0.00 1.000 0.00 8
1734.798 61 1672 58.3 13 0.910 20.6 25.6 137 100 99 121 100 121 0 99 3.3 58 4.6 0.984 8.0 1.73 402 0 13.18 0.00 0.02 0.74 0.00 0.00 0.00 1.000 0.00 8
1734.869 61 1694 57.8 12 0.900 20.6 25.6 137 100 99 121 100 121 0 99 3.2 58 4.5 0.977 8.0 1.73 403 0 13.18 0.02 0.03 0.75 0.00 0.01 0.00 1.000 0.00 8
1734.945 61 1698 55.5 12 0.900 20.6 25.6 137 100 99 121 100 121 0 100 3.2 58 4.5 0.977 8.0 1.73 405 0 13.18 0.07 0.21 0.61 0.00 0.01 0.00 1.000 0.00 8
1735.014 61 1684 55.0 12 0.900 20.6 25.6 137 100 99 121 100 121 0 99 3.1 57 4.4 0.984 8.0 1.73 406 0 13.18 0.00 0.03 0.77 0.00 0.00 0.00 1.000 0.00 8
1735.084 61 1669 54.0 11 0.900 20.6 25.6 137 100 99 121 100 121 0 99 3.0 56 4.2 0.984 8.0 1.73 406 0 13.18 0.03 0.04 0.76 0.01 0.00 0.00 1.000 0.00 8
1735.158 61 1651 53.8 11 0.900 20.6 25.6 137 100 99 121 100 121 0 99 3.0 56 4.1 0.984 8.0 1.73 407 0 13.18 0.06 0.20 1.00 0.00 0.00 0.00 1.000 0.00 8
1735.221 61 1629 54.8 11 0.870 20.6 25.6 137 100 99 121 100 121 0 100 3.1 56 4.2 0.984 8.0 1.73 407 0 13.18 0.06 0.17 0.86 0.00 0.01 0.00 1.000 0.00 8
1735.294 61 1602 53.3 10 0.870 20.6 25.6 137 100 99 121 100 121 0 100 3.0 55 4.0 0.988 8.0 1.73 408 0 13.18 0.02 0.05 0.97 0.00 0.01 0.00 1.000 0.00 8
1735.367 61 1563 53.5 10 0.870 20.6 25.6 137 100 99 121 100 121 0 99 3.0 55 3.9 0.988 8.0 1.73 407 0 13.18 0.02 0.02 0.69 0.00 0.00 0.00 1.000 0.00 8
1735.430 61 1532 53.3 10 0.860 20.6 25.6 137 100 99 121 100 121 0 99 2.9 55 3.7 0.996 8.0 1.73 407 0 13.18 0.02 0.04 0.74 0.00 0.00 0.00 1.000 0.00 8
1735.503 61 1509 53.8 10 0.860 20.6 25.6 137 100 99 121 100 121 0 99 3.0 54 3.8 0.996 8.0 1.73 407 0 13.18 0.10 0.23 0.87 0.00 0.00 0.00 1.000 0.00 8
1735.573 61 1477 53.8 10 0.860 20.6 25.6 137 100 99 121 100 121 0 99 3.0 54 3.7 0.996 7.0 1.73 406 0 13.18 0.04 0.17 0.59 0.00 0.00 0.00 1.000 0.00 8
1735.637 61 1474 53.3 10 0.870 20.6 25.6 137 100 99 121 100 121 0 99 2.9 54 3.6 0.996 7.0 1.73 406 0 13.18 0.05 0.19 0.91 0.00 0.00 0.00 1.000 0.00 8
1735.710 61 1460 54.5 10 0.870 20.6 25.6 137 100 99 121 100 121 0 99 3.0 54 3.7 0.996 7.0 1.73 406 0 13.18 0.05 0.16 0.85 0.00 0.00 0.00 1.000 0.00 8
1735.778 62 1429 54.0 10 0.870 20.6 25.6 137 100 99 121 100 121 0 99 3.0 54 3.6 0.996 7.0 1.73 404 0 13.18 0.00 0.02 1.00 0.00 0.00 0.00 1.000 0.00 8
1735.843 62 1430 54.5 10 0.880 20.6 25.6 137 100 99 121 100 121 0 99 3.0 54 3.6 0.996 7.0 1.73 404 0 13.18 0.08 0.18 0.83 0.01 0.00 0.00 1.000 0.00 8
1735.911 62 1414 54.5 10 0.880 20.6 25.6 137 100 99 121 100 121 0 99 3.0 53 3.5 0.996 7.0 1.73 404 0 13.18 0.01 0.01 0.69 0.00 0.00 0.00 1.000 0.00 8
1735.972 62 1421 54.5 10 0.880 20.6 25.6 137 100 99 121 100 121 0 99 3.0 53 3.6 0.996 7.0 1.73 403 0 13.18 0.01 0.05 0.73 0.00 0.00 0.00 1.000 0.00 8
1736.039 62 1406 55.0 10 0.900 20.6 25.6 137 100 99 121 100 121 0 99 3.0 53 3.5 0.996 7.0 1.73 402 0 13.18 0.02 0.04 0.61 0.00 0.01 0.00 1.000 0.00 8
1736.106 62 1402 54.0 10 0.900 20.6 25.6 137 100 99 121 100 121 0 98 3.0 52 3.5 0.988 7.0 1.73 401 0 13.18 0.05 0.05 0.73 0.00 0.00 0.00 1.000 0.00 8
1736.171 62 1394 55.8 10 0.900 20.6 25.6 137 100 99 121 100 121 0 99 3.1 52 3.6 0.988 7.0 1.66 402 0 13.29 0.03 0.05 1.02 0.00 0.00 0.00 1.000 0.00 8
1736.246 62 1380 56.0 10 0.910 20.6 25.6 137 100 99 121 100 121 0 99 3.1 52 3.6 0.988 7.0 1.73 401 0 13.18 0.06 0.20 0.56 0.00 0.00 0.00 1.000 0.00 8
1736.317 62 1395 55.3 10 0.910 20.6 25.6 137 100 99 121 100 121 0 99 3.1 52 3.6 0.988 7.0 1.73 400 0 13.18 0.10 0.18 0.65 0.00 0.00 0.01 1.000 0.00 8
1736.382 62 1389 56.0 10 0.940 20.6 25.6 137 100 99 121 100 121 0 98 3.1 52 3.6 0.988 7.0 1.73 400 0 13.18 0.05 0.19 0.92 0.00 0.00 0.00 1.000 0.00 8
1736.450 62 1390 54.8 10 0.940 20.6 25.6 137 100 99 121 100 121 0 99 3.0 52 3.5 0.988 7.0 1.73 399 0 13.18 0.00 0.01 0.72 0.00 0.00 0.00 1.000 0.00 8
1736.523 62 1386 56.3 10 0.940 20.6 25.6 137 100 99 121 100 121 0 99 3.1 51 3.6 0.988 7.0 1.73 399 0 13.18 0.07 0.18 0.88 0.00 0.00 0.00 1.000 0.00 8
1736.592 62 1385 55.8 10 0.950 20.6 25.6 137 100 99 121 100 121 0 99 3.1 51 3.6 0.988 7.0 1.73 398 0 13.18 0.02 0.01 0.60 0.00 0.01 0.00 1.000 0.00 8
1736.660 62 1383 55.5 10 0.950 20.6 25.6 137 100 99 121 100 121 0 99 3.1 51 3.6 0.988 7.0 1.73 398 0 13.18 0.01 0.04 0.82 0.00 0.00 0.00 1.000 0.00 8
1736.728 62 1375 55.5 10 0.950 20.6 25.6 137 100 99 121 100 121 0 99 3.1 51 3.6 0.988 7.0 1.73 398 0 13.18 0.02 0.03 1.01 0.00 0.00 0.00 1.000 0.00 8
1736.789 63 1381 55.3 9 0.950 20.6 25.6 137 100 99 121 100 121 0 99 3.1 51 3.6 0.988 7.0 1.73 398 0 13.18 0.07 0.19 0.58 0.00 0.02 0.00 1.000 0.00 8
1736.857 63 1368 54.8 9 0.950 20.6 25.6 137 100 99 121 100 121 0 99 3.0 51 3.4 0.988 7.0 1.73 398 0 13.18 0.07 0.17 0.88 0.00 0.00 0.00 1.000 0.00 8
1736.926 63 1373 54.0 9 0.950 20.6 25.6 137 100 99 121 100 121 0 99 3.0 50 3.4 0.988 7.0 1.73 398 0 13.18 0.07 0.16 0.59 0.00 0.00 0.00 1.000 0.00 8
1736.992 63 1360 53.5 8 0.950 20.6 25.6 137 100 99 121 100 121 0 99 3.0 50 3.4 0.988 7.0 1.73 397 0 13.18 0.00 0.01 1.04 0.00 0.00 0.00 1.000 0.00 8
1737.060 63 1348 52.0 8 0.950 20.6 26.1 137 100 99 121 100 121 0 98 2.9 50 3.3 0.988 7.0 1.73 397 0 13.18 0.06 0.18 0.81 0.00 0.00 0.00 1.000 0.00 8
1737.138 63 1346 52.3 7 0.950 20.6 26.1 137 100 99 121 100 121 0 98 2.9 50 3.3 0.988 7.0 1.73 396 0 13.18 0.06 0.16 0.86 0.00 0.00 0.00 1.000 0.00 8
1737.208 63 1337 51.0 6 0.940 20.6 26.1 137 100 99 121 100 121 0 98 2.8 49 3.1 0.988 7.0 1.73 395 0 13.18 0.06 0.14 0.90 0.00 0.00 0.00 1.000 0.00 8
1737.285 63 1315 48.3 6 0.940 20.6 26.1 137 100 99 121 100 121 0 97 2.7 49 3.0 0.988 7.0 1.73 395 0 13.18 0.01 0.01 0.76 0.00 0.00 0.00 1.000 0.00 8
1737.358 63 1288 49.0 6 0.940 20.6 26.1 137 100 99 121 100 121 0 98 2.7 49 2.9 0.988 7.0 1.66 394 0 13.29 0.08 0.19 0.90 0.00 0.00 0.00 1.000 0.00 8
1737.427 63 1239 47.8 5 0.920 20.6 26.1 137 100 99 121 100 121 0 97 2.6 49 2.7 0.984 7.0 1.73 392 0 13.18 0.01 0.01 0.74 0.00 0.00 0.00 1.000 0.00 8
1737.508 63 1206 48.8 5 0.920 20.6 26.1 137 100 99 121 100 121 0 97 2.7 49 2.7 0.984 7.0 1.73 390 0 13.18 0.08 0.19 0.88 0.00 0.02 0.00 1.000 0.00 8
1737.578 63 1174 48.5 5 0.900 20.6 26.1 137 100 99 121 100 121 0 97 2.7 50 2.6 0.984 7.0 1.73 389 0 13.18 0.01 0.01 0.64 0.00 0.00 0.00 1.000 0.00 8
1737.644 63 1134 49.3 5 0.900 20.6 26.1 137 100 99 121 100 121 0 97 2.7 50 2.6 0.984 7.0 1.73 386 0 13.18 0.07 0.19 0.65 0.00 0.00 0.00 1.000 0.00 8
1737.710 63 1114 48.5 5 0.900 20.6 26.1 137 100 99 121 100 121 0 96 2.7 50 2.5 0.984 7.0 1.79 385 0 13.06 0.07 0.17 0.93 0.00 0.00 0.00 1.000 0.00 8
1737.779 64 1087 50.3 5 0.890 20.6 26.1 137 100 99 121 100 121 0 98 2.8 50 2.5 0.984 7.0 1.79 383 0 13.06 0.00 0.03 0.60 0.01 0.00 0.00 1.000 0.00 8
1737.850 64 1063 50.5 5 0.890 20.6 26.1 137 100 99 121 100 121 0 97 2.8 50 2.5 0.984 7.0 1.79 381 0 13.06 0.08 0.02 0.92 0.00 0.00 0.00 1.000 0.00 8
1737.916 64 1052 51.3 5 0.890 20.6 26.1 137 100 99 121 100 121 0 97 2.8 51 2.5 0.984 7.0 1.79 379 0 13.06 0.12 0.21 0.61 0.00 0.00 0.00 1.000 0.00 8
1737.980 64 1041 51.3 5 0.910 20.6 26.1 137 100 99 121 100 121 0 97 2.8 51 2.4 0.984 7.0 1.79 376 0 13.06 0.07 0.01 1.05 0.00 0.00 0.00 1.000 0.00 8
1738.045 64 1025 51.8 5 0.910 20.6 26.1 137 100 99 121 100 121 0 97 2.8 51 2.4 0.984 7.0 1.79 375 0 13.06 0.08 0.06 0.85 0.00 0.00 0.00 1.000 0.00 8
1738.111 64 1024 52.0 5 0.910 20.6 26.1 137 100 99 121 100 121 0 97 2.9 52 2.5 0.984 7.0 1.79 375 0 13.06 0.08 0.04 0.70 0.00 0.00 0.00 1.000 0.00 8
1738.179 64 1013 53.5 5 0.940 20.6 26.1 137 100 99 121 100 121 0 97 3.0 52 2.5 0.984 7.0 1.79 373 0 13.06 0.09 0.05 0.89 0.00 0.00 0.00 1.000 0.00 8
1738.252 64 1014 53.0 5 0.940 21.1 26.1 137 100 99 121 100 121 0 97 2.9 52 2.5 0.984 7.0 1.79 372 0 13.06 0.09 0.04 0.99 0.01 0.00 0.00 1.000 0.00 8
1738.326 64 1011 54.0 5 0.940 21.1 26.1 137 100 99 121 100 121 0 97 3.0 53 2.5 0.984 7.0 1.79 369 0 13.06 0.07 0.06 0.74 0.00 0.00 0.00 1.000 0.00 8
1738.399 64 1004 53.0 5 0.970 21.1 26.1 137 100 99 121 100 121 0 97 2.9 54 2.4 0.984 7.0 1.79 368 0 13.06 0.12 0.19 0.91 0.01 0.00 0.00 1.000 0.00 8
1738.471 64 1016 53.3 5 0.970 21.1 26.1 137 100 99 121 100 121 0 97 2.9 54 2.5 0.984 7.0 1.79 367 0 13.06 0.15 0.18 0.62 0.00 0.00 0.00 1.000 0.00 8
1738.537 64 1016 53.0 4 0.970 21.1 26.1 137 100 99 121 100 121 0 97 2.9 54 2.5 0.984 7.0 1.79 366 0 13.06 0.08 0.02 0.80 0.00 0.00 0.00 1.000 0.00 8
1738.601 64 998 52.0 3 1.010 21.1 26.1 137 100 99 121 100 121 0 97 2.9 55 2.4 0.977 7.0 1.79 364 0 13.06 0.10 0.05 0.63 0.00 0.00 0.00 1.000 0.00 8
1738.672 64 991 50.0 3 1.010 21.1 26.1 137 100 99 121 100 121 0 97 2.8 56 2.3 0.977 7.0 1.79 364 0 13.06 0.13 0.19 0.90 0.00 0.00 0.00 1.000 0.00 8
1738.747 64 991 50.5 3 1.040 21.1 26.1 137 100 99 121 100 121 0 97 2.8 56 2.3 0.977 7.0 1.79 362 0 13.06 0.08 0.02 0.74 0.00 0.00 0.00 1.000 0.00 8
1738.813 65 980 49.8 3 1.040 21.1 26.1 137 100 99 121 100 121 0 96 2.7 56 2.2 0.977 7.0 1.79 361 0 13.06 0.07 0.06 1.04 0.00 0.00 0.00 1.000 0.00 8
1738.883 65 935 47.5 3 1.040 21.1 26.1 137 100 99 121 100 121 0 95 2.6 57 2.0 0.977 7.0 1.79 360 0 13.06 0.12 0.20 0.58 0.00 0.00 0.00 1.000 0.00 8
1738.953 65 937 48.3 2 1.020 21.1 26.1 137 100 99 121 100 121 0 96 2.6 57 2.0 0.977 7.0 1.79 359 0 13.06 0.08 0.03 0.93 0.00 0.00 0.00 1.000 0.00 8
1739.024 65 924 48.8 2 1.020 21.1 26.1 137 100 99 121 100 121 0 96 2.7 58 2.1 0.977 7.0 1.79 357 0 13.06 0.08 0.05 1.01 0.00 0.00 0.00 1.000 0.00 8
1739.093 65 905 49.0 2 1.020 21.1 26.1 137 100 99 121 100 121 0 96 2.7 59 2.0 0.977 7.0 1.79 356 0 13.06 0.13 0.20 0.85 0.00 0.00 0.00 1.000 0.00 8
1739.159 65 889 48.3 2 1.020 21.1 26.1 137 100 99 121 100 121 0 95 2.6 59 1.9 0.977 7.0 1.79 354 0 13.06 0.07 0.04 1.00 0.00 0.00 0.00 1.000 0.00 8
1739.227 65 881 49.5 2 1.020 21.1 26.1 137 100 99 121 100 121 0 96 2.7 60 2.0 0.977 7.0 1.79 352 0 13.06 0.13 0.19 0.82 0.00 0.00 0.00 1.000 0.00 8
1739.296 65 873 49.5 2 1.020 21.1 26.1 137 100 99 121 100 121 0 96 2.7 61 2.0 0.977 7.0 1.79 350 0 12.94 0.08 0.02 0.98 0.00 0.00 0.00 1.000 0.00 8
1739.361 65 869 49.0 2 0.990 21.1 26.1 137 100 99 121 100 121 0 96 2.7 61 2.0 0.977 7.0 1.79 349 0 13.06 0.08 0.04 0.71 0.01 0.00 0.00 1.000 0.00 8
1739.432 65 861 48.8 1 0.990 21.1 26.1 137 100 99 121 100 121 0 95 2.7 61 1.9 0.977 7.0 1.79 347 0 13.06 0.08 0.05 1.02 0.00 0.00 0.00 1.000 0.00 8
1739.502 65 863 48.8 1 0.990 21.1 26.1 137 100 99 121 100 121 0 95 2.7 63 1.9 0.977 7.0 1.79 345 0 12.94 0.12 0.21 0.57 0.00 0.00 0.00 1.000 0.00 8
1739.567 65 861 48.5 1 0.990 21.1 26.1 137 100 99 121 100 121 0 95 2.7 63 1.9 0.977 7.0 1.79 343 0 12.94 0.16 0.18 0.63 0.00 0.00 0.00 1.000 0.00 8
1739.631 65 853 47.8 1 0.990 21.1 26.1 137 100 99 121 100 121 0 95 2.6 63 1.8 0.977 7.0 1.79 342 0 12.94 0.12 0.18 0.64 0.00 0.00 0.00 1.000 0.00 8
1739.701 65 848 47.5 1 0.990 21.1 26.1 137 100 99 121 100 121 0 95 2.6 65 1.8 0.977 7.0 1.79 340 0 12.94 0.11 0.18 0.65 0.00 0.00 0.00 1.000 0.00 8
1739.765 66 841 48.0 1 0.990 21.1 26.1 137 100 99 121 100 121 0 95 2.6 66 1.8 0.977 7.0 1.79 339 0 13.06 0.13 0.17 0.92 0.00 0.00 0.00 1.000 0.00 8
1739.835 66 830 49.0 1 0.990 21.1 26.1 137 100 99 121 100 121 0 96 2.7 66 1.9 0.977 7.0 1.79 337 0 12.94 0.13 0.20 0.86 0.00 0.00 0.00 1.000 0.00 8
1739.909 66 828 47.8 1 0.990 21.1 26.1 137 100 99 121 100 121 0 95 2.6 67 1.8 0.977 7.0 1.79 335 0 12.94 0.13 0.20 0.86 0.01 0.00 0.00 1.000 0.00 8
1739.977 66 825 48.8 1 1.000 21.1 26.1 137 100 99 121 100 121 0 95 2.7 68 1.9 0.977 7.0 1.79 334 0 12.94 0.14 0.20 0.87 0.00 0.00 0.00 1.000 0.00 8
1740.057 66 821 47.3 1 1.000 21.1 26.1 137 100 99 121 100 121 0 95 2.6 68 1.8 0.977 7.0 1.79 332 0 12.94 0.13 0.20 0.84 0.00 0.00 0.00 1.000 0.00 8
1740.131 66 803 46.8 1 1.020 21.1 26.1 137 100 99 121 100 121 0 95 2.5 69 1.7 0.977 7.0 1.79 330 0 12.94 0.14 0.18 0.90 0.00 0.00 0.00 1.000 0.00 8
1740.204 66 805 47.3 1 1.020 21.1 26.1 137 100 99 121 100 121 0 95 2.6 70 1.7 0.977 7.0 1.79 329 0 12.94 0.08 0.02 1.02 0.00 0.00 0.01 1.000 0.00 8
1740.272 66 798 48.8 1 1.020 21.1 26.1 137 100 99 121 100 121 0 95 2.7 71 1.8 0.977 7.0 1.79 327 0 12.94 0.15 0.23 0.85 0.00 0.00 0.01 1.000 0.00 8
1740.341 66 785 49.3 1 1.020 21.1 26.1 137 100 99 121 100 121 0 96 2.7 71 1.8 0.977 7.0 1.79 326 0 12.94 0.08 0.05 0.73 0.00 0.00 0.00 1.000 0.00 8
1740.410 66 783 48.0 1 1.020 21.1 26.1 137 100 99 121 100 121 0 95 2.6 72 1.7 0.977 7.0 1.79 325 0 12.94 0.07 0.05 0.75 0.00 0.00 0.00 1.000 0.00 8
1740.478 66 766 46.5 1 1.020 21.1 26.1 137 100 99 121 100 121 0 95 2.5 72 1.6 0.977 7.0 1.79 324 0 12.94 0.07 0.05 0.73 0.00 0.00 0.01 1.000 0.00 8
1740.547 66 756 47.8 1 1.050 21.1 26.1 137 100 99 121 100 121 0 95 2.6 72 1.6 0.977 7.0 1.79 322 0 12.94 0.08 0.07 1.03 0.00 0.00 0.00 1.000 0.00 8
1740.620 66 756 49.5 0 1.050 21.1 26.1 137 100 99 121 100 121 0 96 2.7 72 1.7 0.977 7.0 1.79 321 0 12.94 0.07 0.04 0.95 0.00 0.00 0.00 1.000 0.00 8
1740.688 66 754 48.8 0 1.050 21.1 26.1 137 100 99 121 100 121 0 95 2.7 72 1.7 0.977 7.0 1.79 320 0 12.94 0.11 0.20 0.97 0.00 0.01 0.00 1.000 0.00 8
1740.753 66 764 47.0 0 1.050 21.1 26.1 137 100 99 121 100 121 0 95 2.6 72 1.7 0.977 7.0 1.79 319 0 12.94 0.12 0.18 0.56 0.00 0.00 0.00 1.000 0.00 8
1740.823 67 757 48.5 0 1.050 21.1 26.7 137 100 99 120 100 120 0 95 2.6 72 1.6 0.977 7.0 1.79 317 0 12.94 0.08 0.02 1.02 0.00 0.01 0.00 1.000 0.00 8
1740.891 67 755 49.5 0 1.050 21.1 26.7 137 100 99 120 100 120 0 96 2.7 72 1.7 0.977 7.0 1.79 317 0 12.94 0.13 0.19 0.83 0.00 0.00 0.00 1.000 0.00 8
1740.965 67 751 47.5 0 1.070 21.1 26.7 137 100 99 120 100 120 0 95 2.6 72 1.6 0.977 7.0 1.79 315 0 12.94 0.12 0.18 0.98 0.00 0.00 0.00 1.000 0.00 8
1741.039 67 760 47.3 0 1.070 21.1 26.7 137 100 99 120 100 120 0 95 2.6 72 1.6 0.977 7.0 1.79 313 0 12.94 0.09 0.03 0.70 0.00 0.00 0.00 1.000 0.00 8
1741.102 67 736 47.5 0 1.070 21.1 26.7 137 100 99 120 100 120 0 95 2.6 72 1.6 0.977 7.0 1.79 312 0 12.94 0.12 0.20 0.74 0.00 0.00 0.00 1.000 0.00 8
1741.168 67 730 47.0 0 1.070 21.1 26.7 137 100 99 120 100 120 0 95 2.6 72 1.6 0.977 7.0 1.79 311 0 12.94 0.07 0.03 0.72 0.00 0.00 0.00 1.000 0.00 8
1741.233 67 720 46.3 0 1.070 21.1 26.7 137 100 99 120 100 120 0 94 2.5 72 1.5 0.977 7.0 1.79 310 0 12.94 0.12 0.19 0.99 0.00 0.01 0.00 1.000 0.00 8
1741.301 67 714 47.3 0 1.080 21.1 26.7 137 100 99 120 100 120 0 95 2.6 72 1.5 0.977 7.0 1.79 309 0 12.94 0.12 0.20 0.83 0.00 0.00 0.00 1.000 0.00 8
1741.374 67 713 46.5 0 1.080 21.1 26.7 137 100 99 120 100 120 0 94 2.5 72 1.5 0.977 7.0 1.79 307 0 12.94 0.12 0.17 0.69 0.00 0.00 0.00 1.000 0.00 8
1741.443 67 694 45.5 0 1.080 21.1 26.7 137 100 99 120 100 120 0 94 2.5 72 1.4 0.977 7.0 1.79 306 0 12.94 0.13 0.17 1.00 0.00 0.00 0.00 1.000 0.00 8
1741.507 67 705 47.5 0 1.080 21.1 26.7 137 100 99 120 100 120 0 95 2.6 72 1.5 0.977 7.0 1.79 305 0 12.94 0.09 0.06 0.97 0.00 0.01 0.00 1.000 0.00 8
1741.577 67 676 45.8 0 1.080 21.1 26.7 137 100 99 120 100 120 0 94 2.5 72 1.4 0.977 7.0 1.79 303 0 12.94 0.09 0.04 0.94 0.00 0.00 0.00 1.000 0.00 8
1741.645 67 677 47.8 0 1.080 21.1 26.7 137 100 99 120 100 120 0 95 2.6 72 1.5 0.977 7.0 1.79 302 0 12.94 0.07 0.09 0.93 0.00 0.00 0.00 1.000 0.00 8
1741.714 67 685 46.5 0 1.080 21.1 26.7 137 100 99 120 100 120 0 94 2.5 72 1.4 0.977 7.0 1.79 302 0 12.94 0.12 0.22 0.94 0.00 0.00 0.00 1.000 0.00 8
1741.784 68 668 47.3 0 1.080 21.1 26.7 137 100 99 120 100 120 0 95 2.6 72 1.4 0.977 7.0 1.79 299 0 12.94 0.13 0.17 0.83 0.00 0.00 0.00 1.000 0.00 8
1741.852 68 674 47.0 0 1.080 21.1 26.7 137 100 99 120 100 120 0 95 2.6 72 1.5 0.977 7.0 1.79 298 0 12.94 0.03 0.16 0.96 0.00 0.00 0.00 1.000 0.00 8
1741.918 68 684 48.3 0 1.100 21.1 26.7 137 100 99 120 100 120 0 95 2.6 72 1.5 0.977 7.0 1.79 297 0 12.94 0.00 0.05 0.95 0.00 0.00 0.00 1.000 0.00 8
1741.985 68 684 46.5 0 1.100 21.1 26.7 137 100 99 120 100 120 0 94 2.5 72 1.4 0.977 7.0 1.79 295 0 12.94 0.07 0.19 0.54 0.00 0.00 0.00 1.000 0.00 8
1742.055 68 683 47.0 0 1.100 21.1 26.7 137 100 99 120 100 120 0 95 2.6 72 1.5 0.977 7.0 1.79 295 0 12.94 0.04 0.17 0.86 0.00 0.01 0.00 1.000 0.00 8
1742.125 68 684 47.8 0 1.100 21.1 26.7 137 100 99 120 100 120 0 95 2.6 72 1.5 0.977 7.0 1.79 293 0 12.94 0.05 0.16 0.86 0.00 0.00 0.00 1.000 0.00 8
1742.189 68 689 46.3 0 1.100 21.1 26.7 137 100 99 120 100 120 0 94 2.5 72 1.4 0.977 7.0 1.79 292 0 12.94 0.00 0.01 0.97 0.00 0.00 0.00 1.000 0.00 8
1742.258 68 687 48.5 0 1.100 21.1 26.7 137 100 99 120 100 120 0 95 2.6 72 1.5 0.977 7.0 1.79 291 0 12.94 0.00 0.03 0.93 0.00 0.00 0.00 1.000 0.00 8
1742.328 68 677 45.3 0 1.120 21.1 26.7 137 100 99 120 100 120 0 94 2.4 72 1.4 0.977 7.0 1.79 290 0 12.94 0.09 0.21 0.94 0.00 0.00 0.00 1.000 0.00 8
1742.400 68 684 48.0 0 1.120 21.1 26.7 137 100 99 120 100 120 0 95 2.6 72 1.5 0.977 7.0 1.79 289 0 12.94 0.05 0.18 0.93 0.00 0.00 0.00 1.000 0.00 8
1742.468 68 667 46.5 0 1.120 21.1 26.7 137 100 99 120 100 120 0 94 2.5 72 1.4 0.977 7.0 1.79 287 0 12.94 0.05 0.16 0.94 0.00 0.00 0.00 1.000 0.00 8
1742.538 68 670 48.3 0 1.120 21.1 26.7 137 100 99 120 100 120 0 95 2.6 72 1.5 0.977 7.0 1.79 286 0 12.94 0.04 0.16 0.93 0.00 0.00 0.00 1.000 0.00 8
1742.607 68 673 47.0 0 1.120 21.1 26.7 137 100 99 120 100 120 0 95 2.6 72 1.5 0.977 7.0 1.79 286 0 12.94 0.05 0.16 0.83 0.00 0.00 0.00 1.000 0.00 8
1742.670 68 674 47.5 0 1.120 21.1 26.7 137 100 99 120 100 120 0 95 2.6 72 1.5 0.977 7.0 1.79 284 0 12.94 0.02 0.03 0.94 0.00 0.00 0.01 1.000 0.00 8
1742.736 68 680 45.3 0 1.120 21.1 26.7 137 100 99 120 100 120 0 94 2.4 72 1.4 0.977 7.0 1.79 284 0 12.94 0.06 0.18 0.92 0.00 0.00 0.00 1.000 0.00 8
1742.804 69 665 48.3 0 1.120 21.1 26.7 137 100 99 120 100 120 0 95 2.6 72 1.4 0.977 7.0 1.79 282 0 12.94 0.00 0.03 0.92 0.00 0.00 0.00 1.000 0.00 8
1742.875 69 652 47.8 0 1.140 21.1 26.7 137 100 99 120 100 120 0 95 2.6 72 1.4 0.977 7.0 1.79 281 0 12.94 0.07 0.19 0.92 0.00 0.00 0.00 1.000 0.00 8
1742.943 69 668 48.0 0 1.140 21.1 26.7 137 100 99 120 100 120 0 95 2.6 72 1.4 0.977 7.0 1.79 280 0 12.94 0.05 0.16 0.81 0.00 0.02 0.00 1.000 0.00 8
1743.007 69 655 47.3 0 1.140 21.1 27.2 137 100 99 120 100 120 0 95 2.6 72 1.4 0.977 7.0 1.79 280 0 12.94 0.00 0.02 0.96 0.00 0.00 0.00 1.000 0.00 8
1743.077 69 652 48.5 0 1.160 21.1 27.2 137 100 99 120 100 120 0 95 2.6 72 1.4 0.977 7.0 1.79 278 0 12.94 0.09 0.20 0.65 0.00 0.00 0.00 1.000 0.00 8
1743.143 69 660 47.0 0 1.160 21.1 27.2 137 100 99 120 100 120 0 95 2.6 72 1.4 0.977 7.0 1.79 277 0 12.94 0.05 0.18 0.97 0.00 0.00 0.00 1.000 0.00 8
1743.209 69 652 48.5 0 1.160 21.1 27.2 137 100 99 120 100 120 0 95 2.6 72 1.4 0.977 7.0 1.79 276 0 12.94 0.00 0.04 0.94 0.00 0.00 0.00 1.000 0.00 8
1743.274 69 661 46.3 0 1.160 21.1 27.2 137 100 99 120 100 120 0 94 2.5 72 1.4 0.977 7.0 1.79 275 0 12.94 0.07 0.19 0.92 0.00 0.00 0.00 1.000 0.00 8
1743.342 69 656 49.3 0 1.160 21.1 27.2 137 100 99 120 100 120 0 95 2.7 72 1.5 0.977 7.0 1.79 275 0 12.94 0.00 0.02 0.92 0.00 0.00 0.00 1.000 0.00 8
1743.414 69 638 46.5 0 1.160 21.1 27.2 137 100 99 120 100 120 0 94 2.5 72 1.3 0.977 7.0 1.86 274 0 12.82 0.06 0.21 0.66 0.00 0.01 0.00 1.000 0.00 8
1743.487 69 652 48.8 0 1.170 21.1 27.2 137 100 99 120 100 120 0 95 2.6 72 1.4 0.977 7.0 1.79 273 0 12.94 0.05 0.17 0.89 0.00 0.00 0.00 1.000 0.00 8
1743.563 69 647 48.5 0 1.170 21.1 27.2 137 100 99 120 100 120 0 95 2.6 72 1.4 0.977 7.0 1.79 271 0 12.94 0.06 0.02 0.71 0.00 0.01 0.00 1.000 0.00 8
1743.628 69 647 49.0 0 1.170 21.1 27.2 137 100 99 120 100 120 0 95 2.7 72 1.5 0.977 7.0 1.79 271 0 12.94 0.00 0.06 1.02 0.00 0.00 0.00 1.000 0.00 8
1743.693 69 656 46.8 0 1.170 21.1 27.2 137 100 99 120 100 120 0 94 2.5 72 1.4 0.977 7.0 1.79 270 0 12.94 0.00 0.04 0.95 0.00 0.00 0.00 1.000 0.00 8
1743.761 69 661 49.3 0 1.170 21.1 27.2 137 100 99 120 100 120 0 95 2.7 72 1.5 0.977 7.0 1.79 270 0 12.94 0.07 0.21 0.94 0.00 0.00 0.00 1.000 0.00 8
1743.831 70 670 47.3 0 1.170 21.1 27.2 137 100 99 120 100 120 0 95 2.6 72 1.5 0.977 7.0 1.79 269 0 12.94 0.05 0.17 0.93 0.00 0.00 0.00 1.000 0.00 8
1743.900 70 663 48.5 0 1.190 21.1 27.2 137 100 99 120 100 120 0 95 2.6 72 1.4 0.977 7.0 1.79 268 0 12.94 0.00 0.04 0.95 0.00 0.00 0.00 1.000 0.00 8
1743.966 70 664 47.3 0 1.190 21.1 27.2 137 100 99 120 100 120 0 95 2.6 72 1.4 0.977 7.0 1.79 267 0 12.94 0.07 0.21 0.95 0.00 0.00 0.00 1.000 0.00 8
1744.032 70 685 48.5 0 1.190 21.1 27.2 137 100 99 120 100 120 0 95 2.6 72 1.5 0.977 7.0 1.79 267 0 12.94 0.04 0.16 0.92 0.00 0.00 0.00 1.000 0.00 8
1744.096 70 679 45.5 0 1.190 21.1 27.2 137 100 99 120 100 120 0 94 2.5 72 1.4 0.977 7.0 1.79 266 0 12.94 0.00 0.01 0.65 0.00 0.00 0.00 1.000 0.00 8
1744.167 70 676 48.0 0 1.190 21.1 27.2 137 100 99 120 100 120 0 95 2.6 72 1.5 0.977 7.0 1.79 266 0 12.94 0.07 0.19 0.97 0.00 0.00 0.00 1.000 0.00 8
1744.235 70 678 46.8 0 1.190 21.1 27.2 137 100 99 120 100 120 0 94 2.5 72 1.4 0.977 7.0 1.79 265 0 12.94 0.06 0.18 0.68 0.00 0.00 0.00 1.000 0.00 8
1744.303 70 668 47.5 0 1.210 21.1 27.2 137 100 99 120 100 120 0 95 2.6 72 1.4 0.977 7.0 1.79 264 0 12.94 0.05 0.16 0.98 0.00 0.00 0.00 1.000 0.00 8
1744.376 70 666 47.3 0 1.210 21.1 27.2 137 100 99 120 100 120 0 95 2.6 72 1.4 0.977 7.0 1.79 264 0 12.94 0.00 0.00 0.96 0.00 0.00 0.01 1.000 0.00 8
1744.441 70 658 47.3 0 1.190 21.1 27.2 137 100 99 120 100 120 0 95 2.6 72 1.4 0.977 7.0 1.79 263 0 12.94 0.01 0.06 0.97 0.00 0.00 0.00 1.000 0.00 8
1744.503 70 653 45.5 0 1.190 21.1 27.2 137 100 99 120 100 120 0 94 2.5 72 1.4 0.977 7.0 1.79 262 0 12.94 0.06 0.20 0.92 0.00 0.00 0.00 1.000 0.00 8
1744.573 70 666 48.3 0 1.190 21.1 27.2 137 100 99 120 100 120 0 95 2.6 72 1.4 0.977 7.0 1.79 262 0 12.94 0.04 0.16 0.92 0.00 0.00 0.00 1.000 0.00 8
1744.641 70 673 45.8 0 1.190 21.1 27.2 137 100 99 120 100 120 0 94 2.5 72 1.4 0.977 7.0 1.79 261 0 12.94 0.05 0.16 0.89 0.00 0.00 0.00 1.000 0.00 8
1744.711 70 663 47.8 0 1.190 21.1 27.2 137 100 99 120 100 120 0 95 2.6 72 1.4 0.977 7.0 1.79 261 0 12.94 0.06 0.16 0.96 0.00 0.00 0.00 1.000 0.00 8
1744.780 71 653 46.8 0 1.190 21.1 27.2 137 100 99 120 100 120 0 94 2.5 72 1.4 0.977 7.0 1.86 260 0 12.82 0.05 0.15 0.95 0.00 0.00 0.00 1.000 0.00 8
1744.854 71 633 47.0 0 1.190 21.1 27.2 137 100 99 120 100 120 0 95 2.6 72 1.4 0.977 7.0 1.86 259 0 12.82 0.03 0.02 0.68 0.00 0.00 0.01 1.000 0.00 8
1744.922 71 638 48.0 0 1.190 21.1 27.2 137 100 99 120 100 120 0 95 2.6 72 1.4 0.977 7.0 1.79 258 0 12.94 0.06 0.21 1.01 0.00 0.00 0.00 1.000 0.00 8
1744.992 71 641 48.0 0 1.190 21.1 27.2 137 100 99 120 100 120 0 95 2.6 72 1.4 0.977 7.0 1.79 258 0 12.94 0.00 0.00 0.97 0.00 0.00 0.00 1.000 0.00 8
1745.052 71 648 46.3 0 1.190 21.1 27.2 137 100 99 120 100 120 0 94 2.5 72 1.3 0.977 7.0 1.79 257 0 12.94 0.02 0.04 0.96 0.00 0.00 0.00 1.000 0.00 8
1745.122 71 654 48.8 0 1.190 21.1 27.2 137 100 99 120 100 120 0 95 2.6 72 1.4 0.977 7.0 1.86 257 0 12.82 0.06 0.19 0.80 0.00 0.00 0.00 1.000 0.00 8
1745.196 71 650 48.0 0 1.190 21.1 27.2 137 100 99 120 100 120 0 95 2.6 72 1.4 0.977 7.0 1.79 256 0 12.94 0.03 0.01 0.71 0.01 0.00 0.00 1.000 0.00 8
1745.264 71 659 47.5 0 1.190 21.1 27.2 137 100 99 120 100 120 0 95 2.6 72 1.4 0.977 7.0 1.79 255 0 12.94 0.07 0.19 0.89 0.01 0.00 0.00 1.000 0.00 8
1745.329 71 654 45.8 0 1.190 21.1 27.2 137 100 99 120 100 120 0 94 2.5 72 1.4 0.977 7.0 1.79 255 0 12.94 0.00 0.02 0.73 0.01 0.00 0.00 1.000 0.00 8
1745.399 71 649 49.0 0 1.190 21.1 27.2 137 100 99 120 100 120 0 95 2.7 72 1.5 0.977 7.0 1.79 254 0 12.94 0.01 0.04 0.99 0.01 0.00 0.00 1.000 0.00 8
1745.467 71 645 46.0 0 1.210 21.1 27.2 137 100 99 120 100 120 0 94 2.5 72 1.3 0.977 7.0 1.79 254 0 12.94 0.06 0.19 0.84 0.00 0.00 0.00 1.000 0.00 8
1745.540 71 653 47.8 0 1.210 21.1 27.2 137 100 99 120 100 120 0 95 2.6 72 1.4 0.977 7.0 1.79 253 0 12.94 0.06 0.16 0.85 0.01 0.00 0.01 1.000 0.00 8
1745.609 71 645 47.8 0 1.210 21.1 27.2 137 100 99 120 100 120 0 95 2.6 72 1.4 0.977 7.0 1.79 253 0 12.94 0.07 0.16 0.86 0.00 0.00 0.00 1.000 0.00 8
1745.669 71 654 49.3 0 1.190 21.1 27.2 137 100 99 120 100 120 0 95 2.7 72 1.5 0.977 7.0 1.79 253 0 12.94 0.05 0.19 0.86 0.00 0.00 0.00 1.000 0.00 8
1745.741 71 655 46.0 0 1.190 21.1 27.2 137 100 99 120 100 120 0 94 2.5 72 1.4 0.977 7.0 1.79 252 0 12.94 0.00 0.01 0.70 0.00 0.00 0.00 1.000 0.00 8
1745.810 72 663 48.8 0 1.190 21.1 27.2 137 100 99 120 100 120 0 95 2.6 72 1.4 0.977 7.0 1.79 252 0 12.94 0.07 0.17 0.60 0.00 0.00 0.00 1.000 0.00 8
1745.879 72 672 45.5 0 1.240 21.1 27.2 137 100 99 120 100 120 0 94 2.5 72 1.4 0.977 7.0 1.79 252 0 12.94 0.12 0.14 0.66 0.00 0.00 0.01 1.000 0.00 8
1745.952 72 662 48.5 0 1.240 21.1 27.2 137 100 99 120 100 120 0 95 2.6 72 1.4 0.977 7.0 1.79 251 0 12.94 0.07 0.03 1.06 0.00 0.00 0.00 1.000 0.00 8
1746.021 72 666 47.8 0 1.210 21.1 27.2 137 100 99 120 100 120 0 95 2.6 72 1.4 0.977 7.0 1.86 251 0 12.82 0.08 0.05 1.00 0.01 0.00 0.00 1.000 0.00 8
1746.092 72 664 46.3 0 1.210 21.1 27.2 137 100 99 120 100 120 0 94 2.5 72 1.4 0.977 7.0 1.79 250 0 12.94 0.08 0.01 0.98 0.00 0.00 0.01 1.000 0.00 8
1746.167 72 671 48.3 0 1.210 21.1 27.2 137 100 99 120 100 120 0 95 2.6 72 1.5 0.977 7.0 1.79 249 0 12.94 0.11 0.19 0.84 0.01 0.00 0.00 1.000 0.00 8
1746.236 72 678 46.5 0 1.210 21.1 27.2 137 100 99 120 100 120 0 94 2.5 72 1.4 0.977 7.0 1.79 249 0 12.94 0.07 0.03 1.01 0.00 0.00 0.00 1.000 0.00 8
1746.304 72 674 47.3 0 1.210 21.1 27.2 137 100 99 120 100 120 0 95 2.6 72 1.5 0.977 7.0 1.79 249 0 12.94 0.13 0.19 0.86 0.00 0.00 0.00 1.000 0.00 8
1746.374 72 675 47.0 0 1.210 21.1 27.2 137 100 99 120 100 120 0 95 2.6 72 1.5 0.977 7.0 1.79 248 0 12.94 0.11 0.16 0.61 0.00 0.01 0.00 1.000 0.00 8
1746.439 72 660 48.0 0 1.210 21.1 27.2 137 100 99 120 100 120 0 95 2.6 72 1.4 0.977 7.0 1.79 248 0 12.94 0.13 0.16 0.91 0.00 0.00 0.00 1.000 0.00 8
1746.503 72 655 45.0 0 1.210 21.1 27.2 137 100 99 120 100 120 0 94 2.4 72 1.3 0.977 7.0 1.79 247 0 12.94 0.12 0.16 0.86 0.00 0.00 0.01 1.000 0.00 8
1746.572 72 664 48.0 0 1.210 21.1 27.2 137 100 99 120 100 120 0 95 2.6 72 1.4 0.977 7.0 1.86 247 0 12.82 0.09 0.02 0.97 0.00 0.00 0.00 1.000 0.00 8
1746.645 72 661 46.5 0 1.190 21.1 27.2 137 100 99 120 100 120 0 94 2.5 72 1.4 0.977 7.0 1.79 247 0 12.94 0.12 0.20 0.85 0.00 0.00 0.00 1.000 0.00 8
1746.721 72 664 46.3 0 1.190 21.1 27.2 137 100 99 120 100 120 0 94 2.5 72 1.4 0.977 7.0 1.79 246 0 12.94 0.09 0.03 0.92 0.00 0.00 0.00 1.000 0.00 8
1746.787 73 660 46.5 0 1.190 21.1 27.2 137 100 99 120 100 120 0 94 2.5 72 1.4 0.977 7.0 1.86 246 0 12.82 0.08 0.03 0.64 0.00 0.00 0.00 1.000 0.00 8
1746.855 73 637 47.0 0 1.190 21.1 27.2 137 100 99 120 100 120 0 95 2.6 72 1.4 0.977 7.0 1.86 246 0 12.82 0.08 0.05 1.06 0.00 0.00 0.00 1.000 0.00 8
1746.923 73 638 45.8 0 1.190 21.1 27.2 137 100 99 120 100 120 0 94 2.5 72 1.3 0.977 7.0 1.86 245 0 12.82 0.13 0.20 0.85 0.00 0.00 0.00 1.000 0.00 8
1746.993 73 652 47.5 0 1.190 21.1 27.8 137 100 99 120 100 120 0 95 2.6 72 1.4 0.977 7.0 1.79 245 0 12.94 0.11 0.03 0.89 0.00 0.00 0.00 1.000 0.00 8
1747.071 73 653 47.5 0 1.190 21.1 27.8 137 100 99 120 100 120 0 95 2.6 72 1.4 0.977 7.0 1.79 244 0 12.94 0.08 0.05 0.73 0.00 0.00 0.00 1.000 0.00 8
1747.130 73 659 48.5 0 1.190 21.1 27.8 137 100 99 120 100 120 0 95 2.6 72 1.4 0.977 7.0 1.86 244 0 12.82 0.13 0.20 0.91 0.00 0.00 0.00 1.000 0.00 8
1747.200 73 625 47.8 0 1.210 21.1 27.8 137 100 99 120 100 120 0 95 2.6 72 1.4 0.977 7.0 1.86 243 0 12.82 0.13 0.17 0.85 0.00 0.00 0.00 1.000 0.00 8
1747.267 73 624 49.3 0 1.210 21.1 27.8 137 100 99 120 100 120 0 95 2.7 72 1.4 0.977 7.0 1.86 244 0 12.82 0.14 0.17 0.86 0.00 0.00 0.00 1.000 0.00 8
1747.336 73 636 46.3 0 1.210 21.1 27.8 137 100 99 120 100 120 0 94 2.5 72 1.3 0.977 7.0 1.86 243 0 12.82 0.07 0.03 0.88 0.00 0.00 0.00 1.000 0.00 8
1747.405 73 646 49.0 0 1.210 21.1 27.8 137 100 99 120 100 120 0 95 2.7 72 1.5 0.977 7.0 1.86 243 0 12.82 0.12 0.18 0.87 0.00 0.00 0.00 1.000 0.00 8
1747.475 73 648 47.0 0 1.210 21.1 27.8 137 100 99 120 100 120 0 95 2.6 72 1.4 0.977 7.0 1.86 242 0 12.82 0.07 0.03 0.64 0.00 0.00 0.00 1.000 0.00 8
1747.544 73 654 49.3 0 1.210 21.1 27.8 137 100 99 120 100 120 0 95 2.7 72 1.5 0.977 7.0 1.86 242 0 12.82 0.08 0.04 1.04 0.01 0.01 0.00 1.000 0.00 8
1747.613 73 645 46.0 0 1.240 21.1 27.8 137 100 99 120 100 120 0 94 2.5 72 1.3 0.977 7.0 1.86 242 0 12.82 0.13 0.19 0.59 0.00 0.00 0.01 1.000 0.00 8
1747.685 73 654 49.3 0 1.240 21.1 27.8 137 100 99 120 100 120 0 95 2.7 72 1.5 0.977 7.0 1.86 241 0 12.82 0.08 0.05 1.04 0.00 0.00 0.00 1.000 0.00 8
1747.754 73 650 46.3 0 1.240 21.1 27.8 137 100 99 120 100 120 0 94 2.5 72 1.4 0.977 7.0 1.86 241 0 12.82 0.12 0.19 0.87 0.00 0.00 0.00 1.000 0.00 8
1747.824 74 640 49.0 0 1.240 21.1 27.8 137 100 99 120 100 120 0 95 2.7 72 1.4 0.977 7.0 1.86 241 0 12.82 0.08 0.00 0.62 0.00 0.00 0.00 1.000 0.00 8
1747.893 74 643 46.3 0 1.240 21.1 27.8 137 100 99 120 100 120 0 94 2.5 72 1.3 0.977 7.0 1.86 241 0 12.82 0.12 0.21 0.92 0.00 0.00 0.00 1.000 0.00 8
1747.961 74 642 49.3 0 1.240 21.1 27.8 137 100 99 120 100 120 0 95 2.7 72 1.4 0.977 7.0 1.86 241 0 12.82 0.08 0.05 1.01 0.00 0.00 0.00 1.000 0.00 8
1748.031 74 646 46.3 0 1.240 21.1 27.8 137 100 99 120 100 120 0 94 2.5 72 1.3 0.977 7.0 1.86 241 0 12.82 0.08 0.03 1.00 0.00 0.01 0.01 1.000 0.00 8
1748.101 74 653 49.0 0 1.240 21.1 27.8 137 100 99 120 100 120 0 95 2.7 72 1.5 0.977 7.0 1.86 240 0 12.82 0.08 0.04 0.87 0.00 0.00 0.00 1.000 0.00 8
1748.170 74 648 46.5 0 1.240 21.1 27.8 137 100 99 120 100 120 0 94 2.5 72 1.3 0.977 7.0 1.86 239 0 12.82 0.13 0.19 0.87 0.00 0.00 0.00 1.000 0.00 8
1748.239 74 659 48.8 0 1.260 21.1 27.8 137 100 99 120 100 120 0 95 2.6 72 1.4 0.977 7.0 1.86 239 0 12.82 0.10 0.03 0.88 0.00 0.00 0.01 1.000 0.00 8
1748.311 74 658 47.3 0 1.260 21.1 27.8 137 100 99 120 100 120 0 95 2.6 72 1.4 0.977 7.0 1.86 239 0 12.82 0.12 0.19 0.59 0.00 0.00 0.01 1.000 0.00 8
1748.376 74 654 49.0 0 1.260 21.1 27.8 137 100 99 120 100 120 0 95 2.7 72 1.5 0.977 7.0 1.86 239 0 12.82 0.08 0.00 1.05 0.00 0.00 0.00 1.000 0.00 8
1748.445 74 656 46.0 0 1.260 21.1 27.8 137 100 99 120 100 120 0 94 2.5 72 1.4 0.977 7.0 1.86 239 0 12.82 0.12 0.18 0.61 0.00 0.00 0.00 1.000 0.00 8
1748.514 74 653 48.8 0 1.260 21.1 27.8 137 100 99 120 100 120 0 95 2.6 72 1.4 0.977 7.0 1.86 239 0 12.82 0.08 0.02 0.94 0.00 0.00 0.00 1.000 0.00 8
1748.583 74 648 46.0 0 1.240 21.1 27.8 137 100 99 120 100 120 0 94 2.5 72 1.3 0.977 7.0 1.79 238 0 12.94 0.09 0.04 1.01 0.00 0.00 0.00 1.000 0.00 8
1748.659 74 661 47.8 0 1.240 21.1 27.8 137 100 99 120 100 120 0 95 2.6 72 1.4 0.977 7.0 1.79 239 0 12.94 0.13 0.19 0.85 0.00 0.00 0.01 1.000 0.00 8
1748.728 74 660 47.0 0 1.240 21.1 27.8 137 100 99 120 100 120 0 95 2.6 72 1.4 0.977 7.0 1.86 239 0 12.82 0.08 0.04 0.90 0.00 0.00 0.01 1.000 0.00 8
1748.796 75 659 47.5 0 1.240 21.1 28.3 137 100 99 119 100 119 0 95 2.6 72 1.4 0.977 7.0 1.79 238 0 12.94 0.07 0.05 0.89 0.00 0.00 0.00 1.000 0.00 8
1748.872 75 650 48.8 0 1.240 21.1 28.3 137 100 99 119 100 119 0 95 2.6 72 1.4 0.977 7.0 1.86 238 0 12.82 0.13 0.19 0.86 0.00 0.00 0.01 1.000 0.00 8
1748.941 75 656 46.0 0 1.240 21.1 28.3 137 100 99 119 100 119 0 94 2.5 72 1.4 0.977 7.0 1.86 238 0 12.82 0.13 0.16 0.61 0.00 0.00 0.00 1.000 0.00 8
1749.009 75 661 48.8 0 1.240 21.1 28.3 137 100 99 119 100 119 0 95 2.6 72 1.4 0.977 7.0 1.79 238 0 12.94 0.06 0.03 1.03 0.00 0.00 0.01 1.000 0.00 8
1749.084 75 668 46.0 0 1.240 21.1 28.3 137 100 99 119 100 119 0 94 2.5 72 1.4 0.977 7.0 1.79 237 0 12.94 0.10 0.05 0.99 0.00 0.00 0.00 1.000 0.00 8
1749.153 75 665 48.5 0 1.240 21.1 28.3 137 100 99 119 100 119 0 95 2.6 72 1.4 0.977 7.0 1.79 237 0 12.94 0.13 0.20 0.86 0.00 0.00 0.00 1.000 0.00 8
1749.222 75 638 46.0 0 1.240 21.1 28.3 137 100 99 119 100 119 0 94 2.5 72 1.3 0.977 7.0 1.79 236 0 12.94 0.12 0.17 0.87 0.00 0.00 0.00 1.000 0.00 8
1749.291 75 638 49.0 0 1.240 21.1 28.3 137 100 99 119 100 119 0 95 2.7 72 1.4 0.977 7.0 1.86 236 0 12.82 0.07 0.01 1.00 0.00 0.00 0.00 1.000 0.00 8
1749.360 75 652 46.3 0 1.210 21.1 28.3 137 100 99 119 100 119 0 94 2.5 72 1.4 0.977 7.0 1.86 236 0 12.82 0.08 0.04 0.99 0.00 0.00 0.00 1.000 0.00 8
1749.432 75 659 48.3 0 1.210 21.1 28.3 137 100 99 119 100 119 0 95 2.6 72 1.4 0.977 7.0 1.79 236 0 12.94 0.12 0.20 0.84 0.00 0.00 0.00 1.000 0.00 8
1749.504 75 668 47.3 0 1.210 21.1 28.3 137 100 99 119 100 119 0 95 2.5 72 1.4 0.977 7.0 1.79 236 0 12.94 0.07 0.03 0.73 0.00 0.00 0.00 1.000 0.00 8
1749.574 75 659 48.3 0 1.240 21.1 28.3 137 100 99 119 100 119 0 95 2.6 72 1.4 0.977 7.0 1.79 236 0 12.94 0.10 0.03 0.78 0.00 0.00 0.00 1.000 0.00 8
1749.646 75 665 48.5 0 1.240 21.1 28.3 137 100 99 119 100 119 0 95 2.6 72 1.4 0.977 7.0 1.79 236 0 12.94 0.12 0.19 0.90 0.00 0.00 0.00 1.000 0.00 8
1749.711 75 669 49.0 0 1.240 21.1 28.3 153 100 99 119 100 119 0 95 2.7 72 1.5 0.977 7.0 1.86 236 0 12.82 0.13 0.17 0.87 0.00 0.00 0.00 1.000 0.00 8
1749.789 76 648 51.8 1 1.240 21.1 28.3 153 100 99 119 100 119 0 95 2.8 72 1.5 0.977 6.0 1.86 236 0 12.82 0.08 0.02 1.00 0.00 0.00 0.00 1.000 0.00 8
1749.868 76 654 51.0 1 1.240 21.1 28.3 137 100 99 119 100 119 0 96 2.8 72 1.5 0.977 6.0 1.79 236 0 12.94 0.05 0.18 0.61 0.00 0.00 0.00 1.000 0.00 8
1749.937 76 658 52.0 1 1.240 21.1 28.3 137 100 99 119 100 119 0 96 2.8 72 1.5 0.977 6.0 1.79 236 0 12.94 0.05 0.17 0.67 0.00 0.01 0.00 1.000 0.00 8
1750.002 76 662 52.5 1 1.240 21.1 28.3 137 100 99 119 100 119 0 96 2.8 72 1.5 0.977 6.0 1.86 235 0 12.82 0.00 0.02 1.06 0.00 0.00 0.00 1.000 0.00 8
1750.071 76 681 52.0 1 1.240 21.1 28.3 137 100 99 119 100 119 0 96 2.8 72 1.6 0.977 6.0 1.79 236 0 12.94 0.06 0.20 0.85 0.00 0.00 0.00 1.000 0.00 8
1750.140 76 693 54.0 1 1.240 21.1 28.3 137 100 99 119 100 119 0 96 2.9 72 1.7 0.977 6.0 1.79 236 0 12.94 0.06 0.16 0.86 0.00 0.00 0.00 1.000 0.00 8
1750.210 76 709 51.0 1 1.240 21.1 28.3 137 100 99 119 100 119 0 95 2.8 72 1.7 0.977 6.0 1.79 236 0 12.94 0.05 0.16 0.71 0.00 0.00 0.00 1.000 0.00 8
1750.279 76 689 54.0 1 1.240 21.1 28.3 153 100 99 119 100 119 0 96 2.9 72 1.7 0.977 6.0 1.79 237 0 12.94 0.01 0.01 1.02 0.00 0.00 0.00 1.000 0.00 8
1750.353 76 693 53.0 1 1.260 21.1 28.3 153 100 99 119 100 119 0 96 2.9 72 1.7 0.977 6.0 1.79 238 0 12.94 0.05 0.17 0.85 0.00 0.00 0.00 1.000 0.00 8
1750.420 76 722 53.0 1 1.260 21.1 28.3 153 100 99 119 100 119 0 96 2.9 72 1.7 0.977 6.0 1.79 237 0 12.94 0.02 0.02 1.01 0.00 0.00 0.00 1.000 0.00 8
1750.481 76 740 54.0 1 1.260 21.1 28.3 137 100 99 119 100 119 0 96 2.9 71 1.8 0.977 6.0 1.79 239 0 12.94 0.06 0.19 0.84 0.00 0.00 0.00 1.000 0.00 8
1750.545 76 759 52.0 2 1.260 21.1 28.3 137 100 99 119 100 119 0 96 2.8 71 1.8 0.977 6.0 1.79 239 0 12.94 0.00 0.00 0.96 0.00 0.00 0.00 1.000 0.00 8
1750.620 76 763 53.5 2 1.260 21.1 28.9 153 100 99 119 100 119 0 96 2.9 71 1.8 0.977 6.0 1.79 240 0 12.94 0.00 0.04 0.83 0.00 0.01 0.00 1.000 0.00 8
1750.694 76 782 53.3 2 1.260 21.1 28.9 153 100 99 119 100 119 0 97 2.9 71 1.9 0.977 6.0 1.79 241 0 12.94 0.02 0.05 1.00 0.00 0.00 0.00 1.000 0.00 8
1750.758 76 781 54.5 2 1.280 21.1 28.9 153 100 99 119 100 119 0 96 3.0 71 2.0 0.977 6.0 1.79 242 0 12.94 0.05 0.06 1.01 0.00 0.00 0.00 1.000 0.00 8
1750.831 77 804 54.3 2 1.280 21.1 28.9 137 100 99 119 100 119 0 96 2.9 71 1.9 0.977 6.0 1.79 243 0 12.94 0.05 0.19 0.75 0.00 0.00 0.00 1.000 0.00 8
1750.900 77 808 53.0 2 1.280 21.1 28.9 137 100 99 119 100 119 0 96 2.9 71 2.0 0.977 6.0 1.79 244 0 12.94 0.06 0.17 0.88 0.00 0.00 0.00 1.000 0.00 8
1750.964 77 804 52.3 2 1.240 21.1 28.9 137 100 99 119 100 119 0 96 2.8 71 1.9 0.977 6.0 1.79 244 0 12.94 0.05 0.16 0.59 0.01 0.00 0.00 1.000 0.00 8
1751.037 77 812 51.3 2 1.240 21.1 28.9 137 100 99 119 100 119 0 96 2.8 71 1.9 0.977 6.0 1.79 246 0 12.94 0.00 0.01 0.77 0.00 0.00 0.00 1.000 0.00 8
1751.102 77 826 53.8 2 1.240 21.1 28.9 137 100 99 119 100 119 0 97 2.9 71 2.0 0.977 6.0 1.79 247 0 12.94 0.03 0.04 0.75 0.00 0.00 0.00 1.000 0.00 8
1751.170 77 834 52.3 2 1.240 21.1 28.9 137 100 99 119 100 119 0 96 2.8 71 1.9 0.977 6.0 1.79 248 0 12.94 0.05 0.18 0.60 0.00 0.00 0.00 1.000 0.00 8
1751.240 77 815 52.8 3 1.240 21.1 28.9 137 100 99 119 100 119 0 96 2.9 71 2.0 0.977 6.0 1.79 249 0 12.94 0.00 0.03 1.04 0.00 0.00 0.00 1.000 0.00 8
1751.313 77 833 53.3 3 1.240 21.1 28.9 153 100 99 119 100 119 0 96 2.9 71 2.0 0.977 6.0 1.79 250 0 12.94 0.01 0.02 0.71 0.00 0.00 0.00 1.000 0.00 8
1751.378 77 830 53.5 3 1.190 21.1 28.9 153 100 99 119 100 119 60 96 8.9 71 6.2 0.977 6.0 1.79 251 0 12.94 0.07 0.20 0.90 0.00 0.00 0.00 1.000 0.00 8
1751.454 77 843 53.5 3 1.190 21.1 28.9 153 100 99 119 100 119 60 97 8.9 71 6.3 0.977 6.0 1.79 251 0 12.94 0.06 0.16 0.97 0.00 0.00 0.00 1.000 0.00 8
1751.522 77 842 53.8 3 1.190 21.1 28.9 137 100 99 119 100 119 0 97 2.9 70 2.0 0.977 6.0 1.79 252 0 12.94 0.05 0.16 0.85 0.00 0.01 0.00 1.000 0.00 8
1751.596 77 869 54.8 4 1.190 21.1 28.9 137 100 99 119 100 119 0 97 3.0 70 2.2 0.977 6.0 1.79 254 0 12.94 0.01 0.02 0.73 0.00 0.00 0.00 1.000 0.00 8
1751.670 77 796 57.5 4 1.190 21.1 28.9 153 100 99 119 100 119 0 96 3.1 71 2.1 0.977 6.0 1.79 255 0 12.94 0.06 0.18 1.01 0.01 0.00 0.00 1.000 0.00 8
1751.739 77 667 58.3 4 1.160 21.1 28.9 153 100 99 119 100 119 0 96 3.2 71 1.8 0.977 6.0 1.86 254 0 12.82 0.01 0.02 0.72 0.00 0.00 0.00 1.000 0.00 8
1751.815 78 725 61.8 4 1.160 21.1 28.9 153 100 99 119 100 119 0 97 3.3 71 2.0 0.977 6.0 1.79 253 0 12.94 0.07 0.19 1.01 0.00 0.00 0.00 1.000 0.00 8
1751.889 78 725 63.3 5 1.160 21.1 28.9 137 100 99 119 100 119 0 97 3.4 71 2.1 0.977 6.0 1.79 252 0 12.94 0.07 0.19 0.99 0.00 0.00 0.00 1.000 0.00 8
1751.958 78 750 64.8 5 1.160 21.1 28.9 137 100 99 119 100 119 0 97 3.5 71 2.2 0.977 6.0 1.79 252 0 12.94 0.00 0.00 0.98 0.00 0.00 0.01 1.000 0.00 8
1752.027 78 864 62.5 5 1.160 21.1 28.9 137 100 99 119 100 119 0 97 3.4 70 2.4 0.977 6.0 1.79 253 0 12.94 0.03 0.05 0.97 0.01 0.00 0.01 1.000 0.00 8
1752.096 78 931 60.8 5 1.160 21.1 28.9 137 100 99 119 100 119 0 97 3.3 70 2.6 0.977 7.0 1.79 254 0 12.94 0.06 0.21 0.71 0.00 0.00 0.00 1.000 0.00 8
1752.170 78 973 58.5 5 1.020 21.1 28.9 137 100 99 119 100 119 0 98 3.2 70 2.6 0.977 7.0 1.79 255 0 12.94 0.05 0.16 0.99 0.00 0.02 0.00 1.000 0.00 8
1752.242 78 1010 55.3 5 1.020 21.1 28.9 137 100 99 119 100 119 0 97 3.0 70 2.5 0.984 7.0 1.79 257 0 12.94 0.01 0.03 0.99 0.00 0.00 0.00 1.000 0.00 8
1752.311 78 1034 55.0 5 1.000 21.1 28.9 137 100 99 119 100 119 0 97 3.0 70 2.6 0.984 7.0 1.79 259 0 12.94 0.04 0.04 0.96 0.00 0.00 0.00 1.000 0.00 8
1752.378 78 1054 53.8 5 1.000 21.1 28.9 137 100 99 119 100 119 0 97 2.9 70 2.5 0.984 7.0 1.79 261 0 12.94 0.08 0.19 0.68 0.00 0.00 0.00 1.000 0.00 8
1752.447 78 1077 53.0 5 1.000 21.1 28.9 137 100 99 119 100 119 0 97 2.9 70 2.6 0.984 7.0 1.79 263 0 13.06 0.06 0.19 1.00 0.00 0.00 0.00 1.000 0.00 8
1752.516 78 1072 52.3 5 1.070 21.1 28.9 137 100 99 119 100 119 0 98 2.9 70 2.6 0.984 7.0 1.79 265 0 12.94 0.04 0.16 0.72 0.00 0.00 0.00 1.000 0.00 8
1752.587 78 1065 52.0 5 1.070 21.1 28.9 137 100 99 119 100 119 0 97 2.8 70 2.5 0.984 7.0 1.79 267 0 13.06 0.05 0.16 0.99 0.01 0.00 0.00 1.000 0.00 8
1752.662 78 1058 50.5 5 1.070 21.1 28.9 137 100 99 119 100 119 0 97 2.8 70 2.5 0.984 7.0 1.79 268 0 13.06 0.00 0.00 0.97 0.00 0.00 0.00 1.000 0.00 8
1752.731 78 1061 52.3 6 1.020 21.1 28.9 153 100 99 119 100 119 0 97 2.8 70 2.5 0.984 7.0 1.79 270 0 13.06 0.08 0.21 0.97 0.01 0.00 0.00 1.000 0.00 8
1752.803 79 1056 53.5 7 1.020 21.1 28.9 153 100 99 119 100 119 60 97 8.9 70 7.8 0.984 7.0 1.79 272 0 13.06 0.01 0.01 0.69 0.01 0.00 0.00 1.000 0.00 8
1752.878 79 1044 55.5 7 1.020 21.1 28.9 137 100 99 119 100 119 0 97 3.0 70 2.6 0.984 7.0 1.79 273 0 13.06 0.09 0.21 0.73 0.00 0.00 0.00 1.000 0.00 8
1752.952 79 1047 56.3 8 1.000 21.1 28.9 137 100 99 119 100 119 0 98 3.1 70 2.7 0.984 7.0 1.79 274 0 13.06 0.06 0.14 0.63 0.00 0.00 0.00 1.000 0.00 8
1753.028 79 897 60.3 8 1.000 21.1 28.9 153 100 99 119 100 119 0 97 3.3 70 2.5 0.977 6.0 1.79 276 0 13.06 0.06 0.16 1.04 0.00 0.00 0.00 1.000 0.00 8
1753.101 79 883 64.8 8 1.000 21.1 28.9 153 100 99 119 100 119 60 97 9.5 71 7.0 0.977 6.0 1.79 274 0 12.94 0.05 0.17 1.00 0.00 0.00 0.00 1.000 0.00 8
1753.179 79 935 65.3 9 1.000 21.1 28.9 137 100 99 119 100 119 0 98 3.6 70 2.8 0.977 7.0 1.79 275 0 12.94 0.05 0.18 0.70 0.00 0.02 0.00 1.000 0.00 8
1753.257 79 987 66.5 9 1.000 21.1 28.9 137 100 99 119 100 119 0 98 3.6 70 3.0 0.977 7.0 1.79 274 0 13.06 0.05 0.17 0.76 0.00 0.00 0.00 1.000 0.00 8
1753.326 79 954 64.8 10 1.020 21.1 28.9 153 100 99 119 100 119 0 98 3.5 70 2.8 0.977 7.0 1.79 275 0 13.06 0.00 0.02 0.80 0.00 0.00 0.00 1.000 0.00 8
1753.403 79 900 69.3 10 1.020 21.1 28.9 153 100 99 119 100 119 0 98 3.8 70 2.8 0.977 7.0 1.79 275 0 12.94 0.02 0.06 1.02 0.00 0.00 0.00 1.000 0.00 8
1753.477 79 980 70.0 10 1.020 21.1 28.9 137 100 99 119 100 119 0 98 3.8 70 3.1 0.977 7.0 1.79 276 0 12.94 0.06 0.21 0.71 0.00 0.00 0.00 1.000 0.00 8
1753.542 79 1017 68.3 10 0.910 21.1 28.9 137 100 99 119 100 119 0 98 3.7 70 3.1 0.984 7.0 1.79 276 0 13.06 0.00 0.01 1.04 0.00 0.00 0.00 1.000 0.00 8
1753.618 79 1144 66.3 10 0.910 21.1 28.9 137 100 99 119 100 119 0 98 3.6 69 3.4 0.984 7.0 1.79 279 0 13.06 0.08 0.21 0.68 0.00 0.00 0.00 1.000 0.00 8
1753.687 79 1210 64.3 10 0.910 21.1 28.9 137 100 99 119 100 119 0 98 3.5 69 3.5 0.988 7.0 1.79 281 0 13.06 0.06 0.16 0.79 0.00 0.00 0.00 1.000 0.00 8
1753.759 79 1248 62.0 10 0.910 21.1 28.9 137 100 99 119 100 119 0 98 3.4 69 3.5 0.988 7.0 1.73 284 0 13.18 0.06 0.17 0.88 0.00 0.00 0.00 1.000 0.00 8
1753.833 80 1284 59.8 10 0.910 21.1 29.4 137 100 99 118 100 118 0 98 3.2 69 3.4 0.988 7.0 1.73 288 0 13.18 0.05 0.16 0.59 0.00 0.00 0.00 1.000 0.00 8
1753.906 80 1300 59.3 10 0.910 21.1 29.4 137 100 99 118 100 118 0 98 3.2 69 3.5 0.988 7.0 1.73 291 0 13.18 0.12 0.18 0.78 0.00 0.00 0.00 1.000 0.00 8
1753.970 80 1305 57.8 10 0.910 21.1 29.4 137 100 99 118 100 118 0 98 3.1 69 3.4 0.988 7.0 1.66 293 0 13.29 0.11 0.17 1.01 0.00 0.01 0.01 1.000 0.00 8
1754.047 80 1310 57.8 10 0.910 21.1 29.4 137 100 99 118 100 118 0 98 3.1 69 3.4 0.988 7.0 1.66 296 0 13.29 0.11 0.18 0.55 0.00 0.00 0.00 1.000 0.00 8
1754.107 80 1319 56.8 10 0.910 21.1 29.4 137 100 99 118 100 118 0 98 3.0 68 3.3 0.988 7.0 1.66 299 0 13.29 0.17 0.21 1.04 0.00 0.00 0.01 1.000 0.00 8
1754.178 80 1326 57.0 10 0.910 21.1 29.4 137 100 99 118 100 118 0 99 3.1 68 3.4 0.988 7.0 1.66 302 0 13.29 0.11 0.16 0.80 0.00 0.00 0.01 1.000 0.00 8
1754.248 80 1342 56.3 10 0.910 21.1 29.4 137 100 99 118 100 118 0 99 3.0 68 3.4 0.988 7.0 1.66 304 0 13.29 0.14 0.22 0.58 0.00 0.00 0.00 1.000 0.00 8
1754.317 80 1350 56.0 10 0.910 21.1 29.4 137 100 99 118 100 118 0 98 3.0 68 3.4 0.988 7.0 1.66 306 0 13.29 0.06 0.01 0.79 0.00 0.00 0.00 1.000 0.00 8
1754.389 80 1364 56.0 10 0.910 21.1 29.4 153 100 99 118 100 118 0 99 3.0 67 3.4 0.988 7.0 1.66 309 0 13.29 0.08 0.06 1.02 0.00 0.00 0.00 1.000 0.00 8
1754.449 80 1381 56.8 11 0.910 21.1 29.4 153 100 99 118 100 118 0 99 3.1 67 3.6 0.988 7.0 1.66 311 0 13.29 0.14 0.22 0.70 0.00 0.00 0.00 1.000 0.00 8
1754.522 80 1386 57.0 11 0.910 21.1 29.4 153 100 99 118 100 118 59 99 9.0 67 10.4 0.988 7.0 1.66 313 0 13.29 0.13 0.17 0.98 0.00 0.00 0.00 1.000 0.00 8
1754.591 80 1382 57.3 11 0.910 21.1 29.4 137 100 99 118 100 118 0 98 3.1 67 3.6 0.988 7.0 1.66 315 0 13.29 0.13 0.18 0.97 0.00 0.00 0.00 1.000 0.00 8
1754.665 80 1283 59.5 11 0.920 21.1 29.4 137 100 99 118 100 118 0 98 3.2 67 3.4 0.988 7.0 1.66 318 0 13.29 0.14 0.19 0.63 0.00 0.00 0.00 1.000 0.00 8
1754.737 80 1164 65.3 12 0.920 21.1 29.4 153 100 99 118 100 118 0 99 3.5 67 3.4 0.984 7.0 1.66 319 0 13.29 0.13 0.20 0.76 0.00 0.00 0.00 1.000 0.00 8
1754.811 81 1110 67.5 14 0.920 21.1 29.4 153 100 99 118 100 118 59 98 9.5 68 8.8 0.984 7.0 1.66 318 0 13.29 0.12 0.17 0.74 0.00 0.00 0.00 1.000 0.00 8
1754.884 81 1200 70.0 14 0.940 21.1 29.4 137 100 99 118 100 118 0 99 3.8 68 3.8 0.988 7.0 1.73 318 0 13.18 0.13 0.19 1.03 0.00 0.01 0.00 1.000 0.00 8
1754.964 81 1238 70.0 15 0.940 21.1 29.4 137 100 99 118 100 118 0 99 3.8 68 3.9 0.988 7.0 1.66 320 0 13.29 0.13 0.21 0.99 0.00 0.00 0.00 1.000 0.00 8
1755.033 81 1161 72.3 15 0.940 21.1 29.4 153 100 99 118 100 118 0 99 3.9 67 3.8 0.984 7.0 1.66 321 0 13.29 0.11 0.18 0.72 0.00 0.00 0.00 1.000 0.00 8
1755.102 81 1223 72.8 15 0.860 21.1 29.4 153 100 99 118 100 118 0 99 3.9 68 4.0 0.988 7.0 1.73 322 0 13.18 0.08 0.02 1.02 0.00 0.00 0.01 1.000 0.00 8
1755.174 81 1302 72.5 15 0.860 21.1 29.4 137 100 99 118 100 118 0 98 3.9 67 4.2 0.988 7.0 1.73 324 0 13.18 0.08 0.08 0.72 0.00 0.00 0.00 1.000 0.00 8
1755.238 81 1410 72.3 15 0.860 21.1 29.4 137 100 99 118 100 118 0 99 3.9 67 4.6 0.996 7.0 1.66 325 0 13.29 0.13 0.21 0.92 0.00 0.00 0.00 1.000 0.00 8
1755.307 81 1502 68.8 15 0.900 21.1 29.4 137 100 99 118 100 118 0 99 3.7 66 4.6 0.996 8.0 1.66 329 0 13.29 0.12 0.18 0.98 0.00 0.00 0.00 1.000 0.00 8
1755.383 81 1575 67.3 15 0.900 21.1 29.4 137 100 99 118 100 118 0 99 3.6 65 4.7 0.988 8.0 1.66 332 0 13.29 0.11 0.18 0.83 0.00 0.01 0.01 1.000 0.00 8
1755.452 81 1616 67.5 15 0.880 21.1 29.4 137 100 99 118 100 118 0 99 3.7 65 5.0 0.988 8.0 1.66 336 0 13.29 0.13 0.18 0.72 0.01 0.00 0.00 1.000 0.00 8
1755.524 81 1646 66.5 15 0.880 21.1 29.4 137 100 99 118 100 118 0 99 3.6 65 4.9 0.984 8.0 1.66 340 0 13.29 0.09 0.03 0.75 0.00 0.00 0.00 1.000 0.00 8
1755.593 81 1681 65.8 15 0.880 21.1 30.0 137 100 99 118 100 118 0 99 3.6 64 5.0 0.977 8.0 1.66 345 0 13.29 0.13 0.20 0.64 0.00 0.00 0.00 1.000 0.00 8
1755.662 81 1717 64.8 15 0.890 21.1 30.0 137 100 99 118 100 118 0 100 3.6 64 5.2 0.977 8.0 1.66 348 0 13.29 0.11 0.18 0.64 0.00 0.00 0.00 1.000 0.00 8
1755.729 81 1746 64.0 15 0.890 21.1 30.0 137 100 99 118 100 118 0 99 3.5 63 5.1 0.977 8.0 1.66 353 0 13.29 0.07 0.03 1.06 0.00 0.01 0.00 1.000 0.00 8
1755.798 82 1766 62.3 15 0.890 21.1 30.0 137 100 99 118 100 118 0 100 3.4 62 5.0 0.977 8.0 1.66 357 0 13.29 0.16 0.21 0.57 0.00 0.00 0.00 1.000 0.00 8
1755.868 82 1787 63.3 15 0.890 21.1 30.0 137 100 99 118 100 118 0 99 3.5 61 5.2 0.969 8.0 1.66 361 0 13.29 0.10 0.04 1.04 0.00 0.00 0.00 1.000 0.00 8
1755.940 82 1807 61.3 15 0.890 21.1 30.0 137 100 99 118 100 118 0 99 3.4 61 5.1 0.969 8.0 1.73 366 0 13.18 0.08 0.05 0.98 0.01 0.00 0.00 1.000 0.00 8
1756.014 82 1824 62.3 15 0.890 21.1 30.0 137 100 99 118 100 118 0 99 3.4 60 5.2 0.969 8.0 1.66 370 0 13.29 0.10 0.05 0.71 0.00 0.00 0.00 1.000 0.00 8
1756.083 82 1827 62.5 15 0.880 21.1 30.0 137 100 99 118 100 118 0 99 3.5 60 5.3 0.969 8.0 1.66 374 0 13.29 0.09 0.08 0.78 0.00 0.01 0.00 1.000 0.00 8
1756.155 82 1830 62.0 15 0.880 21.1 30.0 137 100 99 118 100 118 0 100 3.5 60 5.3 0.969 8.0 1.66 377 0 13.29 0.13 0.21 0.65 0.00 0.00 0.00 1.000 0.00 8
1756.220 82 1840 61.8 15 0.880 21.1 30.0 137 100 99 118 100 118 0 99 3.4 59 5.2 0.965 8.0 1.66 380 0 13.29 0.09 0.03 1.03 0.00 0.01 0.00 1.000 0.00 8
1756.289 82 1858 61.3 16 0.870 21.1 30.0 137 100 99 118 100 118 0 99 3.4 58 5.3 0.965 8.0 1.66 385 0 13.29 0.08 0.05 0.70 0.00 0.00 0.00 1.000 0.00 8
1756.361 82 1865 63.3 16 0.870 20.6 30.0 137 100 99 118 100 118 0 99 3.5 58 5.4 0.965 8.0 1.66 388 0 13.29 0.06 0.04 0.72 0.00 0.00 0.00 1.000 0.00 8
1756.435 82 1875 61.0 16 0.880 20.6 30.0 153 100 99 118 100 118 0 99 3.4 57 5.3 0.965 8.0 1.66 392 0 13.29 0.13 0.21 0.63 0.00 0.00 0.00 1.000 0.00 8
1756.507 82 1884 63.8 16 0.880 20.6 30.0 153 100 99 118 100 118 0 99 3.5 56 5.5 0.957 8.0 1.66 395 0 13.29 0.14 0.17 0.68 0.01 0.00 0.00 1.000 0.00 8
1756.576 82 1911 62.5 16 0.880 20.6 30.0 137 100 99 117 100 117 0 99 3.5 55 5.6 0.957 8.0 1.66 398 0 13.29 0.13 0.18 0.92 0.00 0.00 0.00 1.000 0.00 8
1756.645 82 1915 64.3 16 0.860 20.6 30.0 137 100 99 117 100 117 0 100 3.6 55 5.7 0.957 8.0 1.66 401 0 13.29 0.12 0.18 0.60 0.00 0.00 0.00 1.000 0.00 8
1756.716 82 1938 66.0 17 0.860 20.6 30.0 153 100 99 117 100 117 0 100 3.7 54 6.0 0.957 8.0 1.66 405 0 13.29 0.09 0.03 0.77 0.00 0.00 0.00 1.000 0.00 8
1756.789 83 1966 65.0 17 0.860 20.6 30.0 153 100 99 117 100 117 59 99 9.5 52 15.6 0.949 8.0 1.66 408 0 13.29 0.08 0.04 0.76 0.00 0.00 0.00 1.000 0.00 8
1756.863 83 1997 65.0 17 0.880 20.6 30.0 153 100 99 117 100 117 59 99 9.5 52 15.8 0.949 8.0 1.73 411 0 13.18 0.13 0.24 0.63 0.00 0.00 0.00 1.000 0.00 8
1756.930 83 1852 68.5 17 0.880 20.6 30.0 137 100 99 118 100 118 0 99 3.8 51 5.9 0.965 8.0 1.66 414 0 13.29 0.14 0.21 0.65 0.00 0.00 0.00 1.000 0.00 8
1757.004 83 1743 75.0 17 0.880 20.6 30.0 137 100 99 118 100 118 0 99 4.1 52 6.0 0.977 8.0 1.66 414 0 13.29 0.12 0.18 0.68 0.00 0.00 0.00 1.000 0.00 8
1757.073 83 1763 74.0 17 0.890 20.6 30.0 137 100 99 118 100 118 0 99 4.1 50 6.0 0.969 8.0 1.66 412 0 13.29 0.08 0.04 0.80 0.00 0.00 0.00 1.000 0.00 8
1757.140 83 1806 70.5 17 0.890 20.6 30.0 137 100 99 118 100 118 0 99 3.9 50 5.9 0.969 8.0 1.66 412 0 13.29 0.09 0.05 0.87 0.00 0.00 0.00 1.000 0.00 8
1757.210 83 1863 69.3 17 0.890 21.1 30.0 137 100 99 118 100 118 0 99 3.8 49 5.9 0.965 8.0 1.66 411 0 13.29 0.08 0.04 1.02 0.01 0.01 0.00 1.000 0.00 8
1757.283 83 1930 67.3 17 0.840 21.1 30.0 137 100 99 117 100 117 0 99 3.7 48 6.0 0.957 8.0 1.66 414 0 13.29 0.09 0.05 0.72 0.00 0.00 0.00 1.000 0.00 8
1757.355 83 1961 69.5 17 0.840 21.1 30.0 137 100 99 117 100 117 0 99 3.9 48 6.4 0.957 8.0 1.66 417 0 13.29 0.09 0.08 0.79 0.00 0.00 0.00 1.000 0.00 8
1757.424 83 2007 66.3 17 0.810 21.1 30.0 137 100 99 117 100 117 0 99 3.7 47 6.2 0.949 8.0 1.66 419 0 13.29 0.12 0.20 0.63 0.00 0.00 0.00 1.000 0.00 8
1757.496 83 2017 67.3 17 0.810 21.1 30.0 137 100 99 117 100 117 0 99 3.7 45 6.2 0.949 8.0 1.66 422 0 13.29 0.09 0.05 1.04 0.00 0.00 0.00 1.000 0.00 8
1757.560 83 2033 65.3 17 0.810 20.6 30.0 137 100 99 117 100 117 0 98 3.6 45 6.1 0.949 8.0 1.66 426 0 13.29 0.08 0.05 0.83 0.00 0.00 0.00 1.000 0.00 8
1757.634 83 2067 64.5 18 0.840 20.6 30.0 137 100 99 117 100 117 0 98 3.6 44 6.2 0.949 8.0 1.66 430 0 13.29 0.07 0.04 0.83 0.01 0.00 0.00 1.000 0.00 8
1757.706 83 2081 66.0 18 0.840 20.6 30.0 153 100 99 117 100 117 0 97 3.6 43 6.2 0.949 8.0 1.66 434 0 13.29 0.15 0.21 0.89 0.00 0.00 0.00 1.000 0.00 8
1757.771 84 2094 67.0 18 0.840 20.6 30.0 153 100 99 117 100 117 0 97 3.6 41 6.3 0.949 8.0 1.66 437 0 13.29 0.10 0.02 0.75 0.00 0.00 0.00 1.000 0.00 8
1757.836 84 2108 67.0 18 0.870 20.6 30.0 153 100 99 117 100 117 0 96 3.6 41 6.3 0.949 8.0 1.66 442 0 13.29 0.03 0.05 1.04 0.00 0.00 0.00 1.000 0.00 8
1757.899 84 2131 67.3 18 0.870 20.6 30.0 137 100 99 117 100 117 0 96 3.6 40 6.4 0.957 8.0 1.66 445 0 13.29 0.00 0.02 0.69 0.00 0.00 0.00 1.000 0.00 8
1757.963 84 2148 66.5 18 0.870 20.6 30.0 137 100 99 117 100 117 0 96 3.6 40 6.4 0.957 8.0 1.66 448 0 13.29 0.03 0.06 0.74 0.00 0.00 0.00 1.000 0.00 8
1758.032 84 2165 67.3 19 0.890 20.6 30.0 153 100 99 117 100 117 0 95 3.6 39 6.5 0.957 8.0 1.66 453 0 13.29 0.06 0.19 0.62 0.00 0.00 0.00 1.000 0.00 8
1758.104 84 2180 65.5 19 0.890 20.6 30.0 153 100 99 117 100 117 59 94 9.4 37 17.1 0.957 8.0 1.66 457 0 13.29 0.06 0.18 0.64 0.00 0.00 0.00 1.000 0.00 8
1758.173 84 2154 67.3 19 0.890 20.6 30.0 137 100 99 117 100 117 0 95 3.6 36 6.5 0.957 8.0 1.66 461 0 13.29 0.04 0.14 0.67 0.00 0.00 0.00 1.000 0.00 8
1758.247 84 1988 72.5 19 0.900 20.6 30.0 137 100 99 117 100 117 0 99 4.0 36 6.6 0.949 8.0 1.66 466 0 13.29 0.02 0.16 0.67 0.00 0.00 0.00 1.000 0.00 8
1758.319 84 1917 77.0 19 0.900 20.6 30.0 137 100 99 117 100 117 0 99 4.3 36 6.9 0.957 8.0 1.66 465 0 13.29 0.23 0.04 0.68 0.00 0.01 0.00 1.000 0.00 8
1758.388 84 1980 76.5 20 0.900 20.6 30.0 137 100 99 117 100 117 0 99 4.3 34 7.1 0.949 8.0 1.66 461 0 13.29 0.01 0.02 0.97 0.00 0.00 0.00 1.000 0.00 8
1758.458 84 2080 74.0 20 0.910 20.6 30.0 137 100 99 117 100 117 0 97 4.0 34 6.9 0.949 8.0 1.66 460 0 13.29 0.06 0.23 0.62 0.00 0.00 0.00 1.000 0.00 8
1758.529 84 2168 71.5 20 0.910 20.6 30.0 153 100 99 117 100 117 0 95 3.8 32 6.9 0.957 8.0 1.66 460 0 13.29 0.03 0.19 0.91 0.01 0.00 0.00 1.000 0.00 8
1758.598 84 2222 70.3 20 0.790 20.6 30.0 153 100 99 117 100 117 0 93 3.7 32 6.9 0.957 8.0 1.66 461 0 13.29 0.04 0.06 0.77 0.00 0.00 0.00 1.000 0.00 8
1758.670 84 2297 70.8 20 0.790 20.6 30.0 137 100 99 117 100 117 0 92 3.6 32 6.9 0.957 8.0 1.66 465 0 13.29 0.09 0.22 0.62 0.00 0.00 0.00 1.000 0.00 8
1758.739 84 2337 70.0 20 0.790 20.6 30.0 137 100 99 117 100 117 0 90 3.5 32 6.8 0.957 9.0 1.66 468 0 13.29 0.06 0.17 0.92 0.01 0.01 0.00 1.000 0.00 8
1758.813 85 2332 68.3 20 0.880 20.6 30.0 137 100 99 117 100 117 0 90 3.4 32 6.6 0.957 9.0 1.66 473 0 13.29 0.03 0.15 0.61 0.00 0.00 0.00 1.000 0.00 8
1758.885 85 2370 67.3 20 0.880 20.6 30.0 137 100 99 117 100 117 0 90 3.4 32 6.7 0.957 9.0 1.66 478 0 13.29 0.01 0.02 0.98 0.00 0.00 0.00 1.000 0.00 8
1758.950 85 2391 69.5 20 0.880 20.6 30.0 137 100 99 117 100 117 0 89 3.5 32 7.0 0.957 9.0 1.66 482 0 13.29 0.07 0.19 0.64 0.00 0.00 0.00 1.000 0.00 8
1759.019 85 2393 67.5 20 0.890 20.6 30.0 137 100 99 117 100 117 0 89 3.4 32 6.8 0.957 9.0 1.66 488 0 13.29 0.07 0.19 0.93 0.00 0.00 0.00 1.000 0.00 8
1759.091 85 2404 69.0 20 0.890 20.6 30.0 137 100 99 117 100 117 0 89 3.4 32 6.8 0.957 9.0 1.66 495 0 13.29 0.01 0.08 0.63 0.00 0.00 0.00 1.000 0.00 8
1759.156 85 2390 66.5 20 0.890 20.6 30.0 137 100 99 117 100 117 0 89 3.3 32 6.6 0.957 9.0 1.66 500 0 13.29 0.03 0.03 0.66 0.00 0.00 0.00 1.000 0.00 8
1759.225 85 2383 69.5 20 0.950 20.6 30.0 137 100 99 117 100 117 0 90 3.5 32 7.0 0.957 9.0 1.66 507 0 13.29 0.05 0.15 0.65 0.01 0.00 0.00 1.000 0.00 8
1759.297 85 2402 67.0 20 0.950 20.6 30.0 137 100 99 117 100 117 0 88 3.3 32 6.6 0.957 9.0 1.66 513 0 13.29 0.02 0.02 0.64 0.00 0.00 0.00 1.000 0.00 8
1759.366 85 2393 70.8 20 0.950 20.6 30.0 137 100 99 117 100 117 0 89 3.5 32 7.0 0.957 9.0 1.66 520 0 13.29 0.02 0.06 0.70 0.00 0.00 0.00 1.000 0.00 8
1759.435 85 2383 68.8 20 0.960 20.6 30.0 137 100 99 117 100 117 0 89 3.4 32 6.8 0.957 9.0 1.66 525 0 13.29 0.04 0.07 0.94 0.00 0.00 0.00 1.000 0.00 8
1759.507 85 2369 72.5 20 0.960 20.6 30.0 137 100 99 117 100 117 0 90 3.7 32 7.3 0.957 9.0 1.66 533 0 13.29 0.07 0.18 0.62 0.00 0.01 0.01 1.000 0.00 8
1759.576 85 2390 70.5 20 0.960 20.6 30.6 137 100 99 117 100 117 0 89 3.5 31 7.0 0.957 9.0 1.66 539 0 13.29 0.00 0.01 0.66 0.00 0.00 0.00 1.000 0.00 8
1759.649 85 2406 68.3 20 0.970 20.6 30.6 137 100 99 117 100 117 0 89 3.4 31 6.8 0.957 9.0 1.66 545 0 13.29 0.03 0.08 1.06 0.00 0.00 0.00 1.000 0.00 8
1759.721 85 2400 69.3 20 0.970 20.6 30.6 137 100 99 117 100 117 0 89 3.4 31 6.8 0.957 9.0 1.66 551 0 13.29 0.03 0.08 0.91 0.00 0.00 0.00 1.000 0.00 8
1759.786 86 2378 69.3 21 0.960 20.6 30.6 153 100 99 117 100 117 0 89 3.5 31 6.9 0.957 9.0 1.66 556 0 13.29 0.05 0.18 0.59 0.00 0.00 0.00 1.000 0.00 8
1759.858 86 2375 72.0 21 0.960 20.6 30.6 153 100 99 117 100 117 0 90 3.6 31 7.1 0.957 9.0 1.66 563 0 13.29 0.07 0.06 1.06 0.00 0.00 0.00 1.000 0.00 8
1759.928 86 2377 70.0 21 0.960 20.6 30.6 153 100 99 117 100 117 0 90 3.5 31 6.9 0.957 9.0 1.66 568 0 13.29 0.08 0.05 1.00 0.00 0.00 0.00 1.000 0.00 8
1759.998 86 2379 73.8 21 0.980 20.6 30.6 137 100 99 117 100 117 0 90 3.7 31 7.3 0.957 9.0 1.66 575 0 13.29 0.02 0.05 0.59 0.01 0.00 0.00 1.000 0.00 8
1760.069 86 2400 73.0 21 0.980 20.6 30.6 153 100 99 117 100 117 0 89 3.6 31 7.2 0.957 9.0 1.66 581 0 13.29 0.06 0.20 0.63 0.00 0.00 0.00 1.000 0.00 8
1760.143 86 2407 74.5 21 0.980 20.6 30.6 153 100 99 117 100 117 0 89 3.7 31 7.4 0.957 9.0 1.66 587 0 13.29 0.02 0.04 0.78 0.00 0.00 0.00 1.000 0.00 8
1760.212 86 2412 72.3 21 0.980 20.6 30.6 153 100 99 117 100 117 0 89 3.6 31 7.2 0.957 9.0 1.66 593 0 13.29 0.08 0.21 0.64 0.00 0.00 0.00 1.000 0.00 8
1760.281 86 2404 75.3 21 0.980 20.6 30.6 137 100 99 117 100 117 0 89 3.7 31 7.4 0.957 9.0 1.66 599 0 13.29 0.04 0.04 0.69 0.00 0.00 0.00 1.000 0.00 8
1760.351 86 2410 72.8 22 0.980 20.6 30.6 137 100 99 117 100 117 0 89 3.6 31 7.2 0.957 9.0 1.66 604 0 13.29 0.01 0.04 0.78 0.00 0.00 0.00 1.000 0.00 8
1760.425 86 2406 73.3 22 1.010 20.6 30.6 153 100 99 117 100 117 0 89 3.6 31 7.2 0.957 9.0 1.66 610 0 13.29 0.01 0.06 1.06 0.00 0.01 0.00 1.000 0.00 8
1760.492 86 2417 74.0 22 1.010 20.6 30.6 153 100 99 117 100 117 0 88 3.7 31 7.5 0.957 9.0 1.66 616 0 13.29 0.05 0.05 1.00 0.00 0.00 0.00 1.000 0.00 8
1760.561 86 2424 75.5 22 1.020 21.1 30.6 153 100 99 117 100 117 0 88 3.7 31 7.5 0.957 9.0 1.66 622 0 13.29 0.05 0.06 0.60 0.00 0.00 0.00 1.000 0.00 8
1760.633 86 2457 73.8 22 1.020 21.1 30.6 137 100 99 117 100 117 0 88 3.6 31 7.4 0.957 9.0 1.66 628 0 13.29 0.02 0.05 0.67 0.00 0.00 0.00 1.000 0.00 8
1760.702 86 2495 77.0 22 1.020 21.1 30.6 137 100 99 117 100 117 0 87 3.8 31 7.9 0.957 9.0 1.66 633 0 13.29 0.10 0.23 0.94 0.00 0.00 0.01 1.000 0.00 8
1760.771 87 2531 77.3 22 1.010 21.1 30.6 137 100 99 117 100 117 0 86 3.7 31 7.8 0.957 9.0 1.66 637 0 13.29 0.00 0.07 0.89 0.00 0.00 0.00 1.000 0.00 8
1760.843 87 2573 76.8 22 1.010 21.1 30.6 137 100 99 117 100 117 0 85 3.6 31 7.7 0.957 9.0 1.66 641 0 13.29 0.07 0.21 0.60 0.00 0.01 0.00 1.000 0.00 8
1760.913 87 2578 75.5 22 1.010 21.1 30.6 137 100 99 117 100 117 0 85 3.6 31 7.7 0.957 9.0 1.66 645 0 13.29 0.01 0.04 0.93 0.00 0.00 0.00 1.000 0.00 8
1760.977 87 2608 73.3 21 0.980 21.1 30.6 137 100 99 117 100 117 0 83 3.4 31 7.4 0.957 9.0 1.66 648 0 13.29 0.02 0.05 1.02 0.00 0.00 0.00 1.000 0.00 8
1761.065 87 2624 69.8 18 0.980 21.1 30.6 137 100 99 117 100 117 0 83 3.2 31 7.0 0.969 9.0 1.66 653 0 13.29 0.10 0.05 0.97 0.00 0.00 0.00 1.000 0.00 8
1761.138 87 2626 64.0 17 0.980 21.1 30.6 137 100 99 117 100 117 0 83 3.0 31 6.6 0.969 9.0 1.66 655 0 13.29 0.06 0.18 0.93 0.00 0.00 0.00 1.000 0.00 8
1761.211 87 2597 63.8 17 0.960 21.1 30.6 137 100 99 117 100 117 0 83 3.0 31 6.5 0.969 9.0 1.66 657 0 13.29 0.07 0.18 0.88 0.00 0.00 0.00 1.000 0.00 8
1761.279 87 2579 63.5 17 0.960 20.6 30.6 137 100 99 117 100 117 0 84 3.0 31 6.4 0.969 9.0 1.66 657 0 13.29 0.01 0.03 0.75 0.00 0.00 0.00 1.000 0.00 8
1761.352 87 2524 63.0 17 0.880 20.6 30.6 137 100 99 117 100 117 0 85 3.0 31 6.3 0.969 9.0 1.66 657 0 13.29 0.01 0.06 1.01 0.00 0.00 0.00 1.000 0.00 8
1761.420 87 2510 60.8 16 0.880 20.6 30.6 137 100 99 117 100 117 0 86 2.9 31 6.1 0.969 9.0 1.66 657 0 13.29 0.08 0.20 0.58 0.00 0.01 0.00 1.000 0.00 8
1761.493 87 2483 57.8 14 0.880 20.6 30.6 137 100 99 117 100 117 0 86 2.8 31 5.8 0.969 9.0 1.66 656 0 13.29 0.02 0.07 1.05 0.00 0.01 0.00 1.000 0.00 8
1761.567 87 2431 55.3 13 0.910 20.6 30.6 137 100 99 117 100 117 0 88 2.7 31 5.5 0.969 9.0 1.66 655 0 13.29 0.06 0.21 0.60 0.01 0.00 0.01 1.000 0.00 8
1761.643 87 2368 52.3 13 0.910 20.6 30.6 137 100 99 117 100 117 0 89 2.6 31 5.1 0.969 9.0 1.66 654 0 13.29 0.05 0.19 0.94 0.00 0.00 0.00 1.000 0.00 8
1761.712 87 2301 50.3 13 0.910 20.6 30.6 137 100 99 117 100 117 0 91 2.6 32 5.0 0.965 9.0 1.66 652 0 13.29 0.02 0.02 0.75 0.00 0.00 0.00 1.000 0.00 8
1761.777 88 2232 51.5 13 0.890 20.6 30.6 137 100 99 117 100 117 0 93 2.7 32 5.0 0.965 9.0 1.66 649 0 13.29 0.00 0.05 0.74 0.00 0.00 0.00 1.000 0.00 8
1761.849 88 2175 52.0 13 0.890 20.6 30.6 137 100 99 117 100 117 0 94 2.8 32 5.1 0.957 8.0 1.66 646 0 13.29 0.09 0.08 0.74 0.00 0.00 0.00 1.000 0.00 8
1761.923 88 2115 52.8 13 0.890 20.6 30.6 137 100 99 117 100 117 0 96 2.8 32 4.9 0.957 8.0 1.66 642 0 13.29 0.16 0.23 0.90 0.01 0.00 0.00 1.000 0.00 8
1761.988 88 2080 52.5 13 0.850 20.6 30.6 137 100 99 117 100 117 0 97 2.9 32 5.0 0.957 8.0 1.66 640 0 13.29 0.13 0.18 0.90 0.00 0.00 0.00 1.000 0.00 8
1762.062 88 2041 52.8 13 0.850 20.6 30.6 137 100 99 117 100 117 0 98 2.9 32 4.9 0.949 8.0 1.66 635 0 13.29 0.08 0.00 0.71 0.00 0.00 0.00 1.000 0.00 8
1762.128 88 2006 55.8 14 0.850 20.6 30.6 137 100 99 117 100 117 0 99 3.1 32 5.2 0.949 8.0 1.66 631 0 13.29 0.12 0.19 0.74 0.00 0.00 0.00 1.000 0.00 8
1762.201 88 1988 56.3 14 0.830 20.6 31.1 153 100 99 116 100 116 0 100 3.1 32 5.1 0.949 8.0 1.66 626 0 13.29 0.07 0.02 0.75 0.00 0.00 0.00 1.000 0.00 8
1762.273 88 1969 57.5 14 0.830 20.6 31.1 153 100 99 116 100 116 57 100 8.9 32 14.6 0.949 8.0 1.66 623 0 13.29 0.10 0.06 0.78 0.00 0.00 0.00 1.000 0.00 8
1762.346 88 1964 58.0 14 0.830 20.6 31.1 153 100 99 116 100 116 57 99 8.9 32 14.6 0.949 8.0 1.66 618 0 13.29 0.06 0.02 0.74 0.00 0.00 0.00 1.000 0.00 8
1762.416 88 1852 59.3 14 0.830 20.6 31.1 137 100 99 117 100 117 0 99 3.3 32 5.1 0.965 8.0 1.66 613 0 13.29 0.12 0.21 0.63 0.00 0.00 0.00 1.000 0.00 8
1762.484 88 1711 65.3 14 0.830 20.6 31.1 137 100 99 117 100 117 0 99 3.5 33 5.0 0.977 8.0 1.66 608 0 13.29 0.11 0.04 1.06 0.00 0.00 0.00 1.000 0.00 8
1762.553 88 1604 68.0 14 0.850 20.6 31.1 137 100 99 117 100 117 0 99 3.7 33 4.9 0.988 8.0 1.66 600 0 13.29 0.14 0.21 0.98 0.00 0.00 0.00 1.000 0.00 8
1762.626 88 1604 68.8 14 0.850 21.1 31.1 137 100 99 117 100 117 0 99 3.7 33 4.9 0.988 8.0 1.66 591 0 13.29 0.12 0.17 0.59 0.01 0.01 0.00 1.000 0.00 8
1762.694 88 1669 65.8 14 0.850 21.1 31.1 153 100 99 117 100 117 0 99 3.6 32 5.0 0.984 8.0 1.66 582 0 13.29 0.13 0.18 1.04 0.00 0.00 0.00 1.000 0.00 8
1762.763 88 1709 64.5 14 0.880 21.1 31.1 153 100 99 117 100 117 0 99 3.5 32 5.0 0.977 8.0 1.66 576 0 13.29 0.13 0.21 0.58 0.00 0.00 0.00 1.000 0.00 8
1762.836 89 1760 63.8 14 0.880 21.1 31.1 153 100 99 117 100 117 0 99 3.5 32 5.1 0.969 8.0 1.66 572 0 13.29 0.11 0.19 0.65 0.00 0.00 0.00 1.000 0.00 8
1762.900 89 1795 62.5 14 0.880 21.1 31.1 137 100 99 117 100 117 0 100 3.4 32 5.1 0.969 8.0 1.66 568 0 13.29 0.12 0.18 0.64 0.00 0.00 0.00 1.000 0.00 8
1762.969 89 1850 61.3 14 0.770 21.1 31.1 137 100 99 117 100 117 0 99 3.4 32 5.2 0.965 8.0 1.66 565 0 13.29 0.12 0.18 0.63 0.00 0.00 0.00 1.000 0.00 8
1763.038 89 1878 63.3 14 0.770 21.1 31.1 137 100 99 117 100 117 0 99 3.5 32 5.5 0.965 8.0 1.66 563 0 13.29 0.12 0.17 0.75 0.00 0.00 0.00 1.000 0.00 8
1763.106 89 1902 62.0 14 0.770 21.1 31.1 137 100 99 116 100 116 0 99 3.4 32 5.4 0.957 8.0 1.66 560 0 13.29 0.10 0.02 0.77 0.00 0.01 0.00 1.000 0.00 8
1763.175 89 1915 61.0 15 0.860 21.1 31.1 153 100 99 116 100 116 0 99 3.4 32 5.4 0.957 8.0 1.66 559 0 13.29 0.13 0.19 0.62 0.00 0.00 0.00 1.000 0.00 8
1763.248 89 1932 62.5 15 0.860 21.1 31.1 153 100 99 116 100 116 0 99 3.5 32 5.6 0.957 8.0 1.66 557 0 13.29 0.13 0.22 1.03 0.00 0.00 0.00 1.000 0.00 8
1763.317 89 1955 60.8 15 0.830 21.1 31.1 153 100 99 116 100 116 0 99 3.3 32 5.4 0.957 8.0 1.66 555 0 13.29 0.13 0.21 0.58 0.00 0.00 0.00 1.000 0.00 8
1763.389 89 1963 62.3 15 0.830 21.1 31.1 137 100 99 116 100 116 0 99 3.4 32 5.6 0.957 8.0 1.66 554 0 13.29 0.13 0.16 0.74 0.00 0.00 0.00 1.000 0.00 8
1763.459 89 1971 60.8 15 0.830 21.1 31.1 137 100 99 116 100 116 0 99 3.4 32 5.6 0.949 8.0 1.66 553 0 13.29 0.08 0.01 0.76 0.00 0.00 0.00 1.000 0.00 8
1763.523 89 1974 61.8 14 0.840 21.1 31.1 137 100 99 116 100 116 0 99 3.4 32 5.6 0.949 8.0 1.66 551 0 13.29 0.13 0.20 0.77 0.00 0.00 0.00 1.000 0.00 8
1763.595 89 1993 58.5 14 0.840 21.1 31.1 137 100 99 116 100 116 0 99 3.3 32 5.5 0.949 8.0 1.66 551 0 13.29 0.13 0.19 0.77 0.00 0.00 0.00 1.000 0.00 8
1763.670 89 1989 59.0 13 0.840 21.1 31.1 137 100 99 116 100 116 0 99 3.3 32 5.5 0.949 8.0 1.66 549 0 13.29 0.09 0.03 0.98 0.00 0.00 0.00 1.000 0.00 8
1763.738 89 1969 56.0 12 0.830 21.1 31.1 137 100 99 116 100 116 0 99 3.1 32 5.1 0.949 8.0 1.66 548 0 13.29 0.07 0.06 0.75 0.00 0.00 0.00 1.000 0.00 8
1763.814 90 1954 54.8 12 0.830 20.6 31.1 137 100 99 116 100 116 0 99 3.0 32 4.9 0.957 8.0 1.66 546 0 13.29 0.12 0.21 0.88 0.00 0.00 0.01 1.000 0.00 8
1763.888 90 1917 55.8 12 0.830 20.6 31.1 137 100 99 116 100 116 0 99 3.1 32 5.0 0.957 8.0 1.66 545 0 13.29 0.08 0.03 0.73 0.00 0.00 0.00 1.000 0.00 8
1763.958 90 1910 55.0 12 0.820 20.6 31.1 137 100 99 116 100 116 0 100 3.1 32 4.9 0.957 8.0 1.66 543 0 13.29 0.14 0.22 1.02 0.00 0.00 0.00 1.000 0.00 8
1764.025 90 1901 56.3 12 0.820 20.6 31.1 137 100 99 116 100 116 0 99 3.1 32 4.9 0.957 8.0 1.66 541 0 13.29 0.08 0.01 0.71 0.00 0.00 0.00 1.000 0.00 8
1764.089 90 1890 55.5 12 0.820 20.6 31.1 137 100 99 117 100 117 0 99 3.1 32 4.9 0.957 8.0 1.66 539 0 13.29 0.12 0.09 1.02 0.00 0.00 0.00 1.000 0.00 8
1764.153 90 1867 55.3 12 0.810 20.6 31.1 137 100 99 117 100 117 0 99 3.0 32 4.7 0.965 8.0 1.66 536 0 13.29 0.08 0.02 0.70 0.00 0.01 0.00 1.000 0.00 8
1764.225 90 1852 56.3 12 0.810 20.6 31.1 137 100 99 117 100 117 0 99 3.1 32 4.8 0.969 8.0 1.66 535 0 13.29 0.12 0.22 0.75 0.00 0.00 0.00 1.000 0.00 8
1764.295 90 1827 56.0 12 0.810 20.6 31.1 137 100 99 117 100 117 0 99 3.1 32 4.7 0.969 8.0 1.66 533 0 13.29 0.13 0.16 0.87 0.01 0.00 0.00 1.000 0.00 8
1764.358 90 1824 55.5 12 0.820 20.6 31.1 137 100 99 117 100 117 0 100 3.1 32 4.7 0.969 8.0 1.66 531 0 13.29 0.15 0.16 0.98 0.00 0.00 0.00 1.000 0.00 8
1764.695 90 1776 55.0 13 0.840 20.6 31.1 137 100 99 117 100 117 0 99 3.0 32 4.4 0.969 8.0 1.66 523 0 13.29 0.13 0.18 0.82 0.01 0.00 0.00 1.000 0.00 8
1764.771 91 1770 56.5 14 0.840 20.6 31.1 153 100 99 117 100 117 0 99 3.1 32 4.6 0.969 8.0 1.66 523 0 13.29 0.20 0.32 1.01 0.00 0.00 0.00 1.000 0.00 8
1764.845 91 1762 59.5 14 0.840 20.6 31.1 153 100 99 117 100 117 0 99 3.3 32 4.8 0.977 8.0 1.66 521 0 13.29 0.12 0.16 0.72 0.00 0.00 0.00 1.000 0.00 8
1764.920 91 1768 60.3 14 0.860 20.6 31.1 153 100 99 117 100 117 57 99 9.0 32 13.3 0.969 8.0 1.66 519 0 13.29 0.06 0.01 0.80 0.00 0.00 0.00 1.000 0.00 8
1764.990 91 1781 60.8 14 0.860 20.6 31.1 137 100 99 117 100 117 0 100 3.3 32 4.9 0.977 8.0 1.66 520 0 13.29 0.07 0.03 0.80 0.00 0.00 0.00 1.000 0.00 8
1765.066 91 1634 64.3 14 0.860 21.1 31.1 153 100 99 117 100 117 0 99 3.5 33 4.8 0.988 8.0 1.66 519 0 13.29 0.08 0.10 0.78 0.00 0.00 0.00 1.000 0.00 8
1765.140 91 1523 68.8 15 0.890 21.1 31.1 153 100 99 117 100 117 0 99 3.7 33 4.7 0.996 8.0 1.66 514 0 13.29 0.15 0.23 0.76 0.00 0.00 0.00 1.000 0.00 8
1765.216 91 1535 73.0 16 0.890 21.1 31.1 153 100 99 117 100 117 57 99 9.6 33 12.3 0.996 8.0 1.66 509 0 13.29 0.12 0.19 0.79 0.00 0.00 0.00 1.000 0.00 8
1765.291 91 1598 72.0 16 0.900 21.1 31.1 137 100 99 117 100 117 0 99 3.9 32 5.2 0.988 8.0 1.66 504 0 13.29 0.08 0.02 1.05 0.00 0.00 0.01 1.000 0.00 8
1765.368 91 1459 75.8 16 0.900 21.1 31.1 137 100 99 117 100 117 0 99 4.0 33 4.9 0.996 8.0 1.66 501 0 13.29 0.10 0.20 0.88 0.00 0.00 0.00 1.000 0.00 8
1765.436 91 1456 75.8 16 0.900 21.1 31.1 137 100 99 117 100 117 0 99 4.0 33 4.9 0.996 8.0 1.66 497 0 13.29 0.07 0.05 1.01 0.00 0.00 0.00 1.000 0.00 8
1765.497 91 1520 76.5 16 0.810 21.1 31.1 137 100 99 117 100 117 0 99 4.1 32 5.2 0.996 8.0 1.66 494 0 13.29 0.09 0.05 0.70 0.00 0.00 0.00 1.000 0.00 8
1765.569 91 1625 73.5 16 0.810 21.1 31.1 137 100 99 117 100 117 0 100 4.0 32 5.4 0.984 8.0 1.66 491 0 13.29 0.11 0.23 0.99 0.00 0.00 0.00 1.000 0.00 8
1765.639 91 1686 69.5 16 0.810 21.1 31.1 137 100 99 117 100 117 0 99 3.8 32 5.3 0.984 8.0 1.66 489 0 13.29 0.10 0.07 0.97 0.00 0.00 0.00 1.000 0.00 8
1765.709 91 1773 68.0 16 0.830 21.1 31.1 137 100 99 117 100 117 0 99 3.7 32 5.5 0.969 8.0 1.66 489 0 13.29 0.13 0.16 0.55 0.00 0.00 0.00 1.000 0.00 8
1765.781 92 1821 66.0 16 0.830 21.1 31.1 137 100 99 117 100 117 0 99 3.6 32 5.5 0.969 8.0 1.66 489 0 13.29 0.19 0.19 0.91 0.00 0.00 0.00 1.000 0.00 8
1765.849 92 1868 65.0 16 0.830 21.1 31.1 137 100 99 117 100 117 0 99 3.6 32 5.6 0.965 8.0 1.66 491 0 13.29 0.05 0.17 1.01 0.00 0.00 0.00 1.000 0.00 8
1765.915 92 1923 65.0 16 0.810 21.1 31.1 137 100 99 116 100 116 0 99 3.6 32 5.8 0.957 8.0 1.66 491 0 13.29 0.02 0.02 0.70 0.00 0.00 0.00 1.000 0.00 8
1765.982 92 1943 64.8 16 0.810 21.1 31.7 137 100 99 116 100 116 0 99 3.5 32 5.7 0.957 8.0 1.66 492 0 13.29 0.01 0.04 0.72 0.00 0.01 0.00 1.000 0.00 8
1766.067 92 1973 64.3 16 0.840 21.1 31.7 137 100 99 116 100 116 0 99 3.5 32 5.8 0.949 8.0 1.66 494 0 13.29 0.03 0.07 0.75 0.00 0.00 0.00 1.000 0.00 8
1766.134 92 1986 63.0 15 0.840 21.1 31.7 137 100 99 116 100 116 0 99 3.5 32 5.8 0.949 8.0 1.66 494 0 13.29 0.07 0.21 0.64 0.00 0.00 0.00 1.000 0.00 8
1766.204 92 1986 61.0 15 0.840 21.1 31.7 137 100 99 116 100 116 0 99 3.4 32 5.6 0.949 8.0 1.66 496 0 13.29 0.08 0.18 0.64 0.01 0.00 0.00 1.000 0.00 8
1766.268 92 1997 60.8 15 0.820 21.1 31.7 137 100 99 116 100 116 0 99 3.4 32 5.7 0.949 8.0 1.66 497 0 13.29 0.05 0.16 0.64 0.00 0.00 0.00 1.000 0.00 8
1766.336 92 2001 61.3 15 0.820 21.1 31.7 137 100 99 116 100 116 0 99 3.4 32 5.7 0.949 8.0 1.66 498 0 13.29 0.00 0.00 0.78 0.00 0.00 0.00 1.000 0.00 8
1766.400 92 1996 59.8 14 0.820 21.1 31.7 137 100 99 116 100 116 0 99 3.3 32 5.5 0.949 8.0 1.66 498 0 13.29 0.10 0.21 1.03 0.00 0.00 0.00 1.000 0.00 8
1766.474 92 1998 58.5 14 0.820 21.1 31.7 137 100 99 116 100 116 0 99 3.3 32 5.5 0.949 8.0 1.60 499 0 13.41 0.04 0.16 0.73 0.00 0.01 0.00 1.000 0.00 8
1766.547 92 1986 58.3 14 0.820 21.1 31.7 137 100 99 116 100 116 0 99 3.2 32 5.3 0.949 8.0 1.66 500 0 13.29 0.01 0.02 0.75 0.00 0.01 0.00 1.000 0.00 8
1766.621 92 1974 59.5 14 0.820 21.1 31.7 137 100 99 116 100 116 0 99 3.3 32 5.4 0.949 8.0 1.66 500 0 13.29 0.08 0.21 0.75 0.00 0.00 0.00 1.000 0.00 8
1766.689 92 1970 57.8 14 0.810 21.1 31.7 137 100 99 116 100 116 0 100 3.2 32 5.3 0.949 8.0 1.66 501 0 13.29 0.00 0.03 0.76 0.00 0.00 0.00 1.000 0.00 8
1766.761 92 1971 57.8 14 0.810 21.1 31.7 137 100 99 116 100 116 0 100 3.2 32 5.3 0.949 8.0 1.66 501 0 13.29 0.08 0.18 0.90 0.01 0.00 0.00 1.000 0.00 8
1766.822 93 1991 58.3 14 0.810 21.1 31.7 137 100 99 116 100 116 0 99 3.2 32 5.3 0.949 8.0 1.66 501 0 13.29 0.00 0.02 0.74 0.00 0.00 0.00 1.000 0.00 8
1766.890 93 1954 59.0 15 0.820 21.1 31.7 153 100 99 116 100 116 0 99 3.3 32 5.4 0.957 8.0 1.66 501 0 13.29 0.02 0.03 0.72 0.00 0.00 0.00 1.000 0.00 8
1766.966 93 1962 61.3 16 0.820 21.1 31.7 153 100 99 116 100 116 56 100 9.0 32 14.7 0.949 8.0 1.66 502 0 13.29 0.07 0.20 0.90 0.00 0.00 0.00 1.000 0.00 8
1767.042 93 1985 65.0 17 0.820 21.1 31.7 153 100 99 116 100 116 56 99 9.2 32 15.2 0.949 8.0 1.66 502 0 13.29 0.06 0.18 0.62 0.00 0.00 0.00 1.000 0.00 8
1767.116 93 1898 68.3 17 0.820 21.1 31.7 137 100 99 117 100 117 0 99 3.8 32 6.0 0.957 8.0 1.66 503 0 13.29 0.04 0.04 0.81 0.00 0.00 0.00 1.000 0.00 8
1767.184 93 1788 70.8 17 0.820 21.1 31.7 153 100 99 117 100 117 0 99 3.8 33 5.7 0.969 8.0 1.66 502 0 13.29 0.06 0.18 0.63 0.00 0.00 0.00 1.000 0.00 8
1767.253 93 1775 74.0 18 0.870 21.1 31.7 153 100 99 117 100 117 0 99 4.1 33 6.1 0.969 8.0 1.66 497 0 13.29 0.04 0.19 1.05 0.00 0.00 0.00 1.000 0.00 8
1767.330 93 1835 73.5 18 0.870 21.1 31.7 153 100 99 117 100 117 56 99 9.6 32 14.7 0.969 8.0 1.66 494 0 13.29 0.01 0.01 1.00 0.00 0.00 0.00 1.000 0.00 8
1767.405 93 1870 72.5 19 0.870 21.1 31.7 137 100 99 117 100 117 0 100 4.0 32 6.2 0.969 8.0 1.66 492 0 13.29 0.06 0.20 0.98 0.00 0.00 0.00 1.000 0.00 8
1767.478 93 1706 77.5 19 0.820 21.1 32.2 153 100 99 116 100 116 0 99 4.2 32 6.0 0.977 8.0 1.66 491 0 13.29 0.02 0.03 0.73 0.00 0.01 0.00 1.000 0.00 8
1767.559 93 1719 79.0 20 0.820 21.1 32.2 153 100 99 116 100 116 0 99 4.2 32 6.0 0.977 8.0 1.66 486 0 13.29 0.02 0.05 0.74 0.00 0.00 0.00 1.000 0.00 8
1767.628 93 1842 77.3 20 0.820 21.1 32.2 153 100 99 116 100 116 56 99 9.8 32 15.0 0.965 8.0 1.66 483 0 13.29 0.03 0.06 0.81 0.00 0.00 0.00 1.000 0.00 8
1767.698 93 1835 80.0 21 0.810 21.1 32.2 137 100 99 116 100 116 0 100 4.4 31 6.7 0.969 8.0 1.66 483 0 13.29 0.07 0.22 0.89 0.00 0.00 0.00 1.000 0.00 8
1767.773 94 1703 84.5 21 0.810 21.1 32.2 137 100 99 116 100 116 0 99 4.5 32 6.4 0.984 8.0 1.66 481 0 13.29 0.05 0.17 0.85 0.00 0.01 0.00 1.000 0.00 8
1767.842 94 1710 82.5 21 0.770 21.1 32.2 137 100 99 116 100 116 0 99 4.4 32 6.3 0.977 8.0 1.66 478 0 13.29 0.05 0.18 0.62 0.00 0.00 0.00 1.000 0.00 8
1767.915 94 1820 79.8 21 0.770 21.1 32.2 137 100 99 116 100 116 0 99 4.3 32 6.5 0.965 8.0 1.66 475 0 13.29 0.02 0.02 1.06 0.01 0.00 0.00 1.000 0.00 8
1767.983 94 1976 80.3 21 0.770 21.1 32.2 137 100 99 115 100 115 0 100 4.4 31 7.2 0.949 8.0 1.66 474 0 13.29 0.07 0.21 1.01 0.00 0.00 0.01 1.000 0.00 8
1768.054 94 2074 77.0 21 0.800 21.1 32.2 137 100 99 115 100 115 0 97 4.1 31 7.1 0.949 8.0 1.66 476 0 13.29 0.00 0.00 0.73 0.00 0.00 0.00 1.000 0.00 8
1768.127 94 2173 74.8 21 0.800 21.1 32.2 137 100 99 115 100 115 0 95 3.9 31 7.1 0.949 8.0 1.66 479 0 13.29 0.10 0.21 0.61 0.00 0.00 0.00 1.000 0.00 8
1768.196 94 2243 73.8 21 0.800 21.1 32.2 137 100 99 115 100 115 0 93 3.8 30 7.1 0.949 8.0 1.66 482 0 13.29 0.04 0.15 0.65 0.00 0.01 0.00 1.000 0.00 8
1768.265 94 2334 71.8 21 0.810 21.1 32.2 137 100 99 115 100 115 0 90 3.6 30 7.0 0.957 9.0 1.66 486 0 13.29 0.05 0.05 0.81 0.00 0.00 0.00 1.000 0.00 8
1768.342 94 2395 71.5 21 0.810 21.1 32.2 137 100 99 115 100 115 0 89 3.5 30 7.0 0.957 9.0 1.66 491 0 13.29 0.01 0.05 0.75 0.00 0.01 0.00 1.000 0.00 8
1768.413 94 2444 69.3 21 0.810 21.1 32.2 137 100 99 115 100 115 0 88 3.3 30 6.7 0.957 9.0 1.66 497 0 13.29 0.03 0.05 1.06 0.00 0.01 0.00 1.000 0.00 8
1768.481 94 2458 69.8 21 0.860 21.1 32.2 137 100 99 115 100 115 0 87 3.4 30 7.0 0.957 9.0 1.66 503 0 13.29 0.02 0.08 0.73 0.00 0.00 0.01 1.000 0.00 8
1768.553 94 2493 68.3 21 0.860 21.1 32.2 137 100 99 115 100 115 0 86 3.2 30 6.6 0.957 9.0 1.66 510 0 13.29 0.06 0.21 0.59 0.00 0.00 0.00 1.000 0.00 8
1768.623 94 2486 69.3 17 0.910 21.1 32.2 137 100 99 115 100 115 0 87 3.3 30 6.8 0.965 9.0 1.66 517 0 13.29 0.06 0.18 0.91 0.00 0.00 0.00 1.000 0.00 8
1768.699 94 2501 55.8 11 0.910 21.1 32.2 137 100 99 115 100 115 0 85 2.6 30 5.4 0.969 9.0 1.66 524 0 13.29 0.01 0.02 1.03 0.00 0.00 0.00 1.000 0.00 8
1768.772 95 2413 54.0 14 0.910 21.1 32.2 153 100 99 115 100 115 0 88 2.6 31 5.2 0.969 9.0 1.66 530 0 13.29 0.09 0.20 0.84 0.00 0.00 0.00 1.000 0.00 8
1768.842 95 2368 57.3 17 0.910 21.1 32.2 153 100 99 115 100 115 0 89 2.8 31 5.5 0.965 9.0 1.66 534 0 13.29 0.05 0.17 0.61 0.00 0.00 0.00 1.000 0.00 8
1768.917 95 2327 59.3 17 0.910 21.1 32.8 153 100 99 115 100 115 56 90 8.6 31 16.7 0.965 9.0 1.66 537 0 13.29 0.07 0.18 0.91 0.00 0.00 0.00 1.000 0.00 8
1768.990 95 2209 61.0 17 0.910 21.1 32.8 137 100 99 115 100 115 0 94 3.2 30 5.9 0.957 8.0 1.66 540 0 13.29 0.00 0.04 0.77 0.00 0.00 0.00 1.000 0.00 8
1769.066 95 2059 75.3 22 0.840 21.1 32.8 153 100 99 115 100 115 0 98 4.1 31 7.0 0.949 8.0 1.66 540 0 13.29 0.07 0.20 0.63 0.00 0.00 0.00 1.000 0.00 8
1769.142 95 2019 95.5 32 0.840 21.1 32.8 153 100 99 115 100 115 0 99 5.2 31 8.7 0.949 9.0 1.66 536 0 13.29 0.01 0.03 0.81 0.00 0.00 0.01 1.000 0.00 8
1769.220 95 2288 103.3 39 0.900 21.1 32.8 25 100 99 115 100 115 55 94 10.8 0 20.6 0.914 10.0 1.66 529 0 13.29 0.06 0.19 0.67 0.00 0.00 0.00 1.000 0.00 0
1769.301 95 2432 109.5 43 0.900 21.1 32.8 9 100 99 115 100 115 0 93 5.7 0 11.6 0.949 11.0 1.66 529 0 13.29 0.02 0.14 0.67 0.00 0.00 0.00 1.000 0.00 0
1769.379 95 2655 106.8 52 0.900 21.1 32.8 25 100 99 115 100 115 0 90 5.2 0 11.5 0.949 11.0 1.66 533 0 13.29 0.09 0.18 0.67 0.00 0.00 0.00 1.000 0.00 0
1769.454 95 2865 116.0 55 0.810 21.1 32.8 25 100 99 115 100 115 0 90 5.8 0 13.8 0.945 14.0 1.66 539 0 13.29 0.00 0.00 0.79 0.00 0.00 0.01 1.000 0.00 0
1769.535 95 3078 106.8 34 0.810 21.1 32.8 25 100 99 115 100 115 55 86 10.5 0 26.9 0.957 12.0 1.66 549 0 13.29 0.03 0.05 1.02 0.00 0.00 0.00 1.000 0.00 0
1769.613 95 3047 71.8 3 0.930 21.1 32.8 153 100 99 115 100 115 55 74 8.4 32 21.3 0.969 11.0 1.66 562 0 13.29 0.00 0.02 0.78 0.00 0.00 0.00 1.000 0.00 8
1769.694 95 2841 60.5 0 0.930 21.1 32.8 153 100 99 115 100 115 55 77 8.0 34 18.9 0.984 10.0 1.66 570 0 13.29 0.14 0.24 0.81 0.00 0.00 0.00 1.000 0.00 8
1769.771 96 2661 53.5 0 0.930 21.1 32.8 137 100 99 115 100 115 0 81 2.4 32 5.3 0.977 10.0 1.66 569 0 13.29 0.03 0.14 0.65 0.00 0.00 0.00 1.000 0.00 8
1769.840 96 2495 53.0 0 0.820 21.1 32.8 137 100 99 115 100 115 0 86 2.5 32 5.2 0.969 9.0 1.66 561 0 13.29 0.15 0.10 0.82 0.00 0.00 0.00 1.000 0.00 8
1769.917 96 2323 55.0 0 0.820 21.7 32.8 137 100 99 115 100 115 0 90 2.8 31 5.4 0.965 9.0 1.66 550 0 13.29 0.06 0.02 0.78 0.00 0.00 0.00 1.000 0.00 8
1769.991 96 2166 53.3 1 0.820 22.2 32.8 153 100 99 115 100 115 0 95 2.8 31 5.1 0.957 8.0 1.60 537 0 13.41 0.06 0.03 0.80 0.00 0.00 0.00 1.000 0.00 8
1770.074 96 1975 52.3 7 0.920 22.2 32.8 153 100 99 115 100 115 55 99 8.4 32 13.8 0.949 8.0 1.66 523 0 13.29 0.13 0.24 0.66 0.00 0.00 0.00 1.000 0.00 8
1770.155 96 1810 62.3 12 0.920 22.8 32.8 153 100 99 116 100 116 55 99 8.9 32 13.4 0.969 8.0 1.66 509 0 13.29 0.11 0.16 0.71 0.00 0.01 0.00 1.000 0.00 8
1770.233 96 1671 68.0 14 0.800 22.8 32.8 137 100 99 116 100 116 0 99 3.7 32 5.2 0.984 8.0 1.66 496 0 13.29 0.17 0.21 0.70 0.00 0.00 0.00 1.000 0.00 8
1770.308 96 1521 71.5 14 0.800 22.8 32.8 153 100 99 116 100 116 0 99 3.8 32 4.8 0.996 8.0 1.66 485 0 13.29 0.14 0.19 0.97 0.00 0.00 0.00 1.000 0.00 8
1770.382 96 1361 76.3 14 0.800 22.8 32.8 153 100 99 116 100 116 0 99 4.0 33 4.5 0.988 7.0 1.66 474 0 13.29 0.16 0.19 0.65 0.00 0.00 0.01 1.000 0.00 8
1770.456 96 1282 79.0 14 0.840 22.8 32.8 153 100 99 116 100 116 0 99 4.2 33 4.5 0.988 7.0 1.66 465 0 13.29 0.08 0.05 1.08 0.00 0.00 0.00 1.000 0.00 8
1770.528 96 1234 77.3 15 0.840 22.8 32.8 137 100 99 116 100 116 0 99 4.1 32 4.2 0.988 7.0 1.60 456 0 13.41 0.08 0.04 0.62 0.00 0.00 0.00 1.000 0.00 8
1770.605 96 1349 76.3 17 0.840 22.8 32.8 153 100 99 116 100 116 0 99 4.0 32 4.5 0.988 7.0 1.66 450 0 13.29 0.13 0.22 0.66 0.00 0.00 0.00 1.000 0.00 8
1770.686 96 1495 76.5 17 0.840 22.8 32.8 153 100 99 116 100 116 55 99 9.5 31 11.8 0.988 8.0 1.66 448 0 13.29 0.15 0.19 0.69 0.00 0.00 0.01 1.000 0.00 8
1770.760 96 1592 75.5 17 0.840 22.8 32.8 153 100 99 116 100 116 55 99 9.5 31 12.6 0.988 8.0 1.66 446 0 13.29 0.14 0.18 0.69 0.00 0.01 0.00 1.000 0.00 8
1770.825 97 1545 73.5 17 0.740 22.2 32.8 137 100 99 116 100 116 0 99 3.9 31 5.0 0.988 8.0 1.60 447 0 13.41 0.09 0.03 1.13 0.00 0.00 0.00 1.000 0.00 8
1770.906 97 1472 74.5 17 0.740 22.2 32.8 137 100 99 116 100 116 0 99 3.9 32 4.8 0.996 8.0 1.60 447 0 13.41 0.09 0.04 0.71 0.00 0.00 0.00 1.000 0.00 8
1770.970 97 1496 76.3 16 0.740 22.2 32.8 137 100 99 116 100 116 0 99 4.0 32 5.0 0.996 8.0 1.66 445 0 13.29 0.09 0.05 1.08 0.00 0.00 0.00 1.000 0.00 8
1771.055 97 1593 72.3 15 0.790 22.2 32.8 137 100 99 116 100 116 0 99 3.8 32 5.0 0.988 8.0 1.66 442 0 13.29 0.07 0.11 0.72 0.00 0.00 0.00 1.000 0.00 8
1771.132 97 1682 69.0 15 0.790 22.2 32.8 137 100 99 116 100 116 0 99 3.7 31 5.2 0.984 8.0 1.60 441 0 13.41 0.14 0.21 0.70 0.00 0.01 0.00 1.000 0.00 8
1771.207 97 1725 68.3 15 0.810 22.2 32.8 137 100 99 116 100 116 0 99 3.7 31 5.3 0.977 8.0 1.60 442 0 13.41 0.17 0.19 0.68 0.00 0.00 0.00 1.000 0.00 8
1771.274 97 1742 66.3 15 0.810 22.2 32.8 137 100 99 116 100 116 0 99 3.6 31 5.2 0.977 8.0 1.60 443 0 13.41 0.13 0.17 0.68 0.00 0.00 0.00 1.000 0.00 8
1771.342 97 1789 65.5 14 0.810 22.2 32.8 137 100 99 116 100 116 0 99 3.6 31 5.4 0.969 8.0 1.60 445 0 13.41 0.08 0.02 1.07 0.00 0.00 0.00 1.000 0.00 8
1771.414 97 1814 62.5 14 0.770 22.2 32.8 137 100 99 116 100 116 0 99 3.4 31 5.1 0.969 8.0 1.66 447 0 13.29 0.13 0.17 0.60 0.00 0.00 0.00 1.000 0.00 8
1771.495 97 1831 59.0 11 0.770 22.2 32.8 137 100 99 116 100 116 0 99 3.2 31 4.9 0.969 8.0 1.66 448 0 13.29 0.09 0.03 0.90 0.00 0.00 0.00 1.000 0.00 8
1771.568 97 1789 53.3 10 0.770 21.7 32.8 137 100 99 116 100 116 0 99 2.9 31 4.3 0.969 8.0 1.60 451 0 13.41 0.11 0.06 0.81 0.00 0.00 0.00 1.000 0.00 8
1771.650 97 1725 52.0 10 0.780 21.7 32.8 137 100 99 116 100 116 0 99 2.8 31 4.0 0.977 8.0 1.60 453 0 13.41 0.14 0.22 0.92 0.00 0.00 0.00 1.000 0.00 8
1771.721 97 1653 51.8 10 0.780 21.7 32.8 137 100 99 116 100 116 0 99 2.8 32 3.9 0.984 8.0 1.60 454 0 13.41 0.13 0.20 0.70 0.00 0.00 0.00 1.000 0.00 8
1771.787 98 1590 53.0 11 0.760 21.7 32.8 153 100 99 116 100 116 0 99 2.9 32 3.8 0.988 8.0 1.60 455 0 13.41 0.09 0.03 0.82 0.00 0.00 0.00 1.000 0.00 8
1771.864 98 1563 57.5 15 0.760 21.7 32.8 153 100 99 116 100 116 0 99 3.1 32 4.0 0.988 8.0 1.60 455 0 13.41 0.06 0.04 0.78 0.00 0.00 0.00 1.000 0.00 8
1771.936 98 1595 65.3 19 0.760 21.7 32.8 153 100 99 116 100 116 55 100 9.0 32 12.0 0.988 8.0 1.60 455 0 13.41 0.12 0.21 0.64 0.00 0.00 0.00 1.000 0.00 8
1772.009 98 1640 78.0 23 0.750 21.7 33.3 137 100 99 116 100 116 0 99 4.2 31 5.7 0.984 8.0 1.60 455 0 13.41 0.09 0.03 0.94 0.00 0.00 0.01 1.000 0.00 8
1772.089 98 1628 89.8 27 0.750 21.7 33.3 25 100 99 116 100 116 0 99 4.8 0 6.5 0.977 8.0 1.60 456 0 13.41 0.08 0.06 0.78 0.00 0.00 0.00 1.000 0.00 0
1772.163 98 1851 96.0 32 0.790 21.7 33.3 25 100 99 116 100 116 0 100 5.3 0 8.2 0.949 8.0 1.66 457 0 13.29 0.13 0.19 0.68 0.00 0.00 0.01 1.000 0.00 0
1772.244 98 2092 98.5 37 0.790 21.7 33.3 25 100 99 115 100 115 54 97 10.7 0 18.7 0.949 9.0 1.66 461 0 13.29 0.13 0.18 0.92 0.00 0.00 0.00 1.000 0.00 0
1772.322 98 2309 105.5 42 0.790 21.7 33.3 9 100 99 115 100 115 0 94 5.5 0 10.6 0.945 10.0 1.60 469 0 13.41 0.14 0.18 0.92 0.00 0.00 0.00 1.000 0.00 0
1772.405 98 2546 107.0 44 0.860 21.7 33.3 25 100 99 115 100 115 0 92 5.4 0 11.5 0.949 11.0 1.66 477 0 13.29 0.15 0.19 0.66 0.00 0.00 0.00 1.000 0.00 0
1772.490 98 2826 104.0 29 0.860 21.7 33.3 25 100 99 115 100 115 0 87 4.9 0 11.5 0.969 11.0 1.66 487 0 13.29 0.15 0.20 0.97 0.00 0.00 0.00 1.000 0.00 0
1772.563 98 2940 70.8 8 0.790 21.7 33.3 25 100 99 115 100 115 0 75 2.9 0 7.1 0.977 10.0 1.60 498 0 13.41 0.19 0.26 0.91 0.00 0.01 0.00 1.000 0.00 8
1772.648 98 2787 52.0 0 0.790 21.7 33.3 153 100 99 115 100 115 0 78 2.2 32 5.1 0.984 10.0 1.66 512 0 13.29 0.15 0.19 0.63 0.01 0.00 0.00 1.000 0.00 8
1772.725 98 2587 52.3 0 0.790 21.7 33.3 153 100 99 115 100 115 0 83 2.4 35 5.2 0.977 9.0 1.60 517 0 13.41 0.10 0.04 0.85 0.00 0.00 0.00 1.000 0.00 8
1772.808 99 2396 51.0 0 0.910 21.7 33.3 137 100 99 115 100 115 0 88 2.5 33 5.0 0.969 9.0 1.60 514 0 13.41 0.09 0.06 0.81 0.00 0.00 0.00 1.000 0.00 8
1772.885 99 2215 50.5 0 0.910 21.7 33.3 137 100 99 115 100 115 0 94 2.6 32 4.8 0.957 9.0 1.60 507 0 13.41 0.15 0.19 0.69 0.01 0.00 0.00 1.000 0.00 8
1772.955 99 2052 47.8 5 0.850 22.2 33.3 137 100 99 115 100 115 0 93 2.5 32 4.3 0.965 8.0 1.60 498 0 13.41 0.08 0.03 0.81 0.00 0.00 0.00 1.000 0.00 8
1773.040 99 1901 57.5 14 0.850 22.2 33.3 153 100 99 115 100 115 0 99 3.1 32 4.9 0.965 8.0 1.66 486 0 13.29 0.08 0.06 0.78 0.00 0.00 0.00 1.000 0.00 8
1773.118 99 1808 72.5 21 0.850 22.8 33.3 153 100 99 116 100 116 54 99 9.3 32 14.0 0.969 8.0 1.60 478 0 13.41 0.08 0.07 0.84 0.00 0.00 0.00 1.000 0.00 8
1773.200 99 1803 88.0 29 1.050 22.8 33.3 137 100 99 116 100 116 0 100 4.8 31 7.2 0.965 8.0 1.60 471 0 13.41 0.07 0.04 1.06 0.00 0.00 0.00 1.000 0.00 8
1773.276 99 1888 97.3 32 1.050 22.8 33.3 25 100 99 116 100 116 0 99 5.3 0 8.3 0.891 8.0 1.60 467 0 13.41 0.08 0.07 0.78 0.00 0.00 0.00 1.000 0.00 0
1773.349 99 2072 98.0 33 0.830 22.8 33.3 25 100 99 115 100 115 0 98 5.2 0 9.0 0.949 9.0 1.66 465 0 13.29 0.14 0.22 1.04 0.00 0.00 0.00 1.000 0.00 0
1773.435 99 2383 102.5 34 0.830 22.8 33.3 25 100 99 115 100 115 54 94 10.7 0 21.2 0.957 10.0 1.60 468 0 13.41 0.14 0.19 1.00 0.00 0.00 0.00 1.000 0.00 0
1773.517 99 2478 99.0 35 0.830 22.8 33.3 9 100 99 115 100 115 0 91 4.9 0 10.1 0.957 10.0 1.66 476 0 13.29 0.14 0.19 0.63 0.00 0.00 0.00 1.000 0.00 0
1773.595 99 2648 105.8 35 0.830 22.8 33.9 25 100 99 114 100 114 0 90 5.2 0 11.5 0.957 11.0 1.66 484 0 13.29 0.08 0.03 0.79 0.00 0.00 0.00 1.000 0.00 0
1773.673 99 2969 99.0 33 0.830 22.8 33.9 25 100 99 114 100 114 0 83 4.4 0 10.9 0.977 10.0 1.66 493 0 13.29 0.15 0.22 1.08 0.00 0.00 0.00 1.000 0.00 0
1773.752 99 3139 90.0 26 0.760 22.8 33.9 25 100 99 114 100 114 0 78 3.8 0 9.9 0.957 12.0 1.66 504 0 13.29 0.15 0.24 0.61 0.01 0.00 0.00 1.000 0.00 0
1773.833 100 3289 77.0 19 0.760 22.2 33.9 25 100 99 114 100 114 0 75 3.1 0 8.5 0.969 13.0 1.60 518 0 13.41 0.18 0.22 0.79 0.00 0.00 0.00 1.000 0.00 0
1773.919 100 3275 58.0 16 0.760 22.2 33.9 153 100 99 114 100 114 0 72 2.3 30 6.3 0.988 13.0 1.60 533 0 13.41 0.06 0.20 0.95 0.00 0.00 0.00 1.000 0.00 8
1773.992 100 3224 55.0 14 1.020 22.2 33.9 153 100 99 114 100 114 0 72 2.1 31 5.6 0.988 13.0 1.66 542 0 13.29 0.01 0.09 0.81 0.00 0.00 0.00 1.000 0.00 8
1774.073 100 3132 48.8 14 1.020 22.2 33.9 153 100 99 114 100 114 0 71 1.9 29 5.0 1.004 12.0 1.60 552 0 13.41 0.03 0.09 0.79 0.00 0.00 0.00 1.000 0.00 8
1774.155 100 3016 42.0 7 0.780 22.2 33.9 153 100 99 114 100 114 0 68 1.6 29 4.0 0.996 10.0 1.60 558 0 13.41 0.07 0.24 0.93 0.00 0.00 0.00 1.000 0.00 8
1774.235 100 2857 43.8 7 0.780 22.2 33.9 153 100 99 114 100 114 0 71 1.7 29 4.0 0.988 10.0 1.66 563 0 13.29 0.07 0.21 0.79 0.00 0.00 0.00 1.000 0.00 8
1774.313 100 2691 46.5 10 0.780 22.2 33.9 137 100 99 114 100 114 0 77 2.0 29 4.5 0.984 10.0 1.60 564 0 13.41 0.07 0.02 1.07 0.00 0.00 0.00 1.000 0.00 8
1774.390 100 2544 49.0 11 0.860 22.2 33.9 153 100 99 114 100 114 0 83 2.2 30 4.7 0.977 9.0 1.60 561 0 13.41 0.03 0.08 0.76 0.00 0.00 0.00 1.000 0.00 8
1774.471 100 2434 52.5 12 0.860 22.2 33.9 153 100 99 114 100 114 53 88 7.8 30 15.8 0.969 9.0 1.60 557 0 13.41 0.06 0.22 0.80 0.00 0.00 0.00 1.000 0.00 8
1774.545 100 2337 51.0 14 0.910 22.2 33.9 153 100 99 114 100 114 53 89 7.8 30 15.2 0.965 9.0 1.60 553 0 13.41 0.07 0.21 0.81 0.00 0.00 0.00 1.000 0.00 8
1774.618 100 2200 57.8 14 0.910 22.2 33.9 137 100 99 114 100 114 0 94 3.0 30 5.5 0.957 8.0 1.66 551 0 13.29 0.04 0.17 0.69 0.00 0.01 0.00 1.000 0.00 8
1774.700 100 2018 68.3 15 0.910 22.2 33.9 153 100 99 115 100 115 0 99 3.7 31 6.2 0.949 8.0 1.60 546 0 13.41 0.06 0.18 0.86 0.00 0.00 0.00 1.000 0.00 8
1774.779 101 1934 71.8 16 0.940 22.2 33.9 153 100 99 115 100 115 53 100 9.2 31 14.8 0.957 8.0 1.60 538 0 13.41 0.06 0.17 0.65 0.00 0.00 0.00 1.000 0.00 8
1774.855 101 1947 66.8 16 0.940 22.2 33.9 153 100 99 115 100 115 53 99 8.9 31 14.4 0.957 8.0 1.60 530 0 13.41 0.01 0.06 0.84 0.00 0.00 0.00 1.000 0.00 8
1774.923 101 1842 68.8 16 0.910 22.2 33.9 137 100 99 115 100 115 0 99 3.7 30 5.7 0.969 8.0 1.60 525 0 13.41 0.03 0.06 0.80 0.00 0.00 0.00 1.000 0.00 8
1774.996 101 1695 72.8 16 0.910 22.2 33.9 137 100 99 115 100 115 0 99 3.9 32 5.5 0.977 8.0 1.60 521 0 13.41 0.08 0.22 0.91 0.00 0.00 0.00 1.000 0.00 8
1775.065 101 1633 73.5 16 0.910 22.2 33.9 137 100 99 115 100 115 0 99 3.9 32 5.3 0.984 8.0 1.60 515 0 13.41 0.05 0.17 0.75 0.00 0.00 0.00 1.000 0.00 8
1775.129 101 1678 72.5 16 0.790 22.2 33.9 137 100 99 115 100 115 0 99 3.9 32 5.5 0.977 8.0 1.60 509 0 13.41 0.06 0.17 0.74 0.01 0.00 0.00 1.000 0.00 8
1775.197 101 1736 69.3 16 0.790 22.2 33.9 137 100 99 115 100 115 0 99 3.7 31 5.4 0.977 8.0 1.60 504 0 13.41 0.03 0.04 0.77 0.00 0.00 0.00 1.000 0.00 8
1775.265 101 1802 67.0 16 0.790 22.2 33.9 137 100 99 115 100 115 0 99 3.6 30 5.4 0.969 8.0 1.60 502 0 13.41 0.09 0.24 0.62 0.00 0.00 0.00 1.000 0.00 8
1775.335 101 1843 65.8 15 0.820 22.2 33.9 137 100 99 115 100 115 0 99 3.5 30 5.4 0.965 8.0 1.60 502 0 13.41 0.02 0.02 0.78 0.00 0.00 0.00 1.000 0.00 8
1775.412 101 1909 63.5 15 0.820 22.2 33.9 137 100 99 115 100 115 0 99 3.5 30 5.6 0.957 8.0 1.60 502 0 13.41 0.06 0.21 0.78 0.00 0.00 0.00 1.000 0.00 8
1775.477 101 1935 65.3 15 0.820 22.2 33.9 137 100 99 115 100 115 0 100 3.6 30 5.8 0.957 8.0 1.60 502 0 13.41 0.04 0.04 0.81 0.00 0.00 0.00 1.000 0.00 8
1775.545 101 1962 62.8 15 0.760 22.2 33.9 137 100 99 115 100 115 0 99 3.4 30 5.6 0.957 8.0 1.60 503 0 13.41 0.07 0.21 0.88 0.00 0.01 0.01 1.000 0.00 8
1775.618 101 2000 64.5 15 0.760 22.2 33.9 137 100 99 115 100 115 0 99 3.5 30 5.8 0.949 8.0 1.60 504 0 13.41 0.00 0.00 0.71 0.00 0.00 0.00 1.000 0.00 8
1775.687 101 2018 63.0 15 0.760 22.2 33.9 137 100 99 115 100 115 0 99 3.4 30 5.7 0.949 8.0 1.60 504 0 13.41 0.10 0.23 0.79 0.00 0.00 0.00 1.000 0.00 8
1775.755 101 2032 63.0 15 0.800 22.2 33.9 137 100 99 115 100 115 0 98 3.4 30 5.8 0.949 8.0 1.60 506 0 13.41 0.01 0.06 0.76 0.00 0.00 0.00 1.000 0.00 8
1775.819 102 2043 61.8 15 0.800 22.2 33.9 137 100 99 115 100 115 0 98 3.3 30 5.6 0.949 8.0 1.60 506 0 13.41 0.05 0.19 0.63 0.01 0.00 0.00 1.000 0.00 8
1775.887 102 2035 61.8 15 0.800 22.2 33.9 137 100 99 115 100 115 0 99 3.4 30 5.8 0.949 8.0 1.60 507 0 13.41 0.05 0.19 0.80 0.00 0.00 0.00 1.000 0.00 8
1775.953 102 2035 59.5 15 0.790 22.2 33.9 137 100 99 115 100 115 0 98 3.3 30 5.6 0.949 8.0 1.60 508 0 13.41 0.00 0.01 0.72 0.00 0.00 0.00 1.000 0.00 8
1776.020 102 2027 59.3 15 0.790 21.7 33.9 137 100 99 115 100 115 0 98 3.2 30 5.4 0.949 8.0 1.60 510 0 13.41 0.04 0.04 0.73 0.00 0.00 0.00 1.000 0.00 8
1776.093 102 2035 59.3 15 0.810 21.7 33.9 137 100 99 115 100 115 0 98 3.2 30 5.4 0.949 8.0 1.60 511 0 13.41 0.00 0.07 0.73 0.00 0.00 0.01 1.000 0.00 8
1776.157 102 2041 59.8 15 0.810 21.7 33.9 137 100 99 115 100 115 0 98 3.2 30 5.4 0.949 8.0 1.60 511 0 13.41 0.08 0.20 0.74 0.00 0.01 0.00 1.000 0.00 8
1776.221 102 2055 59.0 15 0.810 21.7 33.9 137 100 99 115 100 115 0 98 3.2 30 5.5 0.949 8.0 1.60 513 0 13.41 0.06 0.17 0.75 0.00 0.00 0.01 1.000 0.00 8
1776.287 102 2042 61.3 15 0.810 21.7 33.9 137 100 99 115 100 115 0 98 3.3 30 5.6 0.949 8.0 1.60 515 0 13.41 0.05 0.19 1.03 0.00 0.00 0.00 1.000 0.00 8
1776.356 102 2050 61.3 15 0.830 21.7 33.9 137 100 99 115 100 115 0 97 3.3 30 5.6 0.949 8.0 1.60 516 0 13.41 0.02 0.06 0.70 0.00 0.00 0.00 1.000 0.00 8
1776.419 102 2031 61.8 15 0.830 21.7 33.9 137 100 99 115 100 115 0 98 3.4 30 5.8 0.949 8.0 1.60 517 0 13.41 0.06 0.19 0.58 0.00 0.00 0.00 1.000 0.00 8
1776.488 102 2035 59.8 15 0.830 21.7 33.9 137 100 99 115 100 115 0 98 3.3 30 5.6 0.949 8.0 1.60 518 0 13.41 0.11 0.21 0.78 0.00 0.00 0.00 1.000 0.00 8
1776.556 102 2046 59.8 14 0.830 21.7 34.4 137 100 99 115 100 115 0 98 3.2 30 5.5 0.949 8.0 1.60 519 0 13.41 0.00 0.01 0.76 0.00 0.00 0.00 1.000 0.00 8
1776.630 102 2035 57.3 14 0.830 21.7 34.4 137 100 99 115 100 115 0 98 3.1 30 5.3 0.949 8.0 1.66 520 0 13.29 0.02 0.08 1.04 0.00 0.01 0.00 1.000 0.00 8
1776.709 102 2017 57.5 13 0.830 21.7 34.4 137 100 99 115 100 115 0 99 3.2 30 5.4 0.949 8.0 1.60 522 0 13.41 0.02 0.09 1.00 0.00 0.00 0.00 1.000 0.00 8
1776.787 103 1987 56.0 13 0.830 21.7 34.4 137 100 99 115 100 115 0 99 3.1 30 5.1 0.949 8.0 1.60 522 0 13.41 0.08 0.23 0.59 0.00 0.00 0.00 1.000 0.00 8
1776.856 103 1963 57.0 13 0.830 21.7 34.4 137 100 99 115 100 115 0 99 3.1 30 5.1 0.949 8.0 1.66 522 0 13.29 0.00 0.01 0.80 0.00 0.00 0.00 1.000 0.00 8
1776.924 103 1953 55.3 13 0.810 21.7 34.4 137 100 99 115 100 115 0 100 3.0 30 4.9 0.957 8.0 1.60 522 0 13.41 0.07 0.24 0.76 0.00 0.00 0.00 1.000 0.00 8
1777.001 103 1927 55.3 13 0.810 21.1 34.4 137 100 99 115 100 115 0 100 3.0 30 4.8 0.957 8.0 1.60 521 0 13.41 0.00 0.03 0.74 0.00 0.00 0.00 1.000 0.00 8
1777.066 103 1919 56.0 12 0.810 21.1 34.4 137 100 99 115 100 115 0 99 3.1 30 5.0 0.957 8.0 1.60 521 0 13.41 0.08 0.21 0.90 0.00 0.00 0.00 1.000 0.00 8
1777.140 103 1911 54.8 12 0.790 21.1 34.4 137 100 99 115 100 115 0 99 3.0 30 4.8 0.957 8.0 1.60 521 0 13.41 0.04 0.16 0.61 0.00 0.00 0.00 1.000 0.00 8
1777.211 103 1895 56.5 12 0.790 21.1 34.4 137 100 99 115 100 115 0 99 3.1 30 4.9 0.957 8.0 1.60 520 0 13.41 0.06 0.20 0.64 0.00 0.00 0.00 1.000 0.00 8
1777.281 103 1893 54.8 12 0.810 21.1 34.4 137 100 99 115 100 115 0 99 3.0 30 4.7 0.957 8.0 1.60 520 0 13.41 0.02 0.03 0.81 0.00 0.00 0.00 1.000 0.00 8
1777.353 103 1876 56.3 12 0.810 21.1 34.4 137 100 99 115 100 115 0 99 3.1 30 4.8 0.957 8.0 1.60 518 0 13.41 0.06 0.18 0.75 0.00 0.01 0.00 1.000 0.00 8
1777.421 103 1879 55.5 12 0.810 21.1 34.4 137 100 99 115 100 115 0 99 3.0 30 4.7 0.965 8.0 1.60 517 0 13.41 0.01 0.04 0.78 0.00 0.00 0.00 1.000 0.00 8
1777.495 103 1876 54.0 12 0.810 21.1 34.4 137 100 99 115 100 115 0 100 3.0 30 4.7 0.965 8.0 1.60 516 0 13.41 0.07 0.19 1.01 0.00 0.00 0.00 1.000 0.00 8
1777.561 103 1866 54.8 11 0.810 21.1 34.4 137 100 99 115 100 115 0 99 3.0 30 4.7 0.965 8.0 1.60 515 0 13.41 0.08 0.19 0.75 0.00 0.00 0.00 1.000 0.00 8
1777.624 103 1859 53.5 11 0.810 21.1 34.4 137 100 99 115 100 115 0 100 2.9 30 4.5 0.965 8.0 1.60 514 0 13.41 0.05 0.17 0.61 0.00 0.00 0.00 1.000 0.00 8
1777.685 103 1845 53.8 11 0.810 21.1 34.4 137 100 99 115 100 115 0 99 2.9 30 4.5 0.969 8.0 1.60 514 0 13.41 0.09 0.21 0.79 0.00 0.00 0.00 1.000 0.00 8
1777.749 103 1824 51.8 11 0.810 21.1 34.4 137 100 99 115 100 115 0 99 2.8 30 4.3 0.969 8.0 1.60 513 0 13.41 0.04 0.15 0.58 0.00 0.00 0.00 1.000 0.00 8
1777.810 104 1795 51.0 11 0.810 21.1 34.4 137 100 99 115 100 115 0 99 2.8 30 4.2 0.969 8.0 1.60 512 0 13.41 0.05 0.16 0.76 0.00 0.00 0.00 1.000 0.00 8
1777.871 104 1765 52.0 10 0.800 21.1 34.4 137 100 99 115 100 115 0 99 2.8 30 4.1 0.977 8.0 1.60 511 0 13.41 0.13 0.17 0.86 0.00 0.00 0.00 1.000 0.00 8
1777.934 104 1730 50.3 10 0.800 21.1 34.4 137 100 99 115 100 115 0 100 2.7 30 3.9 0.977 8.0 1.60 510 0 13.41 0.05 0.02 0.70 0.00 0.00 0.00 1.000 0.00 8
1777.997 104 1709 51.8 10 0.800 21.1 34.4 137 100 99 115 100 115 0 100 2.8 31 4.0 0.977 8.0 1.60 509 0 13.41 0.14 0.20 0.85 0.00 0.00 0.00 1.000 0.00 8
1778.058 104 1692 50.5 10 0.800 21.1 34.4 137 100 99 115 100 115 0 100 2.7 31 3.8 0.977 8.0 1.60 508 0 13.41 0.08 0.01 0.70 0.00 0.00 0.00 1.000 0.00 8
1778.121 104 1661 51.8 10 0.800 21.1 34.4 137 100 99 115 100 115 0 99 2.8 31 3.9 0.984 8.0 1.60 506 0 13.41 0.12 0.18 0.84 0.00 0.00 0.00 1.000 0.00 8
1778.183 104 1641 51.8 10 0.800 21.1 34.4 137 100 99 115 100 115 0 100 2.8 31 3.8 0.984 8.0 1.60 505 0 13.41 0.13 0.17 0.69 0.00 0.01 0.00 1.000 0.00 8
1778.243 104 1631 50.8 10 0.800 21.1 34.4 137 100 99 115 100 115 0 100 2.7 31 3.7 0.984 8.0 1.60 504 0 13.41 0.08 0.03 0.72 0.00 0.00 0.00 1.000 0.00 8
1778.316 104 1615 52.0 10 0.810 21.1 35.0 137 100 99 114 100 114 0 100 2.8 31 3.8 0.988 8.0 1.60 503 0 13.41 0.11 0.20 0.58 0.00 0.00 0.00 1.000 0.00 8
1778.393 104 1601 52.3 10 0.810 21.1 35.0 137 100 99 114 100 114 0 99 2.8 31 3.7 0.988 8.0 1.60 501 0 13.41 0.08 0.02 1.04 0.00 0.00 0.00 1.000 0.00 8
1778.458 104 1591 51.5 10 0.820 21.1 35.0 137 100 99 114 100 114 0 99 2.7 31 3.6 0.988 8.0 1.60 499 0 13.41 0.09 0.06 0.74 0.00 0.00 0.00 1.000 0.00 8
1778.530 104 1577 51.3 9 0.820 21.1 35.0 137 100 99 114 100 114 0 100 2.7 31 3.5 0.988 8.0 1.60 497 0 13.41 0.12 0.22 0.76 0.01 0.00 0.00 1.000 0.00 8
1778.599 104 1556 51.3 9 0.820 21.1 35.0 137 100 99 114 100 114 0 99 2.7 31 3.5 0.988 8.0 1.60 496 0 13.41 0.08 0.05 0.77 0.00 0.00 0.00 1.000 0.00 8
1778.659 104 1532 51.8 8 0.850 21.1 35.0 137 100 99 114 100 114 0 99 2.7 31 3.4 0.996 8.0 1.60 495 0 13.41 0.11 0.19 0.74 0.00 0.00 0.00 1.000 0.00 8
1778.731 104 1519 51.3 8 0.850 21.1 35.0 137 100 99 114 100 114 0 99 2.7 31 3.4 0.996 8.0 1.60 494 0 13.41 0.06 0.00 1.03 0.00 0.00 0.01 1.000 0.00 8
1778.795 105 1503 51.5 8 0.850 21.1 35.0 137 100 99 114 100 114 0 100 2.7 31 3.4 0.996 8.0 1.60 492 0 13.41 0.08 0.07 0.97 0.00 0.00 0.00 1.000 0.00 8
1778.861 105 1493 51.8 8 0.870 21.1 35.0 137 100 99 114 100 114 0 100 2.7 31 3.4 0.996 7.0 1.60 491 0 13.41 0.00 0.04 0.95 0.00 0.00 0.00 1.000 0.00 8
1778.933 105 1469 51.8 8 0.870 21.1 35.0 137 100 99 114 100 114 0 99 2.7 31 3.3 0.996 7.0 1.60 490 0 13.41 0.07 0.05 0.70 0.00 0.00 0.00 1.000 0.00 8
1778.993 105 1462 50.5 8 0.870 21.1 35.0 137 100 99 114 100 114 0 99 2.7 31 3.3 0.996 7.0 1.60 489 0 13.41 0.13 0.21 0.60 0.00 0.00 0.00 1.000 0.00 8
1779.057 105 1466 51.0 8 0.880 21.1 35.0 137 100 99 114 100 114 0 99 2.7 31 3.3 0.996 7.0 1.60 487 0 13.41 0.07 0.04 0.76 0.00 0.00 0.00 1.000 0.00 8
1779.124 105 1457 51.8 8 0.880 21.1 35.0 137 100 99 114 100 114 0 99 2.7 31 3.3 0.996 7.0 1.60 486 0 13.41 0.14 0.20 0.73 0.01 0.00 0.00 1.000 0.00 8
1779.189 105 1453 51.8 8 0.880 21.1 35.0 137 100 99 114 100 114 0 99 2.7 31 3.3 0.996 7.0 1.60 484 0 13.41 0.07 0.02 1.02 0.01 0.00 0.00 1.000 0.00 8
1779.249 105 1447 52.0 8 0.880 21.1 35.0 137 100 99 114 100 114 0 99 2.7 31 3.3 0.996 7.0 1.60 483 0 13.41 0.06 0.04 0.71 0.00 0.01 0.00 1.000 0.00 8
1779.316 105 1440 51.0 8 0.880 21.1 35.0 137 100 99 114 100 114 0 99 2.7 31 3.2 0.996 7.0 1.60 481 0 13.41 0.08 0.06 0.98 0.00 0.00 0.00 1.000 0.00 8
1779.380 105 1432 51.0 8 0.880 21.1 35.0 137 100 99 114 100 114 0 99 2.7 31 3.2 0.996 7.0 1.60 480 0 13.41 0.13 0.22 0.95 0.00 0.00 0.00 1.000 0.00 8
1779.441 105 1437 51.5 8 0.890 21.1 35.0 137 100 99 114 100 114 0 99 2.7 31 3.2 0.996 7.0 1.60 478 0 13.41 0.13 0.20 0.79 0.00 0.00 0.00 1.000 0.00 8
1779.507 105 1429 51.5 8 0.890 21.1 35.0 137 100 99 114 100 114 0 99 2.7 31 3.2 0.996 7.0 1.60 478 0 13.41 0.13 0.18 0.56 0.01 0.00 0.00 1.000 0.00 8
1779.568 105 1430 51.8 8 0.890 21.1 35.0 137 100 99 114 100 114 0 99 2.7 31 3.2 0.996 7.0 1.60 476 0 13.41 0.08 0.01 0.77 0.00 0.00 0.00 1.000 0.00 8
1779.632 105 1428 51.5 8 0.900 21.1 35.0 137 100 99 114 100 114 0 99 2.7 31 3.2 0.996 7.0 1.60 475 0 13.41 0.07 0.06 0.73 0.01 0.00 0.00 1.000 0.00 8
1779.705 105 1408 50.3 8 0.900 21.1 35.6 137 100 99 114 100 114 0 99 2.6 31 3.1 0.996 7.0 1.60 475 0 13.41 0.11 0.19 0.62 0.00 0.00 0.00 1.000 0.00 8
1779.778 106 1398 52.0 8 0.900 21.1 35.6 137 100 99 114 100 114 0 99 2.7 31 3.1 0.988 7.0 1.60 473 0 13.41 0.14 0.19 0.76 0.00 0.01 0.00 1.000 0.00 8
1779.847 106 1387 51.0 8 0.920 21.1 35.6 137 100 99 114 100 114 0 99 2.7 31 3.1 0.988 7.0 1.60 473 0 13.41 0.10 0.04 1.05 0.00 0.00 0.01 1.000 0.00 8
1779.915 106 1387 51.8 8 0.920 21.1 35.6 137 100 99 114 100 114 0 99 2.7 31 3.1 0.988 7.0 1.60 471 0 13.41 0.12 0.21 0.86 0.00 0.00 0.00 1.000 0.00 8
1779.975 106 1370 51.8 8 0.920 21.1 35.6 137 100 99 114 100 114 0 99 2.7 31 3.1 0.988 7.0 1.60 471 0 13.41 0.08 0.02 0.99 0.00 0.00 0.00 1.000 0.00 8
1780.038 106 1366 52.0 8 0.920 21.1 35.6 137 100 99 114 100 114 0 99 2.7 31 3.1 0.988 7.0 1.60 470 0 13.41 0.12 0.19 0.81 0.01 0.00 0.00 1.000 0.00 8
1780.103 106 1356 52.0 8 0.920 21.1 35.6 137 100 99 114 100 114 0 99 2.7 31 3.1 0.988 7.0 1.60 469 0 13.41 0.06 0.03 0.95 0.00 0.01 0.00 1.000 0.00 8
1780.163 106 1350 52.0 8 0.920 21.1 35.6 137 100 99 114 100 114 0 98 2.7 31 3.0 0.988 7.0 1.60 468 0 13.41 0.13 0.20 0.55 0.01 0.00 0.00 1.000 0.00 8
1780.223 106 1348 51.8 8 0.940 21.1 35.6 137 100 99 114 100 114 0 98 2.7 31 3.0 0.988 7.0 1.60 468 0 13.41 0.08 0.04 0.73 0.00 0.00 0.00 1.000 0.00 8
1780.290 106 1361 51.0 8 0.940 21.1 35.6 137 100 99 114 100 114 0 99 2.7 31 3.1 0.988 7.0 1.60 467 0 13.41 0.12 0.18 0.74 0.00 0.00 0.00 1.000 0.00 8
1780.355 106 1372 52.0 8 0.940 21.1 35.6 137 100 99 114 100 114 0 99 2.7 31 3.1 0.988 7.0 1.60 465 0 13.41 0.13 0.16 0.73 0.00 0.00 0.00 1.000 0.00 8
1780.420 106 1358 51.5 7 0.940 21.1 35.6 137 100 99 114 100 114 0 99 2.7 31 3.1 0.988 7.0 1.60 465 0 13.41 0.13 0.16 0.60 0.00 0.00 0.01 1.000 0.00 8
1780.492 106 1347 50.8 7 0.940 21.1 35.6 137 100 99 114 100 114 0 99 2.7 31 3.0 0.988 7.0 1.60 464 0 13.41 0.13 0.18 0.89 0.00 0.00 0.00 1.000 0.00 8
1780.556 106 1346 50.0 7 0.940 21.1 35.6 137 100 99 114 100 114 0 99 2.6 31 2.9 0.988 7.0 1.60 463 0 13.41 0.12 0.19 1.02 0.01 0.00 0.00 1.000 0.00 8
1780.625 106 1315 50.5 7 0.930 21.1 35.6 137 100 99 114 100 114 0 99 2.7 31 3.0 0.988 7.0 1.60 462 0 13.41 0.13 0.18 0.69 0.00 0.00 0.00 1.000 0.00 8
1780.697 106 1316 49.8 7 0.930 21.1 35.6 137 100 99 114 100 114 0 98 2.6 31 2.9 0.988 7.0 1.60 461 0 13.41 0.13 0.16 0.88 0.00 0.00 0.00 1.000 0.00 8
1780.766 107 1314 49.8 7 0.930 21.1 35.6 137 100 99 114 100 114 0 98 2.6 31 2.8 0.988 7.0 1.60 461 0 13.41 0.13 0.18 0.89 0.00 0.00 0.00 1.000 0.00 8
1780.831 107 1303 49.5 7 0.940 21.1 35.6 137 100 99 114 100 114 0 98 2.6 31 2.8 0.988 7.0 1.60 460 0 13.41 0.09 0.03 1.01 0.00 0.00 0.00 1.000 0.00 8
1780.898 107 1299 51.3 7 0.940 21.1 35.6 137 100 99 114 100 114 0 98 2.7 31 2.9 0.988 7.0 1.60 459 0 13.41 0.08 0.03 0.69 0.00 0.01 0.00 1.000 0.00 8
1780.966 107 1294 50.0 7 0.940 21.1 35.6 137 100 99 114 100 114 0 99 2.6 31 2.8 0.988 7.0 1.60 458 0 13.41 0.12 0.20 1.00 0.00 0.00 0.00 1.000 0.00 8
1781.037 107 1289 49.5 7 0.940 21.1 35.6 137 100 99 114 100 114 0 98 2.6 31 2.8 0.988 7.0 1.60 457 0 13.41 0.07 0.06 0.70 0.00 0.00 0.00 1.000 0.00 8
1781.101 107 1276 50.5 7 0.940 21.1 35.6 137 100 99 114 100 114 0 99 2.7 31 2.9 0.988 7.0 1.60 455 0 13.41 0.13 0.20 0.75 0.00 0.00 0.00 1.000 0.00 8
1781.170 107 1250 51.3 6 0.940 21.1 35.6 137 100 99 114 100 114 0 98 2.7 31 2.8 0.988 7.0 1.60 455 0 13.41 0.11 0.03 1.02 0.00 0.00 0.00 1.000 0.00 8
1781.239 107 1230 51.0 6 0.940 21.1 35.6 137 100 99 114 100 114 0 98 2.7 31 2.8 0.988 7.0 1.60 454 0 13.41 0.07 0.05 0.97 0.00 0.00 0.00 1.000 0.00 8
1781.306 107 1230 49.8 6 0.940 21.1 35.6 137 100 99 114 100 114 0 97 2.6 31 2.7 0.988 7.0 1.60 454 0 13.41 0.12 0.19 0.57 0.00 0.00 0.00 1.000 0.00 8
1781.371 107 1219 50.8 6 0.940 21.1 35.6 137 100 99 114 100 114 0 98 2.7 31 2.7 0.988 7.0 1.60 453 0 13.41 0.14 0.15 0.90 0.00 0.00 0.00 1.000 0.00 8
1781.441 107 1222 51.5 6 0.950 21.1 35.6 137 100 99 114 100 114 0 98 2.7 31 2.7 0.988 7.0 1.60 453 0 13.53 0.10 0.01 0.88 0.00 0.00 0.00 1.000 0.00 8
1781.521 107 1222 50.5 6 0.950 21.1 35.6 137 100 99 114 100 114 0 98 2.7 31 2.7 0.988 7.0 1.60 451 0 13.41 0.06 0.05 0.73 0.00 0.00 0.00 1.000 0.00 8
1781.585 107 1225 51.8 6 0.950 21.1 36.1 137 100 99 114 100 114 0 98 2.7 31 2.8 0.988 7.0 1.60 450 0 13.41 0.13 0.23 0.66 0.00 0.00 0.00 1.000 0.00 8
1781.654 107 1219 51.5 6 0.960 21.1 36.1 137 100 99 114 100 114 0 97 2.7 31 2.7 0.988 7.0 1.60 449 0 13.41 0.13 0.18 0.69 0.00 0.00 0.00 1.000 0.00 8
1781.721 107 1226 50.5 6 0.960 21.7 36.1 137 100 99 114 100 114 0 98 2.6 31 2.7 0.988 7.0 1.60 448 0 13.41 0.16 0.19 0.64 0.00 0.00 0.00 1.000 0.00 8
1781.795 108 1221 50.0 6 0.970 21.7 36.1 137 100 99 114 100 114 0 98 2.6 31 2.6 0.988 7.0 1.60 447 0 13.41 0.13 0.17 0.64 0.01 0.00 0.00 1.000 0.00 8
1781.862 108 1207 50.8 6 0.970 21.7 36.1 137 100 99 114 100 114 0 98 2.7 31 2.7 0.988 7.0 1.60 446 0 13.41 0.00 0.04 1.07 0.00 0.00 0.00 1.000 0.00 8
1781.931 108 1209 52.0 6 0.970 21.7 36.1 137 100 99 114 100 114 0 97 2.7 31 2.7 0.988 7.0 1.60 446 0 13.41 0.02 0.05 1.00 0.00 0.00 0.00 1.000 0.00 8
1781.996 108 1188 50.5 6 0.960 21.7 36.1 137 100 99 114 100 114 0 98 2.7 31 2.7 0.984 7.0 1.60 445 0 13.41 0.02 0.05 0.90 0.00 0.00 0.00 1.000 0.00 8
1782.063 108 1194 52.0 6 0.960 21.7 36.1 137 100 99 114 100 114 0 98 2.7 31 2.7 0.984 7.0 1.60 444 0 13.41 0.02 0.09 0.70 0.00 0.00 0.00 1.000 0.00 8
1782.128 108 1196 51.8 6 0.960 21.7 36.1 137 100 99 114 100 114 0 98 2.7 31 2.7 0.984 7.0 1.60 444 0 13.41 0.03 0.09 1.02 0.00 0.00 0.00 1.000 0.00 8
1782.193 108 1188 51.5 6 0.980 21.7 36.1 137 100 99 114 100 114 0 98 2.7 31 2.7 0.984 7.0 1.60 443 0 13.41 0.06 0.21 0.83 0.00 0.01 0.00 1.000 0.00 8
1782.261 108 1200 52.3 6 0.980 21.7 36.1 137 100 99 114 100 114 0 98 2.7 31 2.7 0.988 7.0 1.60 442 0 13.41 0.06 0.16 0.84 0.00 0.00 0.00 1.000 0.00 8
1782.326 108 1201 52.0 6 0.980 21.7 36.1 137 100 99 114 100 114 0 98 2.7 31 2.7 0.988 7.0 1.60 442 0 13.41 0.06 0.17 1.02 0.01 0.01 0.00 1.000 0.00 8
1782.391 108 1206 51.8 6 0.980 21.7 36.1 137 100 99 114 100 114 0 97 2.7 31 2.7 0.988 7.0 1.60 441 0 13.41 0.01 0.01 0.75 0.00 0.01 0.00 1.000 0.00 8
1782.460 108 1198 51.8 6 0.980 21.7 36.1 137 100 99 114 100 114 0 98 2.7 31 2.7 0.984 7.0 1.60 440 0 13.41 0.02 0.04 1.00 0.00 0.00 0.00 1.000 0.00 8
1782.520 108 1189 50.8 6 0.980 21.7 36.1 137 100 99 114 100 114 0 98 2.7 31 2.7 0.984 7.0 1.60 440 0 13.41 0.04 0.08 0.99 0.01 0.00 0.00 1.000 0.00 8
1782.585 108 1179 52.0 6 0.980 21.7 36.1 137 100 99 114 100 114 0 98 2.7 31 2.7 0.984 7.0 1.60 440 0 13.53 0.06 0.22 0.94 0.00 0.00 0.00 1.000 0.00 8
1782.654 108 1184 51.3 6 0.980 21.7 36.1 137 100 99 114 100 114 0 98 2.7 31 2.7 0.984 7.0 1.60 439 0 13.41 0.02 0.15 0.82 0.00 0.00 0.00 1.000 0.00 8
1782.723 108 1183 50.3 6 0.980 21.7 36.1 137 100 99 114 100 114 0 98 2.6 31 2.6 0.984 7.0 1.60 438 0 13.53 0.05 0.17 0.58 0.01 0.00 0.00 1.000 0.00 8
1782.796 109 1175 49.8 5 0.990 21.7 36.1 137 100 99 114 100 114 0 97 2.6 31 2.5 0.984 7.0 1.60 436 0 13.41 0.01 0.01 1.05 0.00 0.00 0.01 1.000 0.00 8
1782.874 109 1161 49.3 5 0.990 21.7 36.1 137 100 99 114 100 114 0 97 2.6 31 2.5 0.984 7.0 1.60 436 0 13.41 0.02 0.04 1.01 0.01 0.00 0.00 1.000 0.00 8
1782.939 109 1152 51.3 5 0.990 21.7 36.1 137 100 99 114 100 114 0 98 2.7 31 2.6 0.984 7.0 1.60 436 0 13.53 0.08 0.21 0.88 0.00 0.01 0.00 1.000 0.00 8
1783.013 109 1152 50.8 5 0.980 21.7 36.1 137 100 99 114 100 114 0 98 2.7 31 2.6 0.984 7.0 1.60 435 0 13.41 0.06 0.18 0.78 0.00 0.00 0.00 1.000 0.00 8
1783.080 109 1162 49.5 5 0.980 21.7 36.1 137 100 99 114 100 114 0 97 2.6 32 2.5 0.984 7.0 1.60 434 0 13.41 0.05 0.17 1.03 0.00 0.00 0.01 1.000 0.00 8
1783.149 109 1150 51.0 5 0.980 21.7 36.1 137 100 99 114 100 114 0 98 2.7 32 2.6 0.984 7.0 1.60 434 0 13.41 0.01 0.01 0.99 0.00 0.00 0.00 1.000 0.00 8
1783.218 109 1142 50.5 5 0.990 21.7 36.1 137 100 99 114 100 114 0 98 2.7 32 2.6 0.984 7.0 1.60 433 0 13.41 0.05 0.21 0.93 0.00 0.00 0.00 1.000 0.00 8
1783.286 109 1137 51.3 5 0.990 21.7 36.1 137 100 99 114 100 114 0 97 2.7 32 2.6 0.984 7.0 1.60 432 0 13.41 0.05 0.17 0.99 0.00 0.00 0.00 1.000 0.00 8
1783.351 109 1135 50.8 5 0.990 21.7 36.1 137 100 99 114 100 114 0 98 2.7 32 2.6 0.984 7.0 1.60 432 0 13.53 0.06 0.17 0.97 0.00 0.00 0.00 1.000 0.00 8
1783.420 109 1138 51.0 5 0.990 21.7 36.1 137 100 99 114 100 114 0 97 2.7 32 2.6 0.984 7.0 1.60 431 0 13.41 0.00 0.02 0.95 0.00 0.00 0.00 1.000 0.00 8
1783.490 109 1122 51.5 5 0.990 21.7 36.1 137 100 99 114 100 114 0 97 2.7 32 2.5 0.984 7.0 1.60 431 0 13.41 0.02 0.07 0.98 0.00 0.00 0.00 1.000 0.00 8
1783.555 109 1131 49.8 5 0.990 21.7 36.1 137 100 99 114 100 114 0 97 2.6 32 2.5 0.984 7.0 1.60 429 0 13.41 0.08 0.22 0.83 0.00 0.00 0.00 1.000 0.00 8
1783.625 109 1132 51.5 5 0.990 21.7 36.1 137 100 99 114 100 114 0 97 2.7 32 2.5 0.984 7.0 1.60 429 0 13.41 0.06 0.18 0.98 0.00 0.00 0.00 1.000 0.00 8
1783.694 109 1131 50.8 5 0.990 21.7 36.1 137 100 99 114 100 114 0 98 2.7 33 2.5 0.984 7.0 1.60 429 0 13.41 0.05 0.16 0.84 0.00 0.00 0.00 1.000 0.00 8
1783.759 109 1138 51.5 5 0.990 21.7 36.1 137 100 99 114 100 114 0 97 2.7 33 2.6 0.984 7.0 1.60 428 0 13.41 0.06 0.17 0.87 0.00 0.00 0.00 1.000 0.00 8
1783.824 110 1137 50.0 5 0.990 21.7 36.1 137 100 99 114 100 114 0 98 2.6 33 2.5 0.984 7.0 1.60 427 0 13.41 0.00 0.00 1.01 0.00 0.00 0.00 1.000 0.00 8
1783.893 110 1127 51.5 5 0.990 21.7 36.1 137 100 99 114 100 114 0 97 2.7 33 2.5 0.984 7.0 1.60 426 0 13.53 0.09 0.21 0.93 0.00 0.00 0.00 1.000 0.00 8
1783.966 110 1127 51.5 5 0.990 21.7 36.1 137 100 99 114 100 114 0 97 2.7 34 2.5 0.984 7.0 1.60 426 0 13.53 0.01 0.03 0.70 0.00 0.00 0.00 1.000 0.00 8
1784.022 110 1122 51.3 5 0.990 21.7 36.1 137 100 99 114 100 114 0 97 2.7 34 2.5 0.984 7.0 1.60 426 0 13.53 0.05 0.22 0.75 0.01 0.00 0.00 1.000 0.00 8
1784.086 110 1135 49.8 5 0.990 21.7 36.1 137 100 99 114 100 114 0 97 2.6 34 2.5 0.984 7.0 1.60 425 0 13.53 0.06 0.17 1.00 0.00 0.00 0.01 1.000 0.00 8
1784.156 110 1145 51.8 5 1.000 21.7 36.1 137 100 99 114 100 114 0 98 2.7 34 2.6 0.984 7.0 1.60 424 0 13.53 0.08 0.17 0.68 0.00 0.00 0.00 1.000 0.00 8
1784.228 110 1145 51.3 5 1.000 21.7 36.1 137 100 99 114 100 114 0 98 2.7 34 2.6 0.984 7.0 1.60 424 0 13.53 0.03 0.15 0.74 0.00 0.00 0.00 1.000 0.00 8
1784.288 110 1149 51.0 5 1.000 21.7 36.1 137 100 99 114 100 114 0 98 2.7 34 2.6 0.984 7.0 1.60 423 0 13.41 0.00 0.02 0.75 0.00 0.00 0.00 1.000 0.00 8
1784.358 110 1131 51.0 5 1.000 21.7 36.1 137 100 99 114 100 114 0 97 2.7 34 2.5 0.984 7.0 1.60 423 0 13.53 0.10 0.21 0.99 0.00 0.00 0.00 1.000 0.00 8
1784.423 110 1134 51.3 5 1.000 21.7 36.1 137 100 99 114 100 114 0 97 2.7 34 2.6 0.984 7.0 1.60 422 0 13.41 0.06 0.16 0.85 0.00 0.00 0.00 1.000 0.00 8
1784.492 110 1138 51.3 5 1.000 21.7 36.1 137 100 99 114 100 114 0 97 2.7 34 2.6 0.984 7.0 1.60 422 0 13.53 0.01 0.01 0.98 0.00 0.00 0.00 1.000 0.00 8
1784.557 110 1134 51.0 5 1.020 21.7 36.1 137 100 99 114 100 114 0 97 2.7 34 2.6 0.984 7.0 1.60 421 0 13.41 0.07 0.19 0.70 0.00 0.00 0.00 1.000 0.00 8
1784.628 110 1132 51.3 5 1.020 21.7 36.7 137 100 99 113 100 113 0 97 2.6 34 2.5 0.984 7.0 1.60 421 0 13.41 0.02 0.02 0.73 0.00 0.00 0.01 1.000 0.00 8
1784.703 110 1131 51.0 5 1.020 21.7 36.7 137 100 99 113 100 113 0 97 2.6 35 2.5 0.984 7.0 1.60 421 0 13.53 0.06 0.20 0.90 0.00 0.00 0.00 1.000 0.00 8
1784.772 111 1135 50.0 5 1.020 21.7 36.7 137 100 99 113 100 113 0 98 2.6 35 2.5 0.984 7.0 1.60 420 0 13.41 0.01 0.02 0.75 0.00 0.00 0.00 1.000 0.00 8
1784.841 111 1122 51.8 5 1.020 21.7 36.7 137 100 99 113 100 113 0 97 2.7 35 2.5 0.984 7.0 1.60 420 0 13.53 0.07 0.21 0.61 0.00 0.00 0.00 1.000 0.00 8
1784.915 111 1137 51.0 5 1.020 21.7 36.7 137 100 99 113 100 113 0 97 2.6 35 2.5 0.984 7.0 1.60 420 0 13.53 0.01 0.01 1.04 0.01 0.00 0.00 1.000 0.00 8
1784.984 111 1132 50.8 5 1.020 21.7 36.7 137 100 99 113 100 113 0 98 2.6 35 2.5 0.984 7.0 1.60 419 0 13.41 0.09 0.21 0.73 0.00 0.00 0.00 1.000 0.00 8
1785.064 111 1115 51.0 5 1.020 21.7 36.7 137 100 99 113 100 113 0 97 2.6 35 2.4 0.984 7.0 1.60 418 0 13.41 0.06 0.17 1.02 0.00 0.00 0.00 1.000 0.00 8
1785.129 111 1117 51.3 5 1.020 21.7 36.7 137 100 99 113 100 113 0 97 2.6 36 2.4 0.984 7.0 1.60 418 0 13.53 0.06 0.17 0.74 0.00 0.00 0.00 1.000 0.00 8
1785.198 111 1110 51.0 5 1.020 21.7 36.7 137 100 99 113 100 113 0 97 2.6 36 2.4 0.984 7.0 1.60 418 0 13.41 0.05 0.16 0.74 0.00 0.00 0.00 1.000 0.00 8
1785.267 111 1102 51.8 5 1.020 21.7 36.7 137 100 99 113 100 113 0 97 2.7 36 2.5 0.984 7.0 1.60 418 0 13.53 0.06 0.17 1.02 0.00 0.00 0.00 1.000 0.00 8
1785.341 111 1100 51.8 5 1.040 21.7 36.7 137 100 99 113 100 113 0 97 2.7 36 2.5 0.984 7.0 1.60 417 0 13.53 0.00 0.01 0.99 0.00 0.00 0.00 1.000 0.00 8
1785.404 111 1092 52.0 5 1.040 21.7 36.7 137 100 99 113 100 113 0 97 2.7 36 2.5 0.984 7.0 1.60 417 0 13.53 0.08 0.21 0.75 0.00 0.00 0.00 1.000 0.00 8
1785.468 111 1109 52.3 5 1.040 21.7 36.7 137 100 99 113 100 113 0 97 2.7 37 2.5 0.984 7.0 1.60 417 0 13.41 0.00 0.01 0.73 0.00 0.00 0.00 1.000 0.00 8
1785.537 111 1102 52.0 5 1.040 21.7 36.7 137 100 99 113 100 113 0 97 2.7 37 2.5 0.984 7.0 1.60 417 0 13.41 0.06 0.20 0.86 0.00 0.00 0.01 1.000 0.00 8
1785.602 111 1104 51.8 5 1.040 21.7 36.7 137 100 99 113 100 113 0 97 2.7 37 2.5 0.984 7.0 1.60 417 0 13.41 0.06 0.16 0.72 0.00 0.00 0.00 1.000 0.00 8
1785.667 111 1100 51.5 5 1.040 21.7 36.7 137 100 99 113 100 113 0 97 2.7 37 2.5 0.984 7.0 1.60 417 0 13.53 0.05 0.18 0.86 0.00 0.01 0.00 1.000 0.00 8
1785.736 111 1106 51.5 5 1.050 21.7 36.7 137 100 99 113 100 113 0 97 2.7 37 2.5 0.984 7.0 1.60 417 0 13.41 0.00 0.02 0.71 0.00 0.00 0.00 1.000 0.00 8
1785.803 112 1098 51.5 5 1.050 21.7 36.7 137 100 99 113 100 113 0 97 2.7 38 2.5 0.984 7.0 1.60 416 0 13.41 0.09 0.24 0.74 0.00 0.00 0.00 1.000 0.00 8
1785.864 112 1097 51.8 5 1.050 21.7 36.7 137 100 99 113 100 113 0 97 2.7 38 2.5 0.984 7.0 1.66 416 0 13.29 0.07 0.04 1.00 0.00 0.00 0.00 1.000 0.00 8
1785.933 112 1078 51.3 5 1.040 21.7 36.7 137 100 99 113 100 113 0 98 2.7 38 2.4 0.984 7.0 1.60 415 0 13.41 0.12 0.21 0.53 0.00 0.01 0.00 1.000 0.00 8
1786.005 112 1087 51.8 5 1.040 21.7 36.7 137 100 99 113 100 113 0 97 2.7 38 2.4 0.984 7.0 1.66 416 0 13.29 0.12 0.19 0.62 0.00 0.00 0.00 1.000 0.00 8
1786.074 112 1086 51.3 5 1.040 21.7 36.7 137 100 99 113 100 113 0 97 2.6 39 2.4 0.984 7.0 1.66 415 0 13.29 0.15 0.20 1.05 0.00 0.00 0.00 1.000 0.00 8
1786.143 112 1059 52.3 5 1.050 21.7 37.2 137 100 99 113 100 113 0 97 2.7 39 2.4 0.984 7.0 1.66 415 0 13.29 0.14 0.20 0.60 0.02 0.00 0.01 1.000 0.00 8
1786.219 112 1053 50.8 5 1.050 21.7 37.2 137 100 99 113 100 113 0 97 2.6 39 2.3 0.984 7.0 1.66 415 0 13.29 0.12 0.17 0.77 0.00 0.00 0.00 1.000 0.00 8
1786.288 112 1058 53.0 5 1.050 21.7 37.2 137 100 99 113 100 113 0 97 2.7 39 2.4 0.984 7.0 1.66 415 0 13.29 0.16 0.20 0.80 0.00 0.00 0.01 1.000 0.00 8
1786.357 112 1054 51.5 5 1.050 21.7 37.2 137 100 99 113 100 113 0 97 2.7 39 2.4 0.984 7.0 1.66 415 0 13.29 0.07 0.04 1.03 0.00 0.00 0.00 1.000 0.00 8
1786.422 112 1053 53.0 5 1.050 21.7 37.2 137 100 99 113 100 113 0 97 2.7 40 2.4 0.984 7.0 1.66 414 0 13.29 0.07 0.05 0.99 0.00 0.00 0.00 1.000 0.00 8
1786.487 112 1045 53.3 5 1.050 21.7 37.2 137 100 99 113 100 113 0 98 2.8 40 2.4 0.984 7.0 1.66 414 0 13.29 0.14 0.21 0.96 0.00 0.01 0.00 1.000 0.00 8
1786.556 112 1045 52.5 5 1.070 21.7 37.2 137 100 99 113 100 113 0 97 2.7 40 2.4 0.984 7.0 1.66 414 0 13.29 0.13 0.19 0.82 0.00 0.00 0.00 1.000 0.00 8
1786.624 112 1054 53.3 5 1.070 21.7 37.2 137 100 99 113 100 113 0 97 2.7 40 2.4 0.984 7.0 1.66 414 0 13.29 0.13 0.18 0.87 0.00 0.00 0.00 1.000 0.00 8
1786.689 112 1062 53.3 5 1.070 21.7 37.2 137 100 99 113 100 113 0 97 2.7 41 2.4 0.984 7.0 1.60 414 0 13.41 0.11 0.19 0.86 0.00 0.00 0.00 1.000 0.00 8
1786.754 112 1066 52.8 5 1.070 21.7 37.2 137 100 99 113 100 113 0 97 2.7 41 2.4 0.984 7.0 1.66 413 0 13.29 0.11 0.17 0.96 0.00 0.00 0.00 1.000 0.00 8
1786.823 113 1063 53.0 5 1.070 21.7 37.2 137 100 99 113 100 113 0 97 2.7 41 2.4 0.984 7.0 1.66 414 0 13.29 0.12 0.18 0.95 0.00 0.00 0.00 1.000 0.00 8
1786.888 113 1067 53.5 6 1.070 21.7 37.2 137 100 99 113 100 113 0 97 2.8 41 2.5 0.984 7.0 1.66 414 0 13.29 0.12 0.20 0.68 0.00 0.00 0.00 1.000 0.00 8
1786.962 113 1079 52.8 6 1.070 21.7 37.2 137 100 99 113 100 113 0 98 2.7 41 2.4 0.984 7.0 1.60 413 0 13.41 0.15 0.20 0.87 0.00 0.00 0.00 1.000 0.00 8
1787.036 113 1076 52.8 6 1.070 21.7 37.2 153 100 99 113 100 113 0 98 2.7 42 2.4 0.984 7.0 1.66 413 0 13.29 0.08 0.03 1.03 0.00 0.00 0.00 1.000 0.00 8
1787.101 113 1083 54.8 6 1.070 21.7 37.2 153 100 99 113 100 113 0 97 2.8 42 2.5 0.984 7.0 1.66 413 0 13.29 0.13 0.21 0.73 0.00 0.00 0.00 1.000 0.00 8
1787.170 113 1090 53.3 6 1.070 21.7 37.2 137 100 99 113 100 113 0 97 2.8 42 2.5 0.984 7.0 1.60 412 0 13.41 0.12 0.18 0.73 0.00 0.00 0.00 1.000 0.00 8
1787.239 113 1106 54.5 6 1.070 21.7 37.2 137 100 99 113 100 113 0 97 2.8 42 2.6 0.984 7.0 1.60 413 0 13.41 0.13 0.19 1.02 0.00 0.00 0.00 1.000 0.00 8
1787.303 113 1109 54.8 6 1.070 21.7 37.2 137 100 99 113 100 113 0 97 2.8 43 2.6 0.984 7.0 1.66 412 0 13.29 0.11 0.18 0.73 0.00 0.00 0.00 1.000 0.00 8
1787.373 113 1112 54.0 6 1.070 21.7 37.2 137 100 99 113 100 113 0 98 2.8 43 2.6 0.984 7.0 1.60 413 0 13.41 0.13 0.18 0.99 0.00 0.00 0.01 1.000 0.00 8
1787.442 113 1120 53.8 6 1.070 21.7 37.2 137 100 99 113 100 113 0 97 2.8 43 2.6 0.984 7.0 1.60 413 0 13.41 0.12 0.19 0.70 0.00 0.00 0.00 1.000 0.00 8
1787.506 113 1116 54.0 6 1.070 21.7 37.2 137 100 99 113 100 113 0 98 2.8 43 2.6 0.984 7.0 1.60 413 0 13.41 0.16 0.18 1.01 0.00 0.01 0.00 1.000 0.00 8
1787.571 113 1117 53.8 6 1.070 21.7 37.2 137 100 99 113 100 113 0 97 2.8 43 2.6 0.984 7.0 1.60 412 0 13.41 0.16 0.19 0.96 0.00 0.00 0.00 1.000 0.00 8
1787.636 113 1121 52.8 6 1.070 21.7 37.2 137 100 99 113 100 113 0 97 2.7 43 2.5 0.984 7.0 1.60 413 0 13.41 0.09 0.03 0.95 0.00 0.00 0.00 1.000 0.00 8
1787.705 113 1132 53.5 6 1.070 21.7 37.2 137 100 99 113 100 113 0 98 2.8 43 2.6 0.984 7.0 1.60 413 0 13.41 0.07 0.05 0.93 0.00 0.00 0.00 1.000 0.00 8
1787.774 114 1126 53.5 6 1.070 21.7 37.2 137 100 99 113 100 113 0 98 2.8 44 2.6 0.984 7.0 1.60 414 0 13.41 0.16 0.21 0.70 0.00 0.00 0.00 1.000 0.00 8
1787.835 114 1130 53.5 6 1.070 21.7 37.2 137 100 99 113 100 113 0 98 2.8 44 2.6 0.984 7.0 1.60 414 0 13.41 0.12 0.19 0.73 0.00 0.01 0.00 1.000 0.00 8
1787.894 114 1141 53.5 6 1.050 21.7 37.2 137 100 99 113 100 113 0 97 2.8 44 2.7 0.984 7.0 1.60 414 0 13.53 0.11 0.17 0.97 0.00 0.00 0.00 1.000 0.00 8
1787.961 114 1142 53.3 6 1.050 21.7 37.8 137 100 99 112 100 112 0 97 2.7 44 2.6 0.984 7.0 1.60 415 0 13.53 0.11 0.18 0.94 0.01 0.00 0.00 1.000 0.00 8
1788.035 114 1128 53.0 6 1.050 21.7 37.8 137 100 99 112 100 112 0 98 2.7 43 2.5 0.984 7.0 1.60 414 0 13.53 0.12 0.17 0.96 0.00 0.00 0.00 1.000 0.00 8
1788.100 114 1147 52.8 6 1.050 21.7 37.8 137 100 99 112 100 112 0 98 2.7 44 2.6 0.984 7.0 1.60 413 0 13.53 0.13 0.19 0.98 0.00 0.00 0.00 1.000 0.00 8
1788.165 114 1146 52.5 6 1.050 21.7 37.8 137 100 99 112 100 112 0 98 2.7 44 2.6 0.984 7.0 1.60 414 0 13.41 0.14 0.18 0.82 0.00 0.00 0.00 1.000 0.00 8
1788.234 114 1149 52.5 6 1.050 21.7 37.8 137 100 99 112 100 112 0 97 2.7 44 2.6 0.984 7.0 1.60 414 0 13.41 0.15 0.18 0.97 0.00 0.00 0.00 1.000 0.00 8
1788.295 114 1146 51.3 6 1.050 21.7 37.8 137 100 99 112 100 112 0 98 2.6 44 2.5 0.984 7.0 1.60 414 0 13.53 0.13 0.19 0.95 0.00 0.00 0.00 1.000 0.00 8
1788.367 114 1144 52.0 6 1.050 21.7 37.8 137 100 99 112 100 112 0 98 2.7 44 2.6 0.984 7.0 1.60 414 0 13.41 0.13 0.17 0.93 0.00 0.00 0.00 1.000 0.00 8
1788.441 114 1139 52.3 6 1.050 21.7 37.8 137 100 99 112 100 112 0 98 2.7 44 2.6 0.984 7.0 1.60 414 0 13.53 0.12 0.19 0.78 0.00 0.00 0.01 1.000 0.00 8
1788.510 114 1145 51.8 5 1.040 21.7 37.8 137 100 99 112 100 112 0 98 2.6 44 2.5 0.984 7.0 1.60 415 0 13.53 0.13 0.19 0.87 0.00 0.00 0.01 1.000 0.00 8
1788.586 114 1136 51.5 5 1.040 21.7 37.8 137 100 99 112 100 112 0 97 2.6 45 2.5 0.984 7.0 1.60 415 0 13.53 0.12 0.17 0.73 0.00 0.00 0.00 1.000 0.00 8
1788.655 114 1128 49.3 4 1.040 21.7 37.8 137 100 99 112 100 112 0 97 2.5 45 2.4 0.984 7.0 1.60 416 0 13.53 0.08 0.03 1.04 0.00 0.00 0.00 1.000 0.00 8
1788.729 114 1119 50.0 3 1.050 21.7 37.8 137 100 99 112 100 112 0 98 2.6 45 2.4 0.984 7.0 1.60 416 0 13.53 0.13 0.21 1.00 0.00 0.00 0.00 1.000 0.00 8
1788.805 115 1119 48.8 3 1.050 21.7 37.8 137 100 99 112 100 112 0 96 2.5 45 2.3 0.984 7.0 1.60 416 0 13.53 0.10 0.17 0.60 0.00 0.00 0.00 1.000 0.00 8
1788.870 115 1118 47.0 3 1.050 21.7 37.8 137 100 99 112 100 112 0 96 2.4 45 2.2 0.984 7.0 1.60 415 0 13.53 0.11 0.04 1.07 0.00 0.00 0.00 1.000 0.00 8
1788.939 115 1109 48.0 3 1.050 21.7 37.8 137 100 99 112 100 112 0 96 2.5 45 2.3 0.984 7.0 1.60 415 0 13.53 0.09 0.05 0.98 0.00 0.00 0.01 1.000 0.00 8
1789.008 115 1101 47.3 3 1.050 21.7 37.8 137 100 99 112 100 112 0 96 2.4 46 2.2 0.984 7.0 1.60 414 0 13.53 0.08 0.10 0.99 0.00 0.00 0.00 1.000 0.00 8
1789.077 115 1080 48.3 3 1.020 21.7 37.8 137 100 99 112 100 112 0 96 2.5 46 2.3 0.984 7.0 1.60 414 0 13.53 0.13 0.22 0.97 0.00 0.00 0.00 1.000 0.00 8
1789.149 115 1067 46.5 3 1.020 21.7 37.8 137 100 99 112 100 112 0 95 2.4 46 2.1 0.984 7.0 1.60 413 0 13.41 0.13 0.18 0.97 0.00 0.00 0.00 1.000 0.00 8
1789.223 115 1051 48.8 3 1.020 21.7 37.8 137 100 99 112 100 112 0 96 2.5 47 2.2 0.984 7.0 1.60 412 0 13.41 0.13 0.19 0.57 0.00 0.00 0.00 1.000 0.00 8
1789.293 115 1039 47.5 3 0.980 21.7 37.8 137 100 99 112 100 112 0 96 2.4 47 2.1 0.984 7.0 1.60 411 0 13.53 0.06 0.00 0.80 0.00 0.00 0.00 1.000 0.00 8
1789.368 115 1012 49.3 3 0.980 21.7 37.8 137 100 99 112 100 112 0 96 2.5 48 2.1 0.984 7.0 1.60 410 0 13.53 0.10 0.06 0.75 0.00 0.00 0.00 1.000 0.00 8
1789.437 115 1001 48.5 3 0.980 21.7 37.8 137 100 99 112 100 112 0 96 2.5 48 2.1 0.977 7.0 1.60 409 0 13.41 0.10 0.20 0.89 0.00 0.00 0.00 1.000 0.00 8
1789.506 115 1003 48.8 3 0.990 21.7 37.8 137 100 99 112 100 112 0 96 2.5 49 2.1 0.977 7.0 1.60 409 0 13.53 0.08 0.05 1.02 0.00 0.00 0.00 1.000 0.00 8
1789.583 115 990 49.3 3 0.990 21.7 37.8 137 100 99 112 100 112 0 96 2.5 49 2.1 0.977 7.0 1.60 407 0 13.41 0.13 0.20 0.85 0.00 0.00 0.00 1.000 0.00 8
1789.651 115 996 48.0 3 0.990 21.7 37.8 137 100 99 112 100 112 0 96 2.5 49 2.1 0.977 7.0 1.60 407 0 13.41 0.13 0.21 0.75 0.00 0.00 0.00 1.000 0.00 8
1789.716 115 995 49.5 3 1.020 21.7 38.3 137 100 99 112 100 112 0 96 2.5 50 2.1 0.977 7.0 1.60 406 0 13.41 0.12 0.18 0.75 0.00 0.00 0.00 1.000 0.00 8
1789.788 116 980 50.3 3 1.020 21.7 38.3 137 100 99 112 100 112 0 97 2.6 50 2.1 0.977 7.0 1.60 405 0 13.53 0.07 0.03 1.01 0.00 0.00 0.00 1.000 0.00 8
1789.861 116 968 49.3 3 1.040 21.7 38.3 137 100 99 112 100 112 0 96 2.5 50 2.0 0.977 7.0 1.60 405 0 13.41 0.00 0.06 0.99 0.00 0.00 0.00 1.000 0.00 8
1789.938 116 961 50.3 3 1.040 21.7 38.3 137 100 99 112 100 112 0 97 2.6 51 2.1 0.977 7.0 1.60 404 0 13.41 0.04 0.06 1.00 0.00 0.00 0.00 1.000 0.00 8
1790.007 116 977 50.5 3 1.040 21.7 38.3 137 100 99 112 100 112 0 97 2.6 52 2.1 0.977 7.0 1.60 403 0 13.41 0.01 0.03 0.73 0.00 0.00 0.00 1.000 0.00 8
1790.072 116 971 49.3 3 1.050 21.7 38.3 137 100 99 112 100 112 0 96 2.5 52 2.0 0.977 7.0 1.60 402 0 13.41 0.06 0.19 0.78 0.00 0.00 0.00 1.000 0.00 8
1790.144 116 956 48.5 3 1.050 21.7 38.3 137 100 99 112 100 112 0 96 2.5 52 2.0 0.977 7.0 1.60 402 0 13.41 0.01 0.01 1.02 0.00 0.00 0.00 1.000 0.00 8
1790.210 116 939 49.5 3 1.050 21.7 38.3 137 100 99 112 100 112 0 96 2.5 53 2.0 0.977 7.0 1.60 401 0 13.41 0.07 0.22 0.59 0.00 0.00 0.00 1.000 0.00 8
1790.274 116 946 48.8 3 1.070 21.7 38.3 137 100 99 112 100 112 0 96 2.5 54 2.0 0.977 7.0 1.60 400 0 13.41 0.04 0.17 0.76 0.00 0.00 0.00 1.000 0.00 8
1790.342 116 945 50.0 3 1.070 21.7 38.3 137 100 99 112 100 112 0 97 2.6 54 2.0 0.977 7.0 1.60 400 0 13.41 0.05 0.19 1.01 0.00 0.00 0.00 1.000 0.00 8
1790.411 116 940 50.3 3 1.070 21.7 38.3 137 100 99 112 100 112 0 97 2.6 54 2.0 0.977 7.0 1.60 399 0 13.41 0.00 0.01 0.71 0.01 0.00 0.00 1.000 0.00 8
1790.476 116 927 50.8 3 1.080 21.7 38.3 137 100 99 112 100 112 0 97 2.6 56 2.0 0.977 7.0 1.60 399 0 13.41 0.06 0.19 1.02 0.00 0.00 0.00 1.000 0.00 8
1790.549 116 926 51.0 3 1.080 21.7 38.3 137 100 99 112 100 112 0 96 2.6 56 2.0 0.977 7.0 1.60 397 0 13.41 0.04 0.16 0.61 0.00 0.00 0.00 1.000 0.00 8
1790.613 116 926 50.0 3 1.080 21.7 38.3 137 100 99 112 100 112 0 97 2.6 56 2.0 0.977 7.0 1.66 397 0 13.29 0.05 0.20 0.93 0.00 0.00 0.00 1.000 0.00 8
1790.678 116 929 51.0 3 1.080 21.7 38.3 137 100 99 112 100 112 0 96 2.6 57 2.0 0.977 7.0 1.60 397 0 13.41 0.06 0.17 0.86 0.00 0.00 0.00 1.000 0.00 8
1790.749 116 936 49.0 3 1.080 21.7 38.3 137 100 99 112 100 112 0 96 2.5 57 2.0 0.977 7.0 1.66 396 0 13.29 0.06 0.21 0.84 0.00 0.00 0.00 1.000 0.00 8
1790.826 117 932 51.0 5 1.080 21.7 38.3 153 100 99 112 100 112 0 96 2.6 58 2.0 0.977 7.0 1.60 395 0 13.41 0.00 0.02 1.00 0.00 0.00 0.00 1.000 0.00 8
1790.905 117 925 53.3 7 1.080 21.7 38.3 153 100 99 112 100 112 47 96 7.4 58 5.7 0.977 7.0 1.60 395 0 13.41 0.01 0.05 1.02 0.00 0.00 0.00 1.000 0.00 8
1790.979 117 936 58.0 10 1.080 21.7 38.3 137 100 99 112 100 112 0 97 3.0 59 2.3 0.977 7.0 1.60 394 0 13.41 0.08 0.21 0.88 0.00 0.00 0.00 1.000 0.00 8
1791.063 117 933 64.8 12 1.080 21.7 38.3 137 100 99 112 100 112 0 97 3.3 59 2.6 0.977 7.0 1.60 393 0 13.41 0.01 0.02 1.04 0.00 0.00 0.00 1.000 0.00 8
1791.136 117 955 68.5 14 1.080 21.7 38.3 153 100 99 112 100 112 0 98 3.5 60 2.8 0.977 7.0 1.60 394 0 13.41 0.04 0.09 1.05 0.00 0.00 0.00 1.000 0.00 8
1791.210 117 1015 74.8 15 1.080 21.7 38.3 153 100 99 112 100 112 47 98 8.5 60 7.2 0.984 7.0 1.60 394 0 13.41 0.07 0.21 0.73 0.00 0.00 0.00 1.000 0.00 8
1791.282 117 1134 76.0 16 1.100 21.7 38.3 137 100 99 112 100 112 0 99 3.9 60 3.7 0.984 7.0 1.60 394 0 13.41 0.04 0.16 0.91 0.00 0.00 0.00 1.000 0.00 8
1791.358 117 1105 78.8 17 1.100 21.7 38.3 137 100 99 112 100 112 0 99 4.0 60 3.7 0.984 7.0 1.60 395 0 13.53 0.05 0.18 1.02 0.00 0.00 0.00 1.000 0.00 8
1791.436 117 1239 80.5 18 0.940 21.7 38.3 153 100 99 112 100 112 0 99 4.1 60 4.2 0.988 7.0 1.60 398 0 13.53 0.02 0.03 1.02 0.00 0.00 0.00 1.000 0.00 8
1791.519 117 1450 78.8 19 0.940 21.7 38.3 153 100 99 112 100 112 47 99 8.7 59 10.5 0.996 8.0 1.60 400 0 13.53 0.07 0.20 0.62 0.00 0.00 0.01 1.000 0.00 8
1791.597 117 1581 78.5 19 0.940 21.7 38.3 137 100 99 112 100 112 0 99 4.0 58 5.3 0.988 8.0 1.60 405 0 13.53 0.07 0.18 1.08 0.00 0.00 0.00 1.000 0.00 8
1791.667 117 1563 79.0 19 0.880 21.7 38.3 137 100 99 112 100 112 0 99 4.0 58 5.2 0.988 8.0 1.60 408 0 13.53 0.05 0.21 1.02 0.00 0.00 0.00 1.000 0.00 8
1791.733 117 1664 81.5 20 0.880 21.7 38.3 137 100 99 112 100 112 0 99 4.2 58 5.8 0.984 8.0 1.60 413 0 13.53 0.07 0.20 0.72 0.01 0.00 0.00 1.000 0.00 8
1791.806 118 1762 79.3 19 0.880 21.7 38.3 153 100 99 112 100 112 0 99 4.1 57 6.0 0.977 8.0 1.60 418 0 13.53 0.00 0.02 1.02 0.00 0.00 0.00 1.000 0.00 8
1791.881 118 1899 68.3 12 0.870 21.7 38.3 153 100 99 112 100 112 0 99 3.6 55 5.7 0.957 8.0 1.60 422 0 13.53 0.01 0.08 0.72 0.00 0.00 0.00 1.000 0.00 8
1791.958 118 1894 56.5 5 0.870 21.7 38.3 153 100 99 112 100 112 0 99 3.0 55 4.7 0.965 8.0 1.60 427 0 13.41 0.08 0.23 1.06 0.00 0.00 0.00 1.000 0.00 8
1792.035 118 1836 49.0 4 0.830 21.7 38.3 153 100 99 112 100 112 0 98 2.6 55 4.0 0.969 8.0 1.60 432 0 13.53 0.01 0.03 0.98 0.00 0.00 0.00 1.000 0.00 8
1792.116 118 1702 47.5 4 0.830 21.7 38.3 153 100 99 112 100 112 0 96 2.4 54 3.4 0.984 8.0 1.60 436 0 13.53 0.08 0.20 0.62 0.00 0.00 0.00 1.000 0.00 8
1792.186 118 1595 47.0 3 0.830 21.1 38.3 153 100 99 112 100 112 0 97 2.4 54 3.2 0.984 8.0 1.60 437 0 13.53 0.05 0.16 0.69 0.00 0.01 0.00 1.000 0.00 8
1792.260 118 1507 45.3 3 0.800 21.1 38.3 153 100 99 112 100 112 0 96 2.3 54 2.9 0.988 8.0 1.60 436 0 13.53 0.00 0.00 0.81 0.00 0.01 0.00 1.000 0.00 8
1792.336 118 1426 44.0 2 0.800 21.1 38.3 153 100 99 112 100 112 0 96 2.2 54 2.6 0.984 7.0 1.60 435 0 13.41 0.03 0.07 1.07 0.00 0.00 0.00 1.000 0.00 8
1792.419 118 1312 41.5 1 0.810 21.1 38.3 153 100 99 112 100 112 0 94 2.1 54 2.3 0.984 7.0 1.60 432 0 13.53 0.07 0.22 0.86 0.00 0.01 0.00 1.000 0.00 8
1792.500 118 1224 39.5 1 0.810 21.1 38.3 137 100 99 112 100 112 0 93 2.0 54 2.0 0.984 7.0 1.60 431 0 13.53 0.05 0.18 1.07 0.00 0.00 0.00 1.000 0.00 8
1792.568 118 1147 41.5 1 0.810 21.1 38.3 137 100 99 112 100 112 0 93 2.1 54 2.0 0.977 7.0 1.60 430 0 13.53 0.06 0.18 0.90 0.00 0.00 0.00 1.000 0.00 8
1792.637 118 1095 42.5 1 0.800 21.1 38.3 137 100 99 112 100 112 0 94 2.1 54 1.9 0.984 7.0 1.60 428 0 13.53 0.05 0.17 0.60 0.00 0.00 0.00 1.000 0.00 8
1792.706 118 1021 43.3 1 0.800 21.1 38.3 137 100 99 112 100 112 0 94 2.2 55 1.9 0.977 7.0 1.60 426 0 13.53 0.05 0.17 0.92 0.00 0.00 0.00 1.000 0.00 8
1792.774 119 983 44.3 1 0.800 21.1 38.3 137 100 99 112 100 112 0 94 2.2 56 1.8 0.977 7.0 1.60 423 0 13.53 0.04 0.16 0.88 0.00 0.00 0.00 1.000 0.00 8
1792.839 119 945 44.8 1 0.810 21.1 38.3 137 100 99 112 100 112 0 94 2.2 56 1.7 0.977 7.0 1.60 420 0 13.41 0.06 0.17 0.90 0.00 0.00 0.00 1.000 0.00 8
1792.912 119 933 45.0 1 0.810 21.1 38.3 137 100 99 112 100 112 0 95 2.3 57 1.8 0.977 7.0 1.60 418 0 13.41 0.07 0.16 0.59 0.00 0.00 0.00 1.000 0.00 8
1792.980 119 909 46.0 1 0.810 21.1 38.3 137 100 99 112 100 112 0 95 2.3 58 1.7 0.977 7.0 1.60 416 0 13.41 0.05 0.17 0.65 0.00 0.00 0.00 1.000 0.00 8
1793.050 119 899 46.5 1 0.820 21.1 38.3 137 100 99 112 100 112 0 95 2.4 58 1.8 0.977 7.0 1.60 413 0 13.41 0.06 0.16 0.66 0.00 0.00 0.00 1.000 0.00 8
1793.123 119 874 47.3 1 0.820 21.1 38.3 137 100 99 112 100 112 0 95 2.4 59 1.7 0.977 7.0 1.60 412 0 13.41 0.02 0.01 0.80 0.00 0.00 0.00 1.000 0.00 8
1793.187 119 861 47.8 1 0.820 21.1 38.3 137 100 99 112 100 112 0 95 2.4 60 1.7 0.977 7.0 1.60 410 0 13.41 0.07 0.21 0.92 0.00 0.00 0.00 1.000 0.00 8
1793.253 119 859 46.3 2 0.840 21.1 38.3 137 100 99 112 100 112 0 95 2.3 60 1.6 0.977 7.0 1.60 407 0 13.41 0.01 0.01 1.01 0.00 0.01 0.00 1.000 0.00 8
1793.329 119 852 49.3 3 0.840 21.7 38.3 153 100 99 112 100 112 0 96 2.5 61 1.8 0.977 7.0 1.66 406 0 13.29 0.06 0.19 0.57 0.00 0.00 0.00 1.000 0.00 8
1793.412 119 864 51.0 4 0.870 21.7 38.3 153 100 99 112 100 112 47 96 7.3 62 5.3 0.977 6.0 1.66 404 0 13.29 0.01 0.01 1.08 0.00 0.00 0.00 1.000 0.00 8
1793.491 119 871 52.5 6 0.870 21.7 38.3 137 100 99 112 100 112 0 97 2.7 63 2.0 0.977 6.0 1.66 402 0 13.29 0.08 0.21 0.91 0.00 0.00 0.00 1.000 0.00 8
1793.565 119 887 56.0 7 0.870 21.7 38.3 153 100 99 112 100 112 0 97 2.9 63 2.1 0.977 6.0 1.66 401 0 13.29 0.03 0.04 1.06 0.00 0.00 0.00 1.000 0.00 8
1793.639 119 781 60.5 8 0.920 21.7 38.3 153 100 99 112 100 112 0 97 3.1 63 2.0 0.977 6.0 1.66 400 0 13.29 0.01 0.04 0.75 0.00 0.00 0.00 1.000 0.00 8
1793.715 119 683 67.0 9 0.920 21.7 38.3 153 100 99 112 100 112 47 97 8.1 66 4.6 0.977 6.0 1.66 397 0 13.29 0.02 0.07 1.05 0.00 0.00 0.00 1.000 0.00 8
1793.789 120 795 71.0 10 0.940 21.7 38.9 137 100 99 112 100 112 0 98 3.6 67 2.4 0.977 6.0 1.66 395 0 13.29 0.08 0.20 0.89 0.00 0.01 0.00 1.000 0.00 8
1793.870 120 927 70.3 10 0.940 21.7 38.9 153 100 99 112 100 112 0 98 3.6 65 2.8 0.977 7.0 1.60 394 0 13.41 0.11 0.18 0.90 0.00 0.00 0.00 1.000 0.00 8
1793.947 120 922 75.0 11 0.940 22.2 38.9 153 100 99 112 100 112 0 99 3.9 65 3.0 0.977 7.0 1.60 392 0 13.41 0.15 0.17 0.92 0.00 0.01 0.01 1.000 0.00 8
1794.025 120 1032 71.8 11 0.960 22.2 38.9 153 100 99 112 100 112 47 98 8.4 66 7.2 0.984 7.0 1.60 391 0 13.41 0.10 0.04 0.82 0.01 0.00 0.00 1.000 0.00 8
1794.097 120 1162 70.3 11 0.960 22.2 38.9 137 100 99 112 100 112 0 99 3.6 65 3.5 0.984 7.0 1.60 391 0 13.53 0.08 0.06 1.06 0.00 0.00 0.00 1.000 0.00 8
1794.170 120 1151 66.8 11 0.960 22.2 38.9 137 100 99 112 100 112 0 98 3.4 65 3.3 0.984 7.0 1.60 392 0 13.53 0.08 0.06 1.02 0.00 0.00 0.00 1.000 0.00 8
1794.239 120 1089 69.0 11 0.910 22.2 38.9 137 100 99 112 100 112 0 98 3.5 65 3.2 0.984 7.0 1.60 394 0 13.53 0.09 0.05 0.74 0.00 0.00 0.00 1.000 0.00 8
1794.311 120 1146 66.3 11 0.910 22.2 38.9 137 100 99 112 100 112 0 98 3.4 66 3.2 0.984 7.0 1.60 395 0 13.53 0.13 0.20 0.63 0.00 0.00 0.00 1.000 0.00 8
1794.380 120 1270 65.5 11 0.910 22.2 38.9 137 100 99 112 100 112 0 98 3.3 64 3.5 0.988 7.0 1.60 396 0 13.53 0.13 0.21 0.68 0.00 0.00 0.00 1.000 0.00 8
1794.450 120 1351 64.0 11 0.910 21.7 38.9 137 100 99 112 100 112 0 99 3.3 64 3.7 0.988 7.0 1.60 398 0 13.53 0.07 0.00 0.81 0.00 0.00 0.00 1.000 0.00 8
1794.522 120 1441 63.3 12 0.910 21.7 38.9 153 100 99 112 100 112 0 99 3.2 64 3.8 0.996 7.0 1.60 400 0 13.53 0.08 0.06 1.05 0.00 0.00 0.00 1.000 0.00 8
1794.596 120 1471 62.3 13 0.810 21.7 38.9 153 100 99 112 100 112 47 99 7.9 63 9.7 0.996 8.0 1.60 401 0 13.53 0.09 0.07 0.73 0.00 0.00 0.00 1.000 0.00 8
1794.677 120 1526 63.0 14 0.810 21.7 38.9 137 100 99 112 100 112 0 99 3.2 63 4.1 0.988 8.0 1.60 405 0 13.53 0.14 0.25 0.93 0.00 0.00 0.00 1.000 0.00 8
1794.752 120 1469 65.3 14 0.810 21.7 38.9 137 100 99 112 100 112 0 99 3.3 63 4.0 0.996 8.0 1.60 407 0 13.53 0.10 0.04 1.06 0.00 0.00 0.00 1.000 0.00 8
1794.825 121 1396 67.0 14 0.910 21.7 38.9 153 100 99 112 100 112 0 99 3.4 63 4.0 0.988 7.0 1.60 409 0 13.53 0.09 0.06 0.83 0.00 0.00 0.00 1.000 0.00 8
1794.905 121 1425 69.5 15 0.910 21.7 38.9 153 100 99 112 100 112 47 99 8.3 63 9.9 0.996 7.0 1.60 408 0 13.53 0.00 0.07 0.76 0.00 0.00 0.00 1.000 0.00 8
1794.979 121 1552 70.3 16 0.890 21.7 38.9 137 100 99 112 100 112 0 99 3.6 62 4.7 0.988 8.0 1.60 409 0 13.53 0.15 0.25 0.93 0.00 0.00 0.00 1.000 0.00 8
1795.069 121 1454 71.0 16 0.890 21.7 38.9 153 100 99 112 100 112 0 99 3.6 62 4.4 0.996 8.0 1.60 410 0 13.53 0.10 0.03 0.89 0.00 0.00 0.00 1.000 0.00 8
1795.138 121 1463 75.5 17 0.890 21.7 38.9 153 100 99 112 100 112 0 100 3.9 62 4.8 0.996 8.0 1.60 410 0 13.41 0.07 0.05 0.83 0.00 0.00 0.00 1.000 0.00 8
1795.216 121 1583 75.0 17 0.850 21.7 38.9 153 100 99 112 100 112 47 99 8.6 61 11.3 0.988 8.0 1.60 410 0 13.41 0.13 0.22 0.78 0.00 0.00 0.00 1.000 0.00 8
1795.289 121 1675 72.3 17 0.850 21.7 38.9 137 100 99 112 100 112 0 99 3.7 60 5.2 0.984 8.0 1.60 411 0 13.41 0.09 0.05 0.81 0.00 0.00 0.00 1.000 0.00 8
1795.358 121 1547 74.5 17 0.850 21.7 38.9 137 100 99 112 100 112 0 99 3.8 60 4.9 0.988 8.0 1.60 413 0 13.53 0.12 0.05 0.81 0.00 0.00 0.00 1.000 0.00 8
1795.432 121 1535 77.0 17 0.840 21.7 38.9 137 100 99 112 100 112 0 99 3.9 60 5.0 0.988 8.0 1.60 414 0 13.41 0.13 0.19 0.63 0.00 0.00 0.00 1.000 0.00 8
1795.508 121 1653 73.0 17 0.840 21.7 38.9 137 100 99 112 100 112 0 99 3.8 60 5.2 0.984 8.0 1.60 414 0 13.53 0.16 0.18 0.95 0.01 0.00 0.00 1.000 0.00 8
1795.583 121 1745 71.3 17 0.830 21.7 38.9 153 100 99 112 100 112 0 99 3.7 58 5.4 0.977 8.0 1.60 414 0 13.53 0.09 0.04 0.75 0.00 0.00 0.00 1.000 0.00 8
1795.659 121 1839 69.8 17 0.830 21.7 38.9 153 100 99 112 100 112 0 100 3.7 58 5.7 0.965 8.0 1.60 417 0 13.53 0.10 0.16 0.64 0.00 0.00 0.00 1.000 0.00 8
1795.723 121 1897 67.8 17 0.830 21.7 38.9 153 100 99 112 100 112 0 99 3.6 57 5.7 0.957 8.0 1.60 420 0 13.53 0.09 0.03 0.82 0.00 0.00 0.00 1.000 0.00 8
1795.793 122 1961 70.0 17 0.800 21.7 38.9 137 100 99 112 100 112 0 99 3.7 56 6.0 0.949 8.0 1.60 423 0 13.53 0.09 0.06 0.75 0.00 0.00 0.00 1.000 0.00 8
1795.865 122 2017 66.0 17 0.800 21.7 38.9 137 100 99 112 100 112 0 99 3.5 56 5.9 0.949 8.0 1.60 428 0 13.53 0.13 0.20 0.77 0.00 0.00 0.00 1.000 0.00 8
1795.933 122 2058 65.3 17 0.800 21.7 38.9 137 100 99 112 100 112 0 97 3.4 54 5.8 0.949 8.0 1.60 433 0 13.53 0.07 0.00 0.76 0.00 0.00 0.00 1.000 0.00 8
1796.003 122 2080 66.8 17 0.860 21.7 38.9 137 100 99 112 100 112 0 97 3.5 53 6.1 0.949 8.0 1.60 437 0 13.53 0.14 0.22 0.63 0.01 0.00 0.00 1.000 0.00 8
1796.075 122 2108 67.0 17 0.860 21.7 38.9 137 100 99 112 100 112 0 96 3.5 52 6.1 0.949 8.0 1.60 442 0 13.41 0.09 0.03 0.79 0.00 0.01 0.00 1.000 0.00 8
1796.143 122 2130 64.3 17 0.860 21.1 38.9 137 100 99 112 100 112 0 96 3.3 52 5.9 0.957 8.0 1.60 447 0 13.53 0.13 0.21 0.65 0.00 0.00 0.00 1.000 0.00 8
1796.221 122 2159 63.0 17 0.840 21.1 39.4 137 100 99 112 100 112 0 95 3.2 50 5.8 0.957 8.0 1.60 453 0 13.53 0.13 0.17 0.92 0.00 0.00 0.01 1.000 0.00 8
1796.297 122 2192 65.0 17 0.840 21.1 39.4 137 100 99 112 100 112 0 94 3.3 49 6.0 0.957 8.0 1.60 459 0 13.53 0.13 0.14 0.71 0.00 0.00 0.00 1.000 0.00 8
1796.367 122 2205 65.0 17 0.880 21.1 39.4 137 100 99 111 100 111 0 94 3.3 47 6.1 0.957 8.0 1.60 464 0 13.53 0.15 0.18 1.07 0.00 0.00 0.00 1.000 0.00 8
1796.429 122 2207 62.3 18 0.880 21.1 39.4 137 100 99 111 100 111 0 93 3.1 47 5.7 0.957 8.0 1.60 468 0 13.53 0.13 0.20 0.86 0.00 0.00 0.00 1.000 0.00 8
1796.503 122 2228 65.3 18 0.880 21.1 39.4 153 100 99 111 100 111 0 93 3.2 46 5.9 0.957 8.0 1.60 475 0 13.53 0.13 0.19 0.58 0.00 0.00 0.00 1.000 0.00 8
1796.577 122 2228 63.5 18 0.890 21.1 39.4 153 100 99 111 100 111 0 93 3.2 44 5.9 0.957 8.0 1.60 481 0 13.53 0.13 0.20 0.65 0.00 0.00 0.00 1.000 0.00 8
1796.639 122 2261 65.3 19 0.890 21.1 39.4 153 100 99 111 100 111 0 92 3.2 44 6.0 0.957 8.0 1.60 486 0 13.41 0.16 0.17 0.68 0.00 0.00 0.00 1.000 0.00 8
1796.712 122 2247 66.5 20 0.890 21.1 39.4 137 100 99 111 100 111 0 93 3.3 43 6.2 0.957 8.0 1.60 493 0 13.53 0.12 0.18 0.64 0.00 0.00 0.00 1.000 0.00 8
1796.791 123 2254 69.5 21 0.940 21.1 39.4 153 100 99 111 100 111 0 93 3.4 41 6.4 0.957 8.0 1.60 500 0 13.53 0.15 0.19 0.79 0.00 0.00 0.00 1.000 0.00 8
1796.868 123 2279 74.0 23 0.940 21.1 39.4 153 100 99 111 100 111 46 92 8.3 40 15.8 0.957 8.0 1.60 509 0 13.53 0.09 0.03 0.82 0.00 0.00 0.01 1.000 0.00 8
1796.941 123 2267 79.8 25 0.990 21.1 39.4 153 100 99 111 100 111 46 93 8.5 40 16.1 0.949 8.0 1.60 517 0 13.41 0.10 0.18 0.81 0.01 0.00 0.00 1.000 0.00 8
1797.022 123 2339 84.0 25 0.990 21.1 39.4 9 100 99 111 100 111 0 91 4.1 0 8.0 0.949 8.0 1.60 526 0 13.41 0.14 0.20 0.66 0.00 0.01 0.00 1.000 0.00 0
1797.091 123 2409 85.8 23 0.990 21.1 39.4 137 100 99 111 100 111 0 89 4.1 35 8.2 0.949 9.0 1.60 533 0 13.53 0.08 0.06 0.81 0.00 0.01 0.01 1.000 0.00 8
1797.170 123 2532 71.8 17 0.940 21.1 39.4 137 100 99 111 100 111 0 86 3.3 32 7.0 0.957 9.0 1.60 539 0 13.41 0.12 0.20 0.94 0.00 0.00 0.00 1.000 0.00 8
1797.251 123 2576 64.0 14 0.940 21.1 39.4 137 100 99 111 100 111 0 84 2.8 32 6.0 0.969 9.0 1.60 545 0 13.53 0.09 0.01 0.79 0.00 0.01 0.00 1.000 0.00 8
1797.329 123 2538 55.8 12 0.800 21.1 39.4 137 100 99 111 100 111 0 85 2.5 30 5.3 0.977 9.0 1.60 550 0 13.53 0.13 0.22 1.08 0.00 0.00 0.00 1.000 0.00 8
1797.406 123 2485 52.0 12 0.800 21.1 39.4 137 100 99 111 100 111 0 86 2.4 29 5.0 0.969 9.0 1.60 554 0 13.53 0.16 0.18 1.01 0.00 0.00 0.00 1.000 0.00 8
1797.475 123 2427 50.8 12 0.800 21.1 39.4 137 100 99 111 100 111 0 88 2.4 28 4.9 0.969 9.0 1.60 555 0 13.53 0.08 0.04 0.76 0.00 0.00 0.00 1.000 0.00 8
1797.545 123 2369 46.5 11 0.820 21.1 39.4 137 100 99 111 100 111 0 84 2.1 28 4.1 0.977 9.0 1.60 557 0 13.53 0.08 0.05 0.74 0.00 0.01 0.00 1.000 0.00 8
1797.622 123 2272 45.8 10 0.820 21.1 39.4 137 100 99 111 100 111 0 85 2.1 28 4.0 0.977 9.0 1.60 559 0 13.53 0.11 0.18 1.05 0.00 0.00 0.00 1.000 0.00 8
1797.690 123 2186 45.5 10 0.820 21.1 39.4 137 100 99 112 100 112 0 87 2.1 28 3.8 0.977 8.0 1.60 559 0 13.53 0.12 0.18 0.61 0.00 0.00 0.00 1.000 0.00 8
1797.759 123 2127 46.0 10 0.820 21.1 39.4 137 100 99 112 100 112 0 90 2.2 28 3.9 0.969 8.0 1.60 560 0 13.53 0.07 0.02 0.79 0.00 0.00 0.00 1.000 0.00 8
1797.829 124 2057 46.0 10 0.820 21.1 39.4 137 100 99 112 100 112 0 91 2.3 28 3.9 0.965 8.0 1.60 559 0 13.53 0.07 0.05 0.75 0.00 0.00 0.00 1.000 0.00 8
1797.892 124 2011 46.5 10 0.820 21.1 39.4 137 100 99 112 100 112 0 92 2.3 29 3.9 0.965 8.0 1.60 558 0 13.53 0.00 0.05 1.04 0.00 0.00 0.00 1.000 0.00 8
1797.958 124 1954 47.8 10 0.820 21.1 39.4 137 100 99 112 100 112 0 95 2.4 29 3.9 0.969 8.0 1.60 557 0 13.53 0.04 0.08 0.72 0.00 0.00 0.00 1.000 0.00 8
1798.035 124 1903 47.3 9 0.820 21.1 39.4 137 100 99 112 100 112 0 95 2.4 29 3.8 0.969 8.0 1.60 555 0 13.53 0.07 0.22 0.62 0.00 0.00 0.00 1.000 0.00 8
1798.103 124 1862 46.3 8 0.820 21.1 39.4 137 100 99 112 100 112 0 94 2.3 29 3.6 0.969 8.0 1.60 554 0 13.53 0.06 0.16 0.80 0.00 0.00 0.00 1.000 0.00 8
1798.177 124 1793 45.3 8 0.840 21.1 39.4 137 100 99 112 100 112 0 93 2.3 29 3.4 0.977 8.0 1.60 551 0 13.53 0.00 0.03 1.04 0.00 0.00 0.00 1.000 0.00 8
1798.250 124 1741 45.0 8 0.840 21.1 39.4 137 100 99 112 100 112 0 94 2.3 29 3.3 0.977 8.0 1.60 548 0 13.53 0.05 0.19 0.63 0.00 0.00 0.00 1.000 0.00 8
1798.314 124 1689 44.3 7 0.850 21.1 40.0 137 100 99 112 100 112 0 93 2.2 29 3.1 0.984 8.0 1.60 547 0 13.53 0.06 0.17 0.68 0.00 0.00 0.00 1.000 0.00 8
1798.395 124 1641 46.3 7 0.850 21.7 40.0 137 100 99 112 100 112 0 96 2.3 29 3.1 0.984 8.0 1.60 544 0 13.53 0.06 0.18 0.70 0.00 0.00 0.00 1.000 0.00 8
1798.469 124 1600 45.5 7 0.850 21.7 40.0 137 100 99 112 100 112 0 95 2.3 29 3.1 0.988 8.0 1.60 542 0 13.53 0.05 0.18 0.80 0.00 0.00 0.00 1.000 0.00 8
1798.535 124 1550 47.0 7 0.860 21.7 40.0 137 100 99 112 100 112 0 97 2.4 29 3.1 0.988 8.0 1.60 540 0 13.53 0.05 0.18 0.66 0.00 0.00 0.00 1.000 0.00 8
1798.606 124 1519 47.0 7 0.860 21.7 40.0 137 100 99 112 100 112 0 97 2.4 29 3.0 0.988 8.0 1.60 537 0 13.53 0.04 0.17 0.77 0.00 0.00 0.00 1.000 0.00 8
1798.667 124 1487 47.5 7 0.860 21.7 40.0 137 100 99 112 100 112 0 98 2.4 29 3.0 0.996 8.0 1.60 534 0 13.53 0.05 0.17 0.78 0.00 0.01 0.01 1.000 0.00 8
1798.731 124 1462 48.0 7 0.880 21.7 40.0 137 100 99 112 100 112 0 98 2.5 29 3.0 0.988 7.0 1.60 532 0 13.53 0.00 0.01 0.74 0.00 0.00 0.00 1.000 0.00 8
1798.807 125 1440 48.5 7 0.880 21.7 40.0 137 100 99 112 100 112 0 98 2.5 29 3.0 0.988 7.0 1.60 529 0 13.53 0.06 0.22 0.73 0.00 0.00 0.00 1.000 0.00 8
1798.874 125 1427 49.0 7 0.880 21.7 40.0 137 100 99 112 100 112 0 98 2.5 29 3.0 0.988 7.0 1.60 526 0 13.53 0.06 0.17 0.64 0.00 0.00 0.00 1.000 0.00 8
1798.938 125 1394 48.5 7 0.910 21.7 40.0 137 100 99 112 100 112 0 98 2.5 29 2.9 0.988 7.0 1.60 524 0 13.53 0.05 0.17 0.93 0.00 0.00 0.00 1.000 0.00 8
1799.005 125 1384 48.5 7 0.910 21.7 40.0 137 100 99 112 100 112 0 98 2.5 29 2.9 0.988 7.0 1.60 522 0 13.53 0.01 0.01 1.01 0.00 0.00 0.00 1.000 0.00 8
1799.065 125 1386 49.5 7 0.910 21.7 40.0 137 100 99 112 100 112 0 98 2.5 29 2.9 0.988 7.0 1.60 520 0 13.53 0.01 0.06 0.97 0.00 0.00 0.00 1.000 0.00 8
1799.129 125 1372 50.0 7 0.920 21.7 40.0 137 100 99 112 100 112 0 99 2.6 29 3.0 0.988 7.0 1.60 518 0 13.53 0.07 0.20 0.57 0.00 0.00 0.00 1.000 0.00 8
1799.202 125 1375 49.5 7 0.920 21.7 40.0 137 100 99 112 100 112 0 98 2.5 29 2.9 0.988 7.0 1.60 516 0 13.53 0.05 0.17 0.60 0.00 0.00 0.00 1.000 0.00 8
1799.274 125 1372 50.0 7 0.920 21.7 40.0 137 100 99 112 100 112 0 99 2.6 29 3.0 0.988 7.0 1.60 513 0 13.53 0.01 0.02 0.92 0.00 0.00 0.00 1.000 0.00 8
1799.343 125 1358 50.0 7 0.940 21.7 40.0 137 100 99 112 100 112 0 99 2.6 29 2.9 0.988 7.0 1.60 511 0 13.53 0.02 0.04 1.06 0.00 0.00 0.00 1.000 0.00 8
1799.409 125 1341 49.5 6 0.940 21.7 40.0 137 100 99 112 100 112 0 98 2.5 29 2.8 0.988 7.0 1.60 509 0 13.53 0.07 0.20 0.56 0.00 0.00 0.00 1.000 0.00 8
1799.481 125 1335 49.3 6 0.940 21.7 40.0 137 100 99 112 100 112 0 98 2.5 30 2.8 0.988 7.0 1.60 507 0 13.53 0.07 0.18 0.76 0.00 0.00 0.00 1.000 0.00 8
1799.546 125 1324 49.0 6 0.950 21.7 40.0 137 100 99 112 100 112 0 98 2.5 30 2.8 0.988 7.0 1.60 506 0 13.53 0.07 0.18 0.65 0.00 0.00 0.00 1.000 0.00 8
1799.619 125 1294 48.8 6 0.950 21.7 40.0 137 100 99 112 100 112 0 97 2.5 30 2.7 0.988 7.0 1.60 503 0 13.53 0.00 0.00 1.03 0.00 0.00 0.00 1.000 0.00 8
1799.683 125 1272 49.3 6 0.950 21.7 40.0 137 100 99 112 100 112 0 98 2.5 30 2.6 0.988 7.0 1.60 503 0 13.53 0.10 0.21 0.99 0.00 0.00 0.00 1.000 0.00 8
1799.749 125 1254 48.0 6 0.960 21.7 40.0 137 100 99 112 100 112 0 97 2.5 30 2.6 0.988 7.0 1.60 500 0 13.53 0.05 0.17 0.69 0.00 0.00 0.00 1.000 0.00 8
1799.816 126 1235 48.5 6 0.960 21.7 40.0 137 100 99 112 100 112 0 97 2.5 30 2.6 0.988 7.0 1.60 498 0 13.53 0.05 0.17 0.86 0.01 0.00 0.00 1.000 0.00 8
1799.880 126 1226 49.5 5 0.960 21.7 40.0 137 100 99 112 100 112 0 97 2.5 30 2.6 0.988 7.0 1.60 497 0 13.53 0.05 0.17 0.60 0.01 0.00 0.00 1.000 0.00 8
1799.950 126 1207 49.3 5 0.960 21.7 40.0 137 100 99 112 100 112 0 97 2.5 30 2.5 0.984 7.0 1.60 495 0 13.53 0.08 0.20 0.92 0.00 0.00 0.00 1.000 0.00 8
1800.014 126 1210 48.8 5 0.960 21.7 40.0 137 100 99 112 100 112 0 97 2.5 30 2.5 0.984 7.0 1.60 493 0 13.53 0.04 0.15 0.73 0.00 0.00 0.00 1.000 0.00 8
1800.080 126 1197 49.8 5 0.970 21.7 40.0 137 100 99 112 100 112 0 97 2.5 30 2.5 0.984 7.0 1.60 491 0 13.53 0.06 0.17 0.72 0.00 0.00 0.00 1.000 0.00 8
1800.146 126 1176 49.8 5 0.970 21.7 40.0 137 100 99 112 100 112 0 97 2.5 30 2.4 0.984 7.0 1.60 490 0 13.53 0.03 0.13 0.74 0.00 0.00 0.00 1.000 0.00 8
1800.211 126 1158 49.5 5 0.970 21.7 40.0 137 100 99 112 100 112 0 97 2.5 30 2.4 0.984 7.0 1.60 487 0 13.53 0.01 0.02 0.75 0.00 0.00 0.01 1.000 0.00 8
1800.276 126 1152 49.3 5 0.980 21.7 40.0 137 100 99 112 100 112 0 97 2.5 30 2.4 0.984 7.0 1.60 486 0 13.53 0.02 0.05 0.73 0.00 0.00 0.00 1.000 0.00 8
1800.342 126 1159 48.5 5 0.980 21.7 40.0 137 100 99 112 100 112 0 97 2.5 30 2.4 0.984 7.0 1.60 484 0 13.53 0.02 0.04 0.76 0.01 0.00 0.00 1.000 0.00 8
1800.409 126 1143 49.3 5 0.980 21.7 40.0 137 100 99 112 100 112 0 97 2.5 30 2.4 0.984 7.0 1.60 483 0 13.53 0.08 0.21 1.01 0.00 0.00 0.00 1.000 0.00 8
1800.473 126 1132 49.3 5 1.000 21.7 40.0 137 100 99 112 100 112 0 97 2.5 30 2.4 0.984 7.0 1.60 481 0 13.53 0.00 0.02 0.97 0.00 0.00 0.00 1.000 0.00 8
1800.537 126 1145 47.8 5 1.000 21.7 40.0 137 100 99 112 100 112 0 96 2.4 30 2.3 0.984 7.0 1.60 479 0 13.53 0.02 0.04 0.84 0.00 0.00 0.01 1.000 0.00 8
1800.605 126 1138 49.5 5 1.000 21.7 40.0 137 100 99 112 100 112 0 97 2.5 30 2.4 0.984 7.0 1.60 477 0 13.53 0.08 0.22 0.86 0.01 0.00 0.00 1.000 0.00 8
1800.674 126 1129 49.3 5 1.010 21.7 40.0 137 100 99 112 100 112 0 97 2.5 31 2.4 0.984 7.0 1.60 476 0 13.53 0.01 0.02 0.99 0.00 0.01 0.00 1.000 0.00 8
1800.742 126 1133 48.3 5 1.010 21.7 40.0 137 100 99 112 100 112 0 97 2.5 31 2.4 0.984 7.0 1.60 474 0 13.53 0.07 0.21 0.70 0.00 0.00 0.00 1.000 0.00 8
1800.806 127 1127 49.5 5 1.010 21.7 40.0 137 100 99 112 100 112 0 97 2.5 31 2.3 0.984 7.0 1.60 473 0 13.53 0.00 0.02 0.74 0.00 0.00 0.00 1.000 0.00 8
1800.872 127 1122 49.5 5 1.020 21.7 40.0 137 100 99 112 100 112 0 97 2.5 31 2.3 0.984 7.0 1.60 471 0 13.53 0.00 0.04 0.73 0.00 0.00 0.00 1.000 0.00 8
1800.934 127 1112 49.5 5 1.020 21.7 40.0 137 100 99 112 100 112 0 97 2.5 31 2.3 0.984 7.0 1.60 470 0 13.53 0.03 0.09 1.01 0.00 0.00 0.00 1.000 0.00 8
1800.995 127 1090 49.8 5 1.020 21.7 40.0 137 100 99 112 100 112 0 97 2.5 32 2.3 0.984 7.0 1.60 468 0 13.53 0.03 0.07 0.94 0.00 0.00 0.00 1.000 0.00 8
1801.058 127 1100 48.8 4 1.020 21.7 40.0 137 100 99 112 100 112 0 96 2.5 32 2.3 0.984 7.0 1.60 467 0 13.53 0.05 0.21 0.83 0.00 0.00 0.00 1.000 0.00 8
1801.128 127 1114 48.3 4 1.020 21.7 40.0 137 100 99 112 100 112 0 96 2.5 32 2.3 0.984 7.0 1.60 466 0 13.53 0.05 0.17 0.69 0.00 0.00 0.00 1.000 0.00 8
1801.192 127 1120 49.5 4 1.020 21.7 40.6 137 100 99 112 100 112 0 97 2.5 32 2.3 0.984 7.0 1.60 464 0 13.53 0.05 0.17 1.00 0.00 0.00 0.00 1.000 0.00 8
1801.261 127 1105 48.5 4 1.020 21.7 40.6 137 100 99 112 100 112 0 96 2.5 32 2.3 0.984 7.0 1.60 462 0 13.53 0.01 0.02 0.98 0.00 0.00 0.00 1.000 0.00 8
1801.327 127 1093 48.8 3 1.020 21.7 40.6 137 100 99 112 100 112 0 96 2.5 32 2.3 0.984 7.0 1.60 461 0 13.53 0.07 0.20 0.70 0.00 0.00 0.00 1.000 0.00 8
1801.396 127 1097 48.5 3 1.020 21.7 40.6 137 100 99 112 100 112 0 96 2.5 32 2.3 0.984 7.0 1.60 459 0 13.53 0.04 0.15 0.62 0.00 0.00 0.00 1.000 0.00 8
1801.465 127 1084 47.8 3 1.040 21.7 40.6 137 100 99 112 100 112 0 96 2.4 33 2.2 0.984 7.0 1.60 458 0 13.53 0.05 0.18 1.05 0.00 0.00 0.00 1.000 0.00 8
1801.538 127 1081 47.3 3 1.040 21.7 40.6 137 100 99 112 100 112 0 96 2.4 33 2.2 0.984 7.0 1.60 456 0 13.53 0.04 0.21 0.98 0.00 0.00 0.00 1.000 0.00 8
1801.607 127 1071 47.0 3 1.040 21.7 40.6 137 100 99 112 100 112 0 96 2.4 33 2.1 0.984 7.0 1.60 455 0 13.53 0.01 0.05 0.99 0.01 0.00 0.00 1.000 0.00 8
1801.671 127 1061 46.3 3 1.020 21.7 40.6 137 100 99 112 100 112 0 95 2.3 34 2.0 0.984 7.0 1.60 454 0 13.53 0.08 0.21 0.98 0.00 0.00 0.00 1.000 0.00 8
1801.743 127 1052 46.8 3 1.020 21.7 40.6 137 100 99 112 100 112 0 95 2.4 34 2.1 0.984 7.0 1.60 452 0 13.53 0.00 0.01 0.98 0.00 0.00 0.00 1.000 0.00 8
1801.811 128 1037 45.3 3 1.020 21.7 40.6 137 100 99 112 100 112 0 95 2.3 34 2.0 0.984 7.0 1.60 450 0 13.53 0.05 0.06 0.93 0.00 0.00 0.00 1.000 0.00 8
1801.880 128 1006 46.3 3 1.010 21.7 40.6 137 100 99 112 100 112 0 95 2.3 35 1.9 0.977 7.0 1.60 448 0 13.53 0.10 0.10 0.72 0.00 0.00 0.00 1.000 0.00 8
1801.948 128 988 47.0 2 1.010 21.7 40.6 137 100 99 112 100 112 0 96 2.4 35 2.0 0.977 7.0 1.60 447 0 13.53 0.13 0.26 1.01 0.00 0.01 0.00 1.000 0.00 8
1802.020 128 971 46.3 2 1.010 21.7 40.6 137 100 99 112 100 112 0 95 2.3 36 1.9 0.977 7.0 1.60 445 0 13.53 0.12 0.20 0.73 0.00 0.00 0.00 1.000 0.00 8
1802.089 128 972 45.0 2 1.000 21.7 40.6 137 100 99 112 100 112 0 95 2.3 36 1.9 0.977 7.0 1.60 443 0 13.41 0.13 0.19 1.03 0.00 0.00 0.00 1.000 0.00 8
1802.162 128 935 47.0 1 1.000 21.7 40.6 137 100 99 112 100 112 0 95 2.4 36 1.9 0.977 7.0 1.60 442 0 13.41 0.08 0.02 0.71 0.01 0.00 0.00 1.000 0.00 8
1802.236 128 918 46.5 1 1.000 21.7 40.6 137 100 99 112 100 112 0 95 2.4 37 1.8 0.977 7.0 1.60 440 0 13.41 0.08 0.05 0.75 0.00 0.00 0.00 1.000 0.00 8
1802.299 128 891 46.8 1 1.000 21.7 40.6 137 100 99 112 100 112 0 95 2.4 38 1.8 0.977 7.0 1.60 439 0 13.41 0.11 0.20 0.77 0.00 0.00 0.00 1.000 0.00 8
1802.369 128 885 45.8 1 1.000 21.7 40.6 137 100 99 112 100 112 0 94 2.3 39 1.7 0.977 7.0 1.60 437 0 13.41 0.12 0.19 0.75 0.00 0.01 0.00 1.000 0.00 8
1802.437 128 878 45.8 0 1.040 21.7 40.6 137 100 99 112 100 112 0 94 2.3 39 1.7 0.977 7.0 1.60 435 0 13.41 0.12 0.19 1.02 0.00 0.00 0.01 1.000 0.00 8
1802.504 128 867 45.0 0 1.040 21.7 40.6 137 100 99 112 100 112 0 94 2.3 40 1.7 0.977 7.0 1.60 434 0 13.41 0.12 0.19 0.72 0.00 0.00 0.00 1.000 0.00 8
1802.570 128 851 45.8 0 1.040 21.7 40.6 137 100 99 112 100 112 0 94 2.3 41 1.6 0.977 7.0 1.60 432 0 13.41 0.13 0.19 1.01 0.00 0.00 0.00 1.000 0.00 8
1802.639 128 830 45.3 0 1.050 21.7 40.6 137 100 99 112 100 112 0 94 2.3 41 1.6 0.977 7.0 1.66 430 0 13.29 0.14 0.17 0.98 0.00 0.00 0.00 1.000 0.00 8
1802.711 128 816 44.5 0 1.050 21.7 40.6 137 100 99 112 100 112 0 94 2.2 42 1.5 0.977 7.0 1.60 429 0 13.41 0.13 0.19 0.85 0.00 0.00 0.00 1.000 0.00 8
1802.786 129 804 45.0 0 1.050 21.7 40.6 137 100 99 112 100 112 0 94 2.3 43 1.5 0.977 7.0 1.60 427 0 13.41 0.13 0.20 0.73 0.00 0.00 0.01 1.000 0.00 8
1802.855 129 782 44.3 0 1.070 21.7 40.6 137 100 99 112 100 112 0 94 2.2 43 1.4 0.977 7.0 1.60 425 0 13.41 0.13 0.19 1.03 0.00 0.00 0.00 1.000 0.00 8
1802.926 129 761 44.0 0 1.070 21.7 40.6 137 100 99 112 100 112 0 94 2.2 45 1.4 0.977 7.0 1.66 423 0 13.29 0.15 0.18 0.95 0.00 0.00 0.00 1.000 0.00 8
1802.996 129 743 46.0 0 1.070 21.7 40.6 137 100 99 112 100 112 0 94 2.3 46 1.4 0.977 7.0 1.66 422 0 13.29 0.07 0.04 0.73 0.00 0.00 0.00 1.000 0.00 8
1803.065 129 744 45.5 0 1.070 21.7 40.6 137 100 99 112 100 112 0 94 2.3 46 1.4 0.977 7.0 1.66 419 0 13.29 0.12 0.21 1.01 0.00 0.00 0.00 1.000 0.00 8
1803.129 129 740 43.8 0 1.070 21.7 40.6 137 100 99 112 100 112 0 93 2.2 48 1.4 0.977 7.0 1.66 418 0 13.29 0.11 0.04 0.71 0.00 0.00 0.00 1.000 0.00 8
1803.199 129 735 45.5 0 1.070 21.7 40.6 137 100 99 112 100 112 0 94 2.3 49 1.4 0.977 7.0 1.66 416 0 13.29 0.12 0.20 0.88 0.00 0.00 0.00 1.000 0.00 8
1803.267 129 735 46.5 0 1.100 21.7 40.6 137 100 99 112 100 112 0 94 2.3 50 1.4 0.977 7.0 1.66 414 0 13.29 0.15 0.19 0.98 0.00 0.00 0.00 1.000 0.00 8
1803.331 129 716 44.0 0 1.100 21.7 40.6 137 100 99 112 100 112 0 94 2.2 50 1.3 0.977 7.0 1.66 412 0 13.29 0.08 0.03 0.71 0.00 0.01 0.00 1.000 0.00 8
1803.401 129 721 45.8 0 1.100 21.7 40.6 137 100 99 112 100 112 0 94 2.3 52 1.4 0.977 7.0 1.66 411 0 13.29 0.12 0.22 0.99 0.00 0.00 0.00 1.000 0.00 8
1803.469 129 715 46.5 0 1.120 21.7 40.6 137 100 99 112 100 112 0 94 2.3 53 1.4 0.977 7.0 1.66 409 0 13.29 0.10 0.05 0.98 0.00 0.00 0.00 1.000 0.00 8
1803.537 129 698 44.5 0 1.120 21.7 40.6 137 100 99 112 100 112 0 94 2.2 53 1.3 0.977 7.0 1.66 408 0 13.29 0.07 0.04 0.68 0.00 0.00 0.00 1.000 0.00 8
1803.606 129 698 46.8 0 1.120 21.7 40.6 137 100 99 112 100 112 0 94 2.3 55 1.3 0.977 7.0 1.66 406 0 13.29 0.15 0.24 1.02 0.00 0.00 0.00 1.000 0.00 8
1803.670 129 677 45.5 0 1.120 21.7 40.6 137 100 99 112 100 112 0 94 2.3 56 1.3 0.977 7.0 1.66 404 0 13.29 0.13 0.18 0.70 0.00 0.00 0.00 1.000 0.00 8
1803.735 129 681 48.0 0 1.120 21.7 40.6 137 100 99 112 100 112 0 95 2.4 56 1.4 0.977 7.0 1.66 403 0 13.29 0.07 0.03 1.00 0.00 0.00 0.00 1.000 0.00 8
1803.803 130 688 45.3 0 1.120 21.7 40.6 137 100 99 112 100 112 0 94 2.3 58 1.3 0.977 7.0 1.66 401 0 13.29 0.13 0.20 0.96 0.00 0.00 0.00 1.000 0.00 8
1803.874 130 683 48.0 0 1.160 21.7 40.6 137 100 99 112 100 112 0 95 2.4 59 1.4 0.977 7.0 1.66 400 0 13.29 0.12 0.17 0.96 0.01 0.00 0.00 1.000 0.00 8
1803.946 130 693 46.8 0 1.160 21.7 40.6 137 100 99 112 100 112 0 94 2.3 59 1.3 0.977 7.0 1.66 398 0 13.29 0.11 0.20 0.97 0.00 0.00 0.00 1.000 0.00 8
1804.014 130 684 46.8 0 1.170 21.7 40.6 137 100 99 112 100 112 0 94 2.3 61 1.3 0.977 7.0 1.66 397 0 13.29 0.13 0.19 0.73 0.00 0.00 0.01 1.000 0.00 8
1804.078 130 681 47.5 0 1.170 21.7 41.1 137 100 99 112 100 112 0 95 2.4 62 1.4 0.977 7.0 1.66 395 0 13.29 0.13 0.18 1.01 0.00 0.00 0.00 1.000 0.00 8
1804.152 130 684 45.3 0 1.170 21.7 41.1 137 100 99 112 100 112 0 94 2.3 62 1.3 0.977 7.0 1.66 394 0 13.29 0.15 0.18 0.69 0.00 0.00 0.00 1.000 0.00 8
1804.220 130 668 48.3 0 1.190 21.7 41.1 137 100 99 112 100 112 0 95 2.4 63 1.3 0.977 7.0 1.66 392 0 13.29 0.08 0.03 1.03 0.00 0.00 0.00 1.000 0.00 8
1804.293 130 688 45.3 0 1.190 21.7 41.1 137 100 99 112 100 112 0 94 2.3 65 1.3 0.977 7.0 1.66 391 0 13.29 0.12 0.21 0.85 0.00 0.00 0.00 1.000 0.00 8
1804.362 130 681 48.3 0 1.190 21.7 41.1 137 100 99 112 100 112 0 95 2.4 65 1.4 0.977 7.0 1.66 390 0 13.29 0.12 0.19 0.59 0.00 0.00 0.00 1.000 0.00 8
1804.430 130 683 46.5 0 1.190 21.7 41.1 137 100 99 112 100 112 0 94 2.3 66 1.3 0.977 7.0 1.66 389 0 13.29 0.07 0.03 1.05 0.00 0.00 0.00 1.000 0.00 8
1804.500 130 695 45.3 0 1.190 21.7 41.1 137 100 99 112 100 112 0 94 2.3 66 1.3 0.977 7.0 1.66 387 0 13.29 0.13 0.20 0.88 0.00 0.00 0.00 1.000 0.00 8
1804.564 130 694 47.5 0 1.190 21.7 41.1 137 100 99 112 100 112 0 95 2.4 66 1.4 0.977 7.0 1.66 386 0 13.29 0.15 0.22 0.73 0.00 0.01 0.01 1.000 0.00 8
1804.633 130 708 45.0 0 1.190 21.7 41.1 137 100 99 112 100 112 0 94 2.3 66 1.4 0.977 7.0 1.66 385 0 13.29 0.09 0.02 0.75 0.00 0.00 0.00 1.000 0.00 8
1804.703 130 680 48.3 0 1.190 21.7 41.1 137 100 99 112 100 112 0 95 2.4 66 1.4 0.977 7.0 1.66 384 0 13.29 0.13 0.20 0.89 0.00 0.00 0.00 1.000 0.00 8
1804.772 131 685 45.8 0 1.190 21.7 41.1 137 100 99 112 100 112 0 94 2.3 66 1.3 0.977 7.0 1.66 382 0 13.29 0.06 0.05 1.01 0.00 0.00 0.01 1.000 0.00 8
1804.841 131 697 46.5 0 1.210 21.7 41.1 137 100 99 112 100 112 0 94 2.3 66 1.3 0.977 7.0 1.66 382 0 13.29 0.08 0.06 0.70 0.00 0.00 0.00 1.000 0.00 8
1804.909 131 690 46.8 0 1.210 21.7 41.1 137 100 99 112 100 112 0 94 2.3 66 1.3 0.977 7.0 1.66 380 0 13.29 0.12 0.23 1.02 0.00 0.00 0.00 1.000 0.00 8
1804.972 131 700 45.5 0 1.210 21.7 41.1 137 100 99 112 100 112 0 94 2.3 66 1.3 0.977 7.0 1.66 380 0 13.29 0.12 0.19 0.57 0.00 0.00 0.00 1.000 0.00 8
1805.038 131 703 46.8 0 1.210 21.7 41.1 137 100 99 112 100 112 0 94 2.3 66 1.3 0.977 7.0 1.66 379 0 13.29 0.11 0.16 0.89 0.01 0.00 0.00 1.000 0.00 8
1805.103 131 686 45.8 0 1.210 21.7 41.1 137 100 99 112 100 112 0 94 2.3 66 1.3 0.977 7.0 1.66 377 0 13.29 0.13 0.18 0.98 0.00 0.00 0.00 1.000 0.00 8
1805.168 131 690 46.5 0 1.210 21.7 41.1 137 100 99 112 100 112 0 94 2.3 66 1.3 0.977 7.0 1.66 376 0 13.29 0.12 0.18 0.67 0.00 0.00 0.00 1.000 0.00 8
1805.233 131 688 46.3 0 1.210 21.7 41.1 137 100 99 112 100 112 0 94 2.3 66 1.3 0.977 7.0 1.66 376 0 13.29 0.08 0.06 0.73 0.00 0.01 0.00 1.000 0.00 8
1805.297 131 689 47.5 0 1.210 21.7 41.1 137 100 99 112 100 112 0 95 2.4 66 1.4 0.977 7.0 1.66 374 0 13.29 0.12 0.21 1.01 0.00 0.00 0.00 1.000 0.00 8
1805.367 131 699 44.8 0 1.210 21.7 41.1 137 100 99 112 100 112 0 94 2.2 66 1.3 0.977 7.0 1.66 373 0 13.29 0.08 0.03 0.69 0.00 0.00 0.00 1.000 0.00 8
1805.436 131 695 48.0 0 1.210 21.7 41.1 137 100 99 112 100 112 0 95 2.4 66 1.4 0.977 7.0 1.66 373 0 13.29 0.12 0.20 1.01 0.00 0.00 0.00 1.000 0.00 8
1805.504 131 692 46.0 0 1.210 21.7 41.1 137 100 99 112 100 112 0 94 2.3 66 1.3 0.977 7.0 1.66 372 0 13.29 0.13 0.18 0.85 0.00 0.00 0.00 1.000 0.00 8
1805.574 131 677 46.5 0 1.210 21.7 41.1 137 100 99 112 100 112 0 94 2.3 66 1.3 0.977 7.0 1.66 370 0 13.29 0.09 0.03 1.00 0.00 0.00 0.00 1.000 0.00 8
1805.638 131 686 44.8 0 1.240 21.7 41.1 137 100 99 112 100 112 0 94 2.2 66 1.3 0.977 7.0 1.66 370 0 13.29 0.13 0.21 0.86 0.00 0.00 0.00 1.000 0.00 8
1805.711 131 692 45.3 0 1.240 21.7 41.1 137 100 99 112 100 112 0 94 2.3 66 1.3 0.977 7.0 1.66 369 0 13.29 0.13 0.18 0.99 0.00 0.00 0.00 1.000 0.00 8
1805.780 132 684 48.0 0 1.210 21.7 41.1 137 100 99 112 100 112 0 95 2.4 66 1.4 0.977 7.0 1.66 368 0 13.29 0.06 0.01 0.97 0.00 0.00 0.00 1.000 0.00 8
1805.852 132 676 45.3 0 1.210 21.7 41.1 137 100 99 112 100 112 0 94 2.3 66 1.3 0.977 7.0 1.66 367 0 13.29 0.05 0.20 1.00 0.00 0.00 0.00 1.000 0.00 8
1805.920 132 666 48.0 0 1.210 21.7 41.1 137 100 99 112 100 112 0 95 2.4 66 1.3 0.977 7.0 1.66 366 0 13.29 0.01 0.02 0.72 0.00 0.00 0.01 1.000 0.00 8
1805.990 132 671 45.8 0 1.210 21.7 41.1 137 100 99 112 100 112 0 94 2.3 66 1.3 0.977 7.0 1.66 365 0 13.29 0.05 0.21 0.76 0.00 0.00 0.00 1.000 0.00 8
1806.066 132 689 45.5 0 1.210 21.7 41.1 137 100 99 112 100 112 0 94 2.3 66 1.3 0.977 7.0 1.66 365 0 13.29 0.06 0.17 0.90 0.00 0.00 0.00 1.000 0.00 8
1806.129 132 691 47.0 0 1.210 21.7 41.1 137 100 99 112 100 112 0 95 2.4 66 1.4 0.977 7.0 1.66 363 0 13.29 0.08 0.21 0.65 0.00 0.00 0.00 1.000 0.00 8
1806.199 132 673 46.5 0 1.240 21.7 41.1 137 100 99 112 100 112 0 94 2.3 66 1.3 0.977 7.0 1.66 362 0 13.29 0.04 0.16 1.04 0.01 0.00 0.00 1.000 0.00 8
1806.271 132 667 48.3 0 1.240 21.7 41.1 137 100 99 112 100 112 0 95 2.4 66 1.3 0.977 7.0 1.66 362 0 13.29 0.05 0.17 0.86 0.00 0.00 0.00 1.000 0.00 8
1806.339 132 678 46.5 0 1.240 21.7 41.1 137 100 99 112 100 112 0 94 2.3 66 1.3 0.977 7.0 1.66 361 0 13.29 0.05 0.19 0.88 0.00 0.00 0.00 1.000 0.00 8
1806.412 132 677 46.8 0 1.240 22.2 41.1 137 100 99 112 100 112 0 94 2.3 66 1.3 0.977 7.0 1.66 361 0 13.29 0.05 0.20 1.03 0.00 0.00 0.00 1.000 0.00 8
1806.481 132 636 46.8 0 1.240 22.2 41.1 137 100 99 112 100 112 0 94 2.3 67 1.2 0.977 7.0 1.66 360 0 13.29 0.00 0.01 1.02 0.00 0.00 0.00 1.000 0.00 8
1806.541 132 657 48.8 0 1.240 22.2 41.1 137 100 99 112 100 112 0 95 2.5 67 1.4 0.977 7.0 1.66 359 0 13.29 0.06 0.20 0.87 0.00 0.00 0.00 1.000 0.00 8
1806.611 132 659 45.8 0 1.240 22.2 41.1 137 100 99 112 100 112 0 94 2.3 66 1.3 0.977 7.0 1.66 358 0 13.29 0.00 0.00 0.97 0.00 0.00 0.00 1.000 0.00 8
1806.679 132 656 49.0 0 1.240 22.2 41.1 137 100 99 112 100 112 0 95 2.5 66 1.4 0.977 7.0 1.66 357 0 13.29 0.02 0.06 0.99 0.00 0.00 0.00 1.000 0.00 8
1806.749 132 655 46.0 0 1.240 22.2 41.1 137 100 99 112 100 112 0 94 2.3 66 1.3 0.977 7.0 1.66 357 0 13.29 0.01 0.05 0.98 0.00 0.00 0.00 1.000 0.00 8
1806.819 133 661 49.3 0 1.240 22.2 41.1 137 100 99 112 100 112 0 95 2.5 66 1.4 0.977 7.0 1.66 356 0 13.29 0.03 0.09 0.72 0.01 0.00 0.00 1.000 0.00 8
1806.887 133 671 45.8 0 1.240 22.2 41.1 137 100 99 112 100 112 0 94 2.3 66 1.3 0.977 7.0 1.66 355 0 13.29 0.01 0.05 1.02 0.00 0.00 0.01 1.000 0.00 8
1806.957 133 687 48.0 0 1.240 22.2 41.1 137 100 99 112 100 112 0 95 2.4 66 1.4 0.977 7.0 1.66 355 0 13.29 0.08 0.21 0.99 0.00 0.00 0.00 1.000 0.00 8
1807.026 133 660 47.0 0 1.240 22.2 41.1 137 100 99 112 100 112 0 95 2.4 66 1.3 0.977 7.0 1.66 354 0 13.29 0.06 0.17 0.86 0.00 0.00 0.00 1.000 0.00 8
1807.090 133 675 47.5 0 1.240 22.2 41.1 137 100 99 112 100 112 0 95 2.4 66 1.4 0.977 7.0 1.66 354 0 13.29 0.01 0.02 1.01 0.01 0.00 0.00 1.000 0.00 8
1807.156 133 682 47.3 0 1.240 22.2 41.1 137 100 99 112 100 112 0 95 2.4 66 1.4 0.977 7.0 1.66 353 0 13.29 0.02 0.04 0.98 0.00 0.00 0.00 1.000 0.00 8
1807.219 133 682 48.3 0 1.260 22.2 41.1 137 100 99 112 100 112 0 95 2.4 66 1.4 0.977 7.0 1.66 352 0 13.29 0.06 0.21 0.85 0.00 0.00 0.00 1.000 0.00 8
1807.283 133 683 46.8 0 1.260 22.2 41.1 137 100 99 112 100 112 0 94 2.3 66 1.3 0.977 7.0 1.66 351 0 13.29 0.05 0.18 0.99 0.00 0.00 0.00 1.000 0.00 8
1807.352 133 657 47.3 0 1.260 22.2 41.1 137 100 99 112 100 112 0 95 2.4 66 1.3 0.977 7.0 1.66 351 0 13.29 0.05 0.19 0.82 0.00 0.00 0.00 1.000 0.00 8
1807.420 133 663 47.0 0 1.280 22.2 41.1 137 100 99 112 100 112 0 95 2.4 67 1.3 0.977 7.0 1.66 350 0 13.29 0.05 0.19 0.88 0.00 0.00 0.00 1.000 0.00 8
1807.488 133 677 48.0 0 1.280 22.2 41.1 137 100 99 112 100 112 0 95 2.4 66 1.4 0.977 7.0 1.66 350 0 13.29 0.07 0.16 0.87 0.00 0.01 0.00 1.000 0.00 8
1807.552 133 678 45.8 0 1.260 22.2 41.1 137 100 99 112 100 112 0 94 2.3 66 1.3 0.977 7.0 1.66 350 0 13.29 0.05 0.16 0.88 0.00 0.01 0.00 1.000 0.00 8
1807.624 133 685 47.5 0 1.260 22.2 41.1 137 100 99 112 100 112 0 95 2.4 66 1.4 0.977 7.0 1.66 349 0 13.29 0.01 0.01 1.02 0.00 0.00 0.00 1.000 0.00 8
1807.693 133 695 47.3 0 1.260 22.2 41.1 137 100 99 112 100 112 0 95 2.4 66 1.4 0.977 7.0 1.66 348 0 13.29 0.08 0.19 0.86 0.00 0.00 0.00 1.000 0.00 8
1807.757 133 680 46.5 0 1.260 22.2 41.1 137 100 99 112 100 112 0 94 2.3 66 1.3 0.977 7.0 1.66 348 0 13.29 0.05 0.17 0.88 0.01 0.00 0.00 1.000 0.00 8
1807.827 134 681 48.3 0 1.260 22.2 41.1 137 100 99 112 100 112 0 95 2.4 66 1.4 0.977 7.0 1.66 348 0 13.29 0.00 0.00 0.97 0.00 0.00 0.00 1.000 0.00 8
1807.896 134 687 45.3 0 1.260 22.2 41.1 137 100 99 112 100 112 0 94 2.3 66 1.3 0.977 7.0 1.66 347 0 13.29 0.08 0.20 0.85 0.00 0.00 0.00 1.000 0.00 8
1807.964 134 697 47.8 0 1.260 22.2 41.1 137 100 99 112 100 112 0 95 2.4 66 1.4 0.977 7.0 1.66 346 0 13.29 0.06 0.17 0.87 0.00 0.00 0.00 1.000 0.00 8
1808.034 134 700 46.3 0 1.260 22.2 41.1 137 100 99 112 100 112 0 94 2.3 66 1.3 0.977 7.0 1.66 346 0 13.29 0.06 0.20 0.60 0.00 0.00 0.00 1.000 0.00 8
1808.103 134 676 47.0 0 1.260 22.2 41.1 137 100 99 112 100 112 0 95 2.4 66 1.4 0.977 7.0 1.66 345 0 13.29 0.01 0.01 1.06 0.00 0.00 0.00 1.000 0.00 8
1808.171 134 679 47.0 0 1.260 22.2 41.1 137 100 99 112 100 112 0 95 2.4 66 1.4 0.977 7.0 1.66 345 0 13.29 0.06 0.19 0.75 0.00 0.00 0.00 1.000 0.00 8
1808.232 134 670 47.8 0 1.260 22.2 41.1 137 100 99 112 100 112 0 95 2.4 66 1.3 0.977 7.0 1.66 345 0 13.29 0.05 0.19 0.90 0.00 0.01 0.00 1.000 0.00 8
1808.296 134 664 46.0 0 1.260 22.2 41.1 137 100 99 112 100 112 0 94 2.3 66 1.3 0.977 7.0 1.73 344 0 13.18 0.05 0.18 0.85 0.00 0.00 0.00 1.000 0.00 8
1808.371 134 670 47.3 0 1.260 22.2 41.1 137 100 99 112 100 112 0 95 2.4 66 1.3 0.977 7.0 1.66 344 0 13.29 0.01 0.01 0.75 0.00 0.00 0.00 1.000 0.00 8
1808.445 134 658 48.3 0 1.260 22.2 41.1 137 100 99 112 100 112 0 95 2.4 66 1.3 0.977 7.0 1.66 343 0 13.29 0.08 0.21 0.65 0.00 0.00 0.01 1.000 0.00 8
1808.508 134 666 47.5 0 1.260 22.2 41.1 137 100 99 112 100 112 0 95 2.4 66 1.3 0.977 7.0 1.66 343 0 13.29 0.07 0.17 0.69 0.00 0.00 0.00 1.000 0.00 8
1808.574 134 654 47.5 0 1.260 22.2 41.1 137 100 99 112 100 112 0 95 2.4 67 1.3 0.977 7.0 1.66 342 0 13.29 0.06 0.16 0.93 0.00 0.00 0.00 1.000 0.00 8
1808.633 134 656 49.3 0 1.260 22.2 41.1 137 100 99 112 100 112 0 95 2.5 67 1.4 0.977 7.0 1.66 342 0 13.29 0.00 0.04 1.01 0.01 0.00 0.00 1.000 0.00 8
1808.703 134 658 45.8 0 1.260 22.2 41.1 137 100 99 112 100 112 0 94 2.3 66 1.3 0.977 7.0 1.66 341 0 13.29 0.02 0.04 0.97 0.00 0.00 0.00 1.000 0.00 8
1808.772 135 650 49.3 0 1.260 22.2 41.1 137 100 99 112 100 112 0 95 2.5 66 1.4 0.977 7.0 1.66 341 0 13.29 0.02 0.08 0.70 0.00 0.00 0.00 1.000 0.00 8
1808.840 135 643 46.5 0 1.260 22.2 41.1 137 100 99 112 100 112 0 94 2.3 66 1.2 0.977 7.0 1.66 341 0 13.29 0.06 0.19 0.63 0.01 0.00 0.00 1.000 0.00 8
1808.910 135 655 49.0 0 1.260 22.2 41.1 137 100 99 112 100 112 0 95 2.5 66 1.4 0.977 7.0 1.66 340 0 13.29 0.05 0.17 0.93 0.00 0.00 0.00 1.000 0.00 8
1808.979 135 654 46.3 0 1.260 22.2 41.1 137 100 99 112 100 112 0 94 2.3 66 1.3 0.977 7.0 1.66 340 0 13.29 0.00 0.03 0.78 0.00 0.00 0.00 1.000 0.00 8
1809.056 135 677 47.8 0 1.260 22.2 41.1 137 100 99 112 100 112 0 95 2.4 66 1.4 0.977 7.0 1.66 339 0 13.29 0.07 0.18 0.90 0.00 0.00 0.01 1.000 0.00 8
1809.125 135 676 47.8 0 1.260 22.2 41.1 137 100 99 112 100 112 0 95 2.4 66 1.4 0.977 7.0 1.66 339 0 13.29 0.03 0.02 1.05 0.00 0.00 0.00 1.000 0.00 8
1809.185 135 667 48.8 0 1.260 22.2 41.1 137 100 99 112 100 112 0 95 2.5 67 1.4 0.977 7.0 1.66 339 0 13.29 0.06 0.19 0.87 0.00 0.00 0.00 1.000 0.00 8
1809.253 135 671 46.5 0 1.260 22.2 41.1 137 100 99 112 100 112 0 94 2.3 67 1.3 0.977 7.0 1.66 338 0 13.29 0.04 0.16 0.99 0.00 0.00 0.00 1.000 0.00 8
1809.323 135 679 48.3 0 1.280 22.2 41.1 137 100 99 112 100 112 0 95 2.4 66 1.4 0.977 7.0 1.66 338 0 13.29 0.01 0.01 0.99 0.00 0.00 0.00 1.000 0.00 8
1809.396 135 674 47.3 0 1.280 22.2 41.7 137 100 99 111 100 111 0 95 2.4 66 1.3 0.977 7.0 1.66 337 0 13.29 0.01 0.04 0.99 0.00 0.00 0.00 1.000 0.00 8
1809.464 135 684 45.3 0 1.280 22.2 41.7 137 100 99 111 100 111 0 94 2.2 66 1.3 0.977 7.0 1.66 337 0 13.29 0.04 0.05 0.72 0.00 0.00 0.00 1.000 0.00 8
1809.534 135 684 48.0 0 1.280 22.2 41.7 137 100 99 111 100 111 0 95 2.4 66 1.4 0.977 7.0 1.66 337 0 13.29 0.05 0.08 1.04 0.00 0.01 0.00 1.000 0.00 8
1809.599 135 679 45.8 0 1.280 22.2 41.7 137 100 99 111 100 111 0 94 2.3 66 1.3 0.977 7.0 1.66 336 0 13.29 0.07 0.21 0.58 0.00 0.00 0.00 1.000 0.00 8
1809.668 135 679 48.5 0 1.280 22.2 41.7 137 100 99 111 100 111 0 95 2.4 66 1.4 0.977 7.0 1.66 336 0 13.29 0.06 0.16 0.91 0.00 0.00 0.00 1.000 0.00 8
1809.733 135 683 45.3 0 1.280 22.2 41.7 137 100 99 111 100 111 0 94 2.2 66 1.3 0.977 7.0 1.66 336 0 13.29 0.05 0.17 1.01 0.00 0.00 0.00 1.000 0.00 8
1809.801 136 686 47.5 0 1.280 22.2 41.7 137 100 99 111 100 111 0 95 2.4 66 1.4 0.977 7.0 1.66 336 0 13.29 0.00 0.02 0.98 0.00 0.00 0.00 1.000 0.00 8
1809.872 136 642 45.8 0 1.280 22.2 41.7 137 100 99 111 100 111 0 94 2.3 67 1.2 0.977 7.0 1.73 336 0 13.18 0.14 0.20 0.85 0.00 0.00 0.00 1.000 0.00 8
1809.945 136 654 48.3 0 1.280 22.2 41.7 137 100 99 111 100 111 0 95 2.4 67 1.3 0.977 7.0 1.66 335 0 13.29 0.08 0.04 1.01 0.00 0.00 0.00 1.000 0.00 8
1810.019 136 657 47.8 0 1.280 22.2 41.7 137 100 99 111 100 111 0 95 2.4 66 1.3 0.977 7.0 1.66 335 0 13.29 0.15 0.21 1.00 0.00 0.00 0.00 1.000 0.00 8
1810.083 136 666 48.3 0 1.280 22.2 41.7 137 100 99 111 100 111 0 95 2.4 66 1.3 0.977 7.0 1.66 335 0 13.29 0.09 0.04 0.73 0.00 0.00 0.00 1.000 0.00 8
1810.148 136 669 47.0 0 1.280 22.2 41.7 137 100 99 111 100 111 0 95 2.4 66 1.3 0.977 7.0 1.66 334 0 13.29 0.08 0.05 1.02 0.00 0.00 0.00 1.000 0.00 8
1810.212 136 643 48.3 0 1.280 22.2 41.7 137 100 99 111 100 111 0 95 2.4 66 1.3 0.977 7.0 1.66 334 0 13.29 0.08 0.09 0.72 0.00 0.00 0.00 1.000 0.00 8
1810.278 136 648 46.3 0 1.280 22.2 41.7 137 100 99 111 100 111 0 94 2.3 67 1.2 0.977 7.0 1.73 333 0 13.18 0.12 0.19 0.60 0.00 0.00 0.00 1.000 0.00 8
1810.351 136 656 48.3 0 1.280 22.2 41.7 137 100 99 111 100 111 0 95 2.4 67 1.3 0.977 7.0 1.66 334 0 13.29 0.13 0.19 0.90 0.00 0.00 0.00 1.000 0.00 8
1810.424 136 658 47.3 0 1.280 22.2 41.7 137 100 99 111 100 111 0 95 2.4 66 1.3 0.977 7.0 1.66 333 0 13.29 0.14 0.18 0.89 0.00 0.00 0.00 1.000 0.00 8
1810.489 136 666 47.8 0 1.280 22.2 41.7 137 100 99 111 100 111 0 95 2.4 66 1.3 0.977 7.0 1.66 333 0 13.29 0.08 0.04 1.05 0.00 0.00 0.00 1.000 0.00 8
1810.553 136 673 45.8 0 1.280 22.2 41.7 137 100 99 111 100 111 0 94 2.3 66 1.3 0.977 7.0 1.66 333 0 13.29 0.13 0.23 0.85 0.00 0.00 0.00 1.000 0.00 8
1810.622 136 677 48.5 0 1.280 22.2 41.7 137 100 99 111 100 111 0 95 2.4 66 1.4 0.977 7.0 1.66 332 0 13.29 0.07 0.01 1.00 0.00 0.00 0.01 1.000 0.00 8
1810.691 136 687 46.8 0 1.280 22.2 41.7 137 100 99 111 100 111 0 94 2.3 66 1.3 0.977 7.0 1.66 332 0 13.29 0.13 0.22 0.71 0.00 0.00 0.00 1.000 0.00 8
1810.760 136 664 48.0 0 1.300 22.2 41.7 137 100 99 111 100 111 0 95 2.4 66 1.3 0.977 7.0 1.66 331 0 13.29 0.08 0.04 1.03 0.00 0.00 0.00 1.000 0.00 8
1810.832 137 671 48.8 0 1.300 22.2 41.7 137 100 99 111 100 111 0 95 2.4 66 1.3 0.977 7.0 1.66 331 0 13.29 0.11 0.05 1.00 0.00 0.00 0.00 1.000 0.00 8
1810.897 137 654 47.3 0 1.300 22.2 41.7 137 100 99 111 100 111 0 95 2.4 66 1.3 0.977 7.0 1.73 331 0 13.18 0.12 0.21 0.99 0.00 0.00 0.00 1.000 0.00 8
1810.965 137 649 47.8 0 1.300 22.2 41.7 137 100 99 111 100 111 0 95 2.4 67 1.3 0.977 7.0 1.66 331 0 13.29 0.14 0.18 0.84 0.00 0.00 0.00 1.000 0.00 8
1811.035 137 663 47.3 0 1.300 22.2 41.7 137 100 99 111 100 111 0 95 2.4 67 1.3 0.977 7.0 1.66 331 0 13.29 0.09 0.03 1.00 0.00 0.00 0.00 1.000 0.00 8
1811.100 137 662 47.8 0 1.280 22.2 41.7 137 100 99 111 100 111 0 95 2.4 66 1.3 0.977 7.0 1.73 330 0 13.18 0.08 0.06 0.98 0.00 0.00 0.00 1.000 0.00 8
1811.171 137 646 47.8 0 1.280 22.2 41.7 137 100 99 111 100 111 0 95 2.4 67 1.3 0.977 7.0 1.66 330 0 13.29 0.13 0.20 0.84 0.00 0.00 0.00 1.000 0.00 8
1811.237 137 650 47.8 0 1.280 22.2 41.7 137 100 99 111 100 111 0 95 2.4 67 1.3 0.977 7.0 1.66 330 0 13.29 0.13 0.18 1.01 0.00 0.00 0.01 1.000 0.00 8
1811.296 137 639 49.5 0 1.300 22.2 41.7 137 100 99 111 100 111 0 95 2.5 67 1.3 0.977 7.0 1.73 330 0 13.18 0.07 0.03 0.98 0.00 0.00 0.00 1.000 0.00 8
1811.373 137 639 47.8 0 1.300 22.2 41.7 137 100 99 111 100 111 0 95 2.4 67 1.3 0.977 7.0 1.73 330 0 13.18 0.13 0.19 0.95 0.00 0.00 0.00 1.000 0.00 8
1811.438 137 628 49.5 0 1.300 22.2 41.7 137 100 99 111 100 111 0 95 2.5 67 1.3 0.977 7.0 1.73 330 0 13.18 0.13 0.19 0.88 0.00 0.00 0.00 1.000 0.00 8
1811.506 137 641 47.8 0 1.280 22.2 41.7 137 100 99 111 100 111 0 95 2.4 67 1.3 0.977 7.0 1.66 329 0 13.29 0.07 0.03 0.99 0.00 0.00 0.01 1.000 0.00 8
1811.583 137 660 49.8 0 1.280 22.2 41.7 137 100 99 111 100 111 0 95 2.5 66 1.4 0.977 7.0 1.66 329 0 13.29 0.08 0.02 0.99 0.00 0.00 0.01 1.000 0.00 8
1811.653 137 664 46.5 0 1.280 22.2 41.7 137 100 99 111 100 111 0 94 2.3 66 1.3 0.977 7.0 1.73 329 0 13.18 0.10 0.05 0.74 0.00 0.00 0.00 1.000 0.00 8
1811.727 137 647 48.0 0 1.300 22.2 41.7 137 100 99 111 100 111 0 95 2.4 66 1.3 0.977 7.0 1.66 328 0 13.29 0.09 0.08 1.03 0.00 0.00 0.00 1.000 0.00 8
1811.804 138 655 48.3 0 1.300 22.2 42.2 137 100 99 111 100 111 0 95 2.4 66 1.3 0.977 7.0 1.66 328 0 13.29 0.07 0.06 1.01 0.00 0.00 0.00 1.000 0.00 8
1811.874 138 678 46.0 0 1.300 22.2 42.2 137 100 99 111 100 111 0 94 2.3 66 1.3 0.977 7.0 1.66 327 0 13.29 0.13 0.23 1.02 0.00 0.00 0.00 1.000 0.00 8
1811.943 138 693 48.5 0 1.300 22.2 42.2 137 100 99 111 100 111 0 95 2.4 66 1.4 0.977 7.0 1.66 327 0 13.29 0.12 0.19 0.87 0.00 0.01 0.01 1.000 0.00 8
1812.012 138 685 47.3 0 1.300 22.2 42.2 137 100 99 111 100 111 0 95 2.4 66 1.4 0.977 7.0 1.66 327 0 13.29 0.11 0.03 0.73 0.00 0.00 0.01 1.000 0.00 8
1812.076 138 666 48.8 0 1.330 22.2 42.2 137 100 99 111 100 111 0 95 2.4 66 1.3 0.977 7.0 1.66 327 0 13.29 0.09 0.05 1.03 0.00 0.00 0.00 1.000 0.00 8
1812.143 138 682 45.5 0 1.330 22.2 42.2 137 100 99 111 100 111 0 94 2.3 66 1.3 0.977 7.0 1.66 327 0 13.29 0.07 0.09 0.98 0.00 0.00 0.00 1.000 0.00 8
1812.211 138 686 48.0 0 1.330 22.2 42.2 137 100 99 111 100 111 0 95 2.4 66 1.4 0.977 7.0 1.66 327 0 13.29 0.08 0.07 0.69 0.00 0.01 0.00 1.000 0.00 8
1812.281 138 677 46.5 0 1.300 22.2 42.2 137 100 99 111 100 111 0 94 2.3 66 1.3 0.977 7.0 1.73 327 0 13.18 0.13 0.22 1.01 0.00 0.00 0.01 1.000 0.00 8
1812.358 138 679 45.5 0 1.300 22.2 42.2 137 100 99 111 100 111 0 94 2.3 66 1.3 0.977 7.0 1.66 326 0 13.29 0.12 0.18 0.98 0.00 0.01 0.00 1.000 0.00 8
1812.427 138 669 48.8 0 1.300 22.2 42.2 137 100 99 111 100 111 0 95 2.4 66 1.3 0.977 7.0 1.66 326 0 13.29 0.08 0.04 1.02 0.00 0.00 0.00 1.000 0.00 8
1812.496 138 674 45.5 0 1.300 22.2 42.2 137 100 99 111 100 111 0 94 2.3 66 1.3 0.977 7.0 1.66 326 0 13.29 0.08 0.04 0.99 0.00 0.00 0.00 1.000 0.00 8
1812.565 138 644 49.0 0 1.300 22.2 42.2 137 100 99 111 100 111 0 95 2.5 66 1.3 0.977 7.0 1.73 326 0 13.18 0.09 0.08 0.72 0.00 0.00 0.00 1.000 0.00 8
1812.639 138 658 45.8 0 1.300 22.2 42.2 137 100 99 111 100 111 0 94 2.3 66 1.3 0.977 7.0 1.66 326 0 13.29 0.13 0.22 0.89 0.00 0.00 0.00 1.000 0.00 8
1812.713 138 657 47.0 0 1.280 22.2 42.2 137 100 99 111 100 111 0 95 2.4 66 1.3 0.977 7.0 1.66 326 0 13.29 0.12 0.19 0.89 0.00 0.00 0.00 1.000 0.00 8
1812.785 139 639 47.8 0 1.280 22.2 42.2 137 100 99 111 100 111 0 95 2.4 66 1.3 0.977 7.0 1.73 326 0 13.18 0.14 0.19 0.91 0.00 0.00 0.00 1.000 0.00 8
1812.854 139 641 47.8 0 1.280 22.2 42.2 137 100 99 111 100 111 0 95 2.4 66 1.3 0.977 7.0 1.66 325 0 13.29 0.08 0.06 0.75 0.00 0.01 0.00 1.000 0.00 8
1812.919 139 653 47.8 0 1.280 22.2 42.2 137 100 99 111 100 111 0 95 2.4 66 1.3 0.977 7.0 1.66 325 0 13.29 0.08 0.06 1.03 0.00 0.00 0.00 1.000 0.00 8
1812.979 139 657 49.3 0 1.280 22.2 42.2 137 100 99 111 100 111 0 95 2.5 66 1.4 0.977 7.0 1.66 325 0 13.29 0.07 0.07 0.97 0.00 0.00 0.00 1.000 0.00 8
1813.055 139 659 47.8 0 1.280 22.2 42.2 137 100 99 111 100 111 0 95 2.4 66 1.3 0.977 7.0 1.66 324 0 13.29 0.07 0.05 0.94 0.00 0.00 0.00 1.000 0.00 8
1813.125 139 630 48.5 0 1.280 22.2 42.2 137 100 99 111 100 111 0 95 2.4 66 1.3 0.977 7.0 1.73 325 0 13.18 0.16 0.21 0.85 0.00 0.00 0.00 1.000 0.00 8
1813.194 139 640 47.8 0 1.280 22.2 42.2 137 100 99 111 100 111 0 95 2.4 66 1.3 0.977 7.0 1.73 324 0 13.18 0.14 0.19 0.99 0.01 0.00 0.00 1.000 0.00 8
1813.259 139 648 49.0 0 1.300 22.2 42.2 137 100 99 111 100 111 0 95 2.5 66 1.3 0.977 7.0 1.73 324 0 13.18 0.12 0.18 0.98 0.00 0.00 0.01 1.000 0.00 8
1813.331 139 653 47.8 0 1.300 22.2 42.2 137 100 99 111 100 111 0 95 2.4 66 1.3 0.977 7.0 1.73 324 0 13.18 0.12 0.18 0.96 0.00 0.00 0.00 1.000 0.00 8
1813.401 139 642 49.3 0 1.300 22.2 42.2 137 100 99 111 100 111 0 95 2.5 66 1.3 0.977 7.0 1.66 324 0 13.29 0.10 0.03 0.99 0.00 0.00 0.00 1.000 0.00 8
1813.475 139 644 46.8 0 1.300 22.2 42.2 137 100 99 111 100 111 0 94 2.3 66 1.2 0.977 7.0 1.73 324 0 13.18 0.12 0.20 0.99 0.00 0.00 0.00 1.000 0.00 8
1813.549 139 626 48.5 0 1.300 22.2 42.2 137 100 99 111 100 111 0 95 2.4 66 1.3 0.977 7.0 1.73 324 0 13.18 0.13 0.18 1.00 0.00 0.00 0.00 1.000 0.00 8
1813.618 139 626 48.0 0 1.300 22.2 42.2 137 100 99 111 100 111 0 95 2.4 66 1.3 0.977 7.0 1.73 323 0 13.18 0.12 0.19 1.00 0.00 0.00 0.00 1.000 0.00 8
1813.678 139 643 49.8 0 1.300 22.2 42.2 137 100 99 111 100 111 0 95 2.5 66 1.3 0.977 7.0 1.73 323 0 13.18 0.08 0.01 0.97 0.00 0.00 0.00 1.000 0.00 8
1813.747 139 643 47.0 0 1.300 22.2 42.2 137 100 99 111 100 111 0 95 2.4 66 1.3 0.977 7.0 1.73 322 0 13.18 0.12 0.22 0.67 0.00 0.00 0.00 1.000 0.00 8
1813.812 140 645 49.5 0 1.300 22.2 42.2 137 100 99 111 100 111 0 95 2.5 66 1.3 0.977 7.0 1.73 323 0 13.18 0.08 0.03 1.01 0.00 0.00 0.00 1.000 0.00 8
1813.882 140 629 47.5 0 1.330 22.2 42.2 137 100 99 111 100 111 0 95 2.4 66 1.3 0.977 7.0 1.73 322 0 13.18 0.04 0.18 0.96 0.01 0.00 0.00 1.000 0.00 8
1813.954 140 641 49.3 0 1.330 22.2 42.2 137 100 99 111 100 111 0 95 2.5 66 1.3 0.977 7.0 1.73 322 0 13.18 0.00 0.01 0.98 0.00 0.01 0.00 1.000 0.00 8
1814.023 140 665 47.5 0 1.330 22.2 42.8 137 100 99 111 100 111 0 95 2.4 66 1.3 0.977 7.0 1.66 322 0 13.29 0.02 0.05 0.99 0.00 0.00 0.00 1.000 0.00 8
1814.101 140 665 49.3 0 1.300 22.2 42.8 137 100 99 111 100 111 0 95 2.5 66 1.4 0.977 7.0 1.73 321 0 13.18 0.10 0.23 0.58 0.00 0.00 0.00 1.000 0.00 8
1814.173 140 660 47.0 0 1.300 22.2 42.8 137 100 99 111 100 111 0 95 2.4 66 1.3 0.977 7.0 1.66 322 0 13.29 0.09 0.18 1.10 0.00 0.00 0.00 1.000 0.00 8
1814.247 140 670 47.3 0 1.330 22.2 42.8 137 100 99 111 100 111 0 95 2.4 66 1.3 0.977 7.0 1.66 322 0 13.29 0.05 0.18 1.01 0.01 0.00 0.00 1.000 0.00 8
1814.315 140 671 49.0 0 1.330 22.2 42.8 137 100 99 111 100 111 0 95 2.5 66 1.4 0.977 7.0 1.66 322 0 13.29 0.03 0.18 0.73 0.00 0.00 0.00 1.000 0.00 8
1814.384 140 682 45.8 0 1.330 22.2 42.8 137 100 99 111 100 111 0 94 2.3 66 1.3 0.977 7.0 1.66 321 0 13.29 0.01 0.01 1.02 0.00 0.00 0.00 1.000 0.00 8
1814.453 140 691 48.5 0 1.300 22.2 42.8 137 100 99 111 100 111 0 95 2.4 66 1.4 0.977 7.0 1.66 322 0 13.29 0.02 0.05 1.00 0.00 0.00 0.01 1.000 0.00 8
1814.525 140 689 46.5 0 1.300 22.2 42.8 137 100 99 111 100 111 0 94 2.3 66 1.3 0.977 7.0 1.73 322 0 13.18 0.09 0.21 0.99 0.00 0.00 0.01 1.000 0.00 8
1814.599 140 653 46.5 0 1.300 22.2 42.8 137 100 99 111 100 111 0 94 2.3 66 1.3 0.977 7.0 1.66 322 0 13.29 0.07 0.18 0.99 0.00 0.00 0.00 1.000 0.00 8
1814.664 140 663 46.8 0 1.330 22.2 42.8 137 100 99 111 100 111 0 94 2.3 66 1.3 0.977 7.0 1.73 322 0 13.18 0.06 0.17 0.86 0.00 0.00 0.00 1.000 0.00 8
1814.735 140 682 45.5 0 1.330 22.2 42.8 137 100 99 111 100 111 0 94 2.3 66 1.3 0.977 7.0 1.73 321 0 13.18 0.00 0.02 0.73 0.00 0.00 0.00 1.000 0.00 8
1814.799 141 667 47.3 0 1.330 22.2 42.8 137 100 99 111 100 111 0 95 2.4 66 1.3 0.977 7.0 1.66 322 0 13.29 0.08 0.20 0.76 0.00 0.00 0.00 1.000 0.00 8
1814.873 141 650 45.8 0 1.300 22.2 42.8 137 100 99 111 100 111 0 94 2.3 66 1.2 0.977 7.0 1.66 321 0 13.29 0.05 0.17 1.00 0.00 0.00 0.00 1.000 0.00 8
1814.945 141 648 49.0 0 1.300 22.2 42.8 137 100 99 111 100 111 0 95 2.5 66 1.3 0.977 7.0 1.73 322 0 13.18 0.06 0.17 0.89 0.00 0.00 0.00 1.000 0.00 8
1815.019 141 652 47.0 0 1.300 22.2 42.8 137 100 99 111 100 111 0 95 2.4 66 1.3 0.977 7.0 1.73 321 0 13.18 0.00 0.01 0.81 0.00 0.00 0.00 1.000 0.00 8
1815.088 141 648 48.3 0 1.300 22.2 42.8 137 100 99 111 100 111 0 95 2.4 66 1.3 0.977 7.0 1.73 321 0 13.18 0.07 0.20 1.04 0.00 0.00 0.00 1.000 0.00 8
1815.153 141 642 46.5 0 1.300 22.2 42.8 137 100 99 111 100 111 0 94 2.3 66 1.2 0.977 7.0 1.73 320 0 13.18 0.05 0.17 0.75 0.00 0.00 0.00 1.000 0.00 8
1815.222 141 644 49.3 0 1.300 22.2 42.8 137 100 99 111 100 111 0 95 2.5 66 1.3 0.977 7.0 1.73 320 0 13.18 0.04 0.17 0.77 0.00 0.00 0.00 1.000 0.00 8
1815.291 141 662 46.5 0 1.300 22.2 42.8 137 100 99 111 100 111 0 94 2.3 66 1.3 0.977 7.0 1.73 320 0 13.18 0.03 0.02 1.01 0.00 0.01 0.00 1.000 0.00 8
1815.360 141 666 49.3 0 1.300 22.2 42.8 137 100 99 111 100 111 0 95 2.5 66 1.4 0.977 7.0 1.73 320 0 13.18 0.07 0.21 0.61 0.00 0.00 0.00 1.000 0.00 8
1815.429 141 660 46.3 0 1.300 22.2 42.8 137 100 99 111 100 111 0 94 2.3 66 1.3 0.977 7.0 1.66 320 0 13.29 0.05 0.16 0.91 0.00 0.01 0.01 1.000 0.00 8
1815.503 141 664 48.0 0 1.300 22.2 42.8 137 100 99 111 100 111 0 95 2.4 66 1.3 0.977 7.0 1.66 320 0 13.29 0.01 0.02 1.00 0.00 0.00 0.01 1.000 0.00 8
1815.573 141 666 47.5 0 1.300 22.2 42.8 137 100 99 111 100 111 0 95 2.4 66 1.3 0.977 7.0 1.73 320 0 13.18 0.05 0.06 1.00 0.00 0.00 0.00 1.000 0.00 8
1815.643 141 689 46.5 0 1.300 22.2 42.8 137 100 99 111 100 111 0 94 2.3 66 1.3 0.977 7.0 1.66 319 0 13.29 0.07 0.21 0.97 0.00 0.00 0.00 1.000 0.00 8
1815.716 141 687 48.3 0 1.300 22.2 42.8 137 100 99 111 100 111 0 95 2.4 66 1.4 0.977 7.0 1.66 320 0 13.29 0.01 0.01 0.98 0.00 0.00 0.00 1.000 0.00 8
1815.785 142 672 45.8 0 1.300 22.2 42.8 137 100 99 111 100 111 0 94 2.3 66 1.3 0.977 7.0 1.73 320 0 13.18 0.07 0.21 1.02 0.00 0.00 0.00 1.000 0.00 8
1815.859 142 669 47.5 0 1.330 22.2 42.8 137 100 99 111 100 111 0 95 2.4 66 1.3 0.977 7.0 1.66 320 0 13.29 0.05 0.16 0.99 0.00 0.00 0.00 1.000 0.00 8
1815.935 142 671 48.5 0 1.330 22.2 42.8 137 100 99 111 100 111 0 95 2.4 66 1.3 0.977 7.0 1.66 320 0 13.29 0.05 0.17 0.99 0.00 0.00 0.00 1.000 0.00 8
1816.000 142 672 46.5 0 1.330 22.2 42.8 137 100 99 111 100 111 0 94 2.3 66 1.3 0.977 7.0 1.73 320 0 13.18 0.05 0.17 0.88 0.00 0.00 0.00 1.000 0.00 8
1816.073 142 677 48.3 0 1.300 22.2 42.8 137 100 99 111 100 111 0 95 2.4 66 1.4 0.977 7.0 1.66 320 0 13.29 0.03 0.14 1.00 0.00 0.01 0.00 1.000 0.00 8
1816.150 142 692 48.0 0 1.300 22.2 42.8 137 100 99 111 100 111 0 95 2.4 66 1.4 0.977 7.0 1.66 319 0 13.29 0.00 0.03 1.00 0.00 0.00 0.00 1.000 0.00 8
1816.215 142 681 47.3 0 1.300 22.2 42.8 137 100 99 111 100 111 0 95 2.4 66 1.4 0.977 7.0 1.66 319 0 13.29 0.06 0.20 1.02 0.00 0.00 0.00 1.000 0.00 8
1816.280 142 676 47.0 0 1.300 22.2 42.8 137 100 99 111 100 111 0 95 2.4 66 1.4 0.977 7.0 1.73 319 0 13.18 0.01 0.01 0.98 0.00 0.00 0.00 1.000 0.00 8
1816.349 142 676 46.5 0 1.300 22.2 42.8 137 100 99 111 100 111 0 94 2.3 66 1.3 0.977 7.0 1.66 319 0 13.29 0.09 0.19 0.96 0.00 0.00 0.00 1.000 0.00 8
1816.418 142 674 48.0 0 1.300 22.2 42.8 137 100 99 111 100 111 0 95 2.4 66 1.3 0.977 7.0 1.73 319 0 13.18 0.01 0.02 0.98 0.00 0.00 0.00 1.000 0.00 8
1816.491 142 674 45.8 0 1.300 22.2 42.8 137 100 99 111 100 111 0 94 2.3 66 1.3 0.977 7.0 1.73 319 0 13.18 0.06 0.21 0.99 0.00 0.00 0.00 1.000 0.00 8
1816.556 142 662 48.3 0 1.300 22.2 42.8 137 100 99 111 100 111 0 95 2.4 66 1.3 0.977 7.0 1.73 320 0 13.18 0.00 0.02 1.00 0.00 0.00 0.00 1.000 0.00 8
1816.625 142 659 46.0 0 1.280 22.2 43.3 137 100 99 111 100 111 0 94 2.3 66 1.3 0.977 7.0 1.73 318 0 13.18 0.01 0.05 0.97 0.00 0.00 0.00 1.000 0.00 8
1816.701 142 662 48.0 0 1.280 22.2 43.3 137 100 99 111 100 111 0 95 2.4 65 1.3 0.977 7.0 1.73 319 0 13.18 0.02 0.06 0.97 0.00 0.00 0.00 1.000 0.00 8
1816.770 143 664 47.3 0 1.280 22.2 43.3 137 100 99 111 100 111 0 95 2.4 65 1.3 0.977 7.0 1.66 319 0 13.29 0.01 0.06 0.78 0.00 0.00 0.00 1.000 0.00 8
1816.839 143 667 47.8 0 1.300 22.2 43.3 137 100 99 111 100 111 0 95 2.4 65 1.3 0.977 7.0 1.73 319 0 13.18 0.10 0.22 1.01 0.00 0.00 0.00 1.000 0.00 8
1816.912 143 676 47.3 0 1.300 22.2 43.3 137 100 99 111 100 111 0 95 2.4 65 1.4 0.977 7.0 1.66 318 0 13.29 0.06 0.18 0.86 0.00 0.00 0.00 1.000 0.00 8
1816.981 143 672 46.5 0 1.300 22.2 43.3 137 100 99 111 100 111 0 94 2.3 65 1.3 0.977 7.0 1.66 318 0 13.29 0.04 0.17 0.76 0.00 0.01 0.00 1.000 0.00 8
1817.061 143 661 48.5 0 1.280 22.2 43.3 137 100 99 111 100 111 0 95 2.4 65 1.3 0.977 7.0 1.73 318 0 13.18 0.02 0.02 0.75 0.00 0.00 0.00 1.000 0.00 8
1817.137 143 663 47.8 0 1.280 22.2 43.3 137 100 99 111 100 111 0 95 2.4 65 1.3 0.977 7.0 1.73 318 0 13.18 0.06 0.22 1.06 0.00 0.00 0.01 1.000 0.00 8
1817.202 143 671 47.0 0 1.300 22.2 43.3 137 100 99 111 100 111 0 95 2.4 65 1.3 0.977 7.0 1.73 318 0 13.18 0.01 0.02 1.04 0.00 0.00 0.01 1.000 0.00 8
1817.269 143 662 46.3 0 1.300 22.2 43.3 137 100 99 111 100 111 0 94 2.3 65 1.3 0.977 7.0 1.73 318 0 13.18 0.09 0.20 1.01 0.00 0.00 0.00 1.000 0.00 8
1817.339 143 636 47.5 0 1.300 22.2 43.3 137 100 99 111 100 111 0 95 2.4 65 1.3 0.977 7.0 1.73 318 0 13.18 0.01 0.03 0.98 0.00 0.00 0.00 1.000 0.00 8
1817.412 143 650 47.8 0 1.300 22.2 43.3 137 100 99 111 100 111 0 95 2.4 66 1.3 0.977 7.0 1.66 318 0 13.29 0.09 0.20 0.85 0.00 0.00 0.00 1.000 0.00 8
1817.481 143 658 47.5 0 1.300 22.2 43.3 137 100 99 111 100 111 0 95 2.4 65 1.3 0.977 7.0 1.66 318 0 13.29 0.01 0.01 1.02 0.00 0.00 0.00 1.000 0.00 8
1817.546 143 663 48.0 0 1.300 22.2 43.3 137 100 99 111 100 111 0 95 2.4 65 1.3 0.977 7.0 1.73 318 0 13.18 0.07 0.20 0.86 0.00 0.00 0.00 1.000 0.00 8
1817.615 143 668 46.8 0 1.280 22.2 43.3 137 100 99 111 100 111 0 94 2.3 65 1.3 0.977 7.0 1.73 317 0 13.18 0.07 0.17 0.86 0.00 0.00 0.00 1.000 0.00 8
1817.687 143 665 48.5 0 1.280 22.2 43.3 137 100 99 111 100 111 0 95 2.4 65 1.3 0.977 7.0 1.73 318 0 13.18 0.00 0.03 1.01 0.00 0.00 0.00 1.000 0.00 8
1817.756 143 664 46.5 0 1.280 22.2 43.3 137 100 99 111 100 111 0 94 2.3 65 1.3 0.977 7.0 1.73 316 0 13.18 0.07 0.20 0.87 0.00 0.00 0.00 1.000 0.00 8
1817.825 144 663 49.0 0 1.330 22.2 43.3 137 100 99 111 100 111 0 95 2.5 65 1.4 0.977 7.0 1.73 317 0 13.18 0.05 0.03 1.01 0.00 0.00 0.00 1.000 0.00 8
1817.897 144 654 46.5 0 1.330 22.2 43.3 137 100 99 111 100 111 0 94 2.3 65 1.3 0.977 7.0 1.73 317 0 13.18 0.13 0.20 0.98 0.00 0.00 0.00 1.000 0.00 8
1817.966 144 660 48.8 0 1.330 22.2 43.3 137 100 99 111 100 111 0 95 2.4 65 1.3 0.977 7.0 1.73 317 0 13.18 0.07 0.04 1.01 0.00 0.00 0.01 1.000 0.00 8
1818.035 144 646 46.5 0 1.300 22.2 43.3 137 100 99 111 100 111 0 94 2.3 65 1.2 0.977 7.0 1.73 317 0 13.18 0.13 0.21 0.98 0.00 0.01 0.00 1.000 0.00 8
1818.107 144 654 48.3 0 1.300 22.2 43.3 137 100 99 111 100 111 0 95 2.4 65 1.3 0.977 7.0 1.73 317 0 13.18 0.13 0.21 0.86 0.00 0.01 0.00 1.000 0.00 8
1818.176 144 646 46.3 0 1.300 22.2 43.3 137 100 99 111 100 111 0 94 2.3 65 1.2 0.977 7.0 1.73 317 0 13.18 0.09 0.03 1.03 0.00 0.00 0.00 1.000 0.00 8
1818.245 144 644 49.0 0 1.300 22.2 43.3 137 100 99 111 100 111 0 95 2.5 65 1.3 0.977 7.0 1.73 317 0 13.18 0.13 0.20 0.60 0.00 0.00 0.01 1.000 0.00 8
1818.314 144 647 46.0 0 1.300 22.2 43.3 137 100 99 111 100 111 0 94 2.3 65 1.2 0.977 7.0 1.73 317 0 13.18 0.13 0.21 0.92 0.00 0.00 0.00 1.000 0.00 8
1818.383 144 653 49.0 0 1.300 22.2 43.3 137 100 99 111 100 111 0 95 2.5 65 1.4 0.977 7.0 1.73 316 0 13.18 0.12 0.18 0.88 0.00 0.00 0.00 1.000 0.00 8
1818.452 144 657 46.5 0 1.300 22.2 43.3 137 100 99 111 100 111 0 94 2.3 65 1.3 0.977 7.0 1.73 316 0 13.18 0.08 0.06 1.02 0.00 0.00 0.00 1.000 0.00 8
1818.521 144 666 48.8 0 1.300 22.2 43.3 137 100 99 111 100 111 0 95 2.4 65 1.3 0.977 7.0 1.73 316 0 13.18 0.08 0.06 0.99 0.01 0.00 0.00 1.000 0.00 8
1818.590 144 660 47.0 0 1.330 22.2 43.3 137 100 99 111 100 111 0 95 2.4 65 1.3 0.977 7.0 1.73 316 0 13.18 0.14 0.21 0.98 0.00 0.00 0.00 1.000 0.00 8
1818.658 144 671 48.5 0 1.330 22.2 43.3 137 100 99 111 100 111 0 95 2.4 65 1.3 0.977 7.0 1.73 317 0 13.18 0.16 0.19 0.88 0.00 0.00 0.00 1.000 0.00 8
1818.723 144 670 45.8 0 1.330 22.2 43.3 137 100 99 111 100 111 0 94 2.3 65 1.3 0.977 7.0 1.73 316 0 13.18 0.14 0.18 0.88 0.00 0.00 0.00 1.000 0.00 8
1818.793 145 657 49.0 0 1.330 22.2 43.3 137 100 99 111 100 111 0 95 2.5 65 1.4 0.977 7.0 1.73 316 0 13.18 0.13 0.17 0.86 0.00 0.00 0.00 1.000 0.00 8
1818.861 145 660 45.8 0 1.330 22.2 43.3 137 100 99 111 100 111 0 94 2.3 65 1.3 0.977 7.0 1.73 317 0 13.18 0.08 0.06 0.74 0.00 0.00 0.00 1.000 0.00 8
1818.930 145 667 48.8 0 1.330 22.2 43.3 137 100 99 111 100 111 0 95 2.4 65 1.3 0.977 7.0 1.73 317 0 13.18 0.12 0.21 0.90 0.00 0.00 0.00 1.000 0.00 8
1819.000 145 673 47.5 0 1.330 22.2 43.3 137 100 99 111 100 111 0 95 2.4 65 1.3 0.977 7.0 1.73 316 0 13.18 0.06 0.04 1.02 0.00 0.00 0.00 1.000 0.00 8
1819.064 145 668 48.3 0 1.330 22.2 43.3 137 100 99 111 100 111 0 95 2.4 65 1.3 0.977 7.0 1.73 316 0 13.18 0.15 0.21 0.86 0.00 0.00 0.00 1.000 0.00 8
1819.129 145 651 46.5 0 1.330 22.2 43.3 137 100 99 111 100 111 0 94 2.3 65 1.2 0.977 7.0 1.73 316 0 13.18 0.08 0.02 0.73 0.00 0.01 0.00 1.000 0.00 8
1819.198 145 660 48.5 0 1.330 22.2 43.3 137 100 99 111 100 111 0 95 2.4 65 1.3 0.977 7.0 1.73 317 0 13.18 0.09 0.05 1.01 0.00 0.00 0.00 1.000 0.00 8
1819.267 145 669 46.8 0 1.330 22.2 43.3 137 100 99 111 100 111 0 94 2.3 65 1.3 0.977 7.0 1.73 316 0 13.18 0.07 0.06 1.01 0.00 0.00 0.00 1.000 0.00 8
1819.336 145 654 48.0 0 1.330 22.2 43.3 137 100 99 111 100 111 0 95 2.4 65 1.3 0.977 7.0 1.73 316 0 13.18 0.13 0.21 0.86 0.00 0.00 0.00 1.000 0.00 8
1819.406 145 649 46.8 0 1.330 22.2 43.9 137 100 99 111 100 111 0 94 2.3 65 1.2 0.977 7.0 1.73 316 0 13.18 0.06 0.02 1.01 0.00 0.00 0.00 1.000 0.00 8
1819.480 145 612 49.3 0 1.330 22.2 43.9 137 100 99 111 100 111 0 95 2.5 65 1.3 0.977 7.0 1.73 316 0 13.18 0.09 0.05 1.00 0.00 0.00 0.00 1.000 0.00 8
1819.550 145 624 48.0 0 1.330 22.2 43.9 137 100 99 111 100 111 0 95 2.4 65 1.2 0.977 7.0 1.73 316 0 13.18 0.09 0.08 0.73 0.00 0.01 0.00 1.000 0.00 8
1819.619 145 625 49.5 0 1.330 22.2 43.9 137 100 99 111 100 111 0 95 2.5 66 1.3 0.977 7.0 1.73 315 0 13.18 0.12 0.21 0.91 0.00 0.00 0.00 1.000 0.00 8
1819.688 145 626 46.8 0 1.330 22.2 43.9 137 100 99 111 100 111 0 94 2.3 65 1.2 0.977 7.0 1.73 315 0 13.18 0.14 0.18 0.89 0.00 0.00 0.00 1.000 0.00 8
1819.758 145 610 50.3 0 1.330 22.2 43.9 137 100 99 111 100 111 0 96 2.5 65 1.3 0.977 6.0 1.79 315 0 13.06 0.12 0.19 0.89 0.00 0.00 0.00 1.000 0.00 8
1819.837 146 611 47.0 0 1.330 22.2 43.9 137 100 99 111 100 111 0 95 2.4 66 1.2 0.977 7.0 1.73 315 0 13.18 0.07 0.03 1.03 0.00 0.00 0.00 1.000 0.00 8
1819.917 146 608 50.0 0 1.330 22.2 43.9 137 100 99 111 100 111 0 96 2.5 66 1.3 0.977 6.0 1.79 315 0 13.06 0.12 0.05 1.04 0.00 0.00 0.01 1.000 0.00 8
1819.994 146 619 49.3 0 1.330 22.2 43.9 137 100 99 111 100 111 0 95 2.5 65 1.3 0.977 7.0 1.73 314 0 13.18 0.08 0.09 1.04 0.00 0.00 0.00 1.000 0.00 8
1820.076 146 610 48.8 0 1.330 22.2 43.9 137 100 99 111 100 111 0 95 2.4 66 1.2 0.977 7.0 1.73 315 0 13.18 0.14 0.22 0.65 0.00 0.00 0.00 1.000 0.00 8
1820.145 146 607 49.5 0 1.330 22.2 43.9 137 100 99 111 100 111 0 95 2.5 66 1.3 0.977 7.0 1.79 314 0 13.06 0.13 0.19 0.99 0.00 0.00 0.00 1.000 0.00 8
1820.219 146 587 51.0 0 1.330 22.2 43.9 137 100 99 111 100 111 0 96 2.6 66 1.3 0.977 6.0 1.79 314 0 13.06 0.12 0.19 0.91 0.00 0.00 0.00 1.000 0.00 8
1820.294 146 586 48.5 0 1.330 22.2 43.9 137 100 99 111 100 111 0 95 2.4 66 1.2 0.977 7.0 1.73 315 0 13.18 0.08 0.02 1.04 0.00 0.00 0.00 1.000 0.00 8
1820.380 146 621 48.8 0 1.330 22.2 43.9 137 100 99 111 100 111 0 95 2.4 65 1.2 0.977 7.0 1.73 315 0 13.18 0.13 0.21 0.89 0.01 0.00 0.01 1.000 0.00 8
1820.445 146 600 50.3 0 1.330 22.2 43.9 137 100 99 111 100 111 0 95 2.5 65 1.3 0.977 6.0 1.73 315 0 13.18 0.13 0.17 0.71 0.00 0.00 0.00 1.000 0.00 8
1820.519 146 615 50.5 0 1.330 22.2 43.9 137 100 99 111 100 111 0 96 2.6 66 1.3 0.977 6.0 1.73 315 0 13.18 0.14 0.18 0.96 0.00 0.00 0.00 1.000 0.00 8
1820.595 146 630 50.3 0 1.330 22.2 43.9 137 100 99 111 100 111 0 96 2.5 65 1.3 0.977 6.0 1.73 315 0 13.18 0.09 0.03 1.06 0.00 0.00 0.00 1.000 0.00 8
1820.666 146 627 49.3 0 1.330 22.2 43.9 137 100 99 111 100 111 0 95 2.5 65 1.3 0.977 7.0 1.73 314 0 13.18 0.13 0.20 0.62 0.00 0.00 0.00 1.000 0.00 8
1820.735 146 635 49.3 0 1.330 22.2 43.9 137 100 99 111 100 111 0 95 2.5 65 1.3 0.977 7.0 1.73 315 0 13.18 0.08 0.03 1.07 0.00 0.00 0.00 1.000 0.00 8
1820.795 147 659 50.3 0 1.330 22.2 43.9 137 100 99 111 100 111 0 96 2.5 65 1.4 0.977 6.0 1.73 315 0 13.18 0.13 0.19 0.89 0.00 0.00 0.00 1.000 0.00 8
1820.865 147 652 47.3 0 1.330 22.2 43.9 137 100 99 111 100 111 0 95 2.4 65 1.3 0.977 7.0 1.73 314 0 13.18 0.15 0.18 0.86 0.01 0.00 0.00 1.000 0.00 8
1820.939 147 675 48.3 0 1.350 22.2 43.9 137 100 99 111 100 111 0 95 2.4 65 1.4 0.977 7.0 1.73 314 0 13.18 0.11 0.03 1.01 0.00 0.01 0.00 1.000 0.00 8
1821.007 147 693 49.0 0 1.350 22.2 43.9 137 100 99 111 100 111 0 95 2.5 65 1.4 0.977 7.0 1.73 314 0 13.18 0.15 0.21 0.89 0.00 0.00 0.00 1.000 0.00 8
1821.077 147 696 46.3 0 1.350 22.2 43.9 137 100 99 111 100 111 0 94 2.3 65 1.3 0.977 7.0 1.73 313 0 13.18 0.12 0.19 0.62 0.00 0.01 0.01 1.000 0.00 8
1821.146 147 713 47.8 0 1.350 22.2 43.9 137 100 99 111 100 111 0 95 2.4 65 1.4 0.977 7.0 1.73 315 0 13.18 0.08 0.04 1.08 0.00 0.00 0.00 1.000 0.00 8
1821.216 147 694 46.5 0 1.350 22.2 43.9 137 100 99 111 100 111 0 94 2.3 65 1.3 0.977 7.0 1.73 314 0 13.18 0.07 0.03 1.00 0.00 0.00 0.00 1.000 0.00 8
1821.286 147 675 46.8 0 1.350 22.2 43.9 137 100 99 111 100 111 0 94 2.3 65 1.3 0.977 7.0 1.73 315 0 13.18 0.16 0.21 0.87 0.00 0.00 0.00 1.000 0.00 8
1821.357 147 667 47.0 0 1.350 22.2 43.9 137 100 99 111 100 111 0 95 2.4 65 1.3 0.977 7.0 1.73 315 0 13.18 0.13 0.21 0.61 0.00 0.00 0.00 1.000 0.00 8
1821.436 147 667 45.3 0 1.350 22.2 43.9 137 100 99 111 100 111 0 94 2.2 65 1.2 0.977 7.0 1.73 315 0 13.18 0.10 0.03 1.06 0.00 0.00 0.00 1.000 0.00 8
1821.502 147 668 48.0 0 1.350 22.2 43.9 137 100 99 111 100 111 0 95 2.4 65 1.3 0.977 7.0 1.73 315 0 13.18 0.10 0.06 1.05 0.00 0.00 0.00 1.000 0.00 8
1821.571 147 649 45.5 0 1.330 22.2 43.9 137 100 99 111 100 111 0 94 2.3 65 1.2 0.977 7.0 1.73 315 0 13.18 0.07 0.07 0.74 0.01 0.00 0.00 1.000 0.00 8
1821.651 147 661 46.5 0 1.330 22.2 43.9 137 100 99 111 100 111 0 94 2.3 65 1.3 0.977 7.0 1.73 315 0 13.18 0.13 0.20 0.90 0.00 0.00 0.00 1.000 0.00 8
1821.716 147 656 47.5 0 1.330 22.2 43.9 137 100 99 111 100 111 0 95 2.4 65 1.3 0.977 7.0 1.73 315 0 13.18 0.07 0.02 1.04 0.00 0.00 0.00 1.000 0.00 8
1821.787 148 640 47.3 0 1.330 22.2 43.9 137 100 99 111 100 111 0 95 2.4 65 1.3 0.977 7.0 1.73 315 0 13.18 0.08 0.09 0.73 0.00 0.00 0.00 1.000 0.00 8
1821.858 148 642 47.8 0 1.330 22.2 43.9 137 100 99 111 100 111 0 95 2.4 65 1.3 0.977 7.0 1.73 315 0 13.18 0.05 0.23 0.90 0.00 0.00 0.00 1.000 0.00 8
1821.924 148 630 48.5 0 1.330 22.2 43.9 137 100 99 111 100 111 0 95 2.4 65 1.3 0.977 7.0 1.73 315 0 13.18 0.06 0.17 1.03 0.00 0.00 0.00 1.000 0.00 8
1821.989 148 637 47.5 0 1.330 22.2 43.9 137 100 99 111 100 111 0 95 2.4 65 1.3 0.977 7.0 1.73 315 0 13.18 0.06 0.18 0.88 0.00 0.00 0.00 1.000 0.00 8
1822.054 148 641 49.5 0 1.330 22.2 43.9 137 100 99 111 100 111 0 95 2.5 65 1.3 0.977 7.0 1.73 314 0 13.18 0.00 0.02 1.00 0.00 0.00 0.00 1.000 0.00 8
1822.125 148 642 47.0 0 1.300 22.2 43.9 137 100 99 111 100 111 0 95 2.4 65 1.3 0.977 7.0 1.73 314 0 13.18 0.07 0.18 0.71 0.00 0.00 0.00 1.000 0.00 8
1822.197 148 634 50.0 0 1.300 22.2 43.9 137 100 99 111 100 111 0 96 2.5 65 1.3 0.977 6.0 1.79 314 0 13.06 0.07 0.17 0.91 0.01 0.00 0.00 1.000 0.00 8
1822.276 148 619 48.0 0 1.300 22.2 43.9 137 100 99 111 100 111 0 95 2.4 66 1.2 0.977 7.0 1.79 314 0 13.06 0.01 0.01 1.04 0.00 0.01 0.00 1.000 0.00 8
1822.350 148 628 50.0 0 1.330 22.2 43.9 137 100 99 111 100 111 0 96 2.5 66 1.3 0.977 6.0 1.73 314 0 13.18 0.02 0.04 1.04 0.00 0.00 0.00 1.000 0.00 8
1822.432 148 640 49.8 0 1.330 22.2 43.9 137 100 99 111 100 111 0 95 2.5 65 1.3 0.977 7.0 1.73 314 0 13.18 0.02 0.06 1.02 0.00 0.01 0.00 1.000 0.00 8
1822.506 148 639 47.0 0 1.330 22.2 43.9 137 100 99 111 100 111 0 95 2.4 65 1.3 0.977 7.0 1.73 313 0 13.18 0.03 0.05 1.04 0.01 0.00 0.00 1.000 0.00 8
1822.578 148 651 49.8 0 1.330 22.2 44.4 137 100 99 111 100 111 0 95 2.5 65 1.4 0.977 7.0 1.73 313 0 13.18 0.02 0.07 1.02 0.00 0.00 0.00 1.000 0.00 8
1822.651 148 656 47.5 0 1.330 22.2 44.4 137 100 99 111 100 111 0 95 2.4 65 1.3 0.977 7.0 1.73 314 0 13.18 0.03 0.06 0.74 0.00 0.00 0.00 1.000 0.00 8
1822.721 148 650 49.0 0 1.330 22.2 44.4 137 100 99 111 100 111 0 95 2.5 65 1.4 0.977 7.0 1.73 313 0 13.18 0.02 0.09 1.06 0.00 0.00 0.00 1.000 0.00 8
1822.792 149 667 47.5 0 1.330 22.2 44.4 137 100 99 111 100 111 0 95 2.4 65 1.3 0.977 7.0 1.73 313 0 13.18 0.02 0.06 1.01 0.00 0.00 0.00 1.000 0.00 8
1822.861 149 656 48.3 0 1.330 22.2 44.4 137 100 99 111 100 111 0 95 2.4 65 1.3 0.977 7.0 1.73 313 0 13.18 0.07 0.21 0.60 0.00 0.01 0.00 1.000 0.00 8
1822.926 149 666 47.8 0 1.330 22.2 44.4 137 100 99 111 100 111 0 95 2.4 65 1.3 0.977 7.0 1.73 313 0 13.18 0.06 0.17 0.93 0.00 0.00 0.00 1.000 0.00 8
1823.132 149 660 47.3 0 1.330 22.2 44.4 137 100 99 111 100 111 0 95 2.4 65 1.3 0.977 7.0 1.73 314 0 13.18 0.06 0.16 0.62 0.00 0.00 0.00 1.000 0.00 8
1823.201 149 656 47.8 0 1.330 22.2 44.4 137 100 99 111 100 111 0 95 2.4 65 1.3 0.977 7.0 1.73 313 0 13.18 0.05 0.09 1.29 0.00 0.00 0.00 1.000 0.00 8
1823.261 149 660 48.8 0 1.330 22.2 44.4 137 100 99 111 100 111 0 95 2.4 65 1.3 0.977 7.0 1.73 313 0 13.18 0.03 0.07 0.80 0.00 0.00 0.00 1.000 0.00 8
1823.319 149 660 46.5 0 1.330 22.2 44.4 137 100 99 111 100 111 0 94 2.3 65 1.3 0.977 7.0 1.73 313 0 13.18 0.04 0.21 1.03 0.00 0.00 0.01 1.000 0.00 8
1823.379 149 667 47.0 0 1.330 22.2 44.4 137 100 99 111 100 111 0 95 2.4 65 1.3 0.977 7.0 1.73 313 0 13.18 0.03 0.14 0.97 0.00 0.00 0.01 1.000 0.00 8
1823.442 149 655 49.3 0 1.330 22.2 44.4 137 100 99 111 100 111 0 95 2.5 65 1.4 0.977 7.0 1.73 313 0 13.18 0.05 0.17 0.81 0.00 0.00 0.00 1.000 0.00 8
1823.503 149 658 46.0 0 1.330 22.2 44.4 137 100 99 111 100 111 0 94 2.3 65 1.3 0.977 7.0 1.73 313 0 13.18 0.00 0.02 0.71 0.00 0.00 0.00 1.000 0.00 8
1823.566 149 644 48.0 0 1.330 22.2 44.4 137 100 99 111 100 111 0 95 2.4 65 1.3 0.977 7.0 1.73 313 0 13.18 0.02 0.06 1.00 0.00 0.00 0.01 1.000 0.00 8
1823.628 149 632 49.3 0 1.330 22.2 44.4 137 100 99 111 100 111 0 95 2.5 65 1.3 0.977 7.0 1.73 314 0 13.18 0.06 0.23 0.82 0.00 0.00 0.00 1.000 0.00 8
1823.695 149 630 46.8 0 1.330 22.2 44.4 137 100 99 111 100 111 0 94 2.3 65 1.2 0.977 7.0 1.73 312 0 13.18 0.00 0.00 0.98 0.00 0.00 0.00 1.000 0.00 8
1823.762 149 640 49.3 0 1.330 22.2 44.4 137 100 99 111 100 111 0 95 2.5 65 1.3 0.977 7.0 1.73 313 0 13.18 0.02 0.06 0.99 0.00 0.00 0.00 1.000 0.00 8
1823.830 150 656 47.0 0 1.330 22.2 44.4 137 100 99 111 100 111 0 95 2.4 65 1.3 0.977 7.0 1.73 313 0 13.18 0.02 0.05 0.99 0.00 0.00 0.00 1.000 0.00 8
1823.893 150 670 47.8 0 1.330 22.2 44.4 137 100 99 111 100 111 0 95 2.4 65 1.3 0.977 7.0 1.73 313 0 13.18 0.05 0.18 0.58 0.00 0.00 0.00 1.000 0.00 8
1823.956 150 648 49.3 0 1.330 22.2 44.4 137 100 99 111 100 111 0 95 2.5 65 1.3 0.977 7.0 1.73 313 0 13.18 0.06 0.16 0.63 0.00 0.01 0.00 1.000 0.00 8
1824.019 150 660 45.8 0 1.330 22.2 44.4 137 100 99 111 100 111 0 94 2.3 65 1.3 0.977 7.0 1.73 313 0 13.18 0.06 0.17 0.90 0.00 0.00 0.00 1.000 0.00 8
1824.086 150 684 48.3 0 1.330 22.2 44.4 137 100 99 111 100 111 0 95 2.4 65 1.4 0.977 7.0 1.73 313 0 13.18 0.00 0.01 1.00 0.00 0.00 0.00 1.000 0.00 8
1824.149 150 694 45.8 0 1.330 22.2 44.4 137 100 99 111 100 111 0 94 2.3 65 1.3 0.977 7.0 1.73 313 0 13.18 0.02 0.04 0.71 0.00 0.00 0.00 1.000 0.00 8
1824.223 150 698 46.8 0 1.330 22.2 44.4 137 100 99 111 100 111 0 94 2.3 65 1.3 0.977 7.0 1.73 313 0 13.18 0.02 0.05 0.73 0.00 0.00 0.00 1.000 0.00 8
1824.285 150 689 46.0 0 1.330 22.2 44.4 137 100 99 111 100 111 0 94 2.3 65 1.3 0.977 7.0 1.73 313 0 13.18 0.07 0.23 0.93 0.00 0.00 0.00 1.000 0.00 8
1824.346 150 664 48.3 0 1.330 22.2 44.4 137 100 99 111 100 111 0 95 2.4 65 1.3 0.977 7.0 1.73 313 0 13.18 0.01 0.04 0.99 0.00 0.00 0.00 1.000 0.00 8
1824.411 150 667 45.5 0 1.330 22.2 44.4 137 100 99 111 100 111 0 94 2.3 65 1.3 0.977 7.0 1.73 313 0 13.18 0.06 0.19 0.94 0.00 0.00 0.01 1.000 0.00 8
1824.474 150 674 47.0 0 1.330 22.2 44.4 137 100 99 111 100 111 0 95 2.4 65 1.3 0.977 7.0 1.73 313 0 13.18 0.06 0.17 0.96 0.00 0.00 0.00 1.000 0.00 8
1824.547 150 667 45.3 0 1.330 22.2 44.4 137 100 99 111 100 111 0 94 2.2 65 1.2 0.977 7.0 1.73 313 0 13.18 0.05 0.16 0.95 0.00 0.01 0.00 1.000 0.00 8
1824.612 150 670 48.0 0 1.330 22.2 44.4 137 100 99 111 100 111 0 95 2.4 65 1.3 0.977 7.0 1.73 313 0 13.18 0.06 0.17 0.99 0.00 0.00 0.00 1.000 0.00 8
1824.676 150 652 46.5 0 1.330 22.2 44.4 137 100 99 111 100 111 0 94 2.3 65 1.2 0.977 7.0 1.73 313 0 13.18 0.05 0.17 0.83 0.00 0.00 0.00 1.000 0.00 8
1824.740 150 660 46.8 0 1.330 22.2 44.4 137 100 99 111 100 111 0 94 2.3 65 1.3 0.977 7.0 1.73 313 0 13.18 0.01 0.03 0.69 0.00 0.00 0.00 1.000 0.00 8
1824.801 151 674 47.5 0 1.330 22.2 44.4 137 100 99 111 100 111 0 95 2.4 65 1.3 0.977 7.0 1.73 313 0 13.18 0.02 0.05 0.73 0.01 0.00 0.00 1.000 0.00 8
1824.866 151 658 45.8 0 1.330 22.2 44.4 137 100 99 111 100 111 0 94 2.3 65 1.3 0.977 7.0 1.73 312 0 13.18 0.05 0.06 1.02 0.00 0.00 0.00 1.000 0.00 8
1824.932 151 652 48.5 0 1.330 22.2 44.4 137 100 99 111 100 111 0 95 2.4 65 1.3 0.977 7.0 1.73 312 0 13.18 0.05 0.20 0.98 0.00 0.01 0.00 1.000 0.00 8
1824.997 151 668 45.5 0 1.330 22.2 44.4 137 100 99 111 100 111 0 94 2.3 65 1.3 0.977 7.0 1.73 312 0 13.18 0.04 0.02 0.97 0.00 0.00 0.00 1.000 0.00 8
1825.068 151 664 48.5 0 1.330 22.2 44.4 137 100 99 111 100 111 0 95 2.4 65 1.3 0.977 7.0 1.73 312 0 13.18 0.02 0.05 0.70 0.00 0.00 0.00 1.000 0.00 8
1825.133 151 658 46.5 0 1.330 22.2 44.4 137 100 99 111 100 111 0 94 2.3 65 1.3 0.977 7.0 1.73 312 0 13.18 0.10 0.21 1.03 0.00 0.00 0.00 1.000 0.00 8
1825.197 151 655 48.5 0 1.330 22.2 44.4 137 100 99 111 100 111 0 95 2.4 65 1.3 0.977 7.0 1.73 313 0 13.18 0.05 0.17 0.58 0.00 0.00 0.00 1.000 0.00 8
1825.264 151 658 47.0 0 1.330 22.2 44.4 137 100 99 111 100 111 0 95 2.4 65 1.3 0.977 7.0 1.73 313 0 13.18 0.00 0.03 0.76 0.00 0.00 0.00 1.000 0.00 8
1825.327 151 666 47.0 0 1.330 22.2 44.4 137 100 99 111 100 111 0 95 2.4 65 1.3 0.977 7.0 1.73 313 0 13.18 0.06 0.19 0.89 0.00 0.00 0.00 1.000 0.00 8
1825.385 151 658 49.0 0 1.330 22.2 44.4 137 100 99 111 100 111 0 95 2.5 65 1.4 0.977 7.0 1.73 312 0 13.18 0.05 0.16 0.98 0.00 0.00 0.00 1.000 0.00 8
1825.455 151 647 46.3 0 1.330 22.2 44.4 137 100 99 111 100 111 0 94 2.3 65 1.2 0.977 7.0 1.73 312 0 13.18 0.01 0.01 0.94 0.00 0.00 0.01 1.000 0.00 8
1825.521 151 648 49.0 0 1.330 22.2 44.4 137 100 99 111 100 111 0 95 2.5 65 1.3 0.977 7.0 1.73 313 0 13.18 0.07 0.21 0.99 0.00 0.01 0.00 1.000 0.00 8
1825.628 151 648 47.5 0 1.330 22.2 44.4 137 100 99 111 100 111 0 95 2.4 65 1.3 0.977 7.0 1.73 312 0 13.18 0.05 0.17 0.97 0.00 0.01 0.00 1.000 0.00 8
1825.694 151 649 47.8 0 1.330 22.2 44.4 137 100 99 111 100 111 0 95 2.4 65 1.3 0.977 7.0 1.73 312 0 13.18 0.07 0.20 1.10 0.00 0.00 0.00 1.000 0.00 8
1825.756 151 650 49.3 0 1.330 22.2 44.4 137 100 99 111 100 111 0 95 2.5 65 1.4 0.977 7.0 1.73 312 0 13.18 0.04 0.16 1.01 0.00 0.00 0.00 1.000 0.00 8
1825.818 152 637 47.8 0 1.330 22.2 44.4 137 100 99 111 100 111 0 95 2.4 65 1.3 0.977 7.0 1.73 312 0 13.18 0.05 0.16 0.96 0.00 0.00 0.00 1.000 0.00 8
1825.880 152 642 47.8 0 1.330 22.2 44.4 137 100 99 111 100 111 0 95 2.4 65 1.3 0.977 7.0 1.73 312 0 13.18 0.13 0.20 0.97 0.00 0.01 0.00 1.000 0.00 8
1825.943 152 647 49.5 0 1.330 22.2 44.4 137 100 99 111 100 111 0 95 2.5 65 1.3 0.977 7.0 1.73 313 0 13.18 0.13 0.16 0.67 0.00 0.00 0.00 1.000 0.00 8
1826.007 152 633 48.5 0 1.330 22.2 44.4 137 100 99 111 100 111 0 95 2.4 65 1.3 0.977 7.0 1.73 312 0 13.18 0.07 0.01 0.98 0.01 0.01 0.01 1.000 0.00 8
1826.076 152 635 48.3 0 1.330 22.2 44.4 137 100 99 111 100 111 0 95 2.4 65 1.3 0.977 7.0 1.73 312 0 13.18 0.10 0.06 0.96 0.00 0.00 0.01 1.000 0.00 8
1826.137 152 652 49.0 0 1.330 22.2 45.0 137 100 99 110 100 110 0 95 2.4 65 1.3 0.977 7.0 1.73 312 0 13.18 0.12 0.21 0.96 0.00 0.00 0.00 1.000 0.00 8
1826.200 152 658 46.8 0 1.330 22.2 45.0 137 100 99 110 100 110 0 94 2.3 65 1.3 0.977 7.0 1.73 311 0 13.18 0.07 0.00 0.68 0.00 0.01 0.00 1.000 0.00 8
1826.263 152 662 48.3 0 1.330 22.2 45.0 137 100 99 110 100 110 0 95 2.4 65 1.3 0.977 7.0 1.73 312 0 13.18 0.12 0.19 0.86 0.00 0.00 0.00 1.000 0.00 8
1826.329 152 643 48.0 0 1.330 22.2 45.0 137 100 99 110 100 110 0 95 2.4 65 1.3 0.977 7.0 1.73 313 0 13.18 0.08 0.02 0.72 0.00 0.00 0.00 1.000 0.00 8
1826.393 152 652 48.0 0 1.330 22.2 45.0 137 100 99 110 100 110 0 95 2.4 65 1.3 0.977 7.0 1.73 312 0 13.18 0.12 0.21 0.87 0.00 0.00 0.01 1.000 0.00 8
1826.459 152 652 49.0 0 1.330 22.2 45.0 137 100 99 110 100 110 0 95 2.4 65 1.3 0.977 7.0 1.73 311 0 13.18 0.08 0.01 0.99 0.00 0.00 0.00 1.000 0.00 8
1826.521 152 640 46.3 0 1.330 22.2 45.0 137 100 99 110 100 110 0 94 2.3 65 1.2 0.977 7.0 1.73 311 0 13.18 0.13 0.18 0.68 0.00 0.00 0.00 1.000 0.00 8
1826.584 152 631 48.3 0 1.330 22.2 45.0 137 100 99 110 100 110 0 95 2.4 65 1.3 0.977 7.0 1.73 312 0 13.18 0.07 0.02 1.00 0.01 0.00 0.00 1.000 0.00 8
1826.647 152 642 49.3 0 1.330 22.2 45.0 137 100 99 110 100 110 0 95 2.4 65 1.3 0.977 7.0 1.73 312 0 13.18 0.12 0.20 0.70 0.01 0.00 0.00 1.000 0.00 8
1826.717 152 644 48.0 0 1.330 22.2 45.0 137 100 99 110 100 110 0 95 2.4 65 1.3 0.977 7.0 1.73 312 0 13.18 0.12 0.17 1.01 0.00 0.00 0.01 1.000 0.00 8
1826.779 153 652 49.5 0 1.330 22.2 45.0 137 100 99 110 100 110 0 95 2.5 65 1.4 0.977 7.0 1.73 312 0 13.18 0.15 0.18 0.98 0.00 0.00 0.00 1.000 0.00 8
1826.841 153 639 48.3 0 1.330 22.2 45.0 137 100 99 110 100 110 0 95 2.4 65 1.3 0.977 7.0 1.73 312 0 13.18 0.11 0.17 0.93 0.00 0.00 0.00 1.000 0.00 8
1826.904 153 613 47.0 0 1.330 22.2 45.0 137 100 99 110 100 110 0 95 2.3 65 1.2 0.977 7.0 1.79 311 0 13.06 0.07 0.04 0.94 0.00 0.00 0.00 1.000 0.00 8
1826.970 153 619 49.8 0 1.330 22.2 45.0 137 100 99 110 100 110 0 95 2.5 65 1.3 0.977 7.0 1.73 311 0 13.18 0.08 0.04 0.95 0.00 0.00 0.00 1.000 0.00 8
1827.035 153 642 47.8 0 1.330 22.2 45.0 137 100 99 110 100 110 0 95 2.4 65 1.3 0.977 7.0 1.73 312 0 13.18 0.08 0.05 0.95 0.00 0.00 0.00 1.000 0.00 8
1827.098 153 636 47.5 0 1.330 22.2 45.0 137 100 99 110 100 110 0 95 2.4 65 1.3 0.977 7.0 1.73 311 0 13.18 0.12 0.22 0.83 0.00 0.00 0.00 1.000 0.00 8
1827.163 153 630 50.5 0 1.330 22.2 45.0 137 100 99 110 100 110 0 96 2.5 65 1.3 0.977 6.0 1.79 311 0 13.06 0.14 0.16 0.97 0.00 0.00 0.00 1.000 0.00 8
1827.228 153 616 47.5 0 1.330 22.2 45.0 137 100 99 110 100 110 0 95 2.4 65 1.2 0.977 7.0 1.73 311 0 13.18 0.09 0.03 0.95 0.00 0.00 0.00 1.000 0.00 8
1827.295 153 621 48.5 0 1.330 22.2 45.0 137 100 99 110 100 110 0 95 2.4 65 1.2 0.977 7.0 1.73 311 0 13.18 0.13 0.20 0.96 0.00 0.00 0.00 1.000 0.00 8
1827.356 153 647 50.0 0 1.330 22.2 45.0 137 100 99 110 100 110 0 96 2.5 65 1.3 0.977 6.0 1.73 312 0 13.18 0.10 0.02 0.96 0.00 0.00 0.00 1.000 0.00 8
1827.423 153 644 47.8 0 1.350 22.2 45.0 137 100 99 110 100 110 0 95 2.4 65 1.3 0.977 7.0 1.73 311 0 13.18 0.08 0.04 0.97 0.00 0.00 0.00 1.000 0.00 8
1827.495 153 639 49.8 0 1.350 22.2 45.0 137 100 99 110 100 110 0 95 2.5 65 1.3 0.977 7.0 1.73 312 0 13.18 0.12 0.23 0.95 0.00 0.00 0.01 1.000 0.00 8
1827.558 153 672 47.5 0 1.350 22.2 45.0 137 100 99 110 100 110 0 95 2.4 65 1.3 0.977 7.0 1.73 311 0 13.18 0.12 0.19 0.72 0.00 0.00 0.00 1.000 0.00 8
1827.623 153 677 49.3 0 1.350 22.2 45.0 137 100 99 110 100 110 0 95 2.4 65 1.4 0.977 7.0 1.73 311 0 13.18 0.13 0.18 1.01 0.00 0.00 0.01 1.000 0.00 8
1827.684 153 651 48.5 0 1.350 22.2 45.0 137 100 99 110 100 110 0 95 2.4 65 1.3 0.977 7.0 1.73 311 0 13.18 0.13 0.17 0.96 0.00 0.01 0.00 1.000 0.00 8
1827.747 153 661 46.3 0 1.350 22.2 45.0 137 100 99 110 100 110 0 94 2.3 65 1.3 0.977 7.0 1.73 311 0 13.18 0.12 0.19 0.96 0.00 0.00 0.01 1.000 0.00 8
1827.808 154 670 49.3 0 1.350 22.2 45.0 137 100 99 110 100 110 0 95 2.4 65 1.3 0.977 7.0 1.73 312 0 13.18 0.07 0.03 0.94 0.00 0.00 0.00 1.000 0.00 8
1827.874 154 675 47.0 0 1.350 22.2 45.0 137 100 99 110 100 110 0 95 2.3 65 1.3 0.977 7.0 1.73 311 0 13.18 0.12 0.19 0.94 0.00 0.00 0.00 1.000 0.00 8
1827.937 154 666 48.8 0 1.350 22.2 45.0 137 100 99 110 100 110 0 95 2.4 65 1.3 0.977 7.0 1.73 312 0 13.18 0.17 0.20 0.94 0.00 0.00 0.00 1.000 0.00 8
1828.002 154 663 48.0 0 1.350 22.2 45.0 137 100 99 110 100 110 0 95 2.4 65 1.3 0.977 7.0 1.73 312 0 13.18 0.07 0.03 0.68 0.00 0.00 0.00 1.000 0.00 8
1828.062 154 668 45.8 0 1.350 22.2 45.0 137 100 99 110 100 110 0 94 2.2 65 1.2 0.977 7.0 1.73 312 0 13.18 0.07 0.05 1.00 0.00 0.00 0.00 1.000 0.00 8
1828.124 154 674 48.3 0 1.350 22.2 45.0 137 100 99 110 100 110 0 95 2.4 65 1.3 0.977 7.0 1.73 312 0 13.18 0.12 0.21 0.82 0.00 0.00 0.00 1.000 0.00 8
1828.184 154 637 47.0 0 1.350 22.2 45.0 137 100 99 110 100 110 0 95 2.3 65 1.2 0.977 7.0 1.73 312 0 13.18 0.12 0.18 0.96 0.00 0.00 0.00 1.000 0.00 8
1828.247 154 637 45.8 0 1.330 22.2 45.0 137 100 99 110 100 110 0 94 2.2 65 1.2 0.977 7.0 1.73 312 0 13.18 0.12 0.18 0.93 0.00 0.00 0.00 1.000 0.00 8
1828.310 154 636 49.0 0 1.330 22.2 45.0 137 100 99 110 100 110 0 95 2.4 65 1.3 0.977 7.0 1.73 313 0 13.18 0.12 0.18 0.94 0.00 0.00 0.00 1.000 0.00 8
1828.375 154 624 48.0 0 1.330 22.2 45.0 137 100 99 110 100 110 0 95 2.4 65 1.2 0.977 7.0 1.73 312 0 13.18 0.07 0.03 0.96 0.00 0.00 0.00 1.000 0.00 8
1828.438 154 633 47.8 0 1.330 22.2 45.0 137 100 99 110 100 110 0 95 2.4 65 1.3 0.977 7.0 1.73 311 0 13.18 0.16 0.20 0.83 0.00 0.00 0.00 1.000 0.00 8
1828.503 154 634 49.5 0 1.330 22.2 45.0 137 100 99 110 100 110 0 95 2.5 65 1.3 0.977 7.0 1.73 311 0 13.18 0.07 0.03 0.98 0.00 0.00 0.00 1.000 0.00 8
1828.564 154 616 49.0 0 1.330 22.2 45.0 137 100 99 110 100 110 0 95 2.4 65 1.2 0.977 7.0 1.73 311 0 13.18 0.07 0.05 0.96 0.00 0.00 0.00 1.000 0.00 8
1828.627 154 617 47.5 0 1.300 22.2 45.0 137 100 99 110 100 110 0 95 2.4 65 1.2 0.977 7.0 1.73 311 0 13.18 0.12 0.22 0.68 0.00 0.01 0.00 1.000 0.00 8
1828.692 154 613 50.3 0 1.300 22.2 45.0 137 100 99 110 100 110 0 96 2.5 65 1.3 0.977 6.0 1.73 311 0 13.18 0.12 0.18 0.85 0.00 0.00 0.00 1.000 0.00 8
1828.756 154 629 49.0 0 1.300 22.2 45.0 137 100 99 110 100 110 0 95 2.4 65 1.3 0.977 7.0 1.73 311 0 13.18 0.11 0.03 1.00 0.00 0.00 0.00 1.000 0.00 8
1828.821 155 627 47.3 0 1.350 22.2 45.0 137 100 99 110 100 110 0 95 2.3 65 1.2 0.977 7.0 1.79 311 0 13.06 0.07 0.05 0.70 0.00 0.00 0.00 1.000 0.00 8
1828.888 155 639 49.5 0 1.350 22.2 45.0 137 100 99 110 100 110 0 95 2.5 65 1.3 0.977 7.0 1.73 311 0 13.18 0.15 0.21 0.98 0.00 0.00 0.00 1.000 0.00 8
1828.953 155 641 47.5 0 1.350 22.2 45.0 137 100 99 110 100 110 0 95 2.4 65 1.3 0.977 7.0 1.73 310 0 13.18 0.13 0.18 0.97 0.00 0.01 0.00 1.000 0.00 8
1829.016 155 648 48.5 0 1.350 22.2 45.0 137 100 99 110 100 110 0 95 2.4 65 1.3 0.977 7.0 1.73 311 0 13.18 0.14 0.19 0.70 0.00 0.00 0.00 1.000 0.00 8
1829.093 155 649 47.3 0 1.350 22.2 45.0 137 100 99 110 100 110 0 95 2.3 65 1.2 0.977 7.0 1.73 310 0 13.18 0.12 0.18 0.88 0.00 0.00 0.00 1.000 0.00 8
1829.158 155 639 49.5 0 1.350 22.2 45.0 137 100 99 110 100 110 0 95 2.5 65 1.3 0.977 7.0 1.73 311 0 13.18 0.08 0.04 1.04 0.00 0.01 0.00 1.000 0.00 8
1829.221 155 650 49.0 0 1.370 22.2 45.0 137 100 99 110 100 110 0 95 2.4 65 1.3 0.977 7.0 1.73 311 0 13.18 0.07 0.05 0.99 0.00 0.00 0.00 1.000 0.00 8
1829.288 155 657 47.3 0 1.370 22.2 45.0 137 100 99 110 100 110 0 95 2.3 65 1.3 0.977 7.0 1.73 311 0 13.18 0.07 0.06 0.96 0.00 0.00 0.01 1.000 0.00 8
1829.348 155 645 49.5 0 1.370 22.2 45.0 137 100 99 110 100 110 0 95 2.5 65 1.3 0.977 7.0 1.73 311 0 13.18 0.16 0.21 0.83 0.00 0.00 0.00 1.000 0.00 8
1829.410 155 649 48.5 0 1.350 22.2 45.0 137 100 99 110 100 110 0 95 2.4 65 1.3 0.977 7.0 1.73 311 0 13.18 0.09 0.01 0.98 0.00 0.00 0.00 1.000 0.00 8
1829.475 155 650 47.3 0 1.350 22.2 45.0 137 100 99 110 100 110 0 95 2.3 65 1.2 0.977 7.0 1.79 311 0 13.06 0.12 0.22 0.84 0.01 0.00 0.00 1.000 0.00 8
1829.540 155 642 49.0 0 1.350 22.2 45.0 137 100 99 110 100 110 0 95 2.4 65 1.3 0.977 7.0 1.73 311 0 13.18 0.12 0.19 0.98 0.01 0.00 0.00 1.000 0.00 8
1829.603 155 644 47.0 0 1.370 22.2 45.0 137 100 99 110 100 110 0 95 2.3 65 1.2 0.977 7.0 1.73 310 0 13.18 0.13 0.17 0.84 0.00 0.00 0.00 1.000 0.00 8
1829.672 155 644 49.3 0 1.370 22.2 45.0 137 100 99 110 100 110 0 95 2.4 65 1.3 0.977 7.0 1.73 311 0 13.18 0.12 0.19 0.99 0.00 0.00 0.00 1.000 0.00 8
1829.735 155 644 49.3 0 1.370 22.2 45.0 137 100 99 110 100 110 0 95 2.4 65 1.3 0.977 7.0 1.73 311 0 13.18 0.08 0.03 0.98 0.00 0.00 0.00 1.000 0.00 8
1829.791 156 648 47.0 0 1.330 22.2 45.0 137 100 99 110 100 110 0 95 2.3 65 1.2 0.977 7.0 1.73 310 0 13.18 0.12 0.19 0.83 0.00 0.00 0.00 1.000 0.00 8
1829.859 156 659 49.5 0 1.330 22.2 45.0 137 100 99 110 100 110 0 95 2.5 65 1.4 0.977 7.0 1.73 311 0 13.18 0.05 0.16 0.85 0.00 0.00 0.00 1.000 0.00 8
1829.922 156 648 47.3 0 1.330 22.2 45.0 137 100 99 110 100 110 0 95 2.3 65 1.2 0.977 7.0 1.73 310 0 13.18 0.00 0.01 0.98 0.00 0.00 0.00 1.000 0.00 8
1829.987 156 663 47.8 0 1.350 22.2 45.0 137 100 99 110 100 110 0 95 2.4 65 1.3 0.977 7.0 1.73 310 0 13.18 0.09 0.19 0.96 0.00 0.00 0.00 1.000 0.00 8
1830.052 156 647 48.3 0 1.350 22.2 45.0 137 100 99 110 100 110 0 95 2.4 65 1.3 0.977 7.0 1.73 311 0 13.18 0.03 0.02 0.69 0.00 0.00 0.00 1.000 0.00 8
1830.117 156 659 46.0 0 1.350 22.2 45.0 137 100 99 110 100 110 0 94 2.3 65 1.3 0.977 7.0 1.73 311 0 13.18 0.08 0.20 0.62 0.00 0.00 0.00 1.000 0.00 8
1830.178 156 659 49.0 0 1.350 22.2 45.0 137 100 99 110 100 110 0 95 2.4 65 1.3 0.977 7.0 1.73 310 0 13.18 0.05 0.16 0.90 0.00 0.00 0.01 1.000 0.00 8
1830.240 156 660 47.3 0 1.350 22.2 45.0 137 100 99 110 100 110 0 95 2.3 65 1.3 0.977 7.0 1.73 310 0 13.18 0.00 0.02 0.98 0.00 0.00 0.00 1.000 0.00 8
1830.300 156 659 46.5 0 1.350 22.2 45.0 137 100 99 110 100 110 0 94 2.3 65 1.3 0.977 7.0 1.73 311 0 13.18 0.07 0.19 0.83 0.01 0.00 0.00 1.000 0.00 8
1830.364 156 655 48.8 0 1.350 22.2 45.0 137 100 99 110 100 110 0 95 2.4 65 1.3 0.977 7.0 1.73 310 0 13.18 0.00 0.02 0.97 0.00 0.00 0.00 1.000 0.00 8
1830.427 156 630 47.3 0 1.350 22.2 45.0 137 100 99 110 100 110 0 95 2.3 65 1.2 0.977 7.0 1.73 311 0 13.18 0.06 0.18 0.68 0.00 0.00 0.00 1.000 0.00 8
1830.492 156 639 46.5 0 1.350 22.2 45.0 137 100 99 110 100 110 0 94 2.3 65 1.2 0.977 7.0 1.73 310 0 13.18 0.05 0.17 0.61 0.00 0.00 0.00 1.000 0.00 8
1830.555 156 649 49.3 0 1.350 22.2 45.0 137 100 99 110 100 110 0 95 2.4 65 1.3 0.977 7.0 1.79 310 0 13.06 0.00 0.01 1.04 0.00 0.00 0.00 1.000 0.00 8
1830.620 156 639 46.5 0 1.350 22.2 45.0 137 100 99 110 100 110 0 94 2.3 65 1.2 0.977 7.0 1.73 310 0 13.18 0.02 0.03 0.70 0.00 0.00 0.00 1.000 0.00 8
1830.683 156 650 49.0 0 1.350 22.2 45.0 137 100 99 110 100 110 0 95 2.4 65 1.3 0.977 7.0 1.79 311 0 13.06 0.06 0.21 0.89 0.00 0.01 0.00 1.000 0.00 8
1830.751 156 634 47.8 0 1.350 22.2 45.0 137 100 99 110 100 110 0 95 2.4 65 1.3 0.977 7.0 1.79 310 0 13.06 0.00 0.02 1.02 0.00 0.00 0.00 1.000 0.00 8
1830.814 157 628 46.5 0 1.350 22.2 45.0 137 100 99 110 100 110 0 94 2.3 65 1.2 0.977 7.0 1.73 309 0 13.18 0.09 0.19 0.85 0.00 0.00 0.00 1.000 0.00 8
1830.881 157 632 49.8 0 1.350 22.2 45.0 137 100 99 110 100 110 0 95 2.5 65 1.3 0.977 7.0 1.73 310 0 13.18 0.05 0.18 0.98 0.00 0.00 0.00 1.000 0.00 8
1830.946 157 626 47.0 0 1.350 22.2 45.0 137 100 99 110 100 110 0 95 2.3 65 1.2 0.977 7.0 1.79 310 0 13.06 0.05 0.16 0.70 0.00 0.00 0.00 1.000 0.00 8
1831.009 157 594 47.3 0 1.350 22.2 45.0 137 100 99 110 100 110 0 95 2.3 65 1.1 0.977 7.0 1.79 309 0 13.06 0.03 0.16 0.99 0.00 0.00 0.00 1.000 0.00 8
1831.080 157 619 50.0 0 1.350 22.2 45.0 137 100 99 110 100 110 0 96 2.5 65 1.3 0.977 6.0 1.79 310 0 13.06 0.05 0.16 0.84 0.00 0.00 0.00 1.000 0.00 8
1831.145 157 637 47.3 0 1.330 22.2 45.6 137 100 99 110 100 110 0 95 2.3 65 1.2 0.977 7.0 1.73 310 0 13.18 0.00 0.03 0.98 0.00 0.00 0.00 1.000 0.00 8
1831.216 157 635 50.0 0 1.330 22.2 45.6 137 100 99 110 100 110 0 96 2.5 65 1.3 0.977 6.0 1.73 311 0 13.18 0.03 0.06 0.98 0.00 0.00 0.00 1.000 0.00 8
1831.283 157 634 47.5 0 1.330 22.2 45.6 137 100 99 110 100 110 0 95 2.4 65 1.3 0.977 7.0 1.73 310 0 13.18 0.02 0.06 0.99 0.00 0.01 0.00 1.000 0.00 8
1831.348 157 621 49.3 0 1.350 22.2 45.6 137 100 99 110 100 110 0 95 2.4 65 1.2 0.977 7.0 1.79 310 0 13.06 0.04 0.17 0.86 0.01 0.00 0.00 1.000 0.00 8
1831.417 157 609 49.8 0 1.350 22.2 45.6 137 100 99 110 100 110 0 95 2.5 65 1.3 0.977 7.0 1.79 310 0 13.06 0.00 0.02 0.75 0.00 0.00 0.00 1.000 0.00 8
1831.477 157 634 48.0 0 1.350 22.2 45.6 137 100 99 110 100 110 0 95 2.4 65 1.3 0.977 7.0 1.73 309 0 13.18 0.03 0.04 1.04 0.00 0.00 0.00 1.000 0.00 8
1831.544 157 650 49.8 0 1.350 22.2 45.6 137 100 99 110 100 110 0 95 2.5 65 1.4 0.977 7.0 1.73 310 0 13.18 0.05 0.18 0.94 0.00 0.00 0.00 1.000 0.00 8
1831.608 157 647 49.3 0 1.350 22.2 45.6 137 100 99 110 100 110 0 95 2.4 65 1.3 0.977 7.0 1.73 310 0 13.18 0.06 0.17 0.85 0.00 0.00 0.00 1.000 0.00 8
1831.669 157 645 47.3 0 1.350 22.2 45.6 137 100 99 110 100 110 0 95 2.3 65 1.2 0.977 7.0 1.79 310 0 13.06 0.05 0.18 0.59 0.00 0.01 0.01 1.000 0.00 8
1831.733 157 650 50.0 0 1.350 22.2 45.6 137 100 99 110 100 110 0 96 2.5 65 1.4 0.977 6.0 1.73 311 0 13.18 0.00 0.00 0.77 0.00 0.00 0.00 1.000 0.00 8
1831.801 158 636 47.5 0 1.350 22.2 45.6 137 100 99 110 100 110 0 95 2.4 65 1.3 0.977 7.0 1.73 310 0 13.18 0.00 0.04 1.01 0.00 0.00 0.00 1.000 0.00 8
1831.869 158 648 49.3 0 1.350 22.2 45.6 137 100 99 110 100 110 0 95 2.4 65 1.3 0.977 7.0 1.73 310 0 13.18 0.03 0.05 0.99 0.00 0.00 0.00 1.000 0.00 8
1831.929 158 649 49.5 0 1.350 22.2 45.6 137 100 99 110 100 110 0 95 2.5 65 1.4 0.977 7.0 1.73 310 0 13.18 0.06 0.21 0.58 0.00 0.00 0.00 1.000 0.00 8
1831.991 158 651 47.3 0 1.350 22.2 45.6 137 100 99 110 100 110 0 95 2.3 65 1.2 0.977 7.0 1.79 310 0 13.06 0.08 0.16 0.63 0.00 0.00 0.00 1.000 0.00 8
1832.054 158 657 47.8 0 1.350 22.2 45.6 137 100 99 110 100 110 0 95 2.4 65 1.3 0.977 7.0 1.73 310 0 13.18 0.02 0.03 1.04 0.00 0.00 0.00 1.000 0.00 8
1832.119 158 626 48.8 0 1.350 22.2 45.6 137 100 99 110 100 110 0 95 2.4 65 1.3 0.977 7.0 1.73 310 0 13.18 0.05 0.19 0.86 0.00 0.00 0.00 1.000 0.00 8
1832.179 158 625 47.0 0 1.350 22.2 45.6 137 100 99 110 100 110 0 95 2.3 65 1.2 0.977 7.0 1.79 310 0 13.06 0.00 0.00 0.99 0.00 0.00 0.00 1.000 0.00 8
1832.244 158 574 49.3 0 1.350 22.2 45.6 137 100 99 110 100 110 0 95 2.4 65 1.1 0.977 7.0 1.79 310 0 13.06 0.04 0.09 0.95 0.00 0.00 0.00 1.000 0.00 8
1832.304 158 608 51.5 0 1.350 22.2 45.6 137 100 99 110 100 110 0 96 2.6 65 1.3 0.977 6.0 1.79 310 0 13.06 0.06 0.20 0.82 0.01 0.00 0.00 1.000 0.00 8
1832.369 158 640 48.5 0 1.350 22.2 45.6 137 100 99 110 100 110 0 95 2.4 65 1.3 0.977 7.0 1.73 309 0 13.18 0.00 0.02 0.98 0.00 0.00 0.00 1.000 0.00 8
1832.437 158 652 50.3 0 1.350 22.2 45.6 137 100 99 110 100 110 0 96 2.5 65 1.4 0.977 6.0 1.73 308 0 13.18 0.02 0.04 0.71 0.00 0.00 0.01 1.000 0.00 8
1832.504 158 606 50.3 0 1.350 22.2 45.6 137 100 99 110 100 110 0 96 2.5 65 1.3 0.977 6.0 1.79 308 0 13.06 0.03 0.05 1.02 0.00 0.01 0.00 1.000 0.00 8
1832.567 158 612 47.8 0 1.370 22.2 45.6 137 100 99 110 100 110 0 95 2.4 65 1.2 0.977 7.0 1.73 308 0 13.18 0.01 0.07 0.72 0.00 0.00 0.00 1.000 0.00 8
1832.637 158 625 50.5 0 1.370 22.2 45.6 137 100 99 110 100 110 0 96 2.5 65 1.3 0.977 6.0 1.73 308 0 13.18 0.04 0.10 1.02 0.00 0.00 0.00 1.000 0.00 8
1832.702 158 640 49.3 0 1.370 22.2 45.6 137 100 99 110 100 110 0 95 2.4 65 1.3 0.977 7.0 1.73 308 0 13.18 0.01 0.06 0.99 0.00 0.00 0.00 1.000 0.00 8
1832.765 159 641 48.3 0 1.350 22.2 45.6 137 100 99 110 100 110 0 95 2.4 65 1.3 0.977 7.0 1.79 308 0 13.06 0.03 0.05 0.97 0.00 0.00 0.00 1.000 0.00 8
1832.834 159 630 49.5 0 1.350 22.2 45.6 137 100 99 110 100 110 0 95 2.5 65 1.3 0.977 7.0 1.73 308 0 13.18 0.06 0.21 0.82 0.01 0.00 0.00 1.000 0.00 8
1832.898 159 610 48.5 0 1.350 22.2 45.6 137 100 99 110 100 110 0 95 2.4 65 1.2 0.977 7.0 1.79 308 0 13.06 0.06 0.16 0.87 0.00 0.00 0.00 1.000 0.00 8
1832.961 159 622 48.8 0 1.350 22.2 45.6 137 100 99 110 100 110 0 95 2.4 65 1.2 0.977 7.0 1.79 308 0 13.06 0.05 0.18 0.58 0.00 0.00 0.01 1.000 0.00 8
1833.024 159 635 50.3 0 1.350 22.2 45.6 137 100 99 110 100 110 0 96 2.5 65 1.3 0.977 6.0 1.73 307 0 13.18 0.05 0.19 1.03 0.00 0.00 0.00 1.000 0.00 8
1833.092 159 637 47.5 0 1.350 22.2 45.6 137 100 99 110 100 110 0 95 2.4 65 1.3 0.977 7.0 1.79 308 0 13.06 0.06 0.16 0.57 0.00 0.00 0.01 1.000 0.00 8
1833.162 159 644 50.3 0 1.350 22.2 45.6 137 100 99 110 100 110 0 96 2.5 65 1.3 0.977 6.0 1.79 308 0 13.06 0.00 0.02 1.06 0.00 0.00 0.00 1.000 0.00 8
1833.225 159 641 47.3 0 1.350 22.2 45.6 137 100 99 110 100 110 0 95 2.3 65 1.2 0.977 7.0 1.79 308 0 13.06 0.07 0.18 0.86 0.00 0.00 0.00 1.000 0.00 8
1833.290 159 589 47.5 0 1.350 22.2 45.6 137 100 99 110 100 110 0 95 2.4 65 1.2 0.977 7.0 1.79 308 0 13.06 0.00 0.02 1.00 0.00 0.00 0.00 1.000 0.00 8
1833.350 159 611 49.5 0 1.370 22.2 45.6 137 100 99 110 100 110 0 95 2.5 65 1.3 0.977 7.0 1.79 308 0 13.06 0.02 0.03 0.97 0.00 0.00 0.00 1.000 0.00 8
1833.417 159 656 49.3 0 1.370 22.2 45.6 137 100 99 110 100 110 0 95 2.4 65 1.3 0.977 7.0 1.73 308 0 13.18 0.10 0.21 0.94 0.00 0.00 0.01 1.000 0.00 8
1833.481 159 670 49.0 0 1.370 22.2 45.6 137 100 99 110 100 110 0 95 2.4 65 1.3 0.977 7.0 1.73 308 0 13.18 0.03 0.01 0.97 0.00 0.00 0.00 1.000 0.00 8
1833.542 159 643 49.5 0 1.350 22.2 45.6 137 100 99 110 100 110 0 95 2.5 65 1.3 0.977 7.0 1.73 309 0 13.18 0.06 0.19 0.83 0.01 0.01 0.01 1.000 0.00 8
1833.611 159 638 46.5 0 1.350 22.2 45.6 137 100 99 110 100 110 0 94 2.3 65 1.2 0.977 7.0 1.79 309 0 13.06 0.01 0.01 0.99 0.00 0.00 0.01 1.000 0.00 8
1833.674 159 628 48.5 0 1.350 22.2 45.6 137 100 99 110 100 110 0 95 2.4 65 1.3 0.977 7.0 1.73 309 0 13.18 0.02 0.07 0.97 0.00 0.00 0.00 1.000 0.00 8
1833.739 159 646 48.3 0 1.330 22.2 45.6 137 100 99 110 100 110 0 95 2.4 65 1.3 0.977 7.0 1.79 309 0 13.06 0.06 0.21 0.57 0.00 0.00 0.00 1.000 0.00 8
1833.806 160 649 48.3 0 1.330 22.2 45.6 137 100 99 110 100 110 0 95 2.4 65 1.3 0.977 7.0 1.73 309 0 13.18 0.00 0.02 0.78 0.00 0.00 0.00 1.000 0.00 8
1833.869 160 636 49.8 0 1.330 22.2 45.6 137 100 99 110 100 110 0 95 2.5 65 1.3 0.977 7.0 1.73 309 0 13.18 0.10 0.05 0.77 0.00 0.00 0.00 1.000 0.00 8
1833.929 160 637 48.3 0 1.350 22.2 45.6 137 100 99 110 100 110 0 95 2.4 65 1.3 0.977 7.0 1.73 309 0 13.18 0.12 0.22 0.89 0.00 0.01 0.00 1.000 0.00 8
1833.996 160 639 48.0 0 1.350 22.2 45.6 137 100 99 110 100 110 0 95 2.4 65 1.3 0.977 7.0 1.79 310 0 13.06 0.11 0.03 0.72 0.00 0.00 0.00 1.000 0.00 8
1834.062 160 626 49.3 0 1.350 22.2 45.6 137 100 99 110 100 110 0 95 2.4 65 1.3 0.977 7.0 1.79 310 0 13.06 0.08 0.04 1.02 0.00 0.00 0.00 1.000 0.00 8
1834.123 160 624 47.8 0 1.350 22.2 45.6 137 100 99 110 100 110 0 95 2.4 65 1.2 0.977 7.0 1.73 309 0 13.18 0.07 0.06 0.99 0.00 0.00 0.00 1.000 0.00 8
1834.189 160 629 49.0 0 1.350 22.2 45.6 137 100 99 110 100 110 0 95 2.4 65 1.3 0.977 7.0 1.79 310 0 13.06 0.12 0.21 0.85 0.00 0.00 0.00 1.000 0.00 8
1834.255 160 623 50.3 0 1.350 22.2 45.6 137 100 99 110 100 110 0 96 2.5 65 1.3 0.977 6.0 1.79 309 0 13.06 0.09 0.03 0.72 0.00 0.00 0.00 1.000 0.00 8
1834.323 160 614 47.5 0 1.350 22.2 45.6 137 100 99 110 100 110 0 95 2.4 65 1.2 0.977 7.0 1.79 309 0 13.06 0.12 0.20 0.75 0.00 0.00 0.00 1.000 0.00 8
1834.386 160 635 50.0 0 1.350 22.2 45.6 137 100 99 110 100 110 0 96 2.5 65 1.3 0.977 6.0 1.79 310 0 13.06 0.09 0.03 0.76 0.00 0.00 0.00 1.000 0.00 8
1834.453 160 651 47.8 0 1.350 22.2 45.6 137 100 99 110 100 110 0 95 2.4 65 1.3 0.977 7.0 1.73 309 0 13.18 0.08 0.05 0.75 0.00 0.00 0.00 1.000 0.00 8
1834.522 160 648 48.0 0 1.350 22.2 45.6 137 100 99 110 100 110 0 95 2.4 65 1.3 0.977 7.0 1.79 310 0 13.06 0.12 0.22 0.90 0.00 0.00 0.00 1.000 0.00 8
1834.588 160 641 49.5 0 1.350 22.2 45.6 137 100 99 110 100 110 0 95 2.5 65 1.3 0.977 7.0 1.73 309 0 13.18 0.13 0.19 0.61 0.00 0.00 0.00 1.000 0.00 8
1834.655 160 656 47.3 0 1.350 22.2 45.6 137 100 99 110 100 110 0 95 2.3 65 1.3 0.977 7.0 1.79 309 0 13.06 0.13 0.18 0.92 0.00 0.00 0.00 1.000 0.00 8
1834.718 160 676 49.3 0 1.350 22.2 45.6 137 100 99 110 100 110 0 95 2.4 65 1.4 0.977 7.0 1.73 309 0 13.18 0.07 0.03 0.99 0.00 0.00 0.00 1.000 0.00 8
1834.783 161 639 46.8 0 1.350 22.2 45.6 137 100 99 110 100 110 0 94 2.3 65 1.2 0.977 7.0 1.73 309 0 13.18 0.08 0.04 0.98 0.00 0.00 0.00 1.000 0.00 8
1834.843 161 646 47.5 0 1.350 22.2 45.6 137 100 99 110 100 110 0 95 2.4 65 1.3 0.977 7.0 1.73 309 0 13.18 0.09 0.06 0.73 0.00 0.00 0.00 1.000 0.00 8
1834.905 161 649 49.3 0 1.370 22.2 45.6 137 100 99 110 100 110 0 95 2.4 65 1.3 0.977 7.0 1.73 309 0 13.18 0.13 0.21 0.61 0.01 0.00 0.00 1.000 0.00 8
1834.970 161 653 46.3 0 1.370 22.2 45.6 137 100 99 110 100 110 0 94 2.3 65 1.3 0.977 7.0 1.73 309 0 13.18 0.12 0.17 0.63 0.00 0.00 0.01 1.000 0.00 8
1835.033 161 650 48.0 0 1.370 22.2 45.6 137 100 99 110 100 110 0 95 2.4 65 1.3 0.977 7.0 1.73 310 0 13.18 0.08 0.03 1.04 0.01 0.00 0.00 1.000 0.00 8
1835.096 161 637 48.3 0 1.350 22.2 45.6 137 100 99 110 100 110 0 95 2.4 65 1.3 0.977 7.0 1.79 310 0 13.06 0.12 0.22 0.59 0.00 0.00 0.00 1.000 0.00 8
1835.166 161 630 47.8 0 1.350 22.2 45.6 137 100 99 110 100 110 0 95 2.4 65 1.3 0.977 7.0 1.79 310 0 13.06 0.08 0.03 1.06 0.00 0.00 0.00 1.000 0.00 8
1835.227 161 640 49.5 0 1.350 22.2 45.6 137 100 99 110 100 110 0 95 2.5 65 1.3 0.977 7.0 1.73 309 0 13.18 0.13 0.20 0.86 0.00 0.00 0.00 1.000 0.00 8
1835.294 161 657 46.5 0 1.350 22.2 45.6 137 100 99 110 100 110 0 94 2.3 65 1.3 0.977 7.0 1.79 309 0 13.06 0.15 0.18 0.99 0.00 0.00 0.00 1.000 0.00 8
1835.358 161 637 48.0 0 1.350 22.2 45.6 137 100 99 110 100 110 0 95 2.4 65 1.3 0.977 7.0 1.79 311 0 13.06 0.12 0.19 0.56 0.00 0.00 0.00 1.000 0.00 8
1835.421 161 652 48.8 0 1.350 22.2 45.6 137 100 99 110 100 110 0 95 2.4 65 1.3 0.977 7.0 1.73 310 0 13.18 0.07 0.03 1.03 0.00 0.00 0.00 1.000 0.00 8
1835.488 161 648 47.5 0 1.350 22.2 45.6 137 100 99 110 100 110 0 95 2.4 65 1.3 0.977 7.0 1.79 310 0 13.06 0.08 0.06 0.98 0.00 0.00 0.00 1.000 0.00 8
1835.551 161 639 49.3 0 1.350 22.2 45.6 137 100 99 110 100 110 0 95 2.4 65 1.3 0.977 7.0 1.73 309 0 13.18 0.13 0.20 0.84 0.00 0.00 0.00 1.000 0.00 8
1835.618 161 645 46.8 0 1.350 22.2 45.6 137 100 99 110 100 110 0 94 2.3 65 1.2 0.977 7.0 1.79 309 0 13.06 0.12 0.18 0.58 0.00 0.00 0.00 1.000 0.00 8
1835.681 161 634 47.3 0 1.350 22.2 45.6 137 100 99 110 100 110 0 95 2.3 65 1.2 0.977 7.0 1.79 310 0 13.06 0.17 0.21 0.92 0.00 0.00 0.00 1.000 0.00 8
1835.746 161 619 49.5 0 1.350 22.2 46.1 137 100 99 110 100 110 0 95 2.5 65 1.3 0.977 7.0 1.79 309 0 13.06 0.12 0.17 0.61 0.00 0.01 0.00 1.000 0.00 8
1835.810 162 622 47.0 0 1.350 22.2 46.1 137 100 99 110 100 110 0 95 2.3 65 1.2 0.977 7.0 1.73 309 0 13.18 0.13 0.18 1.03 0.01 0.00 0.00 1.000 0.00 8
1835.874 162 625 48.3 0 1.370 22.2 46.1 137 100 99 110 100 110 0 95 2.4 65 1.3 0.977 7.0 1.79 310 0 13.06 0.10 0.18 0.58 0.00 0.00 0.00 1.000 0.00 8
1835.945 162 634 49.3 0 1.370 22.2 46.1 137 100 99 110 100 110 0 95 2.4 65 1.3 0.977 7.0 1.73 309 0 13.18 0.07 0.02 1.04 0.00 0.00 0.00 1.000 0.00 8
1836.010 162 647 47.3 0 1.370 22.2 46.1 137 100 99 110 100 110 0 95 2.3 65 1.2 0.977 7.0 1.79 309 0 13.06 0.08 0.08 0.76 0.00 0.00 0.00 1.000 0.00 8
1836.081 162 634 49.5 0 1.350 22.2 46.1 137 100 99 110 100 110 0 95 2.5 65 1.3 0.977 7.0 1.73 309 0 13.18 0.12 0.23 0.63 0.00 0.01 0.00 1.000 0.00 8
1836.149 162 637 46.8 0 1.350 22.2 46.1 137 100 99 110 100 110 0 94 2.3 65 1.2 0.977 7.0 1.79 309 0 13.06 0.09 0.03 1.05 0.00 0.00 0.00 1.000 0.00 8
1836.212 162 623 49.8 0 1.350 22.2 46.1 137 100 99 110 100 110 0 95 2.5 65 1.3 0.977 7.0 1.79 309 0 13.06 0.08 0.05 1.00 0.00 0.00 0.00 1.000 0.00 8
1836.274 162 636 48.5 0 1.350 22.2 46.1 137 100 99 110 100 110 0 95 2.4 65 1.3 0.977 7.0 1.79 309 0 13.06 0.12 0.21 0.84 0.00 0.00 0.00 1.000 0.00 8
1836.335 162 639 47.0 0 1.350 22.2 46.1 137 100 99 110 100 110 0 95 2.3 65 1.2 0.977 7.0 1.73 308 0 13.18 0.14 0.18 0.98 0.00 0.00 0.00 1.000 0.00 8
1836.402 162 641 49.8 0 1.350 22.2 46.1 137 100 99 110 100 110 0 95 2.5 65 1.3 0.977 7.0 1.73 309 0 13.18 0.12 0.17 0.95 0.00 0.00 0.00 1.000 0.00 8
1836.465 162 573 50.0 0 1.350 22.2 46.1 137 100 99 110 100 110 0 96 2.5 65 1.2 0.977 6.0 1.79 309 0 13.06 0.13 0.18 0.84 0.00 0.00 0.00 1.000 0.00 8
1836.532 162 593 47.8 0 1.350 22.2 46.1 137 100 99 110 100 110 0 95 2.4 65 1.2 0.977 7.0 1.79 308 0 13.06 0.06 0.01 0.99 0.00 0.00 0.00 1.000 0.00 8
1836.611 162 641 50.3 0 1.350 22.2 46.1 137 100 99 110 100 110 0 96 2.5 65 1.3 0.977 7.0 1.79 309 0 13.06 0.07 0.06 0.98 0.00 0.00 0.00 1.000 0.00 8
1836.674 162 656 48.0 0 1.350 22.2 46.1 137 100 99 110 100 110 0 95 2.4 65 1.3 0.977 7.0 1.73 309 0 13.18 0.07 0.06 0.73 0.00 0.00 0.00 1.000 0.00 8
1836.739 162 650 49.8 0 1.350 22.2 46.1 137 100 99 110 100 110 0 95 2.5 65 1.4 0.977 7.0 1.79 309 0 13.06 0.12 0.22 1.01 0.00 0.01 0.00 1.000 0.00 8
1836.802 163 648 47.8 0 1.350 22.2 46.1 137 100 99 110 100 110 0 95 2.4 65 1.3 0.977 7.0 1.79 310 0 13.06 0.07 0.03 0.98 0.00 0.00 0.00 1.000 0.00 8
1836.867 163 623 47.3 0 1.350 22.2 46.1 137 100 99 110 100 110 0 95 2.3 65 1.2 0.977 7.0 1.73 309 0 13.18 0.07 0.05 0.97 0.00 0.00 0.00 1.000 0.00 8
1836.934 163 658 49.3 0 1.350 22.2 46.1 137 100 99 110 100 110 0 95 2.4 65 1.3 0.977 7.0 1.73 309 0 13.18 0.07 0.06 0.69 0.00 0.00 0.00 1.000 0.00 8
1836.995 163 664 47.0 0 1.350 22.2 46.1 137 100 99 110 100 110 0 95 2.3 65 1.3 0.977 7.0 1.79 308 0 13.06 0.08 0.06 1.03 0.00 0.00 0.00 1.000 0.00 8
1837.070 163 660 48.8 0 1.350 22.2 46.1 137 100 99 110 100 110 0 95 2.4 65 1.3 0.977 7.0 1.73 310 0 13.18 0.07 0.07 0.93 0.00 0.00 0.00 1.000 0.00 8
1837.135 163 661 46.8 0 1.350 22.2 46.1 137 100 99 110 100 110 0 94 2.3 65 1.3 0.977 7.0 1.73 310 0 13.18 0.13 0.21 0.87 0.00 0.00 0.00 1.000 0.00 8
1837.198 163 663 49.0 0 1.350 22.2 46.1 137 100 99 110 100 110 0 95 2.4 65 1.3 0.977 7.0 1.73 310 0 13.18 0.13 0.19 0.61 0.00 0.00 0.00 1.000 0.00 8
1837.258 163 671 47.5 0 1.370 22.2 46.1 137 100 99 110 100 110 0 95 2.4 65 1.3 0.977 7.0 1.73 309 0 13.18 0.11 0.18 0.90 0.00 0.00 0.00 1.000 0.00 8
1837.327 163 672 48.0 0 1.370 22.2 46.1 137 100 99 110 100 110 0 95 2.4 65 1.3 0.977 7.0 1.73 310 0 13.18 0.12 0.18 0.97 0.00 0.00 0.00 1.000 0.00 8
1837.391 163 637 49.0 0 1.370 22.2 46.1 137 100 99 110 100 110 0 95 2.4 65 1.3 0.977 7.0 1.73 309 0 13.18 0.08 0.04 0.98 0.01 0.00 0.00 1.000 0.00 8
1837.455 163 648 46.0 0 1.350 22.2 46.1 137 100 99 110 100 110 0 94 2.3 65 1.2 0.977 7.0 1.73 310 0 13.18 0.12 0.21 0.99 0.00 0.00 0.00 1.000 0.00 8
1837.531 163 655 47.3 0 1.350 22.2 46.1 137 100 99 110 100 110 0 95 2.3 65 1.3 0.977 7.0 1.73 310 0 13.18 0.12 0.18 0.96 0.00 0.00 0.00 1.000 0.00 8
1837.591 163 659 46.0 0 1.350 22.2 46.1 137 100 99 110 100 110 0 94 2.3 65 1.3 0.977 7.0 1.73 310 0 13.18 0.09 0.03 1.02 0.00 0.00 0.00 1.000 0.00 8
1837.650 163 666 48.5 0 1.350 22.2 46.1 137 100 99 110 100 110 0 95 2.4 65 1.3 0.977 7.0 1.73 310 0 13.18 0.14 0.20 0.96 0.00 0.00 0.00 1.000 0.00 8
1837.708 163 642 48.0 0 1.350 22.2 46.1 137 100 99 110 100 110 0 95 2.4 65 1.3 0.977 7.0 1.73 310 0 13.18 0.14 0.17 0.90 0.00 0.00 0.00 1.000 0.00 8
1837.765 164 618 48.0 0 1.350 22.2 46.1 137 100 99 110 100 110 0 95 2.4 65 1.2 0.977 7.0 1.79 310 0 13.06 0.12 0.17 0.53 0.00 0.00 0.00 1.000 0.00 8
1837.823 164 625 46.5 0 1.350 22.2 46.1 137 100 99 110 100 110 0 94 2.3 65 1.2 0.977 7.0 1.79 310 0 13.06 0.04 0.16 0.99 0.00 0.00 0.00 1.000 0.00 8
1837.879 164 617 47.3 0 1.350 22.2 46.1 137 100 99 110 100 110 0 95 2.3 65 1.2 0.977 7.0 1.79 310 0 13.06 0.00 0.01 0.94 0.00 0.00 0.00 1.000 0.00 8
1837.942 164 630 49.3 0 1.350 22.2 46.1 137 100 99 110 100 110 0 95 2.4 65 1.3 0.977 7.0 1.79 310 0 13.06 0.02 0.03 0.92 0.00 0.00 0.00 1.000 0.00 8
1838.004 164 632 47.3 0 1.350 22.2 46.1 137 100 99 110 100 110 0 95 2.3 65 1.2 0.977 7.0 1.79 310 0 13.06 0.06 0.20 0.93 0.00 0.00 0.00 1.000 0.00 8
1838.067 164 622 46.8 0 1.330 22.2 46.1 137 100 99 110 100 110 0 94 2.3 65 1.2 0.977 7.0 1.73 310 0 13.18 0.05 0.16 0.82 0.00 0.00 0.00 1.000 0.00 8
1838.130 164 621 50.3 0 1.330 22.2 46.1 137 100 99 110 100 110 0 96 2.5 65 1.3 0.977 7.0 1.79 309 0 13.06 0.05 0.19 0.86 0.00 0.01 0.00 1.000 0.00 8
1838.193 164 611 49.5 0 1.330 22.2 46.1 137 100 99 110 100 110 0 95 2.5 65 1.3 0.977 7.0 1.79 309 0 13.06 0.04 0.16 1.00 0.00 0.00 0.00 1.000 0.00 8
1838.256 164 638 47.8 0 1.350 22.2 46.1 137 100 99 110 100 110 0 95 2.4 65 1.3 0.977 7.0 1.73 309 0 13.18 0.03 0.17 0.81 0.00 0.01 0.00 1.000 0.00 8
1838.326 164 649 49.8 0 1.350 22.2 46.1 137 100 99 110 100 110 0 95 2.5 65 1.4 0.977 7.0 1.79 309 0 13.06 0.00 0.02 0.98 0.00 0.00 0.00 1.000 0.00 8
1838.390 164 613 48.5 0 1.350 22.2 46.1 137 100 99 110 100 110 0 95 2.4 65 1.2 0.977 7.0 1.79 309 0 13.06 0.07 0.19 0.98 0.00 0.00 0.00 1.000 0.00 8
1838.451 164 604 47.5 0 1.350 22.2 46.1 137 100 99 110 100 110 0 95 2.4 65 1.2 0.977 7.0 1.79 309 0 13.06 0.05 0.18 0.56 0.00 0.00 0.00 1.000 0.00 8
1838.512 164 617 50.3 0 1.350 22.2 46.1 137 100 99 110 100 110 0 96 2.5 65 1.3 0.977 7.0 1.79 309 0 13.06 0.07 0.18 0.91 0.00 0.00 0.00 1.000 0.00 8
1838.574 164 636 50.0 0 1.350 22.2 46.1 137 100 99 110 100 110 0 96 2.5 65 1.3 0.977 7.0 1.79 309 0 13.06 0.03 0.01 0.71 0.00 0.00 0.00 1.000 0.00 8
1838.635 164 643 47.8 0 1.350 22.2 46.1 137 100 99 110 100 110 0 95 2.4 65 1.3 0.977 7.0 1.73 309 0 13.18 0.07 0.20 0.73 0.00 0.00 0.00 1.000 0.00 8
1838.701 164 635 48.3 0 1.350 22.2 46.1 137 100 99 110 100 110 0 95 2.4 65 1.3 0.977 7.0 1.79 309 0 13.06 0.02 0.04 0.73 0.00 0.00 0.00 1.000 0.00 8
1838.765 165 632 50.3 0 1.350 22.2 46.1 137 100 99 110 100 110 0 96 2.5 65 1.3 0.977 7.0 1.79 309 0 13.06 0.00 0.03 0.75 0.00 0.00 0.00 1.000 0.00 8
1838.826 165 646 48.3 0 1.370 22.2 46.1 137 100 99 110 100 110 0 95 2.4 65 1.3 0.977 7.0 1.73 309 0 13.18 0.02 0.04 0.76 0.00 0.00 0.00 1.000 0.00 8
1838.894 165 657 49.3 0 1.370 22.2 46.1 137 100 99 110 100 110 0 95 2.4 65 1.3 0.977 7.0 1.73 309 0 13.18 0.10 0.20 1.00 0.00 0.00 0.00 1.000 0.00 8
1838.955 165 665 47.3 0 1.370 22.2 46.1 137 100 99 110 100 110 0 95 2.3 65 1.3 0.977 7.0 1.73 309 0 13.18 0.00 0.04 0.76 0.00 0.00 0.00 1.000 0.00 8
1839.016 165 654 47.5 0 1.350 22.2 46.1 137 100 99 110 100 110 0 95 2.4 65 1.3 0.977 7.0 1.73 309 0 13.18 0.02 0.06 0.73 0.00 0.00 0.00 1.000 0.00 8
1839.092 165 648 48.8 0 1.350 22.2 46.1 137 100 99 110 100 110 0 95 2.4 65 1.3 0.977 7.0 1.73 309 0 13.18 0.02 0.04 0.75 0.00 0.00 0.00 1.000 0.00 8
1839.154 165 660 47.3 0 1.350 22.2 46.1 137 100 99 110 100 110 0 95 2.3 65 1.3 0.977 7.0 1.73 309 0 13.18 0.07 0.21 0.90 0.00 0.00 0.00 1.000 0.00 8
1839.215 165 684 49.0 0 1.370 22.2 46.1 137 100 99 110 100 110 0 95 2.4 65 1.4 0.977 7.0 1.73 309 0 13.18 0.00 0.03 1.00 0.00 0.00 0.00 1.000 0.00 8
1839.282 165 659 46.0 0 1.370 22.2 46.1 137 100 99 110 100 110 0 94 2.3 65 1.3 0.977 7.0 1.73 309 0 13.18 0.06 0.20 0.98 0.00 0.00 0.00 1.000 0.00 8
1839.342 165 670 48.5 0 1.370 22.2 46.1 137 100 99 110 100 110 0 95 2.4 65 1.3 0.977 7.0 1.73 309 0 13.18 0.05 0.19 0.84 0.00 0.00 0.00 1.000 0.00 8
1839.407 165 680 47.8 0 1.350 22.2 46.1 137 100 99 110 100 110 0 95 2.4 65 1.4 0.977 7.0 1.73 309 0 13.18 0.08 0.16 0.84 0.00 0.00 0.00 1.000 0.00 8
1839.473 165 689 47.3 0 1.350 22.2 46.1 137 100 99 110 100 110 0 95 2.3 64 1.3 0.977 7.0 1.73 309 0 13.18 0.05 0.18 0.86 0.00 0.00 0.00 1.000 0.00 8
1839.535 165 691 47.5 0 1.350 22.2 46.1 137 100 99 110 100 110 0 95 2.4 64 1.4 0.977 7.0 1.73 309 0 13.18 0.00 0.04 1.02 0.00 0.00 0.00 1.000 0.00 8
1839.596 165 673 46.5 0 1.350 22.2 46.1 137 100 99 110 100 110 0 94 2.3 65 1.3 0.977 7.0 1.73 310 0 13.18 0.08 0.19 0.82 0.00 0.00 0.00 1.000 0.00 8
1839.660 165 641 48.3 0 1.350 22.2 46.1 137 100 99 110 100 110 0 95 2.4 65 1.3 0.977 7.0 1.73 309 0 13.18 0.01 0.01 0.97 0.00 0.00 0.00 1.000 0.00 8
1839.724 165 660 45.5 0 1.350 22.2 46.1 137 100 99 110 100 110 0 94 2.2 65 1.2 0.977 7.0 1.73 310 0 13.18 0.08 0.19 0.83 0.00 0.00 0.00 1.000 0.00 8
1839.788 166 669 47.3 0 1.350 22.2 46.1 137 100 99 110 100 110 0 95 2.3 65 1.3 0.977 7.0 1.73 310 0 13.18 0.03 0.05 0.99 0.01 0.00 0.00 1.000 0.00 8
1839.849 166 665 48.3 0 1.350 22.2 46.1 137 100 99 110 100 110 0 95 2.4 65 1.3 0.977 7.0 1.73 310 0 13.18 0.05 0.18 0.56 0.00 0.00 0.00 1.000 0.00 8
1839.910 166 650 45.8 0 1.350 22.2 46.1 137 100 99 110 100 110 0 94 2.2 65 1.2 0.977 7.0 1.79 310 0 13.06 0.03 0.02 1.02 0.00 0.00 0.00 1.000 0.00 8
1839.975 166 642 48.3 0 1.350 22.2 46.1 137 100 99 110 100 110 0 95 2.4 65 1.3 0.977 7.0 1.73 310 0 13.18 0.09 0.19 0.83 0.00 0.00 0.00 1.000 0.00 8
1840.039 166 640 47.3 0 1.330 22.2 46.1 137 100 99 110 100 110 0 95 2.3 65 1.2 0.977 7.0 1.73 310 0 13.18 0.05 0.21 0.58 0.00 0.00 0.00 1.000 0.00 8
1840.105 166 640 46.0 0 1.330 22.2 46.1 137 100 99 110 100 110 0 94 2.3 65 1.2 0.977 7.0 1.73 310 0 13.18 0.00 0.02 1.04 0.00 0.00 0.00 1.000 0.00 8
1840.164 166 642 48.3 0 1.330 22.2 46.1 137 100 99 110 100 110 0 95 2.4 65 1.3 0.977 7.0 1.79 310 0 13.06 0.07 0.19 0.85 0.00 0.01 0.00 1.000 0.00 8
1840.228 166 617 48.0 0 1.350 22.2 46.1 137 100 99 110 100 110 0 95 2.4 65 1.2 0.977 7.0 1.79 310 0 13.06 0.03 0.03 0.71 0.00 0.00 0.00 1.000 0.00 8
1840.294 166 616 47.3 0 1.350 22.2 46.1 137 100 99 110 100 110 0 95 2.3 65 1.2 0.977 7.0 1.79 310 0 13.06 0.02 0.03 1.03 0.00 0.00 0.00 1.000 0.00 8
1840.355 166 623 49.3 0 1.350 22.2 46.1 137 100 99 110 100 110 0 95 2.4 65 1.2 0.977 7.0 1.79 310 0 13.06 0.03 0.05 0.98 0.00 0.00 0.00 1.000 0.00 8
1840.417 166 629 49.8 0 1.330 22.2 46.1 137 100 99 110 100 110 0 95 2.5 65 1.3 0.977 7.0 1.79 309 0 13.06 0.02 0.05 0.71 0.00 0.00 0.00 1.000 0.00 8
1840.485 166 641 46.8 0 1.330 22.2 46.1 137 100 99 110 100 110 0 94 2.3 65 1.2 0.977 7.0 1.73 309 0 13.18 0.06 0.20 0.98 0.00 0.00 0.00 1.000 0.00 8
1840.548 166 637 50.0 0 1.330 22.2 46.1 137 100 99 110 100 110 0 96 2.5 65 1.3 0.977 7.0 1.79 309 0 13.06 0.06 0.17 0.99 0.01 0.00 0.00 1.000 0.00 8
1840.613 166 630 48.5 0 1.350 22.2 46.1 137 100 99 110 100 110 0 95 2.4 65 1.3 0.977 7.0 1.79 309 0 13.06 0.00 0.02 0.96 0.00 0.00 0.00 1.000 0.00 8
1840.679 166 627 48.0 0 1.350 22.2 46.1 137 100 99 110 100 110 0 95 2.4 65 1.3 0.977 7.0 1.73 309 0 13.18 0.07 0.19 0.83 0.00 0.00 0.00 1.000 0.00 8
1840.753 166 640 49.3 0 1.350 22.2 46.1 137 100 99 110 100 110 0 95 2.4 65 1.3 0.977 7.0 1.73 309 0 13.18 0.05 0.17 0.99 0.00 0.00 0.00 1.000 0.00 8
1840.815 167 647 47.8 0 1.370 22.2 46.1 137 100 99 110 100 110 0 95 2.4 65 1.3 0.977 7.0 1.79 309 0 13.06 0.01 0.02 1.00 0.00 0.00 0.01 1.000 0.00 8
1840.883 167 648 49.3 0 1.370 22.2 46.1 137 100 99 110 100 110 0 95 2.4 65 1.3 0.977 7.0 1.73 308 0 13.18 0.06 0.19 0.96 0.01 0.00 0.00 1.000 0.00 8
1840.950 167 654 47.3 0 1.370 22.2 46.1 137 100 99 110 100 110 0 95 2.3 65 1.3 0.977 7.0 1.73 309 0 13.18 0.08 0.17 0.86 0.00 0.00 0.00 1.000 0.00 8
1841.022 167 652 49.0 0 1.350 22.2 46.1 137 100 99 110 100 110 0 95 2.4 65 1.3 0.977 7.0 1.73 309 0 13.18 0.07 0.17 0.99 0.00 0.00 0.00 1.000 0.00 8
1841.086 167 626 47.3 0 1.350 22.2 46.1 137 100 99 110 100 110 0 95 2.3 65 1.2 0.977 7.0 1.79 308 0 13.06 0.05 0.18 0.89 0.01 0.00 0.01 1.000 0.00 8
1841.153 167 617 48.8 0 1.350 22.2 46.1 137 100 99 110 100 110 0 95 2.4 65 1.2 0.977 7.0 1.79 309 0 13.06 0.04 0.17 0.87 0.00 0.00 0.00 1.000 0.00 8
1841.216 167 631 48.5 0 1.370 22.2 46.1 137 100 99 110 100 110 0 95 2.4 65 1.3 0.977 7.0 1.79 309 0 13.06 0.00 0.03 1.01 0.00 0.00 0.01 1.000 0.00 8
1841.283 167 631 46.8 0 1.370 22.2 46.1 137 100 99 110 100 110 0 94 2.3 65 1.2 0.977 7.0 1.79 309 0 13.06 0.05 0.17 0.97 0.00 0.00 0.00 1.000 0.00 8
1841.341 167 616 48.5 0 1.370 22.2 46.1 137 100 99 110 100 110 0 95 2.4 65 1.2 0.977 7.0 1.79 309 0 13.06 0.07 0.17 0.84 0.00 0.00 0.00 1.000 0.00 8
1841.404 167 632 50.0 0 1.370 22.2 46.1 137 100 99 110 100 110 0 96 2.5 65 1.3 0.977 7.0 1.79 309 0 13.06 0.05 0.17 0.70 0.01 0.00 0.00 1.000 0.00 8
1841.464 167 648 47.3 0 1.370 22.2 46.1 137 100 99 110 100 110 0 95 2.3 65 1.2 0.977 7.0 1.79 308 0 13.06 0.05 0.17 0.61 0.00 0.00 0.00 1.000 0.00 8
1841.529 167 638 48.0 0 1.370 22.2 46.1 137 100 99 110 100 110 0 95 2.4 65 1.3 0.977 7.0 1.73 309 0 13.18 0.04 0.16 1.01 0.00 0.00 0.00 1.000 0.00 8
1841.596 167 621 49.5 0 1.370 22.2 46.1 137 100 99 110 100 110 0 95 2.5 65 1.3 0.977 7.0 1.79 309 0 13.06 0.01 0.01 0.98 0.00 0.00 0.00 1.000 0.00 8
1841.670 167 624 48.5 0 1.370 22.2 46.1 137 100 99 110 100 110 0 95 2.4 65 1.2 0.977 7.0 1.79 309 0 13.06 0.01 0.02 0.97 0.01 0.00 0.00 1.000 0.00 8
1841.731 167 619 50.3 0 1.370 22.2 46.1 137 100 99 110 100 110 0 96 2.5 65 1.3 0.977 7.0 1.79 308 0 13.06 0.08 0.22 0.88 0.00 0.00 0.00 1.000 0.00 8
1841.795 168 644 48.8 0 1.370 22.2 46.1 137 100 99 110 100 110 0 95 2.4 65 1.3 0.977 7.0 1.79 308 0 13.06 0.04 0.17 0.85 0.00 0.00 0.00 1.000 0.00 8
1841.856 168 642 48.0 0 1.370 22.2 46.1 137 100 99 110 100 110 0 95 2.4 65 1.3 0.977 7.0 1.79 308 0 13.06 0.12 0.18 0.85 0.01 0.00 0.00 1.000 0.00 8
1841.917 168 627 50.0 0 1.370 22.2 46.7 137 100 99 110 100 110 0 96 2.5 65 1.3 0.977 7.0 1.79 308 0 13.06 0.09 0.01 0.97 0.00 0.00 0.00 1.000 0.00 8
1841.978 168 633 49.3 0 1.370 22.2 46.7 137 100 99 110 100 110 0 95 2.4 65 1.3 0.977 7.0 1.79 308 0 13.06 0.12 0.20 0.94 0.00 0.00 0.00 1.000 0.00 8
1842.039 168 632 47.3 0 1.370 22.2 46.7 137 100 99 110 100 110 0 95 2.3 65 1.2 0.977 7.0 1.79 308 0 13.06 0.08 0.02 0.70 0.00 0.00 0.00 1.000 0.00 8
1842.100 168 633 49.8 0 1.370 22.2 46.7 137 100 99 110 100 110 0 95 2.5 65 1.3 0.977 7.0 1.79 308 0 13.06 0.13 0.19 0.59 0.00 0.00 0.00 1.000 0.00 8
1842.162 168 632 49.5 0 1.350 22.2 46.7 137 100 99 110 100 110 0 95 2.5 65 1.3 0.977 7.0 1.79 308 0 13.06 0.11 0.18 0.74 0.00 0.00 0.00 1.000 0.00 8
1842.227 168 634 47.5 0 1.350 22.2 46.7 137 100 99 110 100 110 0 95 2.4 65 1.3 0.977 7.0 1.79 308 0 13.06 0.12 0.17 1.01 0.00 0.00 0.00 1.000 0.00 8
1842.288 168 606 47.3 0 1.350 22.2 46.7 137 100 99 110 100 110 0 95 2.3 65 1.2 0.977 7.0 1.79 308 0 13.06 0.08 0.02 0.98 0.00 0.00 0.00 1.000 0.00 8
1842.349 168 623 50.0 0 1.350 22.2 46.7 137 100 99 110 100 110 0 96 2.5 65 1.3 0.977 7.0 1.79 308 0 13.06 0.11 0.20 0.95 0.01 0.00 0.00 1.000 0.00 8
1842.411 168 638 48.5 0 1.350 22.2 46.7 137 100 99 110 100 110 0 95 2.4 65 1.3 0.977 7.0 1.73 308 0 13.18 0.13 0.18 0.82 0.00 0.00 0.00 1.000 0.00 8
1842.475 168 644 46.8 0 1.350 22.2 46.7 137 100 99 110 100 110 0 94 2.3 65 1.2 0.977 7.0 1.73 308 0 13.18 0.08 0.03 0.97 0.00 0.00 0.00 1.000 0.00 8
1842.537 168 640 50.0 0 1.350 22.2 46.7 137 100 99 110 100 110 0 96 2.5 65 1.3 0.977 7.0 1.79 308 0 13.06 0.13 0.23 0.95 0.00 0.00 0.00 1.000 0.00 8
1842.601 168 624 48.8 0 1.370 22.2 46.7 137 100 99 110 100 110 0 95 2.4 65 1.2 0.977 7.0 1.79 308 0 13.06 0.11 0.18 0.95 0.00 0.00 0.00 1.000 0.00 8
1842.667 168 579 47.5 0 1.370 22.2 46.7 137 100 99 110 100 110 0 94 2.4 65 1.2 0.977 7.0 1.79 308 0 13.06 0.12 0.18 0.95 0.00 0.00 0.00 1.000 0.00 8
1842.729 168 605 49.3 0 1.370 22.2 46.7 137 100 99 110 100 110 0 95 2.4 65 1.2 0.977 7.0 1.79 309 0 13.06 0.09 0.04 0.97 0.00 0.00 0.00 1.000 0.00 8
1842.793 169 640 49.5 0 1.350 22.2 46.7 137 100 99 110 100 110 0 95 2.5 65 1.3 0.977 7.0 1.79 309 0 13.06 0.08 0.04 0.94 0.00 0.00 0.00 1.000 0.00 8
1842.859 169 651 48.5 0 1.350 22.2 46.7 137 100 99 110 100 110 0 95 2.4 65 1.3 0.977 7.0 1.73 309 0 13.18 0.08 0.08 0.96 0.00 0.00 0.00 1.000 0.00 8
1842.922 169 643 50.3 0 1.350 22.2 46.7 137 100 99 110 100 110 0 96 2.5 65 1.3 0.977 7.0 1.79 310 0 13.06 0.13 0.22 0.83 0.00 0.01 0.00 1.000 0.00 8
1842.989 169 620 48.0 0 1.350 22.2 46.7 137 100 99 110 100 110 0 95 2.4 65 1.2 0.977 7.0 1.79 309 0 13.06 0.13 0.18 0.85 0.00 0.00 0.00 1.000 0.00 8
1843.053 169 624 47.0 0 1.350 22.2 46.7 137 100 99 110 100 110 0 95 2.3 65 1.2 0.977 7.0 1.79 309 0 13.06 0.11 0.03 0.99 0.00 0.00 0.00 1.000 0.00 8
1843.115 169 639 49.8 0 1.350 22.2 46.7 137 100 99 110 100 110 0 95 2.5 65 1.3 0.977 7.0 1.79 309 0 13.06 0.08 0.07 0.99 0.01 0.00 0.00 1.000 0.00 8
1843.176 169 625 48.3 0 1.350 22.2 46.7 137 100 99 110 100 110 0 95 2.4 65 1.3 0.977 7.0 1.79 309 0 13.06 0.13 0.21 0.83 0.00 0.00 0.00 1.000 0.00 8
1843.237 169 626 47.0 0 1.350 22.2 46.7 137 100 99 110 100 110 0 95 2.3 65 1.2 0.977 7.0 1.73 309 0 13.18 0.08 0.03 0.98 0.00 0.01 0.00 1.000 0.00 8
1843.301 169 625 50.3 0 1.350 22.2 46.7 137 100 99 110 100 110 0 96 2.5 65 1.3 0.977 7.0 1.79 309 0 13.06 0.07 0.04 0.95 0.00 0.00 0.00 1.000 0.00 8
1843.365 169 630 49.3 0 1.350 22.2 46.7 137 100 99 110 100 110 0 95 2.4 65 1.3 0.977 7.0 1.79 309 0 13.06 0.12 0.20 0.70 0.00 0.00 0.00 1.000 0.00 8
1843.427 169 630 47.8 0 1.350 22.2 46.7 137 100 99 110 100 110 0 95 2.4 65 1.3 0.977 7.0 1.79 309 0 13.06 0.08 0.05 1.00 0.00 0.00 0.00 1.000 0.00 8
1843.497 169 637 49.5 0 1.350 22.2 46.7 137 100 99 110 100 110 0 95 2.5 65 1.3 0.977 7.0 1.73 310 0 13.18 0.08 0.03 0.96 0.00 0.00 0.00 1.000 0.00 8
1843.563 169 635 47.8 0 1.350 22.2 46.7 137 100 99 110 100 110 0 95 2.4 65 1.3 0.977 7.0 1.79 309 0 13.06 0.09 0.06 0.98 0.00 0.00 0.00 1.000 0.00 8
1843.637 169 604 50.0 0 1.350 22.2 46.7 137 100 99 110 100 110 0 96 2.5 65 1.3 0.977 7.0 1.79 309 0 13.06 0.12 0.17 0.97 0.00 0.01 0.00 1.000 0.00 8
1843.699 169 614 49.5 0 1.350 22.2 46.7 137 100 99 110 100 110 0 95 2.5 65 1.3 0.977 7.0 1.79 309 0 13.06 0.13 0.17 0.61 0.00 0.00 0.00 1.000 0.00 8
1843.768 170 639 47.8 0 1.370 22.2 46.7 137 100 99 110 100 110 0 95 2.4 65 1.3 0.977 7.0 1.79 309 0 13.06 0.07 0.01 0.76 0.00 0.00 0.00 1.000 0.00 8
1843.834 170 641 50.0 0 1.370 22.2 46.7 137 100 99 110 100 110 0 96 2.5 65 1.3 0.977 7.0 1.79 309 0 13.06 0.13 0.21 0.66 0.00 0.00 0.00 1.000 0.00 8
1843.903 170 641 47.0 0 1.370 22.2 46.7 137 100 99 110 100 110 0 95 2.3 65 1.2 0.977 7.0 1.73 309 0 13.18 0.12 0.19 0.66 0.00 0.00 0.00 1.000 0.00 8
1843.965 170 653 49.5 0 1.370 22.2 46.7 137 100 99 110 100 110 0 95 2.5 65 1.4 0.977 7.0 1.79 310 0 13.06 0.13 0.16 0.92 0.01 0.00 0.00 1.000 0.00 8
1844.032 170 660 47.8 0 1.370 22.2 46.7 137 100 99 110 100 110 0 95 2.4 65 1.3 0.977 7.0 1.79 310 0 13.06 0.15 0.18 0.88 0.00 0.00 0.00 1.000 0.00 8
1844.094 170 675 47.5 0 1.370 22.2 46.7 137 100 99 110 100 110 0 95 2.4 64 1.4 0.977 7.0 1.73 310 0 13.18 0.08 0.02 0.98 0.00 0.00 0.00 1.000 0.00 8
1844.158 170 685 47.5 0 1.370 22.2 46.7 137 100 99 110 100 110 0 95 2.4 64 1.4 0.977 7.0 1.73 310 0 13.18 0.08 0.05 0.97 0.00 0.01 0.00 1.000 0.00 8
1844.217 170 691 45.5 0 1.370 22.2 46.7 137 100 99 110 100 110 0 94 2.3 64 1.3 0.977 7.0 1.79 309 0 13.06 0.08 0.08 0.96 0.00 0.00 0.00 1.000 0.00 8
1844.283 170 700 47.3 0 1.370 22.2 46.7 137 100 99 110 100 110 0 95 2.3 64 1.3 0.977 7.0 1.73 309 0 13.18 0.07 0.06 0.94 0.00 0.00 0.00 1.000 0.00 8
1844.348 170 698 45.3 0 1.350 22.2 46.7 137 100 99 110 100 110 0 94 2.2 64 1.3 0.977 7.0 1.73 309 0 13.18 0.07 0.05 0.97 0.00 0.00 0.01 1.000 0.00 8
1844.414 170 689 47.3 0 1.350 22.2 46.7 137 100 99 110 100 110 0 95 2.3 64 1.3 0.977 7.0 1.73 309 0 13.18 0.12 0.22 0.96 0.00 0.00 0.00 1.000 0.00 8
1844.476 170 682 45.0 0 1.350 22.2 46.7 137 100 99 110 100 110 0 94 2.2 65 1.3 0.977 7.0 1.73 309 0 13.18 0.13 0.19 0.85 0.00 0.00 0.00 1.000 0.00 8
1844.537 170 668 47.3 0 1.350 22.2 46.7 137 100 99 110 100 110 0 95 2.3 65 1.3 0.977 7.0 1.73 310 0 13.18 0.13 0.17 0.84 0.00 0.00 0.00 1.000 0.00 8
1844.601 170 676 45.5 0 1.350 22.2 46.7 137 100 99 110 100 110 0 94 2.2 65 1.2 0.977 7.0 1.73 310 0 13.18 0.08 0.02 0.98 0.01 0.00 0.00 1.000 0.00 8
1844.662 170 672 46.3 0 1.350 22.2 46.7 137 100 99 110 100 110 0 94 2.3 65 1.3 0.977 7.0 1.73 310 0 13.18 0.11 0.18 0.94 0.00 0.00 0.00 1.000 0.00 8
1844.731 170 664 47.3 0 1.350 22.2 46.7 137 100 99 110 100 110 0 95 2.3 65 1.3 0.977 7.0 1.73 310 0 13.18 0.14 0.19 0.82 0.00 0.00 0.00 1.000 0.00 8
1844.792 171 669 45.3 0 1.350 22.2 46.7 137 100 99 110 100 110 0 94 2.2 65 1.2 0.977 7.0 1.73 310 0 13.18 0.07 0.03 0.72 0.00 0.00 0.00 1.000 0.00 8
1844.853 171 659 49.0 0 1.350 22.2 46.7 137 100 99 110 100 110 0 95 2.4 65 1.3 0.977 7.0 1.79 310 0 13.06 0.13 0.19 0.62 0.00 0.00 0.00 1.000 0.00 8
1844.926 171 633 45.8 0 1.330 22.2 46.7 137 100 99 110 100 110 0 94 2.2 65 1.2 0.977 7.0 1.79 309 0 13.06 0.12 0.17 0.62 0.00 0.00 0.00 1.000 0.00 8
1844.994 171 628 48.8 0 1.330 22.2 46.7 137 100 99 110 100 110 0 95 2.4 65 1.3 0.977 7.0 1.73 310 0 13.18 0.09 0.03 1.06 0.00 0.00 0.00 1.000 0.00 8
1845.060 171 633 47.0 0 1.330 22.2 46.7 137 100 99 110 100 110 0 95 2.3 65 1.2 0.977 7.0 1.79 310 0 13.06 0.13 0.20 0.99 0.00 0.00 0.00 1.000 0.00 8
1845.124 171 637 46.8 0 1.330 22.2 46.7 137 100 99 110 100 110 0 94 2.3 65 1.2 0.977 7.0 1.79 310 0 13.06 0.13 0.18 0.97 0.00 0.00 0.01 1.000 0.00 8
1845.186 171 641 49.0 0 1.330 22.2 46.7 137 100 99 110 100 110 0 95 2.4 65 1.3 0.977 7.0 1.79 310 0 13.06 0.07 0.03 0.70 0.00 0.00 0.01 1.000 0.00 8
1845.248 171 635 47.5 0 1.330 22.2 46.7 137 100 99 110 100 110 0 95 2.4 65 1.3 0.977 7.0 1.79 310 0 13.06 0.14 0.20 0.62 0.00 0.01 0.00 1.000 0.00 8
1845.309 171 651 46.8 0 1.330 22.2 46.7 137 100 99 110 100 110 0 94 2.3 65 1.2 0.977 7.0 1.79 309 0 13.06 0.12 0.18 0.89 0.00 0.00 0.00 1.000 0.00 8
1845.373 171 661 49.3 0 1.330 22.2 46.7 137 100 99 110 100 110 0 95 2.4 65 1.3 0.977 7.0 1.73 309 0 13.18 0.12 0.17 0.97 0.00 0.00 0.00 1.000 0.00 8
1845.438 171 611 47.3 0 1.330 22.2 46.7 137 100 99 110 100 110 0 95 2.3 65 1.2 0.977 7.0 1.73 309 0 13.18 0.12 0.16 0.57 0.00 0.01 0.00 1.000 0.00 8
1845.508 171 626 48.5 0 1.350 22.2 46.7 137 100 99 110 100 110 0 95 2.4 65 1.3 0.977 7.0 1.79 310 0 13.06 0.07 0.04 1.03 0.00 0.00 0.00 1.000 0.00 8
1845.579 171 650 47.8 0 1.350 22.2 46.7 137 100 99 110 100 110 0 95 2.4 65 1.3 0.977 7.0 1.73 309 0 13.18 0.08 0.02 1.00 0.00 0.00 0.00 1.000 0.00 8
1845.646 171 647 48.5 0 1.350 22.2 46.7 137 100 99 110 100 110 0 95 2.4 65 1.3 0.977 7.0 1.79 309 0 13.06 0.11 0.07 0.98 0.00 0.00 0.00 1.000 0.00 8
1845.710 171 629 48.8 0 1.370 22.2 46.7 137 100 99 110 100 110 0 95 2.4 65 1.3 0.977 7.0 1.79 309 0 13.06 0.13 0.21 0.99 0.00 0.00 0.00 1.000 0.00 8
1845.776 172 624 47.3 0 1.370 22.2 46.7 137 100 99 110 100 110 0 95 2.3 65 1.2 0.977 7.0 1.79 309 0 13.06 0.12 0.17 0.83 0.00 0.00 0.00 1.000 0.00 8
1845.838 172 578 49.5 0 1.370 22.2 46.7 137 100 99 110 100 110 0 95 2.5 65 1.2 0.977 7.0 1.79 309 0 13.06 0.04 0.17 0.86 0.00 0.00 0.00 1.000 0.00 8
1845.900 172 599 51.5 0 1.370 22.2 46.7 137 100 99 110 100 110 0 96 2.6 65 1.3 0.977 7.0 1.79 309 0 13.06 0.05 0.16 0.85 0.00 0.01 0.00 1.000 0.00 8
1845.961 172 622 50.3 0 1.370 22.2 46.7 137 100 99 110 100 110 0 96 2.5 65 1.3 0.977 7.0 1.79 308 0 13.06 0.03 0.01 0.98 0.00 0.00 0.00 1.000 0.00 8
1846.025 172 629 48.8 0 1.370 22.2 46.7 137 100 99 110 100 110 0 95 2.4 65 1.3 0.977 7.0 1.79 308 0 13.06 0.02 0.04 0.96 0.00 0.00 0.00 1.000 0.00 8
1846.086 172 633 50.5 0 1.370 22.2 46.7 137 100 99 110 100 110 0 96 2.5 65 1.3 0.977 7.0 1.79 308 0 13.06 0.06 0.20 0.82 0.01 0.00 0.00 1.000 0.00 8
1846.147 172 601 51.0 0 1.370 22.2 46.7 137 100 99 110 100 110 0 96 2.5 65 1.3 0.977 7.0 1.79 308 0 13.06 0.05 0.16 0.70 0.01 0.00 0.00 1.000 0.00 8
1846.209 172 598 50.0 0 1.370 22.2 46.7 137 100 99 110 100 110 0 96 2.5 65 1.2 0.977 7.0 1.79 308 0 13.06 0.00 0.01 1.02 0.00 0.00 0.00 1.000 0.00 8
1846.271 172 612 48.8 0 1.370 22.2 46.7 137 100 99 110 100 110 0 95 2.4 65 1.2 0.977 7.0 1.79 307 0 13.06 0.01 0.03 0.97 0.00 0.01 0.00 1.000 0.00 8
1846.335 172 620 50.5 0 1.370 22.2 46.7 137 100 99 110 100 110 0 96 2.5 65 1.3 0.977 7.0 1.79 308 0 13.06 0.07 0.20 0.95 0.00 0.00 0.00 1.000 0.00 8
1846.400 172 585 50.3 0 1.370 22.2 46.7 137 100 99 110 100 110 0 96 2.5 65 1.2 0.977 7.0 1.79 307 0 13.06 0.05 0.17 0.83 0.00 0.00 0.00 1.000 0.00 8
1846.464 172 615 48.0 0 1.370 22.2 46.7 137 100 99 110 100 110 0 95 2.4 65 1.2 0.977 7.0 1.79 307 0 13.06 0.00 0.01 1.00 0.00 0.00 0.00 1.000 0.00 8
1846.525 172 639 50.5 0 1.370 22.2 46.7 137 100 99 110 100 110 0 96 2.5 65 1.3 0.977 7.0 1.79 307 0 13.06 0.07 0.19 0.84 0.00 0.00 0.00 1.000 0.00 8
1846.586 172 647 50.0 0 1.370 22.2 46.7 137 100 99 110 100 110 0 96 2.5 65 1.3 0.977 7.0 1.79 308 0 13.06 0.00 0.02 0.98 0.01 0.00 0.00 1.000 0.00 8
1846.650 172 654 47.8 0 1.370 22.2 46.7 137 100 99 110 100 110 0 95 2.4 65 1.3 0.977 7.0 1.79 307 0 13.06 0.01 0.02 0.67 0.00 0.00 0.00 1.000 0.00 8
1846.714 172 654 49.8 0 1.370 22.2 46.7 137 100 99 110 100 110 0 95 2.5 65 1.4 0.977 7.0 1.73 307 0 13.18 0.02 0.06 1.00 0.00 0.00 0.00 1.000 0.00 8
1846.787 173 626 47.5 0 1.370 22.2 46.7 137 100 99 110 100 110 0 95 2.4 65 1.3 0.977 7.0 1.79 307 0 13.06 0.07 0.20 0.84 0.00 0.01 0.00 1.000 0.00 8
1846.851 173 645 49.5 0 1.370 22.2 46.7 137 100 99 110 100 110 0 95 2.5 65 1.3 0.977 7.0 1.73 308 0 13.18 0.01 0.03 1.02 0.00 0.00 0.00 1.000 0.00 8
1846.917 173 669 46.8 0 1.370 22.2 47.2 137 100 99 110 100 110 0 94 2.3 65 1.3 0.977 7.0 1.73 308 0 13.18 0.06 0.19 0.84 0.00 0.00 0.01 1.000 0.00 8
1846.987 173 674 49.3 0 1.370 22.2 47.2 137 100 99 110 100 110 0 95 2.4 64 1.3 0.977 7.0 1.73 308 0 13.18 0.06 0.17 0.58 0.00 0.00 0.00 1.000 0.00 8
1847.048 173 679 47.0 0 1.370 22.2 47.2 137 100 99 110 100 110 0 95 2.3 64 1.3 0.977 7.0 1.73 308 0 13.18 0.02 0.02 1.05 0.00 0.00 0.00 1.000 0.00 8
1847.119 173 673 48.5 0 1.350 22.2 47.2 137 100 99 110 100 110 0 95 2.4 64 1.3 0.977 7.0 1.79 308 0 13.06 0.02 0.04 0.97 0.00 0.00 0.00 1.000 0.00 8
1847.188 173 671 46.5 0 1.350 22.2 47.2 137 100 99 110 100 110 0 94 2.3 64 1.3 0.977 7.0 1.73 308 0 13.18 0.08 0.21 1.02 0.00 0.00 0.00 1.000 0.00 8
1847.253 173 678 47.3 0 1.350 22.2 47.2 137 100 99 110 100 110 0 95 2.3 64 1.3 0.977 7.0 1.73 308 0 13.18 0.10 0.19 0.60 0.00 0.00 0.00 1.000 0.00 8
1847.313 173 670 47.3 0 1.350 22.2 47.2 137 100 99 110 100 110 0 95 2.3 64 1.3 0.977 7.0 1.79 308 0 13.06 0.05 0.16 0.91 0.00 0.00 0.00 1.000 0.00 8
1847.375 173 679 45.5 0 1.350 22.2 47.2 137 100 99 110 100 110 0 94 2.2 64 1.2 0.977 7.0 1.73 308 0 13.18 0.00 0.02 1.01 0.00 0.00 0.00 1.000 0.00 8
1847.439 173 680 48.3 0 1.350 22.2 47.2 137 100 99 110 100 110 0 95 2.4 64 1.4 0.977 7.0 1.79 309 0 13.06 0.07 0.19 0.83 0.00 0.00 0.00 1.000 0.00 8
1847.506 173 682 45.3 0 1.350 22.2 47.2 137 100 99 110 100 110 0 94 2.2 64 1.3 0.977 7.0 1.73 308 0 13.18 0.06 0.16 0.59 0.00 0.00 0.00 1.000 0.00 8
1847.572 173 679 48.3 0 1.350 22.2 47.2 137 100 99 110 100 110 0 95 2.4 64 1.4 0.977 7.0 1.73 309 0 13.18 0.08 0.17 0.92 0.00 0.00 0.00 1.000 0.00 8
1847.637 173 669 45.5 0 1.350 22.2 47.2 137 100 99 110 100 110 0 94 2.2 64 1.2 0.977 7.0 1.79 308 0 13.06 0.04 0.15 1.00 0.00 0.00 0.00 1.000 0.00 8
1847.703 173 637 48.5 0 1.350 22.2 47.2 137 100 99 110 100 110 0 95 2.4 64 1.3 0.977 7.0 1.79 309 0 13.06 0.07 0.16 0.97 0.00 0.00 0.00 1.000 0.00 8
1847.767 174 660 46.5 0 1.350 22.2 47.2 137 100 99 110 100 110 0 94 2.3 64 1.3 0.977 7.0 1.73 309 0 13.18 0.01 0.01 0.97 0.00 0.00 0.00 1.000 0.00 8
1847.831 174 662 46.8 0 1.350 22.2 47.2 137 100 99 110 100 110 0 94 2.3 64 1.3 0.977 7.0 1.79 309 0 13.06 0.08 0.20 0.82 0.00 0.00 0.00 1.000 0.00 8
1847.895 174 654 48.0 0 1.330 22.2 47.2 137 100 99 110 100 110 0 95 2.4 64 1.3 0.977 7.0 1.73 309 0 13.18 0.01 0.02 0.71 0.00 0.01 0.00 1.000 0.00 8
1847.963 174 662 46.5 0 1.330 22.2 47.2 137 100 99 110 100 110 0 94 2.3 64 1.3 0.977 7.0 1.73 309 0 13.18 0.06 0.19 0.91 0.00 0.00 0.00 1.000 0.00 8
1848.035 174 636 48.3 0 1.330 22.2 47.2 137 100 99 110 100 110 0 95 2.4 64 1.3 0.977 7.0 1.73 309 0 13.18 0.01 0.02 1.01 0.01 0.00 0.01 1.000 0.00 8
1848.096 174 651 46.0 0 1.330 22.2 47.2 137 100 99 110 100 110 0 94 2.3 64 1.2 0.977 7.0 1.79 308 0 13.06 0.06 0.20 0.87 0.00 0.00 0.00 1.000 0.00 8
1848.170 174 661 48.0 0 1.330 22.2 47.2 137 100 99 110 100 110 0 95 2.4 64 1.3 0.977 7.0 1.79 309 0 13.06 0.05 0.17 0.84 0.00 0.00 0.00 1.000 0.00 8
1848.234 174 657 46.0 0 1.330 22.2 47.2 137 100 99 110 100 110 0 94 2.3 64 1.3 0.977 7.0 1.73 309 0 13.18 0.06 0.17 0.65 0.00 0.00 0.00 1.000 0.00 8
1848.306 174 652 48.0 0 1.330 22.2 47.2 137 100 99 110 100 110 0 95 2.4 64 1.3 0.977 7.0 1.79 309 0 13.06 0.00 0.05 0.76 0.00 0.01 0.00 1.000 0.00 8
1848.370 174 649 46.3 0 1.330 22.2 47.2 137 100 99 110 100 110 0 94 2.3 64 1.2 0.977 7.0 1.79 308 0 13.06 0.06 0.19 0.64 0.00 0.00 0.00 1.000 0.00 8
1848.434 174 624 49.3 0 1.330 22.2 47.2 137 100 99 110 100 110 0 95 2.4 64 1.2 0.977 7.0 1.79 309 0 13.06 0.01 0.01 1.05 0.00 0.00 0.00 1.000 0.00 8
1848.498 174 650 48.8 0 1.350 22.2 47.2 137 100 99 110 100 110 0 95 2.4 64 1.3 0.977 7.0 1.79 309 0 13.06 0.02 0.07 0.71 0.00 0.00 0.00 1.000 0.00 8
1848.564 174 668 47.3 0 1.350 22.2 47.2 137 100 99 110 100 110 0 95 2.3 64 1.3 0.977 7.0 1.73 309 0 13.18 0.02 0.07 1.02 0.00 0.00 0.00 1.000 0.00 8
1848.628 174 660 49.3 0 1.350 22.2 47.2 137 100 99 110 100 110 0 95 2.4 64 1.3 0.977 7.0 1.73 309 0 13.18 0.10 0.21 0.69 0.00 0.00 0.00 1.000 0.00 8
1848.690 174 665 45.8 0 1.350 22.2 47.2 137 100 99 110 100 110 0 94 2.2 64 1.2 0.977 7.0 1.73 309 0 13.18 0.04 0.16 0.88 0.01 0.00 0.01 1.000 0.00 8
1848.752 174 647 47.8 0 1.350 22.2 47.2 137 100 99 110 100 110 0 95 2.4 64 1.3 0.977 7.0 1.79 308 0 13.06 0.05 0.17 0.85 0.00 0.00 0.00 1.000 0.00 8
1848.818 175 643 47.8 0 1.350 22.2 47.2 137 100 99 110 100 110 0 95 2.4 64 1.3 0.977 7.0 1.79 309 0 13.06 0.00 0.03 0.98 0.00 0.00 0.00 1.000 0.00 8
1848.880 175 650 46.0 0 1.350 22.2 47.2 137 100 99 110 100 110 0 94 2.3 64 1.2 0.977 7.0 1.73 308 0 13.18 0.06 0.21 0.97 0.00 0.00 0.00 1.000 0.00 8
1848.946 175 654 49.3 0 1.350 22.2 47.2 137 100 99 110 100 110 0 95 2.4 64 1.3 0.977 7.0 1.79 308 0 13.06 0.00 0.04 0.98 0.00 0.00 0.00 1.000 0.00 8
1849.010 175 650 47.5 0 1.350 22.2 47.2 137 100 99 110 100 110 0 95 2.4 64 1.3 0.977 7.0 1.79 309 0 13.06 0.02 0.04 0.98 0.00 0.01 0.00 1.000 0.00 8
1849.084 175 649 49.3 0 1.350 22.2 47.2 137 100 99 110 100 110 0 95 2.4 64 1.3 0.977 7.0 1.73 309 0 13.18 0.04 0.19 0.82 0.00 0.00 0.00 1.000 0.00 8
1849.147 175 653 47.8 0 1.350 22.2 47.2 137 100 99 110 100 110 0 95 2.4 64 1.3 0.977 7.0 1.73 309 0 13.18 0.06 0.19 0.62 0.00 0.00 0.00 1.000 0.00 8
1849.209 175 660 46.3 0 1.350 22.2 47.2 137 100 99 110 100 110 0 94 2.3 64 1.3 0.977 7.0 1.73 308 0 13.18 0.01 0.01 1.04 0.00 0.00 0.00 1.000 0.00 8
1849.272 175 656 48.3 0 1.350 22.2 47.2 137 100 99 110 100 110 0 95 2.4 64 1.3 0.977 7.0 1.73 309 0 13.18 0.06 0.18 0.85 0.00 0.00 0.00 1.000 0.00 8
1849.336 175 625 46.3 0 1.350 22.2 47.2 137 100 99 110 100 110 0 94 2.3 64 1.2 0.977 7.0 1.79 308 0 13.06 0.00 0.01 0.99 0.00 0.00 0.01 1.000 0.00 8
1849.403 175 638 48.3 0 1.350 22.2 47.2 137 100 99 110 100 110 0 95 2.4 64 1.3 0.977 7.0 1.79 308 0 13.06 0.07 0.19 0.83 0.00 0.00 0.01 1.000 0.00 8
1849.465 175 662 47.0 0 1.350 22.2 47.2 137 100 99 110 100 110 0 95 2.3 64 1.3 0.977 7.0 1.79 308 0 13.06 0.05 0.16 0.86 0.00 0.00 0.01 1.000 0.00 8
1849.526 175 667 46.3 0 1.350 22.2 47.2 137 100 99 110 100 110 0 94 2.3 64 1.3 0.977 7.0 1.79 309 0 13.06 0.05 0.17 0.85 0.00 0.00 0.00 1.000 0.00 8
1849.590 175 664 49.0 0 1.350 22.2 47.2 137 100 99 110 100 110 0 95 2.4 64 1.3 0.977 7.0 1.73 309 0 13.18 0.00 0.02 0.98 0.00 0.00 0.01 1.000 0.00 8
1849.654 175 644 46.3 0 1.370 22.2 47.2 137 100 99 110 100 110 0 94 2.3 64 1.2 0.977 7.0 1.79 309 0 13.06 0.01 0.04 0.70 0.00 0.00 0.01 1.000 0.00 8
1849.723 175 609 48.8 0 1.370 22.2 47.2 137 100 99 110 100 110 0 95 2.4 64 1.2 0.977 7.0 1.79 309 0 13.06 0.06 0.18 0.87 0.00 0.00 0.00 1.000 0.00 8
1849.784 176 630 49.5 0 1.370 22.2 47.2 137 100 99 110 100 110 0 95 2.5 64 1.3 0.977 7.0 1.79 309 0 13.06 0.05 0.17 0.60 0.00 0.00 0.00 1.000 0.00 8
1849.846 176 646 47.5 0 1.350 22.2 47.2 137 100 99 110 100 110 0 95 2.4 64 1.3 0.977 7.0 1.79 309 0 13.06 0.13 0.18 1.03 0.00 0.00 0.00 1.000 0.00 8
1849.912 176 642 48.8 0 1.350 22.2 47.2 137 100 99 110 100 110 0 95 2.4 64 1.3 0.977 7.0 1.79 309 0 13.06 0.13 0.05 0.90 0.00 0.00 0.00 1.000 0.00 8
1849.973 176 650 49.5 0 1.350 22.2 47.2 137 100 99 110 100 110 0 95 2.5 64 1.4 0.977 7.0 1.79 309 0 13.06 0.12 0.20 0.60 0.01 0.00 0.00 1.000 0.00 8
1850.034 176 648 46.5 0 1.350 22.2 47.2 137 100 99 110 100 110 0 94 2.3 64 1.2 0.977 7.0 1.73 308 0 13.18 0.12 0.17 0.90 0.00 0.00 0.00 1.000 0.00 8
1850.100 176 637 48.8 0 1.350 22.2 47.2 137 100 99 110 100 110 0 95 2.4 64 1.3 0.977 7.0 1.79 309 0 13.06 0.08 0.05 0.98 0.01 0.00 0.00 1.000 0.00 8
1850.168 176 644 48.0 0 1.350 22.2 47.2 137 100 99 110 100 110 0 95 2.4 64 1.3 0.977 7.0 1.73 309 0 13.18 0.13 0.21 0.82 0.00 0.00 0.00 1.000 0.00 8
1850.231 176 654 48.3 0 1.370 22.2 47.2 137 100 99 110 100 110 0 95 2.4 64 1.3 0.977 7.0 1.79 309 0 13.06 0.13 0.18 0.87 0.00 0.00 0.00 1.000 0.00 8
1850.300 176 657 49.3 0 1.370 22.2 47.2 137 100 99 110 100 110 0 95 2.4 64 1.3 0.977 7.0 1.79 308 0 13.06 0.13 0.18 0.86 0.00 0.00 0.00 1.000 0.00 8
1850.364 176 660 46.0 0 1.370 22.2 47.2 137 100 99 110 100 110 0 94 2.3 64 1.3 0.977 7.0 1.73 309 0 13.18 0.12 0.19 0.87 0.00 0.00 0.00 1.000 0.00 8
1850.430 176 651 49.3 0 1.350 22.2 47.2 137 100 99 110 100 110 0 95 2.4 64 1.3 0.977 7.0 1.79 309 0 13.06 0.13 0.17 0.61 0.00 0.00 0.00 1.000 0.00 8
1850.499 176 647 46.3 0 1.350 22.2 47.2 137 100 99 110 100 110 0 94 2.3 64 1.2 0.977 7.0 1.79 308 0 13.06 0.07 0.03 1.05 0.00 0.00 0.01 1.000 0.00 8
1850.563 176 645 48.8 0 1.350 22.2 47.2 137 100 99 110 100 110 0 95 2.4 64 1.3 0.977 7.0 1.73 308 0 13.18 0.08 0.04 1.00 0.00 0.00 0.00 1.000 0.00 8
1850.628 176 642 47.5 0 1.350 22.2 47.2 137 100 99 110 100 110 0 95 2.4 64 1.3 0.977 7.0 1.73 309 0 13.18 0.12 0.23 0.97 0.00 0.00 0.00 1.000 0.00 8
1850.691 176 641 46.5 0 1.350 22.2 47.2 137 100 99 110 100 110 0 94 2.3 64 1.2 0.977 7.0 1.79 308 0 13.06 0.09 0.04 0.97 0.00 0.00 0.00 1.000 0.00 8
1850.758 176 631 49.5 0 1.350 22.2 47.2 137 100 99 110 100 110 0 95 2.5 64 1.3 0.977 7.0 1.79 309 0 13.06 0.12 0.19 0.56 0.00 0.00 0.00 1.000 0.00 8
1850.822 177 617 47.0 0 1.370 22.2 47.2 137 100 99 110 100 110 0 95 2.3 64 1.2 0.977 7.0 1.79 309 0 13.06 0.10 0.03 1.04 0.00 0.00 0.00 1.000 0.00 8
1850.888 177 636 48.3 0 1.370 22.2 47.2 137 100 99 110 100 110 0 95 2.4 64 1.3 0.977 7.0 1.79 309 0 13.06 0.14 0.24 0.86 0.00 0.00 0.00 1.000 0.00 8
1850.950 177 661 48.0 0 1.370 22.2 47.2 137 100 99 110 100 110 0 95 2.4 64 1.3 0.977 7.0 1.79 309 0 13.06 0.13 0.17 0.58 0.00 0.00 0.01 1.000 0.00 8
1851.012 177 640 46.5 0 1.370 22.2 47.2 137 100 99 110 100 110 0 94 2.3 64 1.2 0.977 7.0 1.73 309 0 13.18 0.08 0.02 1.03 0.00 0.00 0.00 1.000 0.00 8
1851.085 177 638 49.5 0 1.370 22.2 47.2 137 100 99 110 100 110 0 95 2.5 64 1.3 0.977 7.0 1.79 308 0 13.06 0.13 0.20 0.84 0.00 0.00 0.00 1.000 0.00 8
1851.150 177 643 46.5 0 1.370 22.2 47.2 137 100 99 110 100 110 0 94 2.3 64 1.2 0.977 7.0 1.79 308 0 13.06 0.07 0.03 1.01 0.00 0.00 0.00 1.000 0.00 8
1851.211 177 630 47.8 0 1.350 22.2 47.2 137 100 99 110 100 110 0 95 2.4 64 1.3 0.977 7.0 1.79 309 0 13.06 0.11 0.05 0.99 0.00 0.00 0.00 1.000 0.00 8
1851.279 177 632 49.0 0 1.350 22.2 47.2 137 100 99 110 100 110 0 95 2.4 64 1.3 0.977 7.0 1.79 309 0 13.06 0.13 0.21 0.83 0.00 0.00 0.00 1.000 0.00 8
1851.341 177 639 46.5 0 1.350 22.2 47.2 137 100 99 110 100 110 0 94 2.3 64 1.2 0.977 7.0 1.79 308 0 13.06 0.08 0.03 0.72 0.00 0.00 0.00 1.000 0.00 8
1851.409 177 620 49.0 0 1.350 22.2 47.2 137 100 99 110 100 110 0 95 2.4 64 1.2 0.977 7.0 1.79 309 0 13.06 0.09 0.05 0.73 0.00 0.00 0.00 1.000 0.00 8
1851.473 177 646 48.0 0 1.350 22.2 47.2 137 100 99 110 100 110 0 95 2.4 64 1.3 0.977 7.0 1.73 309 0 13.18 0.07 0.06 1.04 0.00 0.00 0.00 1.000 0.00 8
1851.538 177 645 46.5 0 1.350 22.2 47.2 137 100 99 110 100 110 0 94 2.3 64 1.2 0.977 7.0 1.79 308 0 13.06 0.13 0.21 0.85 0.00 0.00 0.00 1.000 0.00 8
1851.603 177 635 49.8 0 1.370 22.2 47.2 137 100 99 110 100 110 0 95 2.5 64 1.3 0.977 7.0 1.79 308 0 13.06 0.15 0.18 0.86 0.00 0.00 0.00 1.000 0.00 8
1851.670 177 641 47.0 0 1.370 22.2 47.2 137 100 99 110 100 110 0 95 2.3 64 1.2 0.977 7.0 1.73 307 0 13.18 0.12 0.18 0.87 0.00 0.00 0.00 1.000 0.00 8
1851.735 177 657 49.8 0 1.370 22.2 47.2 137 100 99 110 100 110 0 95 2.5 64 1.4 0.977 7.0 1.73 308 0 13.18 0.13 0.18 0.87 0.00 0.00 0.00 1.000 0.00 8
1851.799 178 668 48.0 0 1.350 22.2 47.2 137 100 99 110 100 110 0 95 2.4 64 1.3 0.977 7.0 1.73 308 0 13.18 0.12 0.20 0.88 0.00 0.00 0.00 1.000 0.00 8
1851.865 178 660 48.5 0 1.350 22.2 47.2 137 100 99 110 100 110 0 95 2.4 64 1.3 0.977 7.0 1.79 309 0 13.06 0.08 0.03 1.00 0.00 0.00 0.00 1.000 0.00 8
1851.931 178 628 48.5 0 1.350 22.2 47.2 137 100 99 110 100 110 0 95 2.4 64 1.3 0.977 7.0 1.79 309 0 13.06 0.15 0.20 0.85 0.00 0.00 0.00 1.000 0.00 8
1851.990 178 638 46.5 0 1.370 22.2 47.2 137 100 99 110 100 110 0 94 2.3 64 1.2 0.977 7.0 1.73 308 0 13.18 0.10 0.02 0.73 0.00 0.00 0.00 1.000 0.00 8
1852.061 178 651 49.5 0 1.370 22.2 47.2 137 100 99 110 100 110 0 95 2.5 64 1.4 0.977 7.0 1.79 308 0 13.06 0.15 0.22 1.03 0.00 0.00 0.00 1.000 0.00 8
1852.126 178 651 47.8 0 1.370 22.2 47.2 137 100 99 110 100 110 0 95 2.4 64 1.3 0.977 7.0 1.73 309 0 13.18 0.08 0.04 1.00 0.01 0.00 0.00 1.000 0.00 8
1852.189 178 650 48.8 0 1.350 22.2 47.2 137 100 99 110 100 110 0 95 2.4 64 1.3 0.977 7.0 1.79 309 0 13.06 0.12 0.19 0.83 0.00 0.00 0.00 1.000 0.00 8
1852.257 178 646 48.3 0 1.350 22.2 47.2 137 100 99 110 100 110 0 95 2.4 64 1.3 0.977 7.0 1.79 308 0 13.06 0.12 0.19 0.58 0.00 0.00 0.00 1.000 0.00 8
1852.321 178 641 48.0 0 1.350 22.2 47.2 137 100 99 110 100 110 0 95 2.4 64 1.3 0.977 7.0 1.73 309 0 13.18 0.07 0.03 1.04 0.00 0.00 0.01 1.000 0.00 8
1852.387 178 655 52.5 2 1.370 22.2 47.2 153 100 99 110 100 110 0 96 2.6 64 1.4 0.977 7.0 1.79 308 0 13.06 0.08 0.08 0.98 0.00 0.00 0.00 1.000 0.00 8
1852.459 178 657 51.8 3 1.370 22.2 47.2 153 100 99 110 100 110 0 96 2.6 64 1.4 0.977 7.0 1.79 309 0 13.06 0.08 0.08 0.98 0.00 0.00 0.00 1.000 0.00 8
1852.522 178 650 58.5 4 1.370 22.2 47.2 153 100 99 110 100 110 36 96 6.5 64 3.5 0.977 7.0 1.73 308 0 13.18 0.13 0.21 0.86 0.00 0.00 0.00 1.000 0.00 8
1852.588 178 656 58.5 5 1.370 22.2 47.2 137 100 99 110 100 110 0 96 2.9 64 1.6 0.977 7.0 1.73 308 0 13.18 0.12 0.18 0.86 0.00 0.00 0.01 1.000 0.00 8
1852.647 178 710 60.8 5 1.370 22.2 47.2 137 100 99 110 100 110 0 97 3.0 64 1.8 0.977 7.0 1.73 309 0 13.18 0.14 0.18 0.86 0.00 0.00 0.00 1.000 0.00 8
1852.711 178 697 62.5 7 1.370 22.2 47.2 153 100 99 110 100 110 0 97 3.2 64 1.9 0.977 7.0 1.73 309 0 13.18 0.07 0.02 0.72 0.00 0.00 0.00 1.000 0.00 8
1852.772 179 671 65.5 8 1.350 22.2 47.2 153 100 99 110 100 110 36 98 6.9 64 3.9 0.977 7.0 1.73 310 0 13.18 0.10 0.19 0.99 0.00 0.00 0.00 1.000 0.00 8
1852.840 179 767 67.8 9 1.350 22.2 47.2 153 100 99 110 100 110 36 97 7.0 64 4.5 0.977 7.0 1.73 310 0 13.18 0.11 0.04 0.98 0.00 0.00 0.00 1.000 0.00 8
1852.901 179 862 72.3 10 1.350 22.2 47.2 137 100 99 110 100 110 0 98 3.6 63 2.6 0.977 7.0 1.73 311 0 13.18 0.13 0.20 0.57 0.00 0.00 0.00 1.000 0.00 8
1852.965 179 929 72.0 10 1.280 22.2 47.2 137 100 99 110 100 110 0 99 3.7 63 2.9 0.977 7.0 1.66 313 0 13.29 0.12 0.19 0.62 0.00 0.00 0.00 1.000 0.00 8
1853.036 179 958 71.0 10 1.280 22.2 47.2 137 100 99 110 100 110 0 98 3.6 63 2.9 0.977 7.0 1.73 314 0 13.18 0.09 0.03 1.04 0.00 0.00 0.01 1.000 0.00 8
1853.101 179 1048 70.0 10 1.280 22.2 47.2 153 100 99 110 100 110 0 98 3.5 63 3.1 0.984 7.0 1.66 317 0 13.29 0.10 0.07 0.99 0.00 0.00 0.00 1.000 0.00 8
1853.168 179 1190 68.3 11 1.120 22.2 47.2 153 100 99 110 100 110 36 98 7.0 61 6.9 0.984 7.0 1.66 320 0 13.29 0.13 0.20 0.85 0.00 0.00 0.00 1.000 0.00 8
1853.235 179 1253 66.3 11 1.120 22.2 47.2 153 100 99 110 100 110 36 99 6.9 61 7.2 0.988 7.0 1.66 323 0 13.29 0.14 0.19 0.60 0.00 0.00 0.00 1.000 0.00 8
1853.299 179 1284 65.0 11 1.120 22.2 47.2 137 100 99 110 100 110 0 99 3.3 61 3.5 0.988 7.0 1.66 327 0 13.29 0.11 0.19 0.63 0.01 0.00 0.00 1.000 0.00 8
1853.363 179 1246 64.8 11 1.000 22.2 47.2 137 100 99 110 100 110 0 99 3.3 61 3.4 0.988 7.0 1.66 331 0 13.29 0.08 0.05 1.07 0.00 0.00 0.01 1.000 0.00 8
1853.431 179 1247 65.0 10 1.000 22.2 47.2 137 100 99 110 100 110 0 99 3.3 62 3.4 0.988 7.0 1.66 335 0 13.29 0.08 0.07 0.71 0.00 0.01 0.00 1.000 0.00 8
1853.495 179 1333 59.8 6 1.000 22.2 47.2 137 100 99 110 100 110 0 99 3.0 61 3.3 0.988 7.0 1.66 339 0 13.29 0.06 0.05 1.00 0.00 0.00 0.00 1.000 0.00 8
1853.558 179 1360 54.0 5 0.970 22.2 47.2 137 100 99 110 100 110 0 98 2.7 61 3.1 0.988 7.0 1.66 342 0 13.29 0.13 0.24 0.72 0.00 0.00 0.01 1.000 0.00 8
1853.628 179 1352 51.5 5 0.970 22.2 47.8 137 100 99 110 100 110 0 98 2.6 61 2.9 0.988 7.0 1.66 345 0 13.29 0.08 0.06 1.00 0.00 0.00 0.00 1.000 0.00 8
1853.691 179 1329 49.5 5 0.970 22.2 47.8 137 100 99 110 100 110 0 98 2.5 61 2.8 0.988 7.0 1.66 348 0 13.29 0.12 0.21 0.70 0.00 0.00 0.00 1.000 0.00 8
1853.755 179 1295 47.3 3 0.820 22.2 47.8 137 100 99 110 100 110 0 97 2.4 61 2.6 0.988 7.0 1.66 350 0 13.29 0.10 0.04 1.01 0.00 0.01 0.00 1.000 0.00 8
1853.824 180 1248 45.5 2 0.820 22.2 47.8 137 100 99 110 100 110 0 96 2.3 61 2.4 0.984 7.0 1.66 352 0 13.29 0.13 0.20 0.57 0.00 0.00 0.00 1.000 0.00 8
1853.888 180 1193 43.5 1 0.820 22.2 47.8 137 100 99 110 100 110 0 94 2.2 61 2.2 0.984 7.0 1.66 354 0 13.29 0.05 0.21 1.04 0.00 0.00 0.00 1.000 0.00 8
1853.953 180 1159 41.5 1 0.870 22.2 47.8 137 100 99 110 100 110 0 93 2.0 61 1.9 0.984 7.0 1.66 356 0 13.29 0.00 0.01 0.99 0.00 0.00 0.00 1.000 0.00 8
1854.020 180 1072 41.0 1 0.870 22.2 47.8 137 100 99 110 100 110 0 93 2.0 61 1.8 0.977 7.0 1.66 357 0 13.29 0.07 0.22 0.57 0.00 0.00 0.00 1.000 0.00 8
1854.086 180 1028 41.0 1 0.870 22.2 47.8 137 100 99 110 100 110 0 93 2.0 61 1.7 0.977 7.0 1.66 357 0 13.29 0.07 0.20 0.63 0.00 0.00 0.00 1.000 0.00 8
1854.145 180 1013 41.8 1 0.840 22.2 47.8 137 100 99 110 100 110 0 93 2.0 61 1.7 0.977 7.0 1.66 357 0 13.29 0.07 0.18 0.67 0.00 0.00 0.00 1.000 0.00 8
1854.211 180 975 43.0 2 0.840 22.2 47.8 153 100 99 110 100 110 0 94 2.1 62 1.7 0.977 7.0 1.66 357 0 13.29 0.07 0.18 1.04 0.00 0.00 0.00 1.000 0.00 8
1854.272 180 927 43.3 2 0.840 22.2 47.8 153 100 99 110 100 110 35 94 5.6 63 4.3 0.977 7.0 1.66 356 0 13.29 0.05 0.17 0.84 0.00 0.00 0.00 1.000 0.00 8
1854.336 180 896 46.3 3 0.840 22.2 47.8 153 100 99 110 100 110 35 95 5.8 63 4.3 0.977 7.0 1.66 356 0 13.29 0.00 0.01 0.98 0.00 0.00 0.00 1.000 0.00 8
1854.397 180 873 48.5 4 0.860 22.2 47.8 137 100 99 110 100 110 0 95 2.4 63 1.7 0.977 7.0 1.66 355 0 13.29 0.05 0.18 0.69 0.00 0.00 0.00 1.000 0.00 8
1854.466 180 876 51.0 4 0.860 22.2 47.8 153 100 99 110 100 110 0 96 2.6 63 1.9 0.977 7.0 1.66 355 0 13.29 0.05 0.15 0.73 0.00 0.01 0.00 1.000 0.00 8
1854.527 180 866 53.3 5 0.860 22.2 47.8 153 100 99 110 100 110 0 96 2.7 63 1.9 0.977 7.0 1.66 355 0 13.29 0.04 0.18 1.01 0.01 0.00 0.00 1.000 0.00 8
1854.588 180 761 55.5 5 0.880 22.2 47.8 153 100 99 110 100 110 35 96 6.3 64 4.0 0.977 7.0 1.66 355 0 13.29 0.00 0.01 0.98 0.00 0.00 0.00 1.000 0.00 8
1854.654 180 719 61.8 6 0.880 22.2 47.8 153 100 99 110 100 110 35 97 6.6 64 4.0 0.977 7.0 1.73 353 0 13.18 0.03 0.05 0.96 0.00 0.00 0.00 1.000 0.00 8
1854.720 180 771 60.3 7 0.880 22.2 47.8 137 100 99 110 100 110 0 97 3.0 64 1.9 0.977 7.0 1.73 352 0 13.18 0.05 0.22 0.70 0.01 0.00 0.00 1.000 0.00 8
1854.785 181 857 61.8 7 0.920 22.2 47.8 153 100 99 110 100 110 0 97 3.1 63 2.2 0.977 7.0 1.66 352 0 13.29 0.06 0.17 0.74 0.00 0.00 0.00 1.000 0.00 8
1854.853 181 876 63.0 7 0.920 22.2 47.8 153 100 99 110 100 110 0 97 3.2 63 2.3 0.977 7.0 1.66 351 0 13.29 0.05 0.16 1.01 0.00 0.00 0.00 1.000 0.00 8
1854.918 181 911 64.8 7 0.920 22.2 47.8 153 100 99 110 100 110 35 97 6.8 63 5.2 0.977 7.0 1.66 352 0 13.29 0.06 0.17 0.99 0.00 0.00 0.00 1.000 0.00 8
1854.981 181 988 62.8 7 0.920 22.2 47.8 137 100 99 110 100 110 0 98 3.2 63 2.6 0.977 7.0 1.66 353 0 13.29 0.06 0.17 0.57 0.00 0.00 0.00 1.000 0.00 8
1855.045 181 1057 61.3 7 0.920 22.2 47.8 137 100 99 110 100 110 0 98 3.1 63 2.7 0.984 7.0 1.66 353 0 13.29 0.06 0.16 0.62 0.00 0.00 0.00 1.000 0.00 8
1855.107 181 992 62.0 7 0.920 22.2 47.8 137 100 99 110 100 110 0 98 3.1 63 2.6 0.977 7.0 1.66 355 0 13.29 0.05 0.17 0.76 0.00 0.00 0.00 1.000 0.00 8
1855.171 181 936 62.3 7 0.870 22.2 47.8 137 100 99 110 100 110 0 97 3.1 63 2.4 0.977 7.0 1.66 356 0 13.29 0.05 0.16 0.84 0.00 0.00 0.00 1.000 0.00 8
1855.239 181 1091 63.0 8 0.870 22.2 47.8 137 100 99 110 100 110 0 98 3.2 63 2.9 0.984 7.0 1.66 358 0 13.29 0.04 0.17 1.00 0.00 0.00 0.00 1.000 0.00 8
1855.303 181 1133 62.0 10 0.870 22.2 47.8 153 100 99 110 100 110 0 98 3.1 62 2.9 0.984 7.0 1.66 359 0 13.29 0.00 0.02 0.72 0.00 0.00 0.01 1.000 0.00 8
1855.368 181 1206 62.5 10 0.890 22.2 47.8 153 100 99 110 100 110 35 98 6.6 62 6.6 0.988 7.0 1.66 360 0 13.29 0.07 0.19 0.74 0.00 0.00 0.00 1.000 0.00 8
1855.435 181 1247 62.3 11 0.890 22.2 47.8 153 100 99 110 100 110 35 99 6.6 62 6.9 0.988 7.0 1.66 362 0 13.29 0.06 0.15 1.00 0.00 0.01 0.00 1.000 0.00 8
1855.500 181 1271 61.8 11 0.890 22.2 47.8 137 100 99 110 100 110 0 99 3.1 61 3.3 0.988 7.0 1.66 364 0 13.29 0.05 0.18 0.61 0.00 0.01 0.00 1.000 0.00 8
1855.563 181 1242 63.0 12 0.890 22.2 47.8 137 100 99 110 100 110 0 98 3.2 61 3.3 0.988 7.0 1.60 366 0 13.41 0.06 0.17 0.76 0.00 0.00 0.01 1.000 0.00 8
1855.630 181 1229 65.5 14 0.890 22.2 47.8 153 100 99 110 100 110 0 99 3.3 61 3.4 0.988 7.0 1.60 369 0 13.41 0.06 0.17 0.62 0.01 0.00 0.00 1.000 0.00 8
1855.694 181 1364 66.5 15 0.890 22.2 47.8 153 100 99 110 100 110 35 99 6.9 61 7.8 0.988 7.0 1.60 372 0 13.41 0.01 0.01 0.78 0.00 0.00 0.00 1.000 0.00 8
1855.758 181 1429 70.8 17 0.950 22.2 47.8 153 100 99 110 100 110 35 99 7.0 61 8.3 0.996 8.0 1.60 373 0 13.41 0.05 0.20 0.74 0.00 0.00 0.00 1.000 0.00 8
1855.830 182 1483 72.8 18 0.950 22.2 47.8 137 100 99 110 100 110 0 100 3.7 60 4.6 0.996 8.0 1.60 376 0 13.41 0.00 0.01 0.78 0.00 0.00 0.00 1.000 0.00 8
1855.893 182 1493 75.3 19 0.950 22.2 47.8 153 100 99 110 100 110 0 100 3.8 60 4.7 0.949 8.0 1.60 379 0 13.41 0.08 0.23 0.75 0.00 0.01 0.00 1.000 0.00 8
1855.958 182 1624 75.8 19 0.840 22.2 47.8 153 100 99 110 100 110 0 99 3.8 60 5.1 0.984 8.0 1.60 383 0 13.41 0.05 0.17 0.75 0.00 0.00 0.00 1.000 0.00 8
1856.025 182 1731 74.8 19 0.840 22.2 47.8 153 100 99 110 100 110 35 100 7.3 59 10.5 0.977 8.0 1.60 387 0 13.41 0.04 0.16 0.62 0.00 0.00 0.00 1.000 0.00 8
1856.089 182 1792 76.5 20 0.840 22.2 47.8 137 100 99 110 100 110 0 99 3.9 58 5.8 0.969 8.0 1.66 392 0 13.29 0.06 0.19 0.63 0.00 0.00 0.00 1.000 0.00 8
1856.155 182 1809 75.8 21 0.820 22.2 47.8 137 100 99 110 100 110 0 99 3.9 58 5.9 0.969 8.0 1.60 398 0 13.41 0.06 0.20 1.05 0.00 0.00 0.00 1.000 0.00 8
1856.226 182 1899 76.3 21 0.820 22.2 47.8 153 100 99 110 100 110 0 99 4.0 57 6.3 0.957 8.0 1.60 404 0 13.41 0.00 0.01 0.72 0.00 0.00 0.00 1.000 0.00 8
1856.291 182 2011 79.0 21 0.820 22.2 47.8 153 100 99 110 100 110 35 99 7.6 55 12.7 0.949 8.0 1.60 409 0 13.41 0.07 0.22 0.62 0.00 0.00 0.00 1.000 0.00 8
1856.354 182 2102 76.5 22 0.840 22.2 47.8 153 100 99 110 100 110 35 97 7.4 55 13.0 0.949 8.0 1.66 415 0 13.29 0.00 0.05 0.78 0.00 0.00 0.00 1.000 0.00 8
1856.425 182 2046 78.3 23 0.840 22.2 47.8 137 100 99 110 100 110 0 98 4.0 53 6.8 0.949 8.0 1.60 421 0 13.41 0.04 0.04 0.75 0.00 0.00 0.00 1.000 0.00 8
1856.493 182 2085 84.8 25 0.840 22.2 47.8 153 100 99 110 100 110 0 97 4.3 53 7.5 0.949 8.0 1.60 428 0 13.41 0.08 0.23 0.63 0.00 0.00 0.00 1.000 0.00 8
1856.556 182 2222 87.8 25 0.820 22.2 47.8 153 100 99 110 100 110 0 94 4.3 53 8.0 0.949 8.0 1.60 433 0 13.41 0.05 0.16 0.64 0.00 0.00 0.00 1.000 0.00 0
1856.625 182 2368 81.0 24 0.820 22.2 47.8 25 100 99 110 100 110 35 90 7.4 0 14.6 0.949 9.0 1.60 440 0 13.41 0.01 0.05 0.93 0.00 0.00 0.00 1.000 0.00 0
1856.690 182 2408 76.3 18 0.820 22.2 47.8 153 100 99 110 100 110 35 89 7.1 31 14.2 0.957 9.0 1.60 447 0 13.41 0.06 0.19 0.87 0.00 0.00 0.00 1.000 0.00 8
1856.754 182 2278 68.8 13 0.820 22.2 47.8 153 100 99 110 100 110 35 92 6.8 31 12.9 0.957 8.0 1.60 454 0 13.41 0.00 0.03 0.74 0.00 0.01 0.00 1.000 0.00 8
1856.823 183 2143 64.0 8 0.820 22.2 47.8 153 100 99 110 100 110 35 95 6.7 31 12.0 0.957 8.0 1.60 460 0 13.41 0.01 0.03 0.77 0.00 0.00 0.01 1.000 0.00 8
1856.886 183 2023 63.0 6 0.820 22.2 47.8 153 100 99 110 100 110 35 98 6.8 30 11.5 0.949 8.0 1.60 462 0 13.41 0.09 0.23 0.89 0.00 0.00 0.00 1.000 0.00 8
1856.951 183 1899 60.0 6 0.860 22.2 47.8 153 100 99 110 100 110 35 99 6.6 30 10.4 0.965 8.0 1.60 459 0 13.41 0.06 0.17 0.73 0.00 0.00 0.00 1.000 0.00 8
1857.018 183 1770 61.0 6 0.860 22.2 47.8 137 100 99 110 100 110 0 99 3.2 30 4.7 0.977 8.0 1.60 454 0 13.41 0.06 0.17 0.87 0.00 0.00 0.00 1.000 0.00 8
1857.090 183 1632 62.0 11 0.860 22.2 47.8 153 100 99 110 100 110 0 99 3.2 29 4.4 0.988 8.0 1.60 447 0 13.41 0.04 0.19 0.78 0.00 0.00 0.00 1.000 0.00 8
1857.155 183 1486 67.5 14 0.920 22.2 47.8 153 100 99 110 100 110 0 99 3.4 29 4.2 0.996 8.0 1.60 441 0 13.41 0.03 0.03 1.06 0.00 0.00 0.00 1.000 0.00 8
1857.223 183 1375 72.8 16 0.920 22.2 47.8 153 100 99 110 100 110 35 99 7.2 29 8.3 0.988 7.0 1.60 434 0 13.41 0.01 0.08 0.98 0.00 0.00 0.00 1.000 0.00 8
1857.290 183 1375 77.5 17 0.920 22.2 47.8 137 100 99 110 100 110 0 99 3.9 29 4.5 0.988 7.0 1.60 426 0 13.41 0.04 0.19 0.83 0.00 0.00 0.00 1.000 0.00 8
1857.350 183 1296 81.0 18 0.920 22.2 47.8 137 100 99 110 100 110 0 99 4.1 29 4.4 0.988 7.0 1.60 423 0 13.41 0.04 0.02 1.04 0.00 0.00 0.01 1.000 0.00 8
1857.415 183 1250 82.8 20 0.920 22.2 47.8 153 100 99 110 100 110 0 99 4.1 29 4.3 0.988 7.0 1.60 421 0 13.41 0.07 0.22 0.83 0.00 0.00 0.00 1.000 0.00 8
1857.479 183 1397 86.5 21 0.920 22.2 47.8 153 100 99 110 100 110 35 100 7.9 28 9.2 0.988 8.0 1.60 419 0 13.41 0.00 0.02 0.71 0.00 0.00 0.00 1.000 0.00 8
1857.545 183 1625 86.3 22 0.820 22.2 47.8 153 100 99 110 100 110 35 100 7.9 28 10.7 0.984 8.0 1.60 419 0 13.41 0.07 0.23 0.61 0.00 0.00 0.00 1.000 0.00 8
1857.611 183 1726 84.0 22 0.820 22.2 47.8 137 100 99 110 100 110 0 99 4.3 26 6.2 0.977 8.0 1.60 421 0 13.41 0.03 0.03 0.76 0.00 0.00 0.00 1.000 0.00 8
1857.675 183 1748 83.3 22 0.820 22.2 47.8 137 100 99 110 100 110 0 99 4.2 26 6.1 0.969 8.0 1.60 423 0 13.41 0.09 0.19 0.75 0.00 0.00 0.00 1.000 0.00 8
1857.740 183 1898 83.8 22 0.790 22.2 47.8 137 100 99 110 100 110 0 99 4.3 26 6.8 0.957 8.0 1.60 428 0 13.41 0.06 0.17 0.62 0.00 0.00 0.00 1.000 0.00 8
1857.807 184 2061 79.8 21 0.790 22.2 47.8 137 100 99 110 100 110 0 98 4.1 25 7.0 0.949 8.0 1.60 433 0 13.41 0.01 0.02 0.79 0.00 0.01 0.00 1.000 0.00 8
1857.872 184 2146 75.0 17 0.790 22.2 47.8 137 100 99 110 100 110 0 95 3.8 25 6.8 0.949 8.0 1.60 438 0 13.41 0.15 0.18 0.74 0.00 0.00 0.00 1.000 0.00 8
1857.935 184 2226 66.8 15 0.750 22.2 47.8 137 100 99 110 100 110 0 93 3.3 25 6.1 0.957 8.0 1.60 443 0 13.41 0.14 0.18 0.62 0.00 0.00 0.00 1.000 0.00 8
1858.003 184 2270 60.3 14 0.750 22.2 47.8 137 100 99 110 100 110 0 92 2.9 25 5.5 0.957 9.0 1.60 449 0 13.41 0.17 0.20 0.64 0.00 0.00 0.00 1.000 0.00 8
1858.069 184 2259 60.0 14 0.750 22.2 47.8 137 100 99 110 100 110 0 92 2.9 25 5.5 0.957 9.0 1.60 454 0 13.41 0.14 0.19 0.65 0.00 0.00 0.00 1.000 0.00 8
1858.133 184 2261 56.8 14 0.830 22.2 47.8 137 100 99 110 100 110 0 92 2.8 25 5.3 0.957 9.0 1.60 460 0 13.41 0.08 0.01 0.82 0.00 0.00 0.00 1.000 0.00 8
1858.203 184 2236 52.8 13 0.830 22.2 47.8 137 100 99 110 100 110 0 93 2.6 25 4.8 0.957 9.0 1.60 463 0 13.41 0.16 0.22 0.63 0.00 0.00 0.00 1.000 0.00 8
1858.266 184 2210 51.8 13 0.830 22.2 48.3 137 100 99 109 100 109 0 93 2.5 25 4.6 0.957 9.0 1.60 467 0 13.41 0.14 0.17 0.65 0.00 0.00 0.00 1.000 0.00 8
1858.331 184 2184 51.3 12 0.760 22.2 48.3 137 100 99 109 100 109 0 94 2.5 25 4.6 0.957 8.0 1.60 470 0 13.41 0.06 0.00 0.77 0.00 0.00 0.00 1.000 0.00 8
1858.403 184 2141 51.0 12 0.760 22.2 48.3 137 100 99 109 100 109 0 96 2.6 25 4.6 0.957 8.0 1.60 473 0 13.41 0.08 0.08 1.05 0.00 0.00 0.00 1.000 0.00 8
1858.466 184 2103 53.3 12 0.760 22.2 48.3 137 100 99 109 100 109 0 97 2.7 25 4.7 0.957 8.0 1.60 477 0 13.41 0.00 0.03 0.74 0.00 0.00 0.00 1.000 0.00 8
1858.531 184 2064 52.0 12 0.810 22.2 48.3 137 100 99 109 100 109 0 98 2.7 25 4.6 0.949 8.0 1.60 478 0 13.41 0.15 0.23 0.63 0.00 0.00 0.00 1.000 0.00 8
1858.598 184 2027 51.8 12 0.810 22.2 48.3 137 100 99 109 100 109 0 98 2.7 25 4.6 0.949 8.0 1.60 480 0 13.41 0.11 0.02 1.05 0.00 0.00 0.00 1.000 0.00 8
1858.663 184 2011 51.8 12 0.810 22.2 48.3 137 100 99 109 100 109 0 99 2.7 25 4.5 0.949 8.0 1.60 482 0 13.41 0.09 0.04 0.73 0.00 0.00 0.00 1.000 0.00 8
1858.723 184 1979 52.3 11 0.800 22.2 48.3 137 100 99 109 100 109 0 99 2.7 25 4.5 0.949 8.0 1.60 483 0 13.41 0.09 0.08 0.75 0.00 0.00 0.00 1.000 0.00 8
1858.792 185 1961 51.8 11 0.800 22.2 48.3 137 100 99 109 100 109 0 99 2.7 25 4.4 0.957 8.0 1.60 484 0 13.41 0.12 0.24 0.61 0.00 0.00 0.00 1.000 0.00 8
1858.855 185 1950 52.0 11 0.800 22.2 48.3 137 100 99 109 100 109 0 99 2.7 25 4.4 0.957 8.0 1.60 485 0 13.41 0.10 0.03 0.79 0.00 0.00 0.01 1.000 0.00 8
1858.920 185 1931 52.5 11 0.820 22.2 48.3 137 100 99 109 100 109 0 100 2.8 25 4.5 0.957 8.0 1.60 485 0 13.41 0.08 0.03 0.76 0.00 0.00 0.00 1.000 0.00 8
1858.986 185 1927 50.5 11 0.820 22.2 48.3 137 100 99 109 100 109 0 100 2.7 25 4.3 0.957 8.0 1.60 486 0 13.41 0.13 0.22 0.61 0.00 0.01 0.00 1.000 0.00 8
1859.049 185 1895 52.0 11 0.820 22.2 48.3 137 100 99 109 100 109 0 99 2.7 25 4.3 0.957 8.0 1.60 487 0 13.41 0.13 0.18 0.93 0.00 0.01 0.00 1.000 0.00 8
1859.114 185 1885 52.0 11 0.830 22.2 48.3 137 100 99 109 100 109 0 99 2.7 26 4.2 0.965 8.0 1.60 487 0 13.41 0.07 0.04 0.74 0.01 0.00 0.00 1.000 0.00 8
1859.176 185 1870 52.3 11 0.830 22.2 48.3 137 100 99 109 100 109 0 99 2.7 26 4.2 0.965 8.0 1.60 487 0 13.41 0.13 0.21 0.89 0.00 0.00 0.00 1.000 0.00 8
1859.238 185 1875 52.5 11 0.830 22.2 48.3 137 100 99 109 100 109 0 99 2.7 26 4.2 0.965 8.0 1.60 487 0 13.41 0.08 0.01 0.72 0.00 0.00 0.00 1.000 0.00 8
1859.298 185 1863 52.5 11 0.840 22.2 48.3 137 100 99 109 100 109 0 99 2.7 25 4.2 0.965 8.0 1.60 487 0 13.41 0.08 0.08 0.76 0.00 0.01 0.00 1.000 0.00 8
1859.362 185 1856 51.0 11 0.840 22.2 48.3 137 100 99 109 100 109 0 100 2.7 25 4.2 0.969 8.0 1.60 487 0 13.41 0.07 0.07 0.76 0.00 0.00 0.00 1.000 0.00 8
1859.422 185 1846 52.5 11 0.840 22.2 48.3 137 100 99 109 100 109 0 99 2.7 26 4.2 0.969 8.0 1.60 487 0 13.53 0.13 0.21 0.64 0.00 0.00 0.00 1.000 0.00 8
1859.485 185 1822 51.3 11 0.840 22.2 48.3 137 100 99 109 100 109 0 99 2.6 26 3.9 0.969 8.0 1.60 487 0 13.41 0.09 0.03 0.75 0.00 0.00 0.00 1.000 0.00 8
1859.547 185 1820 53.0 13 0.840 22.2 48.3 137 100 99 109 100 109 0 99 2.7 26 4.1 0.969 8.0 1.60 488 0 13.41 0.13 0.18 0.61 0.00 0.00 0.00 1.000 0.00 8
1859.612 185 1823 56.0 16 0.840 22.2 48.3 153 100 99 109 100 109 0 99 2.9 26 4.4 0.969 8.0 1.60 488 0 13.41 0.09 0.01 1.04 0.00 0.00 0.00 1.000 0.00 8
1859.672 185 1826 64.0 19 0.850 22.2 48.3 153 100 99 109 100 109 34 99 6.7 26 10.2 0.969 8.0 1.60 488 0 13.41 0.09 0.03 0.99 0.00 0.01 0.00 1.000 0.00 8
1859.739 185 1802 71.5 22 0.850 22.2 48.3 153 100 99 109 100 109 34 99 7.1 26 10.7 0.969 8.0 1.60 489 0 13.41 0.13 0.19 0.84 0.00 0.00 0.00 1.000 0.00 8
1859.802 186 1849 80.8 25 0.850 22.2 48.3 137 100 99 109 100 109 0 99 4.1 26 6.3 0.965 8.0 1.60 491 0 13.41 0.09 0.04 0.73 0.00 0.00 0.00 1.000 0.00 8
1859.867 186 1962 88.0 26 0.910 22.2 48.3 25 100 99 109 100 109 0 99 4.5 0 7.4 0.957 8.0 1.60 494 0 13.41 0.06 0.03 0.73 0.00 0.00 0.00 1.000 0.00 0
1859.934 186 2121 91.0 28 0.910 22.2 48.3 25 100 99 109 100 109 0 96 4.6 0 8.1 0.949 8.0 1.60 498 0 13.41 0.19 0.27 0.64 0.00 0.00 0.00 1.000 0.00 0
1859.999 186 2177 94.5 30 0.910 22.2 48.3 25 100 99 109 100 109 34 96 8.1 0 14.7 0.949 9.0 1.60 503 0 13.41 0.13 0.18 0.65 0.00 0.01 0.00 1.000 0.00 0
1860.064 186 2269 99.3 32 0.880 22.2 48.3 9 100 99 109 100 109 0 95 4.9 0 9.3 0.957 9.0 1.60 510 0 13.41 0.14 0.18 0.65 0.01 0.00 0.00 1.000 0.00 0
1860.132 186 2477 95.8 34 0.880 22.2 48.3 9 100 99 109 100 109 0 90 4.5 0 9.3 0.914 9.0 1.66 519 0 13.29 0.07 0.03 1.06 0.00 0.00 0.00 1.000 0.00 0
1860.200 186 2665 101.5 35 0.880 22.2 48.3 25 100 99 109 100 109 0 89 4.7 0 10.4 0.969 10.0 1.60 526 0 13.41 0.08 0.03 0.71 0.00 0.01 0.00 1.000 0.00 0
1860.268 186 2818 97.5 33 0.950 22.2 48.3 25 100 99 108 100 108 0 85 4.2 0 9.9 0.969 10.0 1.60 536 0 13.41 0.13 0.21 0.63 0.00 0.00 0.00 1.000 0.00 0
1860.336 186 2926 92.3 24 0.950 22.2 48.3 25 100 99 108 100 108 0 81 3.8 0 9.3 0.957 10.0 1.60 546 0 13.41 0.05 0.02 0.79 0.00 0.00 0.00 1.000 0.00 0
1860.401 186 3033 72.3 11 0.950 22.2 48.3 153 100 99 108 100 108 0 74 2.7 27 6.8 0.977 11.0 1.60 559 0 13.41 0.02 0.06 0.78 0.00 0.00 0.00 1.000 0.00 8
1860.466 186 2980 50.8 4 0.940 22.2 48.3 153 100 99 108 100 108 0 72 1.9 27 4.7 0.996 10.0 1.60 569 0 13.41 0.12 0.20 0.91 0.00 0.00 0.00 1.000 0.00 8
1860.538 186 2845 45.0 3 0.940 22.2 48.3 153 100 99 108 100 108 0 73 1.7 27 4.0 0.988 10.0 1.60 579 0 13.41 0.14 0.18 0.59 0.00 0.00 0.00 1.000 0.00 8
1860.601 186 2710 43.8 3 0.940 22.2 48.3 153 100 99 109 100 109 0 74 1.7 26 3.8 0.988 10.0 1.60 583 0 13.41 0.14 0.20 0.87 0.00 0.00 0.00 1.000 0.00 8
1860.666 186 2577 45.3 3 0.900 22.2 48.3 153 100 99 109 100 109 0 79 1.9 25 4.1 0.984 9.0 1.60 584 0 13.41 0.13 0.18 0.62 0.00 0.00 0.00 1.000 0.00 8
1860.737 186 2442 43.3 3 0.900 22.2 48.3 153 100 99 109 100 109 0 79 1.8 25 3.7 0.984 9.0 1.60 582 0 13.41 0.12 0.15 0.89 0.00 0.00 0.00 1.000 0.00 8
1860.800 187 2345 39.3 3 0.900 22.2 48.3 153 100 99 109 100 109 0 77 1.6 25 3.1 0.984 9.0 1.60 578 0 13.53 0.04 0.17 0.61 0.00 0.00 0.00 1.000 0.00 8
1860.865 187 2223 41.3 2 0.890 22.8 48.3 153 100 99 109 100 109 0 81 1.8 25 3.3 0.984 9.0 1.60 573 0 13.41 0.19 0.19 0.64 0.00 0.01 0.00 1.000 0.00 8
1860.932 187 2119 40.3 1 0.890 22.8 48.3 153 100 99 109 100 109 0 81 1.7 25 3.0 0.984 8.0 1.60 568 0 13.41 0.08 0.03 0.95 0.00 0.00 0.00 1.000 0.00 8
1861.000 187 2008 39.5 1 0.890 22.8 48.3 153 100 99 109 100 109 0 81 1.7 26 2.8 0.988 8.0 1.60 561 0 13.53 0.09 0.05 0.77 0.00 0.00 0.00 1.000 0.00 8
1861.063 187 1899 36.5 1 0.930 22.8 48.3 153 100 99 109 100 109 0 80 1.5 26 2.4 0.988 8.0 1.60 557 0 13.53 0.15 0.21 0.62 0.00 0.00 0.00 1.000 0.00 8
1861.131 187 1799 38.3 1 0.930 22.8 48.3 137 100 99 109 100 109 0 85 1.7 26 2.5 0.984 8.0 1.60 553 0 13.41 0.13 0.18 0.78 0.00 0.00 0.00 1.000 0.00 8
1861.196 187 1697 38.0 1 0.930 22.8 48.3 137 100 99 109 100 109 0 88 1.8 26 2.5 0.984 8.0 1.60 547 0 13.41 0.12 0.17 0.65 0.00 0.00 0.00 1.000 0.00 8
1861.259 187 1624 38.3 2 0.950 22.8 48.3 137 100 99 109 100 109 0 89 1.8 26 2.4 0.984 8.0 1.60 543 0 13.41 0.10 0.17 0.64 0.00 0.00 0.00 1.000 0.00 8
1861.328 187 1527 36.8 3 0.950 22.8 48.3 153 100 99 109 100 109 0 91 1.7 27 2.2 0.984 8.0 1.60 539 0 13.53 0.15 0.18 1.03 0.00 0.00 0.00 1.000 0.00 8
1861.392 187 1451 38.3 3 0.950 22.8 48.3 153 100 99 109 100 109 34 92 5.2 27 6.3 0.984 8.0 1.60 535 0 13.41 0.14 0.17 0.61 0.00 0.00 0.01 1.000 0.00 8
1861.457 187 1383 39.8 3 0.930 22.8 48.3 153 100 99 109 100 109 34 93 5.3 27 6.1 0.984 8.0 1.60 531 0 13.41 0.08 0.02 0.90 0.00 0.00 0.00 1.000 0.00 8
1861.527 187 1324 40.5 4 0.930 22.8 48.3 137 100 99 109 100 109 0 93 2.0 27 2.2 0.984 8.0 1.60 528 0 13.41 0.09 0.05 1.02 0.00 0.00 0.00 1.000 0.00 8
1861.590 187 1191 44.8 4 0.930 22.8 48.3 137 100 99 109 100 109 0 95 2.2 27 2.2 0.984 7.0 1.60 525 0 13.41 0.09 0.04 0.76 0.00 0.00 0.00 1.000 0.00 8
1861.657 187 1099 47.8 5 0.940 22.8 48.3 137 100 99 109 100 109 0 96 2.4 27 2.2 0.984 7.0 1.60 520 0 13.41 0.15 0.22 0.89 0.01 0.00 0.00 1.000 0.00 8
1861.724 187 1054 51.0 5 0.940 23.3 48.3 153 100 98 109 100 108 0 97 2.5 28 2.2 0.984 7.0 1.60 515 0 13.41 0.13 0.19 0.61 0.00 0.00 0.00 1.000 0.00 8
1861.789 188 1060 52.3 6 0.940 23.3 48.3 153 100 98 109 100 108 34 97 6.0 28 5.3 0.984 7.0 1.60 510 0 13.41 0.12 0.17 0.89 0.00 0.00 0.00 1.000 0.00 8
1861.852 188 1103 53.3 7 0.940 23.3 48.3 153 100 98 109 100 108 34 98 6.0 28 5.5 0.984 7.0 1.60 506 0 13.41 0.00 0.01 0.77 0.00 0.00 0.00 1.000 0.00 8
1861.917 188 1119 54.3 8 0.940 23.3 48.3 137 100 98 109 100 108 0 98 2.7 27 2.5 0.984 7.0 1.60 503 0 13.41 0.02 0.04 0.75 0.00 0.00 0.00 1.000 0.00 8
1861.981 188 1074 58.0 8 0.940 23.3 48.3 153 100 98 109 100 108 0 98 2.9 27 2.6 0.984 7.0 1.60 500 0 13.53 0.02 0.08 1.02 0.00 0.01 0.00 1.000 0.00 8
1862.045 188 1029 62.3 8 0.920 23.3 48.3 153 100 98 109 100 108 0 98 3.1 27 2.7 0.984 7.0 1.60 497 0 13.53 0.03 0.05 0.99 0.00 0.00 0.01 1.000 0.00 8
1862.113 188 1143 60.8 8 0.920 23.3 48.3 153 100 98 109 100 108 0 98 3.0 28 2.9 0.984 7.0 1.60 494 0 13.53 0.06 0.22 0.97 0.00 0.00 0.00 1.000 0.00 8
1862.176 188 1183 60.5 9 0.920 23.3 48.3 137 100 98 109 100 108 0 98 3.0 27 3.0 0.984 7.0 1.60 492 0 13.41 0.05 0.18 0.85 0.00 0.00 0.00 1.000 0.00 8
1862.241 188 1239 60.5 9 0.910 23.3 48.3 137 100 98 109 100 108 0 99 3.0 27 3.1 0.988 7.0 1.60 490 0 13.53 0.01 0.03 1.00 0.00 0.00 0.01 1.000 0.00 8
1862.306 188 1253 58.3 9 0.910 23.3 48.3 137 100 98 109 100 108 0 98 2.9 27 3.0 0.988 7.0 1.60 489 0 13.53 0.07 0.19 0.72 0.00 0.00 0.00 1.000 0.00 8
1862.371 188 1285 59.0 9 0.910 23.3 48.3 137 100 98 109 100 108 0 98 2.9 27 3.1 0.988 7.0 1.60 488 0 13.53 0.06 0.17 0.88 0.00 0.00 0.00 1.000 0.00 8
1862.434 188 1302 58.3 9 0.910 23.3 48.3 137 100 98 109 100 108 0 98 2.9 27 3.1 0.988 7.0 1.60 488 0 13.41 0.01 0.01 0.74 0.00 0.00 0.00 1.000 0.00 8
1862.498 188 1315 57.8 9 0.910 23.3 48.3 137 100 98 109 100 108 0 98 2.8 27 3.1 0.988 7.0 1.60 488 0 13.53 0.02 0.04 1.02 0.00 0.00 0.00 1.000 0.00 8
1862.558 188 1336 56.8 9 0.910 22.8 48.3 137 100 99 109 100 109 0 99 2.8 27 3.1 0.988 7.0 1.60 488 0 13.53 0.04 0.06 0.80 0.00 0.00 0.01 1.000 0.00 8
1862.620 188 1352 55.3 9 0.990 22.8 48.3 137 100 99 109 100 109 0 99 2.8 27 3.2 0.988 7.0 1.60 488 0 13.53 0.02 0.05 0.99 0.00 0.01 0.01 1.000 0.00 8
1862.685 188 1375 55.5 8 0.990 22.8 48.3 137 100 99 109 100 109 0 99 2.8 27 3.2 0.988 7.0 1.60 489 0 13.41 0.07 0.22 0.55 0.00 0.00 0.00 1.000 0.00 8
1862.750 188 1396 54.8 8 0.990 22.8 48.3 137 100 99 109 100 109 0 99 2.7 27 3.1 0.996 7.0 1.60 489 0 13.53 0.06 0.18 0.64 0.00 0.00 0.00 1.000 0.00 8
1862.810 189 1413 54.5 8 1.000 22.8 48.3 137 100 99 109 100 109 0 99 2.7 26 3.2 0.996 7.0 1.60 489 0 13.41 0.06 0.17 0.65 0.00 0.00 0.00 1.000 0.00 8
1862.877 189 1424 53.5 8 1.000 22.8 48.3 137 100 99 109 100 109 0 99 2.7 26 3.2 0.996 7.0 1.60 490 0 13.53 0.00 0.02 1.05 0.00 0.00 0.00 1.000 0.00 8
1862.941 189 1420 51.8 8 1.000 22.8 48.3 137 100 99 109 100 109 0 98 2.6 26 3.1 0.996 7.0 1.60 490 0 13.41 0.06 0.20 0.59 0.00 0.00 0.00 1.000 0.00 8
1863.002 189 1427 52.0 8 1.000 22.8 48.3 137 100 99 109 100 109 0 99 2.6 27 3.1 0.996 7.0 1.60 490 0 13.53 0.01 0.01 0.76 0.00 0.00 0.00 1.000 0.00 8
1863.062 189 1441 52.8 8 1.000 22.8 48.3 137 100 99 109 100 109 0 99 2.6 27 3.1 0.996 7.0 1.60 490 0 13.53 0.07 0.23 0.60 0.00 0.00 0.00 1.000 0.00 8
1863.124 189 1429 52.3 8 1.000 22.8 48.3 137 100 99 109 100 109 0 98 2.6 26 3.1 0.996 7.0 1.60 489 0 13.53 0.06 0.17 1.04 0.00 0.00 0.00 1.000 0.00 8
1863.188 189 1414 51.5 8 1.000 22.8 48.3 137 100 99 109 100 109 0 99 2.6 27 3.1 0.996 7.0 1.60 489 0 13.53 0.00 0.01 0.97 0.00 0.00 0.00 1.000 0.00 8
1863.250 189 1419 52.0 8 0.980 22.8 48.3 137 100 99 109 100 109 0 99 2.6 27 3.1 0.996 7.0 1.60 490 0 13.53 0.01 0.05 0.68 0.01 0.00 0.00 1.000 0.00 8
1863.318 189 1412 51.8 8 0.980 22.8 48.3 137 100 99 109 100 109 0 99 2.6 27 3.1 0.996 7.0 1.60 489 0 13.53 0.05 0.30 0.88 0.00 0.00 0.00 1.000 0.00 8
1863.381 189 1404 51.8 8 0.980 22.8 48.3 137 100 99 109 100 109 0 99 2.6 27 3.0 0.996 7.0 1.60 489 0 13.41 0.02 0.01 0.73 0.00 0.00 0.00 1.000 0.00 8
1863.442 189 1421 52.0 8 0.970 22.8 48.3 137 100 99 109 100 109 0 99 2.6 27 3.1 0.996 7.0 1.60 489 0 13.53 0.05 0.05 1.02 0.00 0.00 0.00 1.000 0.00 8
1863.507 189 1414 51.8 8 0.970 22.8 48.3 137 100 99 109 100 109 0 99 2.6 27 3.1 0.996 7.0 1.60 489 0 13.41 0.07 0.20 0.83 0.00 0.00 0.00 1.000 0.00 8
1863.569 189 1394 52.3 8 0.970 22.8 48.3 137 100 99 109 100 109 0 99 2.6 27 3.0 0.988 7.0 1.60 489 0 13.53 0.05 0.18 0.86 0.00 0.00 0.00 1.000 0.00 8
1863.631 189 1381 52.3 8 0.980 22.8 48.3 137 100 99 109 100 109 0 99 2.6 27 3.0 0.988 7.0 1.60 489 0 13.53 0.08 0.18 1.00 0.00 0.00 0.00 1.000 0.00 8
1863.695 189 1385 52.3 8 0.980 22.8 48.3 137 100 99 109 100 109 0 99 2.6 27 3.0 0.988 7.0 1.60 489 0 13.53 0.05 0.17 0.68 0.00 0.01 0.00 1.000 0.00 8
1863.754 189 1399 51.3 8 0.980 22.8 48.3 137 100 99 109 100 109 0 98 2.6 27 3.0 0.996 7.0 1.60 488 0 13.53 0.05 0.16 0.73 0.00 0.00 0.00 1.000 0.00 8
1863.819 190 1406 52.5 8 0.980 22.8 48.3 137 100 99 109 100 109 0 99 2.6 27 3.0 0.996 7.0 1.60 488 0 13.53 0.00 0.02 0.72 0.00 0.00 0.00 1.000 0.00 8
1863.880 190 1409 51.0 8 0.980 22.8 48.3 137 100 99 109 100 109 0 99 2.6 27 3.1 0.988 7.0 1.60 487 0 13.53 0.01 0.04 0.74 0.00 0.00 0.00 1.000 0.00 8
1863.945 190 1403 52.0 8 0.980 22.8 48.3 137 100 99 109 100 109 0 99 2.6 27 3.0 0.996 7.0 1.60 487 0 13.53 0.01 0.05 1.02 0.00 0.00 0.00 1.000 0.00 8
1864.006 190 1407 51.0 8 1.000 22.8 48.3 137 100 99 109 100 109 0 99 2.6 27 3.0 0.996 7.0 1.60 487 0 13.53 0.07 0.22 0.99 0.00 0.00 0.00 1.000 0.00 8
1864.075 190 1383 51.0 8 1.000 22.8 48.3 137 100 99 109 100 109 0 99 2.6 27 3.0 0.988 7.0 1.60 487 0 13.53 0.08 0.18 0.67 0.00 0.00 0.00 1.000 0.00 8
1864.133 190 1387 51.8 8 1.000 22.8 48.3 137 100 99 109 100 109 0 99 2.6 27 3.0 0.988 7.0 1.60 487 0 13.53 0.00 0.02 0.75 0.00 0.00 0.00 1.000 0.00 8
1864.195 190 1381 52.3 8 0.990 22.8 48.3 137 100 99 109 100 109 0 99 2.6 27 3.0 0.988 7.0 1.60 487 0 13.53 0.01 0.05 1.02 0.00 0.00 0.00 1.000 0.00 8
1864.260 190 1366 52.3 8 0.990 22.8 48.3 137 100 99 109 100 109 0 99 2.6 27 3.0 0.988 7.0 1.60 487 0 13.53 0.07 0.22 0.67 0.00 0.00 0.00 1.000 0.00 8
1864.320 190 1374 52.5 8 0.990 22.8 48.3 137 100 99 109 100 109 0 99 2.6 27 3.0 0.988 7.0 1.60 487 0 13.53 0.06 0.18 0.88 0.00 0.00 0.00 1.000 0.00 8
1864.381 190 1371 51.3 8 1.000 22.8 48.3 137 100 99 109 100 109 0 99 2.6 27 3.0 0.988 7.0 1.60 487 0 13.53 0.00 0.02 0.71 0.01 0.00 0.00 1.000 0.00 8
1864.448 190 1363 52.8 8 1.000 22.8 48.3 137 100 99 109 100 109 0 99 2.6 27 3.0 0.988 7.0 1.60 486 0 13.53 0.08 0.21 0.75 0.00 0.00 0.00 1.000 0.00 8
1864.511 190 1353 51.8 8 1.000 22.8 48.3 137 100 99 109 100 109 0 98 2.6 27 2.9 0.988 7.0 1.60 487 0 13.53 0.07 0.18 0.61 0.00 0.00 0.00 1.000 0.00 8
1864.576 190 1362 51.3 8 1.020 22.8 48.3 137 100 99 109 100 109 0 99 2.6 27 3.0 0.988 7.0 1.60 487 0 13.53 0.00 0.03 0.83 0.00 0.00 0.00 1.000 0.00 8
1864.641 190 1355 52.3 8 1.020 22.8 48.3 137 100 99 109 100 109 0 99 2.6 27 2.9 0.988 7.0 1.60 487 0 13.53 0.02 0.04 1.03 0.00 0.00 0.00 1.000 0.00 8
1864.703 190 1354 52.3 8 1.020 22.8 48.3 137 100 99 109 100 109 0 99 2.6 27 2.9 0.988 7.0 1.60 486 0 13.53 0.07 0.20 0.84 0.00 0.00 0.00 1.000 0.00 8
1864.763 190 1338 52.5 8 1.040 22.8 48.3 137 100 99 109 100 109 0 98 2.6 27 2.9 0.988 7.0 1.60 487 0 13.53 0.00 0.05 0.70 0.00 0.00 0.00 1.000 0.00 8
1864.833 191 1366 52.3 8 1.040 22.8 48.3 137 100 99 109 100 109 0 99 2.6 27 3.0 0.988 7.0 1.60 486 0 13.53 0.05 0.06 0.72 0.01 0.00 0.00 1.000 0.00 8
1864.897 191 1381 52.8 8 1.040 22.8 48.3 137 100 99 109 100 109 0 99 2.6 27 3.0 0.988 7.0 1.60 486 0 13.53 0.10 0.25 0.62 0.00 0.00 0.01 1.000 0.00 8
1864.958 191 1375 52.8 8 1.040 22.8 48.3 137 100 99 109 100 109 0 99 2.6 27 3.0 0.988 7.0 1.60 487 0 13.53 0.05 0.26 0.78 0.00 0.00 0.00 1.000 0.00 8
1865.018 191 1369 51.5 8 1.040 22.8 48.3 137 100 99 109 100 109 0 99 2.6 27 3.0 0.988 7.0 1.60 487 0 13.53 0.05 0.18 1.03 0.00 0.00 0.00 1.000 0.00 8
1865.094 191 1365 52.3 8 1.040 22.8 48.3 137 100 99 109 100 109 0 99 2.6 27 3.0 0.988 7.0 1.60 486 0 13.53 0.05 0.19 0.93 0.00 0.00 0.00 1.000 0.00 8
1865.159 191 1367 52.3 8 1.040 22.8 48.3 137 100 99 109 100 109 0 99 2.6 27 3.0 0.988 7.0 1.60 486 0 13.53 0.04 0.03 1.00 0.00 0.00 0.00 1.000 0.00 8
1865.216 191 1352 51.0 8 1.040 22.8 48.9 137 100 99 109 100 109 0 98 2.6 27 2.9 0.988 7.0 1.60 486 0 13.53 0.06 0.18 0.94 0.00 0.00 0.01 1.000 0.00 8
1865.278 191 1358 51.5 8 1.040 22.8 48.9 137 100 99 109 100 109 0 99 2.6 27 2.9 0.988 7.0 1.60 486 0 13.53 0.04 0.18 0.70 0.00 0.00 0.00 1.000 0.00 8
1865.338 191 1347 52.3 8 1.040 22.8 48.9 137 100 99 109 100 109 0 98 2.6 27 2.9 0.988 7.0 1.60 486 0 13.53 0.00 0.02 0.78 0.00 0.00 0.00 1.000 0.00 8
1865.402 191 1353 52.0 8 1.050 22.8 48.9 137 100 99 109 100 109 0 99 2.6 27 2.9 0.988 7.0 1.60 487 0 13.53 0.02 0.05 0.99 0.01 0.00 0.00 1.000 0.00 8
1865.469 191 1346 52.0 8 1.050 22.8 48.9 137 100 99 109 100 109 0 98 2.6 27 2.9 0.988 7.0 1.60 486 0 13.53 0.06 0.22 0.69 0.00 0.00 0.00 1.000 0.00 8
1865.531 191 1345 52.0 8 1.050 22.8 48.9 137 100 99 109 100 109 0 98 2.6 27 2.9 0.988 7.0 1.60 487 0 13.53 0.00 0.01 0.99 0.00 0.00 0.00 1.000 0.00 8
1865.591 191 1348 52.0 10 1.020 22.8 48.9 153 100 99 109 100 109 0 98 2.6 27 2.9 0.988 7.0 1.60 486 0 13.53 0.07 0.23 0.68 0.00 0.00 0.00 1.000 0.00 8
1865.658 191 1357 57.3 15 1.020 22.8 48.9 153 100 99 109 100 109 0 99 2.9 27 3.3 0.988 7.0 1.60 486 0 13.41 0.06 0.18 0.98 0.00 0.00 0.00 1.000 0.00 8
1865.719 191 1347 68.0 22 1.020 22.8 48.9 153 100 99 109 100 109 33 99 6.7 27 7.5 0.988 7.0 1.60 486 0 13.53 0.06 0.17 0.97 0.00 0.00 0.00 1.000 0.00 8
1865.781 192 1260 88.5 29 1.050 22.8 48.9 9 100 99 109 100 109 0 100 4.4 0 4.6 0.977 7.0 1.60 486 0 13.53 0.05 0.20 0.81 0.01 0.00 0.00 1.000 0.00 0
1865.846 192 1224 98.5 34 1.050 22.8 48.9 9 100 99 109 100 109 0 99 5.1 0 5.2 0.945 7.0 1.60 486 0 13.53 0.07 0.03 0.95 0.00 0.00 0.00 1.000 0.00 0
1865.909 192 1613 99.8 36 1.050 22.8 48.9 25 100 99 109 100 109 0 100 5.2 0 7.0 0.945 8.0 1.60 485 0 13.53 0.08 0.05 0.97 0.01 0.00 0.00 1.000 0.00 0
1865.974 192 1666 99.5 38 1.120 22.8 48.9 25 100 99 109 100 109 33 99 8.4 0 11.7 0.945 8.0 1.60 486 0 13.53 0.13 0.21 0.67 0.00 0.00 0.00 1.000 0.00 0
1866.043 192 1826 101.8 39 1.120 22.8 48.9 25 100 99 109 100 109 33 100 8.6 0 13.1 0.945 8.0 1.60 489 0 13.53 0.08 0.03 0.74 0.00 0.00 0.00 1.000 0.00 0
1866.107 192 2075 102.3 35 1.120 22.8 48.9 9 100 99 109 100 109 0 98 5.2 0 9.0 0.914 9.0 1.60 494 0 13.53 0.14 0.22 0.63 0.00 0.00 0.00 1.000 0.00 0
1866.172 192 2238 94.8 21 1.120 22.8 48.9 137 100 99 109 100 109 0 95 4.7 30 8.8 0.949 9.0 1.60 500 0 13.53 0.14 0.19 0.76 0.00 0.00 0.00 1.000 0.00 8
1866.237 192 2391 71.3 7 1.120 22.8 48.9 137 100 99 109 100 109 0 89 3.3 30 6.6 0.957 9.0 1.60 507 0 13.53 0.13 0.19 1.02 0.00 0.00 0.00 1.000 0.00 8
1866.300 192 2345 54.8 1 1.120 22.8 48.9 137 100 99 109 100 109 0 90 2.6 30 5.1 0.969 9.0 1.60 513 0 13.53 0.14 0.20 0.69 0.00 0.00 0.00 1.000 0.00 8
1866.365 192 2239 44.3 0 0.830 22.8 48.9 137 100 99 109 100 109 0 85 2.0 29 3.7 0.969 9.0 1.60 519 0 13.53 0.13 0.20 0.98 0.00 0.01 0.01 1.000 0.00 8
1866.434 192 2100 44.0 0 0.830 22.2 48.9 137 100 99 109 100 109 0 87 2.0 29 3.5 0.969 8.0 1.60 522 0 13.53 0.10 0.04 0.69 0.00 0.00 0.01 1.000 0.00 8
1866.500 192 1955 45.8 6 0.830 22.2 48.9 153 100 99 109 100 109 0 92 2.2 29 3.6 0.969 8.0 1.60 521 0 13.53 0.13 0.23 0.74 0.00 0.00 0.00 1.000 0.00 8
1866.564 192 1855 53.5 18 0.800 22.2 48.9 153 100 99 109 100 109 0 100 2.8 29 4.3 0.965 8.0 1.60 518 0 13.53 0.10 0.18 0.75 0.00 0.00 0.00 1.000 0.00 8
1866.632 192 1892 77.8 25 0.800 22.2 48.9 153 100 99 109 100 109 33 99 7.3 28 11.5 0.957 8.0 1.60 513 0 13.41 0.12 0.18 1.00 0.00 0.00 0.00 1.000 0.00 8
1866.697 192 1948 92.3 32 0.800 22.8 48.9 9 100 99 109 100 109 0 100 4.8 0 7.8 0.949 8.0 1.60 509 0 13.53 0.14 0.18 0.73 0.00 0.00 0.00 1.000 0.00 0
1866.760 192 2097 99.3 36 0.840 22.8 48.9 9 100 99 109 100 109 0 98 5.0 0 8.7 0.949 9.0 1.60 508 0 13.53 0.14 0.19 0.73 0.00 0.00 0.00 1.000 0.00 0
1866.832 193 2321 104.5 43 0.840 22.8 48.9 25 100 99 109 100 109 0 94 5.1 0 9.9 0.945 10.0 1.60 510 0 13.53 0.08 0.04 1.01 0.01 0.00 0.01 1.000 0.00 0
1866.899 193 2442 105.0 44 0.840 22.8 48.9 25 100 99 109 100 109 33 92 8.4 0 17.1 0.957 10.0 1.60 514 0 13.41 0.10 0.19 0.73 0.00 0.00 0.00 1.000 0.00 0
1866.962 193 2620 106.8 46 0.850 22.8 48.9 25 100 99 109 100 109 33 90 8.3 0 18.1 0.949 11.0 1.60 522 0 13.41 0.13 0.19 1.03 0.00 0.00 0.00 1.000 0.00 0
1867.034 193 2889 106.8 41 0.850 22.8 48.9 9 100 99 108 100 108 0 87 4.7 0 11.3 0.969 12.0 1.60 532 0 13.53 0.10 0.04 0.70 0.00 0.00 0.00 1.000 0.00 0
1867.097 193 3172 95.3 25 0.850 22.8 48.9 9 100 99 108 100 108 0 82 4.0 0 10.6 0.957 12.0 1.60 542 0 13.53 0.12 0.06 1.03 0.00 0.00 0.00 1.000 0.00 0
1867.162 193 3277 70.3 12 0.940 22.8 48.9 9 100 99 108 100 108 0 74 2.7 0 7.4 0.977 13.0 1.60 550 0 13.53 0.06 0.07 0.70 0.00 0.00 0.00 1.000 0.00 8
1867.233 193 3243 48.5 6 0.940 22.8 48.9 137 100 99 108 100 108 0 71 1.8 25 4.9 1.004 13.0 1.60 560 0 13.53 0.10 0.21 0.97 0.00 0.00 0.01 1.000 0.00 8
1867.296 193 3109 44.8 3 0.940 22.8 48.9 137 100 99 108 100 108 0 69 1.6 27 4.1 1.004 11.0 1.60 568 0 13.53 0.10 0.05 1.00 0.00 0.00 0.01 1.000 0.00 8
1867.364 193 2973 44.5 3 0.830 22.8 48.9 137 100 99 108 100 108 0 70 1.6 27 4.0 0.996 10.0 1.60 573 0 13.53 0.13 0.22 0.72 0.00 0.00 0.00 1.000 0.00 8
1867.435 193 2812 40.8 0 0.830 22.8 48.9 137 100 99 108 100 108 0 70 1.5 25 3.5 0.996 10.0 1.60 573 0 13.53 0.11 0.18 1.03 0.00 0.00 0.00 1.000 0.00 8
1867.496 193 2701 45.0 0 0.830 22.8 48.9 137 100 99 109 100 109 0 76 1.8 25 4.1 0.988 10.0 1.60 569 0 13.53 0.12 0.20 0.85 0.00 0.00 0.00 1.000 0.00 8
1867.560 193 2560 44.3 3 0.830 22.8 48.9 137 100 99 109 100 109 0 78 1.8 25 3.8 0.984 9.0 1.60 566 0 13.53 0.14 0.19 0.71 0.00 0.00 0.01 1.000 0.00 8
1867.628 193 2430 42.3 3 0.830 23.3 48.9 153 100 98 109 100 108 0 79 1.7 25 3.4 0.984 9.0 1.60 560 0 13.53 0.11 0.17 0.74 0.00 0.00 0.00 1.000 0.00 8
1867.692 193 2325 42.8 5 0.830 23.9 48.9 153 100 98 109 100 108 33 80 5.1 25 9.9 0.977 9.0 1.60 556 0 13.53 0.15 0.19 0.78 0.00 0.00 0.00 1.000 0.00 8
1867.755 193 2211 46.0 11 1.010 23.9 48.9 153 100 98 109 100 108 33 88 5.4 25 9.9 0.969 9.0 1.60 549 0 13.41 0.15 0.19 0.73 0.00 0.00 0.00 1.000 0.00 8
1867.824 194 2072 56.8 22 1.010 23.9 48.9 137 100 98 109 100 108 0 97 2.9 25 5.0 0.949 8.0 1.60 543 0 13.53 0.09 0.04 0.76 0.00 0.00 0.01 1.000 0.00 8
1867.890 194 1982 86.0 29 1.010 23.9 48.9 25 100 98 109 100 108 0 100 4.4 0 7.3 0.949 8.0 1.60 538 0 13.53 0.11 0.06 0.75 0.01 0.00 0.00 1.000 0.00 0
1867.954 194 2125 96.3 33 0.960 23.9 48.9 25 100 98 109 100 108 0 97 4.8 0 8.5 0.949 9.0 1.60 532 0 13.53 0.13 0.22 1.02 0.00 0.00 0.00 1.000 0.00 0
1868.024 194 2258 105.3 37 0.960 24.4 48.9 25 100 98 109 100 108 33 95 8.5 0 16.0 0.949 10.0 1.60 529 0 13.53 0.08 0.05 0.70 0.00 0.00 0.00 1.000 0.00 0
1868.089 194 2405 100.3 39 0.960 24.4 48.9 9 100 98 109 100 108 0 96 5.2 0 10.4 0.957 13.0 1.60 530 0 13.53 0.12 0.22 0.76 0.00 0.01 0.00 1.000 0.00 0
1868.156 194 2653 107.0 41 0.920 24.4 48.9 9 100 98 109 100 108 0 90 5.0 0 11.1 0.949 11.0 1.60 535 0 13.53 0.10 0.04 1.03 0.00 0.00 0.01 1.000 0.00 0
1868.227 194 2833 106.8 41 0.920 23.9 48.9 25 100 98 108 100 107 0 87 4.7 0 11.1 0.957 11.0 1.60 541 0 13.41 0.10 0.05 0.96 0.01 0.00 0.00 1.000 0.00 0
1868.291 194 2956 113.3 41 0.920 23.9 48.9 25 100 98 108 100 107 0 88 5.1 0 12.6 0.945 14.0 1.60 549 0 13.53 0.08 0.07 1.01 0.00 0.00 0.00 1.000 0.00 0
1868.357 194 3067 113.5 39 0.870 23.9 48.9 25 100 98 108 100 107 0 88 5.1 0 13.0 0.945 14.0 1.60 560 0 13.53 0.14 0.21 0.96 0.00 0.01 0.00 1.000 0.00 0
1868.424 194 3241 106.0 31 0.870 23.9 48.9 25 100 98 108 100 107 0 87 4.7 0 12.7 0.957 13.0 1.60 573 0 13.41 0.14 0.21 0.98 0.00 0.00 0.00 1.000 0.00 0
1868.491 194 3401 86.0 19 0.870 23.9 48.9 153 100 98 108 100 107 0 77 3.4 25 9.6 0.957 14.0 1.60 586 0 13.53 0.17 0.20 0.87 0.00 0.00 0.00 1.000 0.00 8
1868.557 194 3465 57.0 7 1.280 23.9 48.9 153 100 98 108 100 107 0 72 2.1 25 6.1 0.988 15.0 1.60 599 0 13.53 0.09 0.07 0.99 0.00 0.00 0.00 1.000 0.00 8
1868.628 194 3345 42.0 0 1.280 23.9 48.9 153 100 98 108 100 107 0 69 1.5 25 4.2 1.004 14.0 1.60 611 0 13.53 0.15 0.21 0.70 0.00 0.00 0.01 1.000 0.00 8
1868.694 194 3183 42.5 0 0.840 23.9 48.9 153 100 98 108 100 107 0 69 1.5 23 4.0 1.004 12.0 1.60 618 0 13.53 0.08 0.05 1.05 0.00 0.00 0.00 1.000 0.00 8
1868.765 195 2998 44.5 0 0.840 23.9 48.9 137 100 98 108 100 107 0 69 1.6 24 4.0 0.996 10.0 1.60 621 0 13.53 0.15 0.22 0.99 0.00 0.00 0.00 1.000 0.00 8
1868.832 195 2865 45.8 0 0.840 24.4 48.9 137 100 98 108 100 107 0 72 1.7 24 4.1 0.988 10.0 1.60 617 0 13.53 0.10 0.03 1.00 0.00 0.00 0.00 1.000 0.00 8
1868.896 195 2732 42.0 0 0.860 25.0 48.9 137 100 98 109 100 108 0 73 1.6 24 3.6 0.988 10.0 1.60 612 0 13.41 0.14 0.25 0.58 0.00 0.00 0.00 1.000 0.00 8
1868.963 195 2584 43.3 0 0.860 25.6 48.9 137 100 98 109 100 108 0 77 1.7 24 3.7 0.984 9.0 1.60 604 0 13.53 0.11 0.04 0.77 0.00 0.00 0.01 1.000 0.00 8
1869.030 195 2433 41.8 0 0.860 25.6 48.9 137 100 98 109 100 108 0 78 1.7 25 3.4 0.984 9.0 1.60 596 0 13.53 0.09 0.04 1.05 0.00 0.00 0.00 1.000 0.00 8
1869.093 195 2304 43.8 0 0.970 26.1 48.9 137 100 98 109 100 108 0 82 1.9 25 3.6 0.977 9.0 1.60 587 0 13.53 0.10 0.05 0.70 0.00 0.00 0.00 1.000 0.00 8
1869.162 195 2167 42.3 0 0.970 26.1 49.4 137 100 98 109 100 108 0 83 1.8 25 3.3 0.977 8.0 1.60 579 0 13.53 0.13 0.21 0.61 0.00 0.00 0.00 1.000 0.00 8
1869.228 195 2055 42.0 1 0.970 26.7 49.4 153 100 97 109 100 107 0 85 1.9 25 3.3 0.977 8.0 1.60 570 0 13.53 0.08 0.02 1.04 0.00 0.00 0.00 1.000 0.00 8
1869.292 195 1941 42.3 1 1.010 26.7 49.4 153 100 97 109 100 107 33 87 5.2 25 8.4 0.977 8.0 1.60 562 0 13.53 0.11 0.06 0.72 0.01 0.00 0.00 1.000 0.00 8
1869.360 195 1811 42.3 3 1.010 26.7 49.4 153 100 97 109 100 107 33 90 5.2 25 7.8 0.977 8.0 1.60 554 0 13.53 0.14 0.22 0.62 0.00 0.00 0.00 1.000 0.00 8
1869.420 195 1708 44.8 4 1.010 26.7 49.4 137 100 97 109 100 107 0 93 2.1 26 3.0 0.984 8.0 1.60 548 0 13.53 0.12 0.19 0.66 0.00 0.00 0.00 1.000 0.00 8
1869.485 195 1568 47.0 5 0.980 26.7 49.4 153 100 97 109 100 107 0 97 2.3 26 3.0 0.988 8.0 1.60 541 0 13.53 0.08 0.06 0.80 0.00 0.00 0.00 1.000 0.00 8
1869.552 195 1460 52.0 7 0.980 26.7 49.4 153 100 97 109 100 107 0 99 2.6 26 3.2 0.996 7.0 1.60 534 0 13.53 0.08 0.04 0.75 0.01 0.00 0.00 1.000 0.00 8
1869.619 195 1350 56.3 8 0.980 26.7 49.4 153 100 97 109 100 107 33 98 6.0 27 6.8 0.988 7.0 1.60 526 0 13.53 0.13 0.25 0.91 0.00 0.00 0.00 1.000 0.00 8
1869.683 195 1319 57.8 8 0.970 26.7 49.4 137 100 97 109 100 107 0 98 2.8 27 3.1 0.988 7.0 1.60 519 0 13.53 0.08 0.03 0.75 0.00 0.00 0.00 1.000 0.00 8
1869.751 195 1196 59.3 9 0.970 26.7 49.4 137 100 97 109 100 107 0 98 2.9 27 2.9 0.984 7.0 1.60 513 0 13.53 0.07 0.04 0.77 0.00 0.00 0.00 1.000 0.00 8
1869.815 196 1105 62.3 9 0.970 26.7 49.4 153 100 97 109 100 107 0 98 3.0 27 2.8 0.984 7.0 1.60 508 0 13.53 0.14 0.21 0.68 0.00 0.00 0.00 1.000 0.00 8
1869.878 196 1097 65.3 9 0.910 26.7 49.4 153 100 97 109 100 107 0 98 3.2 27 2.9 0.984 7.0 1.60 503 0 13.53 0.05 0.18 0.92 0.00 0.00 0.00 1.000 0.00 8
1869.947 196 1128 65.5 9 0.910 26.7 49.4 153 100 97 109 100 107 0 98 3.2 27 3.0 0.984 7.0 1.60 498 0 13.53 0.05 0.17 0.87 0.00 0.00 0.00 1.000 0.00 8
1870.010 196 1205 63.8 9 0.910 26.1 49.4 137 100 98 109 100 108 0 99 3.1 26 3.1 0.988 7.0 1.60 494 0 13.53 0.03 0.04 0.91 0.00 0.00 0.01 1.000 0.00 8
1870.084 196 1311 61.5 8 0.880 26.1 49.4 137 100 98 109 100 108 0 99 3.0 26 3.3 0.988 7.0 1.60 491 0 13.53 0.01 0.03 0.74 0.00 0.00 0.00 1.000 0.00 8
1870.152 196 1372 59.5 8 0.880 26.1 49.4 137 100 98 109 100 108 0 99 2.9 26 3.3 0.988 7.0 1.60 489 0 13.53 0.08 0.21 0.64 0.00 0.00 0.00 1.000 0.00 8
1870.215 196 1418 56.3 7 0.880 26.1 49.4 137 100 98 109 100 108 0 98 2.8 26 3.3 0.996 7.0 1.60 489 0 13.53 0.05 0.16 0.70 0.00 0.00 0.00 1.000 0.00 8
1870.278 196 1431 55.0 7 0.810 26.1 49.4 137 100 98 109 100 108 0 99 2.7 26 3.2 0.996 7.0 1.60 488 0 13.53 0.04 0.19 0.67 0.00 0.00 0.00 1.000 0.00 8
1870.346 196 1446 52.5 6 0.810 26.1 49.4 137 100 98 109 100 108 0 99 2.6 26 3.1 0.996 7.0 1.60 487 0 13.53 0.00 0.02 1.05 0.00 0.00 0.00 1.000 0.00 8
1870.410 196 1447 51.0 6 0.810 25.6 49.4 137 100 98 109 100 108 0 99 2.5 26 3.0 0.996 7.0 1.60 487 0 13.53 0.09 0.01 0.75 0.00 0.00 0.01 1.000 0.00 8
1870.471 196 1457 48.8 6 0.870 25.6 49.4 137 100 98 109 100 108 0 98 2.4 26 2.9 0.988 8.0 1.60 487 0 13.53 0.06 0.21 0.89 0.00 0.00 0.01 1.000 0.00 8
1870.539 196 1455 48.3 5 0.870 25.6 49.4 137 100 98 109 100 108 0 98 2.4 26 2.9 0.988 8.0 1.60 487 0 13.53 0.00 0.04 1.01 0.00 0.01 0.00 1.000 0.00 8
1870.600 196 1441 46.5 5 0.870 25.6 49.4 137 100 98 109 100 108 0 97 2.3 26 2.8 0.988 8.0 1.60 486 0 13.53 0.07 0.19 0.60 0.01 0.01 0.00 1.000 0.00 8
1870.664 196 1413 47.3 5 0.860 25.6 49.4 137 100 98 109 100 108 0 97 2.3 26 2.7 0.988 8.0 1.60 485 0 13.53 0.00 0.05 0.77 0.00 0.00 0.00 1.000 0.00 8
1870.733 196 1395 45.5 5 0.860 25.6 49.4 137 100 98 109 100 108 0 96 2.2 26 2.6 0.988 8.0 1.60 484 0 13.53 0.07 0.23 0.89 0.00 0.00 0.00 1.000 0.00 8
1870.796 197 1381 46.8 5 0.860 25.6 49.4 137 100 98 109 100 108 0 97 2.3 26 2.6 0.988 8.0 1.60 483 0 13.53 0.00 0.04 1.02 0.00 0.01 0.00 1.000 0.00 8
1870.861 197 1364 46.5 5 0.860 25.0 49.4 137 100 98 109 100 108 0 96 2.3 26 2.6 0.988 8.0 1.60 482 0 13.53 0.03 0.05 0.87 0.00 0.00 0.00 1.000 0.00 8
1870.924 197 1352 45.8 5 0.860 25.0 49.4 137 100 98 109 100 108 0 96 2.2 26 2.5 0.988 8.0 1.60 481 0 13.53 0.07 0.19 0.62 0.00 0.00 0.00 1.000 0.00 8
1870.989 197 1333 47.0 5 0.860 25.0 49.4 137 100 98 109 100 108 0 97 2.3 26 2.6 0.988 7.0 1.60 480 0 13.53 0.01 0.01 0.79 0.00 0.00 0.00 1.000 0.00 8
1871.056 197 1328 47.0 5 0.880 25.0 49.4 137 100 98 109 100 108 0 97 2.3 26 2.5 0.984 7.0 1.60 479 0 13.53 0.02 0.07 0.92 0.00 0.00 0.00 1.000 0.00 8
1871.122 197 1303 46.8 5 0.880 25.0 49.4 137 100 98 109 100 108 0 96 2.3 26 2.5 0.988 7.0 1.60 478 0 13.53 0.03 0.05 1.02 0.00 0.00 0.00 1.000 0.00 8
1871.186 197 1290 47.5 5 0.880 24.4 49.4 137 100 98 109 100 108 0 97 2.3 26 2.5 0.988 7.0 1.60 476 0 13.53 0.04 0.08 0.74 0.00 0.00 0.00 1.000 0.00 8
1871.250 197 1277 46.8 5 0.900 24.4 49.4 137 100 98 109 100 108 0 96 2.3 26 2.4 0.988 7.0 1.60 476 0 13.53 0.00 0.04 0.63 0.00 0.00 0.00 1.000 0.00 8
1871.316 197 1252 47.8 5 0.900 24.4 49.4 137 100 98 109 100 108 0 97 2.3 27 2.4 0.984 7.0 1.60 475 0 13.53 0.03 0.05 0.85 0.00 0.00 0.00 1.000 0.00 8
1871.379 197 1245 47.8 5 0.900 24.4 49.4 137 100 98 109 100 108 0 97 2.3 27 2.4 0.984 7.0 1.60 474 0 13.53 0.01 0.06 1.03 0.00 0.00 0.00 1.000 0.00 8
1871.442 197 1239 47.0 5 0.900 24.4 49.4 137 100 98 109 100 108 0 97 2.3 27 2.4 0.984 7.0 1.60 474 0 13.53 0.02 0.07 0.99 0.00 0.00 0.00 1.000 0.00 8
1871.503 197 1217 48.5 5 0.930 24.4 49.4 137 100 98 109 100 108 0 97 2.4 27 2.4 0.984 7.0 1.60 472 0 13.53 0.03 0.05 0.70 0.00 0.00 0.00 1.000 0.00 8
1871.571 197 1225 48.0 5 0.930 24.4 49.4 137 100 98 109 100 108 0 97 2.4 27 2.5 0.984 7.0 1.60 472 0 13.53 0.05 0.20 0.88 0.00 0.00 0.00 1.000 0.00 8
1871.632 197 1225 47.5 5 0.930 23.9 49.4 137 100 98 109 100 108 0 96 2.3 27 2.3 0.984 7.0 1.60 471 0 13.53 0.00 0.04 0.75 0.00 0.01 0.00 1.000 0.00 8
1871.694 197 1207 48.5 5 0.950 23.9 49.4 137 100 98 109 100 108 0 97 2.4 27 2.4 0.984 7.0 1.60 471 0 13.53 0.02 0.06 1.03 0.00 0.00 0.00 1.000 0.00 8
1871.760 197 1197 47.0 5 0.950 23.9 49.4 137 100 98 109 100 108 0 96 2.3 27 2.3 0.984 7.0 1.60 470 0 13.53 0.01 0.03 0.62 0.00 0.01 0.00 1.000 0.00 8
1871.824 198 1196 48.5 5 0.950 23.9 49.4 137 100 98 109 100 108 0 97 2.4 27 2.4 0.984 7.0 1.60 470 0 13.53 0.11 0.21 0.63 0.00 0.00 0.00 1.000 0.00 8
1871.885 198 1183 48.3 5 0.980 23.9 49.4 137 100 98 109 100 108 0 97 2.4 27 2.4 0.984 7.0 1.60 469 0 13.53 0.06 0.20 0.64 0.01 0.00 0.00 1.000 0.00 8
1871.953 198 1177 48.3 5 0.980 23.9 49.4 137 100 98 109 100 108 0 97 2.4 27 2.4 0.984 7.0 1.60 469 0 13.53 0.05 0.17 0.92 0.00 0.00 0.00 1.000 0.00 8
1872.012 198 1179 48.0 5 0.980 23.9 49.4 137 100 98 109 100 108 0 97 2.4 27 2.4 0.984 7.0 1.60 467 0 13.53 0.03 0.17 0.64 0.00 0.00 0.00 1.000 0.00 8
1872.085 198 1163 48.3 4 0.990 23.9 49.4 137 100 98 109 100 108 0 97 2.4 27 2.3 0.984 7.0 1.60 467 0 13.53 0.03 0.01 1.07 0.00 0.00 0.00 1.000 0.00 8
1872.151 198 1159 48.0 4 0.990 23.9 49.4 137 100 98 109 100 108 0 97 2.4 27 2.3 0.984 7.0 1.60 467 0 13.53 0.02 0.07 1.03 0.00 0.00 0.00 1.000 0.00 8
1872.211 198 1135 48.3 4 0.990 23.9 49.4 137 100 98 109 100 108 0 97 2.4 27 2.3 0.984 7.0 1.60 465 0 13.53 0.08 0.20 0.58 0.00 0.00 0.00 1.000 0.00 8
1872.276 198 1136 47.0 4 1.000 23.9 49.4 137 100 98 109 100 108 0 96 2.3 27 2.2 0.984 7.0 1.60 465 0 13.53 0.07 0.19 0.93 0.00 0.00 0.00 1.000 0.00 8
1872.342 198 1131 48.5 4 1.000 23.9 49.4 137 100 98 109 100 108 0 97 2.4 27 2.3 0.984 7.0 1.60 465 0 13.53 0.06 0.17 0.90 0.00 0.00 0.00 1.000 0.00 8
1872.405 198 1125 48.0 4 1.000 23.9 49.4 137 100 98 109 100 108 0 96 2.4 27 2.3 0.984 7.0 1.60 464 0 13.53 0.06 0.17 0.59 0.00 0.00 0.00 1.000 0.00 8
1872.469 198 1135 48.3 4 1.040 23.9 49.4 137 100 98 109 100 108 0 97 2.4 27 2.3 0.984 7.0 1.60 464 0 13.53 0.05 0.17 0.92 0.00 0.00 0.00 1.000 0.00 8
1872.534 198 1139 49.0 4 1.040 23.9 49.4 137 100 98 109 100 108 0 97 2.4 27 2.3 0.984 7.0 1.60 462 0 13.53 0.00 0.03 0.78 0.00 0.01 0.00 1.000 0.00 8
1872.597 198 1130 48.5 3 1.040 23.9 49.4 137 100 98 109 100 108 0 97 2.4 27 2.3 0.984 7.0 1.60 462 0 13.53 0.03 0.05 1.03 0.00 0.01 0.00 1.000 0.00 8
1872.658 198 1106 48.0 3 1.040 23.9 49.4 137 100 98 109 100 108 0 96 2.4 27 2.2 0.984 7.0 1.60 461 0 13.53 0.02 0.05 0.99 0.00 0.00 0.00 1.000 0.00 8
1872.722 198 1104 46.5 3 1.040 23.9 49.4 137 100 98 109 100 108 0 96 2.3 27 2.1 0.984 7.0 1.60 461 0 13.53 0.08 0.22 0.83 0.00 0.00 0.00 1.000 0.00 8
1872.784 199 1100 47.3 3 1.040 23.9 49.4 137 100 98 109 100 108 0 96 2.3 27 2.1 0.984 7.0 1.60 460 0 13.53 0.05 0.21 0.71 0.00 0.00 0.00 1.000 0.00 8
1872.848 199 1074 47.5 3 1.050 23.9 49.4 137 100 98 109 100 108 0 96 2.3 27 2.1 0.984 7.0 1.60 460 0 13.53 0.03 0.01 1.01 0.00 0.00 0.00 1.000 0.00 8
1872.914 199 1073 46.5 3 1.050 23.9 49.4 137 100 98 109 100 108 0 95 2.3 27 2.1 0.984 7.0 1.60 459 0 13.53 0.05 0.18 0.84 0.00 0.00 0.00 1.000 0.00 8
1872.978 199 1077 46.5 3 1.050 23.9 49.4 137 100 98 109 100 108 0 95 2.3 27 2.1 0.984 7.0 1.60 458 0 13.53 0.01 0.02 1.00 0.00 0.00 0.00 1.000 0.00 8
1873.039 199 1072 46.3 3 1.050 23.3 49.4 137 100 98 109 100 108 0 95 2.3 27 2.1 0.984 7.0 1.60 457 0 13.53 0.03 0.05 0.97 0.00 0.00 0.00 1.000 0.00 8
1873.103 199 1051 46.0 2 1.050 23.3 49.4 137 100 98 109 100 108 0 95 2.3 27 2.0 0.984 7.0 1.60 457 0 13.53 0.06 0.22 0.95 0.00 0.00 0.00 1.000 0.00 8
1873.164 199 1027 46.0 2 1.050 23.3 49.4 137 100 98 109 100 108 0 95 2.3 28 2.0 0.977 7.0 1.60 455 0 13.53 0.01 0.03 0.70 0.00 0.00 0.00 1.000 0.00 8
1873.225 199 1015 45.8 2 1.050 23.3 49.4 137 100 98 109 100 108 0 95 2.2 28 1.9 0.977 7.0 1.60 455 0 13.53 0.07 0.21 0.58 0.00 0.00 0.00 1.000 0.00 8
1873.287 199 995 45.5 2 1.050 23.3 49.4 137 100 98 109 100 108 0 95 2.2 28 1.8 0.977 7.0 1.60 453 0 13.53 0.03 0.05 0.77 0.00 0.00 0.00 1.000 0.00 8
1873.351 199 984 46.0 2 1.050 23.3 49.4 137 100 98 109 100 108 0 95 2.3 28 1.9 0.977 7.0 1.60 453 0 13.53 0.03 0.03 1.01 0.00 0.00 0.00 1.000 0.00 8
1873.412 199 952 45.3 2 1.050 23.3 50.0 137 100 98 109 100 108 0 95 2.2 29 1.7 0.977 7.0 1.60 452 0 13.53 0.01 0.05 0.72 0.01 0.00 0.00 1.000 0.00 8
1873.476 199 953 46.0 1 1.050 23.3 50.0 137 100 98 109 100 108 0 95 2.3 29 1.8 0.977 7.0 1.60 450 0 13.53 0.02 0.06 0.73 0.00 0.00 0.00 1.000 0.00 8
1873.539 199 942 45.0 1 1.050 23.3 50.0 137 100 98 109 100 108 0 95 2.2 29 1.7 0.977 7.0 1.60 449 0 13.53 0.01 0.09 1.01 0.01 0.00 0.00 1.000 0.00 8
1873.603 199 930 45.8 1 1.050 23.3 50.0 137 100 98 109 100 108 0 94 2.2 30 1.7 0.977 7.0 1.60 448 0 13.53 0.02 0.08 0.97 0.00 0.00 0.01 1.000 0.00 8
1873.667 199 915 45.0 1 1.050 23.3 50.0 137 100 98 109 100 108 0 94 2.2 30 1.7 0.977 7.0 1.60 447 0 13.53 0.03 0.07 0.96 0.00 0.00 0.01 1.000 0.00 8
1873.731 199 900 45.8 1 1.050 23.3 50.0 137 100 98 109 100 108 0 94 2.2 30 1.7 0.977 7.0 1.60 447 0 13.41 0.02 0.05 0.98 0.00 0.00 0.00 1.000 0.00 8
1873.792 200 894 46.0 0 1.050 23.3 50.0 137 100 98 109 100 108 0 95 2.2 31 1.6 0.977 7.0 1.60 445 0 13.41 0.04 0.23 0.81 0.00 0.00 0.00 1.000 0.00 8
1873.856 200 882 46.0 0 1.080 23.3 50.0 137 100 98 109 100 108 0 95 2.2 31 1.6 0.977 7.0 1.60 444 0 13.41 0.15 0.18 0.97 0.00 0.00 0.00 1.000 0.00 8
1873.921 200 874 44.8 0 1.080 23.3 50.0 137 100 98 109 100 108 0 94 2.2 32 1.6 0.977 7.0 1.60 444 0 13.41 0.08 0.06 0.96 0.00 0.00 0.01 1.000 0.00 8
1873.983 200 861 44.5 0 1.080 23.3 50.0 137 100 98 109 100 108 0 94 2.2 32 1.6 0.977 7.0 1.60 442 0 13.41 0.14 0.22 0.97 0.01 0.00 0.00 1.000 0.00 8
1874.045 200 835 44.5 0 1.080 23.3 50.0 137 100 98 109 100 108 0 94 2.2 32 1.5 0.977 7.0 1.60 441 0 13.41 0.13 0.16 0.96 0.00 0.00 0.01 1.000 0.00 8
1874.108 200 803 46.0 0 1.080 23.3 50.0 137 100 98 109 100 108 0 95 2.2 34 1.5 0.977 7.0 1.60 440 0 13.41 0.12 0.19 0.95 0.00 0.00 0.01 1.000 0.00 8
1874.171 200 804 45.5 0 1.080 23.3 50.0 137 100 98 109 100 108 0 94 2.2 34 1.5 0.977 7.0 1.60 439 0 13.41 0.14 0.18 0.94 0.00 0.00 0.00 1.000 0.00 8
1874.236 200 797 45.0 0 1.080 23.3 50.0 137 100 98 109 100 108 0 94 2.2 34 1.5 0.977 7.0 1.60 437 0 13.41 0.15 0.19 0.95 0.00 0.00 0.00 1.000 0.00 8
1874.300 200 781 46.5 0 1.080 23.3 50.0 137 100 98 109 100 108 0 95 2.3 36 1.5 0.977 7.0 1.60 436 0 13.41 0.13 0.18 0.95 0.00 0.00 0.00 1.000 0.00 8
1874.364 200 780 44.5 0 1.080 23.3 50.0 137 100 98 109 100 108 0 94 2.2 36 1.4 0.977 7.0 1.60 435 0 13.41 0.07 0.03 0.96 0.00 0.00 0.00 1.000 0.00 8
1874.428 200 769 44.0 0 1.120 23.3 50.0 137 100 98 109 100 108 0 94 2.1 36 1.3 0.977 7.0 1.60 434 0 13.41 0.12 0.21 0.68 0.00 0.00 0.00 1.000 0.00 8
1874.496 200 771 45.3 0 1.120 23.3 50.0 137 100 98 109 100 108 0 94 2.2 38 1.4 0.977 7.0 1.60 433 0 13.41 0.07 0.02 1.00 0.00 0.00 0.00 1.000 0.00 8
1874.560 200 747 44.3 0 1.120 23.3 50.0 137 100 98 109 100 108 0 94 2.1 38 1.3 0.977 7.0 1.60 431 0 13.41 0.13 0.22 0.85 0.01 0.00 0.00 1.000 0.00 8
1874.624 200 749 44.0 0 1.140 23.3 50.0 137 100 98 109 100 108 0 94 2.1 39 1.3 0.977 7.0 1.66 429 0 13.29 0.13 0.19 0.69 0.00 0.00 0.01 1.000 0.00 8
1874.695 200 691 46.5 0 1.140 23.3 50.0 137 100 98 109 100 108 0 94 2.3 40 1.3 0.977 7.0 1.66 429 0 13.29 0.13 0.19 1.01 0.00 0.00 0.00 1.000 0.00 8
1874.757 200 693 44.3 0 1.140 22.8 50.0 137 100 99 109 100 109 0 94 2.2 40 1.3 0.977 7.0 1.66 427 0 13.29 0.07 0.04 0.98 0.00 0.00 0.00 1.000 0.00 8
1874.821 201 699 46.5 0 1.160 22.8 50.0 137 100 99 109 100 109 0 94 2.3 41 1.3 0.977 7.0 1.66 426 0 13.29 0.12 0.23 0.84 0.00 0.00 0.00 1.000 0.00 8
1874.889 201 702 44.0 0 1.160 22.8 50.0 137 100 99 109 100 109 0 94 2.2 42 1.3 0.977 7.0 1.66 424 0 13.29 0.11 0.19 0.96 0.00 0.00 0.01 1.000 0.00 8
1874.953 201 688 47.3 0 1.160 22.8 50.0 137 100 99 109 100 109 0 95 2.3 42 1.3 0.977 7.0 1.66 423 0 13.29 0.13 0.19 0.97 0.00 0.00 0.00 1.000 0.00 8
1875.017 201 692 44.5 0 1.160 22.8 50.0 137 100 99 109 100 109 0 94 2.2 43 1.3 0.977 7.0 1.66 422 0 13.29 0.11 0.19 0.95 0.00 0.00 0.00 1.000 0.00 8
1875.089 201 688 47.8 0 1.160 22.8 50.0 137 100 99 109 100 109 0 95 2.3 45 1.3 0.977 7.0 1.66 421 0 13.29 0.12 0.17 0.95 0.00 0.00 0.00 1.000 0.00 8
1875.153 201 696 46.0 0 1.160 22.8 50.0 137 100 99 109 100 109 0 94 2.3 45 1.3 0.977 7.0 1.66 419 0 13.29 0.13 0.21 0.86 0.00 0.01 0.00 1.000 0.00 8
1875.217 201 685 47.8 0 1.210 22.8 50.0 137 100 99 109 100 109 0 95 2.3 46 1.3 0.977 7.0 1.66 418 0 13.29 0.11 0.19 0.97 0.00 0.00 0.00 1.000 0.00 8
1875.285 201 682 45.0 0 1.210 22.8 50.0 137 100 99 109 100 109 0 94 2.2 47 1.3 0.977 7.0 1.66 417 0 13.29 0.11 0.16 0.68 0.00 0.00 0.00 1.000 0.00 8
1875.349 201 680 47.0 0 1.210 22.8 50.0 137 100 99 109 100 109 0 95 2.3 47 1.3 0.977 7.0 1.66 416 0 13.29 0.13 0.19 1.00 0.01 0.00 0.00 1.000 0.00 8
1875.413 201 664 45.5 0 1.190 22.8 50.0 137 100 99 109 100 109 0 94 2.2 49 1.2 0.977 7.0 1.66 414 0 13.29 0.11 0.19 0.95 0.00 0.00 0.00 1.000 0.00 8
1875.481 201 677 48.5 0 1.190 22.8 50.0 137 100 99 109 100 109 0 95 2.4 50 1.4 0.977 7.0 1.66 413 0 13.29 0.16 0.19 0.57 0.00 0.00 0.00 1.000 0.00 8
1875.545 201 684 45.5 0 1.190 22.8 50.0 137 100 99 109 100 109 0 94 2.2 50 1.3 0.977 7.0 1.66 412 0 13.29 0.13 0.16 0.64 0.00 0.01 0.00 1.000 0.00 8
1875.609 201 680 48.5 0 1.240 22.8 50.0 137 100 99 109 100 109 0 95 2.4 51 1.4 0.977 7.0 1.66 411 0 13.29 0.13 0.19 1.03 0.00 0.01 0.00 1.000 0.00 8
1875.677 201 700 45.0 0 1.240 22.8 50.0 137 100 99 109 100 109 0 94 2.2 52 1.3 0.977 7.0 1.66 410 0 13.29 0.12 0.16 0.68 0.00 0.00 0.01 1.000 0.00 8
1875.741 201 691 47.8 0 1.240 22.8 50.0 137 100 99 109 100 109 0 95 2.3 52 1.3 0.977 7.0 1.66 408 0 13.29 0.08 0.02 1.01 0.00 0.00 0.00 1.000 0.00 8
1875.805 202 696 45.3 0 1.240 22.8 50.0 137 100 99 109 100 109 0 94 2.2 53 1.3 0.977 7.0 1.66 408 0 13.29 0.15 0.22 0.59 0.00 0.01 0.00 1.000 0.00 8
1875.867 202 707 47.8 0 1.240 22.8 50.0 137 100 99 109 100 109 0 95 2.3 54 1.4 0.977 7.0 1.66 407 0 13.29 0.12 0.16 1.01 0.00 0.00 0.00 1.000 0.00 8
1875.931 202 701 45.3 0 1.240 22.8 50.0 137 100 99 109 100 109 0 94 2.2 54 1.3 0.977 7.0 1.66 406 0 13.29 0.12 0.17 0.96 0.00 0.00 0.00 1.000 0.00 8
1875.995 202 714 47.5 0 1.240 22.8 50.0 137 100 99 109 100 109 0 95 2.3 56 1.4 0.977 7.0 1.66 405 0 13.29 0.14 0.19 0.94 0.00 0.00 0.00 1.000 0.00 8
1876.059 202 709 44.5 0 1.240 22.8 50.0 137 100 99 109 100 109 0 94 2.2 56 1.3 0.977 7.0 1.66 403 0 13.29 0.12 0.19 0.94 0.00 0.00 0.00 1.000 0.00 8
1876.123 202 701 47.8 0 1.240 22.8 50.0 137 100 99 109 100 109 0 95 2.3 57 1.3 0.977 7.0 1.66 403 0 13.29 0.12 0.19 0.83 0.00 0.00 0.00 1.000 0.00 8
1876.185 202 706 44.8 0 1.260 22.8 50.0 137 100 99 109 100 109 0 93 2.2 58 1.3 0.977 7.0 1.66 402 0 13.29 0.08 0.03 0.97 0.00 0.00 0.00 1.000 0.00 8
1876.254 202 694 47.0 0 1.260 22.8 50.0 137 100 99 109 100 109 0 95 2.3 58 1.3 0.977 7.0 1.66 401 0 13.29 0.13 0.21 0.94 0.00 0.00 0.00 1.000 0.00 8
1876.318 202 697 44.5 0 1.260 22.8 50.0 137 100 99 109 100 109 0 94 2.2 59 1.3 0.977 7.0 1.66 401 0 13.29 0.11 0.16 0.70 0.00 0.01 0.00 1.000 0.00 8
1876.380 202 702 47.0 0 1.240 22.8 50.0 137 100 99 109 100 109 0 95 2.3 60 1.3 0.977 7.0 1.66 399 0 13.29 0.12 0.18 1.00 0.00 0.00 0.00 1.000 0.00 8
1876.449 202 706 44.8 0 1.240 22.8 50.0 137 100 99 109 100 109 0 93 2.2 60 1.3 0.977 7.0 1.66 398 0 13.29 0.12 0.18 0.83 0.00 0.00 0.00 1.000 0.00 8
1876.518 202 711 45.5 0 1.240 22.8 50.0 137 100 99 109 100 109 0 94 2.2 61 1.3 0.977 7.0 1.66 397 0 13.29 0.12 0.19 0.99 0.00 0.00 0.01 1.000 0.00 8
1876.582 202 713 46.3 0 1.260 22.8 50.0 137 100 99 109 100 109 0 94 2.3 62 1.4 0.977 7.0 1.66 398 0 13.29 0.13 0.17 1.00 0.00 0.00 0.01 1.000 0.00 8
1876.650 202 697 45.3 0 1.260 22.8 50.0 137 100 99 109 100 109 0 94 2.2 62 1.3 0.977 7.0 1.66 396 0 13.29 0.08 0.02 0.98 0.01 0.00 0.00 1.000 0.00 8
1876.714 202 703 47.3 0 1.260 22.8 50.0 137 100 99 109 100 109 0 95 2.3 63 1.3 0.977 7.0 1.66 394 0 13.29 0.07 0.07 0.97 0.00 0.00 0.00 1.000 0.00 8
1876.778 203 702 45.8 0 1.240 22.8 50.0 137 100 99 109 100 109 0 94 2.2 63 1.3 0.977 7.0 1.66 393 0 13.29 0.12 0.23 0.95 0.00 0.00 0.00 1.000 0.00 8
1876.846 203 691 47.8 0 1.240 22.8 50.0 137 100 99 109 100 109 0 95 2.3 63 1.3 0.977 7.0 1.66 393 0 13.29 0.14 0.17 0.95 0.00 0.00 0.01 1.000 0.00 8
1876.907 203 688 46.0 0 1.240 22.8 50.0 137 100 99 109 100 109 0 94 2.3 63 1.3 0.977 7.0 1.66 392 0 13.29 0.07 0.04 0.98 0.00 0.00 0.01 1.000 0.00 8
1876.971 203 675 47.3 0 1.240 22.8 50.0 137 100 99 109 100 109 0 95 2.3 63 1.3 0.977 7.0 1.66 392 0 13.29 0.10 0.18 0.96 0.00 0.00 0.00 1.000 0.00 8
1877.032 203 701 46.5 0 1.240 22.8 50.0 137 100 99 109 100 109 0 94 2.3 63 1.3 0.977 7.0 1.66 391 0 13.29 0.12 0.17 0.83 0.00 0.00 0.00 1.000 0.00 8
1877.096 203 693 45.5 0 1.240 22.8 50.0 137 100 99 109 100 109 0 94 2.2 63 1.3 0.977 7.0 1.66 391 0 13.29 0.12 0.21 0.96 0.00 0.00 0.00 1.000 0.00 8
1877.157 203 689 47.5 0 1.240 22.8 50.0 137 100 99 109 100 109 0 95 2.3 63 1.3 0.977 7.0 1.66 390 0 13.29 0.13 0.19 0.96 0.00 0.00 0.01 1.000 0.00 8
1877.221 203 695 45.0 0 1.240 22.8 50.0 137 100 99 109 100 109 0 94 2.2 63 1.3 0.977 7.0 1.66 389 0 13.29 0.11 0.18 0.69 0.00 0.00 0.00 1.000 0.00 8
1877.285 203 685 47.5 0 1.240 22.8 50.6 137 100 99 109 100 109 0 95 2.3 63 1.3 0.977 7.0 1.66 388 0 13.29 0.12 0.19 0.70 0.00 0.00 0.00 1.000 0.00 8
1877.349 203 681 45.3 0 1.240 22.8 50.6 137 100 99 109 100 109 0 94 2.2 63 1.2 0.977 7.0 1.66 387 0 13.29 0.14 0.18 0.74 0.00 0.00 0.00 1.000 0.00 8
1877.413 203 687 47.8 0 1.240 22.8 50.6 137 100 99 109 100 109 0 95 2.3 63 1.3 0.977 7.0 1.66 387 0 13.29 0.14 0.19 1.00 0.00 0.00 0.00 1.000 0.00 8
1877.475 203 659 46.3 0 1.240 22.8 50.6 137 100 99 109 100 109 0 94 2.3 63 1.3 0.977 7.0 1.66 386 0 13.29 0.12 0.17 0.70 0.00 0.00 0.00 1.000 0.00 8
1877.539 203 671 48.3 0 1.240 22.8 50.6 137 100 99 109 100 109 0 95 2.4 63 1.3 0.977 7.0 1.66 387 0 13.29 0.11 0.16 0.97 0.00 0.00 0.00 1.000 0.00 8
1877.603 203 689 47.3 0 1.260 22.8 50.6 137 100 99 109 100 109 0 95 2.3 63 1.3 0.977 7.0 1.66 385 0 13.29 0.10 0.03 0.72 0.00 0.00 0.00 1.000 0.00 8
1877.671 203 685 48.5 0 1.260 22.8 50.6 137 100 99 109 100 109 0 95 2.4 63 1.4 0.977 7.0 1.66 385 0 13.29 0.13 0.21 0.99 0.00 0.00 0.00 1.000 0.00 8
1877.732 203 684 49.0 0 1.260 22.8 50.6 137 100 99 109 100 109 0 95 2.4 63 1.4 0.977 7.0 1.66 384 0 13.29 0.13 0.19 0.70 0.00 0.00 0.00 1.000 0.00 8
1877.796 204 681 49.5 1 1.240 22.8 50.6 153 100 99 109 100 109 0 95 2.5 63 1.4 0.977 7.0 1.66 384 0 13.29 0.12 0.17 1.00 0.00 0.00 0.00 1.000 0.00 8
1877.861 204 674 52.5 1 1.240 22.8 50.6 153 100 99 109 100 109 0 96 2.6 63 1.5 0.977 7.0 1.66 383 0 13.29 0.04 0.18 0.84 0.00 0.00 0.00 1.000 0.00 8
1877.925 204 698 51.8 3 1.240 22.8 50.6 153 100 99 109 100 109 32 96 5.8 63 3.4 0.977 7.0 1.66 382 0 13.29 0.04 0.16 0.71 0.00 0.01 0.00 1.000 0.00 8
1877.989 204 721 56.0 3 1.280 22.8 50.6 137 100 99 109 100 109 0 96 2.8 63 1.7 0.977 7.0 1.66 382 0 13.29 0.04 0.17 0.88 0.00 0.00 0.00 1.000 0.00 8
1878.055 204 746 56.0 4 1.280 22.8 50.6 137 100 99 109 100 109 0 96 2.8 63 1.7 0.977 7.0 1.60 382 0 13.41 0.04 0.15 0.73 0.00 0.00 0.01 1.000 0.00 8
1878.116 204 735 58.5 5 1.280 22.8 50.6 153 100 99 109 100 109 0 97 2.9 63 1.8 0.977 7.0 1.66 381 0 13.29 0.05 0.20 0.77 0.00 0.00 0.00 1.000 0.00 8
1878.182 204 682 61.0 5 1.280 22.8 50.6 153 100 99 109 100 109 32 97 6.2 63 3.5 0.977 7.0 1.66 381 0 13.29 0.00 0.01 0.73 0.00 0.00 0.00 1.000 0.00 8
1878.243 204 704 64.0 5 1.280 22.8 50.6 153 100 99 109 100 109 32 97 6.4 63 3.8 0.977 7.0 1.66 381 0 13.29 0.06 0.20 1.01 0.00 0.00 0.00 1.000 0.00 8
1878.305 204 733 62.0 5 1.280 22.8 50.6 137 100 99 109 100 109 0 97 3.1 63 1.9 0.977 7.0 1.66 382 0 13.29 0.04 0.16 0.83 0.00 0.00 0.00 1.000 0.00 8
1878.369 204 857 61.8 6 1.190 23.3 50.6 153 100 98 109 100 108 0 97 3.0 62 2.1 0.977 7.0 1.60 382 0 13.41 0.05 0.16 0.84 0.00 0.00 0.00 1.000 0.00 8
1878.437 204 871 61.8 6 1.190 23.3 50.6 153 100 98 109 100 108 0 97 3.1 62 2.3 0.977 7.0 1.60 382 0 13.41 0.08 0.17 0.99 0.00 0.00 0.00 1.000 0.00 8
1878.496 204 901 63.3 6 1.190 23.3 50.6 153 100 98 109 100 108 32 97 6.3 62 4.7 0.977 7.0 1.60 383 0 13.41 0.04 0.02 0.99 0.00 0.00 0.00 1.000 0.00 8
1878.560 204 976 63.5 7 1.080 23.3 50.6 153 100 98 109 100 108 32 98 6.4 62 5.2 0.977 7.0 1.60 384 0 13.41 0.09 0.21 0.83 0.00 0.00 0.01 1.000 0.00 8
1878.628 204 1052 60.3 7 1.080 23.3 50.6 137 100 98 109 100 108 0 98 3.0 62 2.6 0.984 7.0 1.60 386 0 13.41 0.06 0.17 0.86 0.00 0.00 0.00 1.000 0.00 8
1878.692 204 1001 61.8 7 1.080 23.3 50.6 153 100 98 109 100 108 0 97 3.0 61 2.5 0.984 7.0 1.60 388 0 13.41 0.07 0.17 1.00 0.00 0.00 0.01 1.000 0.00 8
1878.756 204 970 62.8 8 1.010 23.3 50.6 153 100 98 109 100 108 0 98 3.1 61 2.5 0.977 7.0 1.60 389 0 13.41 0.01 0.01 0.71 0.00 0.00 0.01 1.000 0.00 8
1878.824 205 1077 63.5 9 1.010 23.3 50.6 153 100 98 109 100 108 32 97 6.3 62 5.7 0.984 7.0 1.60 390 0 13.41 0.06 0.19 0.59 0.01 0.00 0.00 1.000 0.00 8
1878.888 205 1146 62.8 9 1.010 23.3 50.6 137 100 98 109 100 108 0 98 3.1 61 3.0 0.984 7.0 1.60 392 0 13.41 0.00 0.03 0.79 0.00 0.00 0.00 1.000 0.00 8
1878.952 205 1188 62.5 10 0.960 23.3 50.6 137 100 98 109 100 108 0 99 3.1 61 3.1 0.984 7.0 1.60 393 0 13.41 0.02 0.04 0.76 0.01 0.00 0.00 1.000 0.00 8
1879.021 205 1138 62.5 10 0.960 23.3 50.6 153 100 98 109 100 108 0 98 3.1 61 2.9 0.984 7.0 1.60 395 0 13.41 0.07 0.21 0.74 0.00 0.00 0.00 1.000 0.00 8
1879.085 205 1209 62.0 11 0.960 22.8 50.6 153 100 99 109 100 109 32 99 6.3 61 6.3 0.988 7.0 1.60 397 0 13.41 0.05 0.16 0.63 0.00 0.00 0.00 1.000 0.00 8
1879.148 205 1306 63.5 11 0.890 22.8 50.6 153 100 99 109 100 109 32 99 6.4 61 7.0 0.988 7.0 1.60 398 0 13.41 0.04 0.17 0.66 0.00 0.00 0.00 1.000 0.00 8
1879.216 205 1353 63.5 12 0.890 22.8 50.6 137 100 99 109 100 109 0 99 3.2 60 3.6 0.988 7.0 1.60 401 0 13.41 0.03 0.03 0.78 0.00 0.00 0.00 1.000 0.00 8
1879.277 205 1279 62.3 12 0.890 22.8 50.6 153 100 99 109 100 109 0 98 3.1 60 3.3 0.988 7.0 1.60 404 0 13.53 0.07 0.20 0.90 0.00 0.00 0.01 1.000 0.00 8
1879.341 205 1244 62.3 12 0.880 22.8 50.6 153 100 99 109 100 109 0 99 3.1 60 3.2 0.988 7.0 1.60 405 0 13.41 0.02 0.01 0.75 0.00 0.00 0.00 1.000 0.00 8
1879.410 205 1353 62.8 12 0.880 22.8 50.6 153 100 99 109 100 109 0 98 3.1 60 3.5 0.988 7.0 1.60 407 0 13.53 0.03 0.04 1.02 0.00 0.00 0.00 1.000 0.00 8
1879.474 205 1401 63.0 12 0.880 22.8 50.6 137 100 99 109 100 109 0 99 3.2 59 3.7 0.996 7.0 1.60 409 0 13.53 0.08 0.22 0.75 0.01 0.00 0.00 1.000 0.00 8
1879.538 205 1453 63.0 12 0.850 22.8 50.6 137 100 99 109 100 109 0 99 3.1 59 3.8 0.996 8.0 1.60 411 0 13.53 0.01 0.03 0.75 0.00 0.00 0.00 1.000 0.00 8
1879.606 205 1507 62.3 12 0.850 22.8 50.6 153 100 99 109 100 109 0 100 3.1 58 3.9 0.996 8.0 1.60 413 0 13.53 0.08 0.20 0.62 0.00 0.01 0.00 1.000 0.00 8
1879.670 205 1560 61.3 12 0.850 22.8 50.6 153 100 99 109 100 109 0 99 3.1 58 4.0 0.988 8.0 1.60 417 0 13.53 0.08 0.21 0.66 0.00 0.00 0.00 1.000 0.00 8
1879.734 205 1591 61.8 12 0.890 22.8 50.6 153 100 99 109 100 109 0 100 3.1 58 4.1 0.988 8.0 1.60 420 0 13.53 0.05 0.17 0.92 0.00 0.00 0.00 1.000 0.00 8
1879.802 206 1624 59.8 12 0.890 22.8 50.6 137 100 99 109 100 109 0 99 3.0 57 4.1 0.984 8.0 1.60 423 0 13.53 0.05 0.16 0.63 0.00 0.00 0.00 1.000 0.00 8
1879.866 206 1647 59.0 12 0.890 22.8 50.6 137 100 99 109 100 109 0 99 3.0 56 4.1 0.984 8.0 1.60 427 0 13.53 0.05 0.18 0.78 0.01 0.00 0.00 1.000 0.00 8
1879.930 206 1672 58.0 12 0.940 22.8 50.6 137 100 99 109 100 109 0 99 3.0 56 4.2 0.984 8.0 1.60 430 0 13.53 0.01 0.03 0.76 0.00 0.00 0.00 1.000 0.00 8
1879.999 206 1674 59.0 12 0.940 22.8 50.6 137 100 99 109 100 109 0 99 3.0 55 4.2 0.984 8.0 1.60 434 0 13.53 0.09 0.19 0.75 0.00 0.00 0.00 1.000 0.00 8
1880.062 206 1706 58.0 13 0.940 22.8 50.6 137 100 99 109 100 109 0 99 3.0 55 4.3 0.977 8.0 1.60 438 0 13.53 0.02 0.02 0.81 0.00 0.00 0.00 1.000 0.00 8
1880.127 206 1724 57.8 13 0.960 22.8 50.6 153 100 99 109 100 109 0 100 2.9 54 4.2 0.977 8.0 1.60 442 0 13.53 0.00 0.04 0.75 0.00 0.00 0.00 1.000 0.00 8
1880.195 206 1745 57.8 14 0.960 22.8 50.6 153 100 99 109 100 109 32 99 6.2 53 9.0 0.977 8.0 1.60 445 0 13.53 0.09 0.21 0.66 0.00 0.00 0.00 1.000 0.00 8
1880.256 206 1770 60.0 14 0.960 22.8 50.6 153 100 99 109 100 109 32 99 6.3 53 9.3 0.969 8.0 1.60 448 0 13.53 0.05 0.02 1.08 0.00 0.00 0.00 1.000 0.00 8
1880.320 206 1715 59.3 14 0.940 22.8 50.6 137 100 99 109 100 109 0 99 3.0 52 4.3 0.977 8.0 1.60 451 0 13.53 0.08 0.19 0.61 0.00 0.00 0.00 1.000 0.00 8
1880.389 206 1661 62.8 14 0.940 22.8 50.6 153 100 99 109 100 109 0 99 3.2 52 4.4 0.984 8.0 1.60 454 0 13.53 0.05 0.15 0.63 0.00 0.00 0.00 1.000 0.00 8
1880.453 206 1738 63.5 15 0.940 22.8 50.6 153 100 99 109 100 109 0 99 3.2 52 4.6 0.977 8.0 1.60 455 0 13.53 0.01 0.02 0.82 0.00 0.00 0.00 1.000 0.00 8
1880.517 206 1803 65.0 15 0.940 22.8 50.6 153 100 99 109 100 109 32 99 6.5 50 9.8 0.969 8.0 1.60 457 0 13.53 0.01 0.05 0.79 0.00 0.00 0.00 1.000 0.00 8
1880.582 206 1834 64.8 15 0.940 22.8 50.6 137 100 99 109 100 109 0 100 3.3 49 5.0 0.969 8.0 1.60 459 0 13.53 0.08 0.23 0.63 0.00 0.00 0.00 1.000 0.00 8
1880.645 206 1730 65.0 16 0.940 22.8 50.6 137 100 99 109 100 109 0 99 3.3 49 4.8 0.977 8.0 1.60 461 0 13.53 0.06 0.17 0.66 0.00 0.00 0.00 1.000 0.00 8
1880.710 206 1699 69.3 16 0.830 22.8 50.6 153 100 99 109 100 109 0 99 3.5 49 5.0 0.977 8.0 1.60 464 0 13.53 0.04 0.16 0.65 0.00 0.00 0.00 1.000 0.00 8
1880.777 207 1791 66.5 16 0.830 22.8 50.6 153 100 99 109 100 109 0 99 3.4 48 5.1 0.969 8.0 1.60 465 0 13.53 0.01 0.03 1.06 0.00 0.00 0.00 1.000 0.00 8
1880.841 207 1862 67.5 16 0.830 22.8 50.6 153 100 99 109 100 109 0 99 3.5 48 5.4 0.965 8.0 1.60 466 0 13.53 0.02 0.04 1.03 0.00 0.00 0.00 1.000 0.00 8
1880.905 207 1912 65.0 16 0.850 22.8 50.6 137 100 99 109 100 109 0 100 3.4 46 5.4 0.957 8.0 1.60 468 0 13.53 0.07 0.20 0.58 0.00 0.00 0.00 1.000 0.00 8
1880.974 207 1970 67.3 16 0.850 22.8 51.1 137 100 99 109 100 109 0 99 3.5 45 5.7 0.949 8.0 1.60 471 0 13.53 0.00 0.02 1.06 0.00 0.00 0.00 1.000 0.00 8
1881.039 207 2014 65.0 16 0.850 22.8 51.1 137 100 99 109 100 109 0 99 3.4 45 5.7 0.949 8.0 1.60 474 0 13.53 0.01 0.02 0.74 0.00 0.00 0.00 1.000 0.00 8
1881.102 207 2055 62.8 16 0.840 22.8 51.1 137 100 99 109 100 109 0 98 3.2 43 5.5 0.949 8.0 1.60 478 0 13.53 0.08 0.20 0.62 0.00 0.00 0.00 1.000 0.00 8
1881.171 207 2097 63.8 16 0.840 22.8 51.1 137 100 99 109 100 109 0 96 3.2 41 5.6 0.949 8.0 1.60 482 0 13.53 0.01 0.01 0.78 0.00 0.00 0.01 1.000 0.00 8
1881.235 207 2125 64.8 17 0.840 22.8 51.1 137 100 99 109 100 109 0 96 3.2 41 5.7 0.957 8.0 1.60 485 0 13.53 0.05 0.04 0.80 0.00 0.01 0.00 1.000 0.00 8
1881.299 207 2145 63.0 17 0.880 22.8 51.1 153 100 99 109 100 109 0 95 3.1 40 5.5 0.957 8.0 1.60 489 0 13.53 0.01 0.03 0.78 0.00 0.00 0.00 1.000 0.00 8
1881.367 207 2167 61.8 17 0.880 22.8 51.1 153 100 99 109 100 109 0 95 3.1 39 5.6 0.957 8.0 1.60 493 0 13.53 0.09 0.25 0.88 0.00 0.00 0.00 1.000 0.00 8
1881.431 207 2183 61.5 17 0.880 22.8 51.1 153 100 99 109 100 109 0 94 3.1 39 5.6 0.957 8.0 1.60 496 0 13.53 0.01 0.04 0.91 0.00 0.00 0.00 1.000 0.00 8
1881.495 207 2200 59.8 17 0.900 22.8 51.1 137 100 99 109 100 109 0 94 2.9 37 5.3 0.957 8.0 1.60 501 0 13.53 0.07 0.20 0.64 0.00 0.00 0.00 1.000 0.00 8
1881.563 207 2228 60.3 17 0.900 22.8 51.1 137 100 99 109 100 109 0 93 2.9 37 5.4 0.957 8.0 1.60 506 0 13.53 0.00 0.01 0.65 0.00 0.00 0.00 1.000 0.00 8
1881.628 207 2240 61.8 17 0.900 22.8 51.1 137 100 99 109 100 109 0 92 3.0 35 5.6 0.957 8.0 1.60 510 0 13.53 0.08 0.19 0.91 0.00 0.00 0.00 1.000 0.00 8
1881.691 207 2229 62.5 17 0.910 22.8 51.1 137 100 99 109 100 109 0 93 3.0 34 5.6 0.957 8.0 1.60 514 0 13.53 0.06 0.17 0.90 0.00 0.00 0.00 1.000 0.00 8
1881.759 207 2238 61.0 17 0.910 22.8 51.1 137 100 99 109 100 109 0 93 3.0 34 5.6 0.957 8.0 1.60 519 0 13.53 0.00 0.02 1.03 0.00 0.00 0.00 1.000 0.00 8
1881.823 208 2230 60.5 17 0.910 22.8 51.1 137 100 99 109 100 109 0 93 3.0 32 5.6 0.957 8.0 1.60 523 0 13.53 0.08 0.19 0.59 0.00 0.00 0.00 1.000 0.00 8
1881.887 208 2246 60.8 17 0.950 22.8 51.1 137 100 99 109 100 109 0 93 2.9 30 5.4 0.957 8.0 1.60 530 0 13.53 0.13 0.19 0.64 0.00 0.00 0.00 1.000 0.00 8
1881.956 208 2234 63.5 17 0.950 22.8 51.1 137 100 99 109 100 109 0 93 3.1 30 5.8 0.957 8.0 1.60 533 0 13.53 0.08 0.02 0.81 0.00 0.00 0.00 1.000 0.00 8
1882.019 208 2256 62.8 17 0.950 22.8 51.1 153 100 99 109 100 109 0 92 3.0 29 5.6 0.957 8.0 1.60 538 0 13.53 0.09 0.07 0.68 0.00 0.00 0.00 1.000 0.00 8
1882.085 208 2253 60.5 17 0.950 22.8 51.1 153 100 99 109 100 109 0 92 2.9 27 5.4 0.957 9.0 1.60 543 0 13.53 0.13 0.20 0.64 0.00 0.00 0.00 1.000 0.00 8
1882.150 208 2252 61.8 17 0.950 22.8 51.1 153 100 99 109 100 109 0 92 3.0 27 5.6 0.957 8.0 1.60 548 0 13.53 0.08 0.03 0.79 0.00 0.00 0.00 1.000 0.00 8
1882.216 208 2262 64.5 18 0.950 22.8 51.1 137 100 99 109 100 109 0 92 3.1 25 5.8 0.957 8.0 1.60 553 0 13.53 0.08 0.06 0.77 0.00 0.00 0.00 1.000 0.00 8
1882.280 208 2266 63.5 18 0.970 22.8 51.1 153 100 99 109 100 109 0 92 3.1 24 5.9 0.957 8.0 1.60 558 0 13.53 0.09 0.06 1.05 0.00 0.00 0.00 1.000 0.00 8
1882.348 208 2263 62.5 18 0.970 22.8 51.1 153 100 99 109 100 109 0 92 3.0 24 5.7 0.957 8.0 1.60 563 0 13.53 0.09 0.05 0.63 0.00 0.00 0.01 1.000 0.00 8
1882.413 208 2268 65.8 18 0.970 22.8 51.1 153 100 99 109 100 109 30 92 6.2 24 11.7 0.957 8.0 1.60 569 0 13.53 0.08 0.06 0.79 0.00 0.00 0.00 1.000 0.00 8
1882.476 208 2276 67.3 19 0.990 22.8 51.1 137 100 99 109 100 109 0 92 3.2 24 6.1 0.957 8.0 1.60 573 0 13.53 0.10 0.06 0.78 0.00 0.00 0.00 1.000 0.00 8
1882.548 208 2201 66.8 19 0.990 22.8 51.1 137 100 99 109 100 109 0 94 3.3 24 6.1 0.957 8.0 1.60 579 0 13.53 0.10 0.05 0.78 0.00 0.01 0.00 1.000 0.00 8
1882.612 208 2274 69.3 19 0.990 22.8 51.1 153 100 99 109 100 109 0 92 3.3 24 6.3 0.957 8.0 1.60 582 0 13.53 0.08 0.07 0.78 0.00 0.00 0.00 1.000 0.00 8
1882.676 208 2323 71.3 20 0.930 22.8 51.1 153 100 99 109 100 109 30 91 6.4 23 12.4 0.957 9.0 1.60 585 0 13.53 0.08 0.07 0.77 0.00 0.01 0.00 1.000 0.00 8
1882.748 208 2360 69.3 21 0.930 22.8 51.1 153 100 99 109 100 109 30 90 6.2 23 12.2 0.957 9.0 1.60 588 0 13.53 0.13 0.21 0.91 0.00 0.00 0.00 1.000 0.00 8
1882.811 209 2347 70.5 21 0.930 22.8 51.1 137 100 99 109 100 109 0 90 3.3 23 6.5 0.957 9.0 1.60 593 0 13.53 0.07 0.01 0.75 0.00 0.00 0.00 1.000 0.00 8
1882.876 209 2354 73.0 21 0.830 22.8 51.1 137 100 99 109 100 109 0 91 3.5 24 6.9 0.957 9.0 1.60 595 0 13.53 0.06 0.05 0.96 0.00 0.00 0.00 1.000 0.00 8
1882.943 209 2442 74.8 21 0.830 22.8 51.1 137 100 99 109 100 109 0 88 3.4 24 6.9 0.957 9.0 1.60 598 0 13.53 0.10 0.22 0.62 0.00 0.00 0.00 1.000 0.00 8
1883.007 209 2450 72.0 21 0.830 22.8 51.1 153 100 99 109 100 109 0 88 3.3 23 6.7 0.957 9.0 1.60 600 0 13.53 0.08 0.04 0.96 0.00 0.00 0.00 1.000 0.00 8
1883.071 209 2473 74.3 21 0.820 22.8 51.1 153 100 99 109 100 109 0 87 3.4 23 7.0 0.957 9.0 1.60 604 0 13.53 0.13 0.20 0.91 0.00 0.00 0.00 1.000 0.00 8
1883.139 209 2505 75.5 21 0.820 22.8 51.1 153 100 99 109 100 109 0 87 3.4 23 7.1 0.957 9.0 1.60 609 0 13.53 0.05 0.02 0.75 0.01 0.00 0.00 1.000 0.00 8
1883.204 209 2555 73.0 21 0.820 22.8 51.1 137 100 99 109 100 109 0 85 3.3 23 7.0 0.965 9.0 1.60 615 0 13.53 0.10 0.06 0.66 0.00 0.00 0.00 1.000 0.00 8
1883.267 209 2567 75.0 21 0.970 22.8 51.1 137 100 99 109 100 109 0 85 3.3 23 7.1 0.957 9.0 1.60 619 0 13.53 0.05 0.03 1.06 0.00 0.00 0.00 1.000 0.00 8
1883.336 209 2595 75.0 21 0.970 22.8 51.1 137 100 99 109 100 109 0 84 3.3 23 7.1 0.957 9.0 1.60 625 0 13.53 0.13 0.23 0.87 0.00 0.00 0.00 1.000 0.00 8
1883.397 209 2638 75.3 21 0.970 22.8 51.1 137 100 99 109 100 109 0 83 3.3 23 7.3 0.965 9.0 1.60 631 0 13.53 0.10 0.04 1.03 0.00 0.00 0.00 1.000 0.00 8
1883.461 209 2681 76.5 21 0.950 22.8 51.1 137 100 99 109 100 109 0 82 3.3 23 7.4 0.957 9.0 1.60 636 0 13.53 0.07 0.05 0.97 0.00 0.00 0.00 1.000 0.00 8
1883.529 209 2720 76.0 21 0.950 22.8 51.1 137 100 99 109 100 109 0 81 3.2 23 7.3 0.957 9.0 1.60 642 0 13.53 0.10 0.06 0.85 0.00 0.00 0.00 1.000 0.00 8
1883.593 209 2731 73.0 21 0.950 22.8 51.1 137 100 99 109 100 109 0 81 3.1 23 7.1 0.965 10.0 1.60 647 0 13.41 0.09 0.07 0.90 0.00 0.00 0.00 1.000 0.00 8
1883.661 209 2732 74.8 22 1.020 22.8 51.7 137 100 99 108 100 108 0 81 3.1 23 7.1 0.965 10.0 1.60 653 0 13.53 0.12 0.06 1.01 0.00 0.00 0.00 1.000 0.00 8
1883.728 209 2746 77.3 22 1.020 22.8 51.7 153 100 99 108 100 108 0 81 3.2 23 7.3 0.957 9.0 1.60 659 0 13.53 0.15 0.22 0.88 0.00 0.00 0.00 1.000 0.00 8
1883.795 210 2743 77.5 22 1.020 22.8 51.7 153 100 99 108 100 108 0 81 3.2 23 7.3 0.957 9.0 1.60 665 0 13.53 0.07 0.04 1.01 0.00 0.00 0.00 1.000 0.00 8
1883.858 210 2727 75.5 22 1.020 22.8 51.7 153 100 99 108 100 108 0 81 3.2 23 7.3 0.957 9.0 1.60 672 0 13.53 0.09 0.05 1.01 0.00 0.01 0.00 1.000 0.00 8
1883.922 210 2763 79.3 22 1.020 22.8 51.7 137 100 99 108 100 108 0 80 3.3 23 7.6 0.957 10.0 1.60 678 0 13.53 0.08 0.07 0.98 0.00 0.00 0.00 1.000 0.00 8
1883.988 210 2764 79.0 22 1.020 22.8 51.7 137 100 99 108 100 108 0 80 3.3 23 7.6 0.957 10.0 1.60 682 0 13.53 0.14 0.21 0.56 0.00 0.00 0.01 1.000 0.00 8
1884.052 210 2781 73.8 22 1.080 22.8 51.7 137 100 99 108 100 108 0 79 3.0 23 7.0 0.965 10.0 1.60 688 0 13.53 0.10 0.04 1.06 0.00 0.00 0.00 1.000 0.00 8
1884.121 210 2765 77.5 22 1.080 22.8 51.7 137 100 99 108 100 108 0 80 3.2 23 7.4 0.957 10.0 1.60 693 0 13.53 0.10 0.05 1.00 0.00 0.00 0.00 1.000 0.00 8
1884.184 210 2771 74.8 22 1.080 22.8 51.7 137 100 99 108 100 108 0 80 3.1 23 7.2 0.965 10.0 1.60 698 0 13.53 0.13 0.23 0.58 0.00 0.01 0.00 1.000 0.00 8
1884.250 210 2769 79.0 22 1.050 22.8 51.7 137 100 99 108 100 108 0 80 3.3 23 7.6 0.957 10.0 1.60 704 0 13.53 0.16 0.20 0.90 0.00 0.00 0.00 1.000 0.00 8
1884.317 210 2753 79.5 22 1.050 22.8 51.7 137 100 99 108 100 108 0 81 3.3 23 7.6 0.957 9.0 1.60 711 0 13.53 0.13 0.19 1.02 0.00 0.00 0.00 1.000 0.00 8
1884.384 210 2755 77.5 22 1.050 22.8 51.7 153 100 99 108 100 108 0 80 3.2 23 7.3 0.957 10.0 1.60 714 0 13.53 0.12 0.18 0.58 0.00 0.00 0.00 1.000 0.00 8
1884.452 210 2771 80.8 22 1.080 22.8 51.7 153 100 99 108 100 108 0 80 3.4 23 7.9 0.957 10.0 1.60 721 0 13.53 0.07 0.08 1.07 0.00 0.00 0.00 1.000 0.00 8
1884.519 210 2741 80.3 23 1.080 22.8 51.7 153 100 99 108 100 108 0 81 3.4 23 7.8 0.957 9.0 1.60 724 0 13.53 0.10 0.06 0.71 0.00 0.00 0.00 1.000 0.00 8
1884.586 210 2756 78.3 23 1.080 22.8 51.7 137 100 99 108 100 108 0 80 3.3 23 7.6 0.957 10.0 1.60 729 0 13.53 0.14 0.22 0.92 0.00 0.00 0.00 1.000 0.00 8
1884.653 210 2790 83.0 23 1.080 22.8 51.7 137 100 99 108 100 108 0 80 3.5 23 8.1 0.949 10.0 1.60 734 0 13.53 0.14 0.20 0.83 0.00 0.00 0.00 1.000 0.00 8
1884.717 210 2810 82.8 23 1.080 22.8 51.7 153 100 99 107 100 107 0 80 3.4 23 8.0 0.949 10.0 1.60 738 0 13.41 0.08 0.03 1.00 0.00 0.00 0.00 1.000 0.00 8
1884.781 211 2817 84.8 24 1.080 22.8 51.7 153 100 99 107 100 107 30 80 6.5 23 15.3 0.949 10.0 1.60 742 0 13.53 0.08 0.07 0.98 0.00 0.01 0.00 1.000 0.00 8
1884.845 211 2853 83.8 24 1.080 22.8 51.7 153 100 99 107 100 107 30 79 6.4 23 15.2 0.949 10.0 1.60 746 0 13.53 0.13 0.22 0.68 0.00 0.00 0.01 1.000 0.00 8
1884.910 211 2930 85.3 25 1.080 22.8 51.7 137 100 99 107 100 107 0 77 3.4 23 8.3 0.949 10.0 1.60 750 0 13.53 0.11 0.18 0.72 0.00 0.00 0.00 1.000 0.00 8
1884.973 211 3052 85.3 25 1.080 22.8 51.7 137 100 99 107 100 107 0 75 3.3 22 8.4 0.949 11.0 1.60 752 0 13.53 0.18 0.18 1.01 0.00 0.00 0.01 1.000 0.00 8
1885.038 211 3082 84.3 25 0.940 22.8 51.7 137 100 99 107 100 107 0 75 3.3 22 8.5 0.957 11.0 1.60 753 0 13.53 0.09 0.03 0.97 0.00 0.00 0.00 1.000 0.00 8
1885.105 211 3100 84.5 25 0.940 22.8 51.7 137 100 99 107 100 107 0 75 3.3 22 8.5 0.949 11.0 1.60 755 0 13.53 0.05 0.05 0.71 0.00 0.00 0.00 1.000 0.00 8
1885.170 211 3100 87.0 25 0.940 22.8 51.7 25 100 99 107 100 107 0 76 3.4 0 8.8 0.949 11.0 1.60 758 0 13.53 0.17 0.25 1.03 0.00 0.00 0.00 1.000 0.00 0
1885.230 211 3103 85.3 25 0.920 22.8 51.7 25 100 99 107 100 107 0 76 3.3 0 8.5 0.949 11.0 1.60 761 0 13.53 0.08 0.04 0.98 0.00 0.00 0.01 1.000 0.00 0
1885.298 211 3068 87.5 25 0.920 22.8 51.7 25 100 99 107 100 107 0 76 3.4 0 8.7 0.957 11.0 1.60 765 0 13.53 0.10 0.17 0.83 0.00 0.00 0.00 1.000 0.00 0
1885.362 211 3097 86.5 25 0.920 22.8 51.7 25 100 99 107 100 107 0 76 3.4 0 8.8 0.949 11.0 1.60 768 0 13.41 0.11 0.17 0.60 0.00 0.00 0.00 1.000 0.00 0
1885.426 211 3106 86.0 25 1.260 22.8 51.7 9 100 99 107 100 107 0 76 3.4 0 8.8 0.949 11.0 1.60 772 0 13.53 0.13 0.21 0.80 0.00 0.00 0.00 1.000 0.00 0
1885.495 211 3073 86.0 25 1.260 22.8 51.7 9 100 99 107 100 107 0 76 3.4 0 8.7 0.949 11.0 1.60 776 0 13.53 0.14 0.19 0.75 0.00 0.00 0.00 1.000 0.00 0
1885.555 211 3085 83.5 25 1.260 22.8 51.7 9 100 99 107 100 107 0 75 3.2 0 8.2 0.957 11.0 1.60 780 0 13.53 0.15 0.21 0.76 0.00 0.00 0.01 1.000 0.00 0
1885.620 211 3064 85.8 25 1.140 22.8 51.7 9 100 99 107 100 107 0 75 3.3 0 8.4 0.949 11.0 1.60 783 0 13.53 0.08 0.03 1.03 0.00 0.01 0.00 1.000 0.00 0
1885.688 211 3035 88.5 25 1.140 22.8 51.7 9 100 99 107 100 107 0 77 3.5 0 8.9 0.949 10.0 1.60 787 0 13.53 0.06 0.02 0.68 0.00 0.00 0.00 1.000 0.00 0
1885.755 211 3033 88.0 25 1.140 22.8 51.7 9 100 99 107 100 107 0 77 3.5 0 8.8 0.949 10.0 1.60 791 0 13.53 0.07 0.06 0.99 0.00 0.00 0.00 1.000 0.00 0
1885.819 212 3002 88.5 25 1.190 22.8 51.7 9 100 99 107 100 107 0 77 3.5 0 8.8 0.949 10.0 1.60 793 0 13.53 0.14 0.24 0.73 0.00 0.00 0.01 1.000 0.00 0
1885.888 212 3035 87.5 25 1.190 22.8 51.7 9 100 99 107 100 107 0 76 3.4 0 8.6 0.957 10.0 1.60 797 0 13.41 0.02 0.12 0.75 0.00 0.00 0.00 1.000 0.00 0
1885.953 212 3050 89.5 25 1.190 22.8 51.7 9 100 99 107 100 107 0 77 3.6 0 9.2 0.949 11.0 1.60 799 0 13.53 0.05 0.07 0.77 0.00 0.00 0.02 1.000 0.00 0
1886.018 212 3038 91.0 25 1.210 22.8 51.7 9 100 99 107 100 107 0 79 3.7 0 9.4 0.957 11.0 1.60 802 0 13.53 0.01 0.03 1.03 0.00 0.00 0.00 1.000 0.00 0
1886.092 212 3033 89.5 25 1.210 22.8 51.7 9 100 99 107 100 107 0 77 3.6 0 9.1 0.957 10.0 1.60 806 0 13.41 0.09 0.24 0.88 0.00 0.00 0.00 1.000 0.00 0
1886.159 212 3061 89.5 25 1.210 22.8 51.7 9 100 99 107 100 107 0 77 3.6 0 9.2 0.957 11.0 1.60 809 0 13.53 0.06 0.20 0.88 0.00 0.00 0.00 1.000 0.00 0
1886.222 212 3106 90.3 26 1.140 22.8 51.7 25 100 99 107 100 107 0 78 3.6 0 9.3 0.957 11.0 1.60 810 0 13.41 0.06 0.21 1.01 0.01 0.00 0.00 1.000 0.00 0
1886.291 212 3094 94.3 26 1.140 22.8 51.7 25 100 99 107 100 107 30 80 6.8 0 17.5 0.957 11.0 1.60 812 0 13.53 0.08 0.22 0.69 0.00 0.00 0.00 1.000 0.00 0
1886.354 212 3187 93.8 26 1.140 22.8 51.7 25 100 99 107 100 107 30 80 6.8 0 18.1 0.957 12.0 1.60 815 0 13.53 0.11 0.17 0.61 0.00 0.00 0.00 1.000 0.00 0
1886.420 212 3333 93.5 27 1.170 22.8 51.7 9 100 99 107 100 107 0 81 3.9 0 10.8 0.957 13.0 1.60 817 0 13.53 0.06 0.19 0.65 0.01 0.00 0.00 1.000 0.00 0
1886.492 212 3509 89.8 27 1.170 23.3 51.7 25 100 98 107 100 106 0 79 3.6 0 10.5 0.949 15.0 1.60 817 0 13.53 0.01 0.01 0.80 0.00 0.00 0.00 1.000 0.00 0
1886.555 212 3607 92.0 27 1.170 23.3 51.7 25 100 98 107 100 106 0 81 3.8 0 11.4 0.949 16.0 1.60 817 0 13.53 0.03 0.07 1.03 0.00 0.00 0.00 1.000 0.00 0
1886.620 212 3658 91.5 27 0.820 23.3 51.7 25 100 98 107 100 106 0 81 3.8 0 11.6 0.949 17.0 1.60 818 0 13.53 0.07 0.26 0.84 0.00 0.00 0.00 1.000 0.00 0
1886.690 212 3723 90.8 26 0.820 23.3 51.7 9 100 98 107 100 106 0 80 3.7 0 11.5 0.949 17.0 1.60 820 0 13.53 0.02 0.05 1.00 0.02 0.01 0.00 1.000 0.00 0
1886.754 212 3807 92.3 26 0.820 23.3 51.7 9 100 98 107 100 106 0 82 3.8 0 12.1 0.949 18.0 1.60 822 0 13.53 0.08 0.23 0.99 0.00 0.00 0.00 1.000 0.00 0
1886.820 213 3869 93.3 25 1.350 22.8 51.7 9 100 99 107 100 107 0 83 4.0 0 12.9 0.949 19.0 1.60 826 0 13.53 0.15 0.20 0.98 0.00 0.00 0.00 1.000 0.00 0
1886.891 213 3941 87.3 23 1.350 22.8 51.7 137 100 99 107 100 107 0 78 3.5 24 11.5 0.949 20.0 1.60 828 0 13.53 0.06 0.04 0.98 0.00 0.00 0.00 1.000 0.00 8
1886.959 213 4023 73.0 17 1.350 22.8 51.7 137 100 99 107 100 107 0 75 2.8 24 9.4 0.969 20.0 1.60 832 0 13.53 0.11 0.26 0.88 0.00 0.00 0.00 1.000 0.00 8
1887.022 213 4010 60.5 14 0.960 22.8 51.7 137 100 99 107 100 107 0 73 2.2 21 7.4 0.984 20.0 1.60 834 0 13.53 0.15 0.23 0.98 0.00 0.00 0.00 1.000 0.00 8
1887.090 213 3922 51.3 10 0.960 22.8 51.7 137 100 99 107 100 107 0 72 1.9 21 6.2 1.004 19.0 1.60 834 0 13.53 0.06 0.21 0.98 0.00 0.00 0.01 1.000 0.00 8
1887.154 213 3814 49.8 9 0.960 22.8 51.7 137 100 99 107 100 107 0 71 1.8 21 5.7 1.004 18.0 1.60 833 0 13.53 0.09 0.21 1.00 0.00 0.00 0.00 1.000 0.00 8
1887.221 213 3680 47.8 10 0.870 22.8 51.7 137 100 99 107 100 107 0 71 1.7 21 5.2 1.004 17.0 1.60 829 0 13.53 0.00 0.02 0.96 0.00 0.00 0.00 1.000 0.00 8
1887.293 213 3541 51.0 10 0.870 23.3 51.7 153 100 98 107 100 106 0 72 1.8 22 5.3 0.996 15.0 1.54 824 0 13.65 0.07 0.10 0.98 0.00 0.00 0.00 1.000 0.00 8
1887.361 213 3387 51.0 10 0.870 23.9 51.7 153 100 98 107 100 106 0 72 1.8 22 5.1 0.996 14.0 1.54 818 0 13.65 0.01 0.07 1.00 0.00 0.00 0.00 1.000 0.00 8
1887.425 213 3238 52.3 10 0.910 23.9 51.7 153 100 98 107 100 106 0 72 1.9 23 5.1 0.996 13.0 1.60 812 0 13.53 0.03 0.07 1.00 0.00 0.00 0.00 1.000 0.00 8
1887.499 213 3075 51.5 10 0.910 25.0 51.7 153 100 98 107 100 106 0 72 1.9 23 4.9 0.996 11.0 1.60 803 0 13.53 0.15 0.24 0.97 0.00 0.00 0.00 1.000 0.00 8
1887.564 213 2950 49.5 10 0.910 25.6 51.7 137 100 98 107 100 106 0 72 1.8 23 4.4 0.996 10.0 1.54 797 0 13.65 0.06 0.21 0.98 0.00 0.00 0.00 1.000 0.00 8
1887.633 213 2832 51.3 10 1.050 26.1 51.7 137 100 98 107 100 106 0 76 2.0 23 4.7 0.988 10.0 1.60 789 0 13.53 0.05 0.19 0.97 0.00 0.00 0.00 1.000 0.00 8
1887.705 213 2705 49.5 10 1.050 26.7 51.7 137 100 97 108 100 106 0 79 2.0 23 4.5 0.984 10.0 1.60 784 0 13.53 0.01 0.04 0.71 0.00 0.00 0.00 1.000 0.00 8
1887.768 214 2629 49.5 10 1.000 26.7 51.7 137 100 97 108 100 106 0 81 2.0 24 4.4 0.984 10.0 1.54 779 0 13.65 0.01 0.06 0.76 0.00 0.00 0.00 1.000 0.00 8
1887.836 214 2540 45.3 10 1.000 27.2 51.7 137 100 97 108 100 106 0 79 1.8 24 3.8 0.984 9.0 1.60 773 0 13.53 0.08 0.23 0.75 0.00 0.00 0.00 1.000 0.00 8
1887.906 214 2435 46.3 10 1.000 27.2 51.7 137 100 97 108 100 106 0 83 1.9 24 3.9 0.977 9.0 1.60 767 0 13.53 0.06 0.20 1.04 0.00 0.00 0.00 1.000 0.00 8
1887.969 214 2326 48.0 10 0.940 27.2 51.7 137 100 97 108 100 106 0 88 2.1 24 4.1 0.969 9.0 1.54 763 0 13.65 0.03 0.17 0.62 0.00 0.00 0.00 1.000 0.00 8
1888.041 214 2265 47.8 10 0.940 27.2 51.7 137 100 97 108 100 106 0 88 2.1 24 4.0 0.969 9.0 1.60 759 0 13.53 0.00 0.03 0.78 0.00 0.00 0.00 1.000 0.00 8
1888.106 214 2182 47.8 10 0.940 27.2 51.7 137 100 97 108 100 106 0 90 2.2 24 4.0 0.969 8.0 1.54 754 0 13.65 0.09 0.21 0.78 0.00 0.00 0.00 1.000 0.00 8
1888.172 214 2109 45.5 10 0.920 27.2 51.7 137 100 97 108 100 106 0 89 2.1 25 3.7 0.965 8.0 1.60 750 0 13.53 0.06 0.19 0.75 0.00 0.00 0.00 1.000 0.00 8
1888.244 214 2057 46.5 10 0.920 27.2 51.7 137 100 97 108 100 106 0 91 2.2 25 3.8 0.957 8.0 1.54 745 0 13.65 0.03 0.17 0.78 0.00 0.00 0.00 1.000 0.00 8
1888.310 214 2005 48.0 10 0.920 27.2 51.7 137 100 97 108 100 106 0 96 2.4 25 4.0 0.965 8.0 1.54 741 0 13.65 0.04 0.19 1.07 0.00 0.00 0.00 1.000 0.00 8
1888.375 214 1963 47.0 10 0.930 27.2 52.8 137 100 97 108 100 106 0 95 2.3 24 3.8 0.965 8.0 1.60 737 0 13.53 0.06 0.21 0.59 0.01 0.00 0.00 1.000 0.00 8
1888.698 214 1795 46.5 8 0.910 26.7 52.8 137 100 97 108 100 106 0 95 2.2 25 3.3 0.977 8.0 1.60 718 0 13.53 0.01 0.01 0.77 0.01 0.00 0.00 1.000 0.00 8
1888.765 215 1765 46.5 8 0.940 26.1 52.8 137 100 98 108 100 107 0 95 2.3 25 3.4 0.977 8.0 1.60 714 0 13.53 0.14 0.34 1.34 0.00 0.00 0.00 1.000 0.00 8
1888.832 215 1733 46.8 8 0.940 26.1 52.8 137 100 98 108 100 107 0 95 2.2 25 3.2 0.977 8.0 1.54 709 0 13.65 0.06 0.19 0.94 0.00 0.00 0.00 1.000 0.00 8
1888.897 215 1713 47.3 8 0.940 26.1 52.8 137 100 98 108 100 107 0 96 2.3 25 3.3 0.977 8.0 1.54 704 0 13.65 0.04 0.03 1.04 0.00 0.00 0.00 1.000 0.00 8
1888.961 215 1666 46.5 7 0.910 26.1 52.8 137 100 98 108 100 107 0 96 2.2 25 3.1 0.984 8.0 1.54 701 0 13.65 0.02 0.06 0.86 0.00 0.00 0.00 1.000 0.00 8
1889.030 215 1634 46.0 7 0.910 26.1 52.8 137 100 98 108 100 107 0 96 2.2 25 3.0 0.984 8.0 1.54 697 0 13.65 0.01 0.06 0.74 0.01 0.00 0.00 1.000 0.00 8
1889.093 215 1599 47.3 7 0.910 26.1 52.8 137 100 98 108 100 107 0 97 2.3 25 3.1 0.984 8.0 1.54 693 0 13.65 0.03 0.06 1.04 0.00 0.00 0.00 1.000 0.00 8
1889.158 215 1565 47.5 7 0.940 26.1 52.8 137 100 98 108 100 107 0 97 2.3 25 3.0 0.988 8.0 1.60 689 0 13.53 0.10 0.25 0.59 0.00 0.00 0.00 1.000 0.00 8
1889.228 215 1529 48.0 7 0.940 26.1 52.8 137 100 98 108 100 107 0 98 2.3 25 2.9 0.988 8.0 1.54 685 0 13.65 0.01 0.02 0.81 0.00 0.00 0.00 1.000 0.00 8
1889.295 215 1507 47.8 6 0.940 25.6 52.8 137 100 98 108 100 107 0 98 2.3 25 2.9 0.988 8.0 1.60 680 0 13.53 0.08 0.21 0.77 0.00 0.00 0.00 1.000 0.00 8
1889.361 215 1477 47.0 6 0.940 25.6 52.8 137 100 98 108 100 107 0 97 2.3 25 2.8 0.988 8.0 1.54 676 0 13.65 0.06 0.18 0.63 0.00 0.00 0.00 1.000 0.00 8
1889.428 215 1451 47.8 6 0.940 25.6 52.8 137 100 98 108 100 107 0 97 2.3 25 2.8 0.988 8.0 1.54 673 0 13.65 0.01 0.03 1.07 0.00 0.00 0.00 1.000 0.00 8
1889.493 215 1433 46.3 5 0.940 25.6 52.8 137 100 98 108 100 107 0 97 2.2 25 2.6 0.988 8.0 1.54 669 0 13.65 0.06 0.19 0.74 0.00 0.00 0.00 1.000 0.00 8
1889.556 215 1410 47.0 5 0.960 25.6 52.8 137 100 98 108 100 107 0 97 2.3 25 2.7 0.988 8.0 1.54 666 0 13.65 0.05 0.18 0.85 0.00 0.00 0.00 1.000 0.00 8
1889.625 215 1399 46.0 5 0.960 25.6 52.8 137 100 98 108 100 107 0 97 2.2 25 2.6 0.988 8.0 1.60 661 0 13.53 0.02 0.02 0.73 0.00 0.00 0.00 1.000 0.00 8
1889.690 215 1374 45.5 5 0.960 25.6 52.8 137 100 98 108 100 107 0 96 2.2 25 2.5 0.988 8.0 1.54 657 0 13.65 0.04 0.06 0.80 0.01 0.00 0.00 1.000 0.00 8
1889.757 215 1358 45.8 4 0.960 25.6 52.8 137 100 98 108 100 107 0 96 2.2 25 2.5 0.988 8.0 1.54 653 0 13.65 0.09 0.24 1.02 0.00 0.00 0.00 1.000 0.00 8
1889.822 216 1321 45.3 4 0.960 25.6 52.8 137 100 98 108 100 107 0 96 2.2 25 2.4 0.984 8.0 1.54 649 0 13.65 0.01 0.02 1.00 0.00 0.00 0.00 1.000 0.00 8
1889.885 216 1286 44.0 3 0.960 25.6 52.8 137 100 98 108 100 107 0 95 2.1 25 2.3 0.984 8.0 1.54 645 0 13.65 0.09 0.05 0.98 0.00 0.00 0.00 1.000 0.00 8
1889.950 216 1268 44.3 3 0.960 25.6 52.8 137 100 98 108 100 107 0 95 2.1 25 2.2 0.984 7.0 1.54 641 0 13.65 0.13 0.22 0.57 0.00 0.00 0.00 1.000 0.00 8
1890.015 216 1221 44.5 3 0.960 25.0 52.8 137 100 98 108 100 107 0 95 2.1 26 2.1 0.984 7.0 1.54 639 0 13.65 0.11 0.04 0.77 0.00 0.00 0.00 1.000 0.00 8
1890.086 216 1212 45.0 3 0.960 25.0 52.8 137 100 98 108 100 107 0 95 2.2 26 2.2 0.984 7.0 1.54 634 0 13.65 0.15 0.22 1.03 0.00 0.00 0.00 1.000 0.00 8
1890.151 216 1179 44.3 3 0.960 25.0 52.8 137 100 98 108 100 107 0 95 2.1 26 2.1 0.984 7.0 1.54 630 0 13.65 0.06 0.01 1.03 0.00 0.00 0.00 1.000 0.00 8
1890.214 216 1129 44.8 3 0.960 25.0 52.8 137 100 98 108 100 107 0 95 2.1 26 2.0 0.984 7.0 1.54 627 0 13.65 0.10 0.07 0.99 0.00 0.00 0.00 1.000 0.00 8
1890.279 216 1128 44.3 2 0.960 25.0 52.8 137 100 98 108 100 107 0 95 2.1 26 2.0 0.984 7.0 1.54 623 0 13.65 0.09 0.07 0.98 0.00 0.00 0.00 1.000 0.00 8
1890.342 216 1115 44.3 1 0.980 25.0 52.8 137 100 98 108 100 107 0 95 2.1 26 2.0 0.984 7.0 1.54 619 0 13.65 0.13 0.23 0.72 0.00 0.00 0.01 1.000 0.00 8
1890.409 216 1087 42.5 1 0.980 25.0 52.8 137 100 98 108 100 107 0 94 2.0 26 1.8 0.984 7.0 1.60 615 0 13.53 0.11 0.17 0.60 0.00 0.00 0.00 1.000 0.00 8
1890.474 216 1047 41.8 0 0.980 25.0 52.8 137 100 98 108 100 107 0 93 2.0 26 1.7 0.977 7.0 1.54 612 0 13.65 0.13 0.18 0.92 0.00 0.00 0.00 1.000 0.00 8
1890.541 216 1023 41.8 0 0.990 24.4 52.8 137 100 98 108 100 107 0 93 2.0 26 1.7 0.977 7.0 1.54 608 0 13.65 0.15 0.17 0.91 0.00 0.00 0.00 1.000 0.00 8
1890.606 216 992 40.8 0 0.990 24.4 52.8 137 100 98 108 100 107 0 93 1.9 27 1.6 0.977 7.0 1.54 605 0 13.65 0.08 0.04 1.02 0.00 0.00 0.00 1.000 0.00 8
1890.670 216 952 40.8 0 0.990 24.4 52.8 137 100 98 108 100 107 0 93 1.9 27 1.5 0.977 7.0 1.60 601 0 13.53 0.13 0.20 0.85 0.00 0.00 0.00 1.000 0.00 8
1890.735 216 924 39.8 0 1.020 24.4 52.8 137 100 98 108 100 107 0 92 1.9 27 1.5 0.977 7.0 1.54 598 0 13.65 0.13 0.19 1.00 0.01 0.00 0.00 1.000 0.00 8
1890.805 217 875 40.0 0 1.020 24.4 52.8 137 100 98 108 100 107 0 92 1.9 28 1.4 0.977 7.0 1.60 593 0 13.53 0.13 0.20 0.84 0.00 0.00 0.00 1.000 0.00 8
1890.873 217 818 41.0 0 1.020 24.4 52.8 137 100 98 108 100 107 0 93 2.0 29 1.4 0.977 7.0 1.60 590 0 13.53 0.12 0.17 0.86 0.00 0.00 0.00 1.000 0.00 8
1890.936 217 806 40.8 0 1.020 24.4 52.8 137 100 98 108 100 107 0 92 1.9 29 1.3 0.977 7.0 1.60 586 0 13.41 0.11 0.19 0.88 0.00 0.00 0.00 1.000 0.00 8
1891.001 217 766 40.3 0 1.020 24.4 52.8 137 100 98 108 100 107 0 92 1.9 30 1.2 0.977 7.0 1.60 584 0 13.41 0.13 0.19 0.87 0.00 0.00 0.00 1.000 0.00 8
1891.064 217 746 43.5 0 1.020 24.4 52.8 137 100 98 108 100 107 0 93 2.1 31 1.3 0.977 7.0 1.60 580 0 13.41 0.13 0.18 0.87 0.00 0.00 0.00 1.000 0.00 8
1891.128 217 737 42.8 0 1.040 24.4 52.8 137 100 98 108 100 107 0 93 2.0 31 1.2 0.977 7.0 1.60 577 0 13.41 0.07 0.01 1.00 0.00 0.00 0.00 1.000 0.00 8
1891.197 217 715 43.3 0 1.040 24.4 52.8 137 100 98 108 100 107 0 93 2.1 32 1.3 0.977 7.0 1.60 573 0 13.41 0.13 0.21 0.84 0.00 0.00 0.00 1.000 0.00 8
1891.260 217 699 44.3 0 1.040 24.4 52.8 137 100 98 108 100 107 0 94 2.1 32 1.2 0.977 7.0 1.60 570 0 13.41 0.13 0.19 0.87 0.00 0.00 0.00 1.000 0.00 8
1891.325 217 656 45.8 0 1.050 23.9 52.8 137 100 98 108 100 107 0 94 2.2 33 1.2 0.977 7.0 1.66 567 0 13.29 0.13 0.22 0.73 0.01 0.00 0.00 1.000 0.00 8
1891.395 217 661 46.3 0 1.050 23.9 52.8 137 100 98 108 100 107 0 94 2.2 35 1.2 0.977 7.0 1.66 564 0 13.29 0.08 0.04 1.02 0.00 0.00 0.00 1.000 0.00 8
1891.460 217 667 47.0 0 1.050 23.9 52.8 137 100 98 108 100 107 0 95 2.3 35 1.3 0.977 7.0 1.60 560 0 13.41 0.14 0.21 0.87 0.00 0.00 0.01 1.000 0.00 8
1891.530 217 656 47.3 0 1.080 23.9 52.8 137 100 98 108 100 107 0 95 2.3 36 1.3 0.977 7.0 1.66 556 0 13.29 0.07 0.02 1.03 0.00 0.00 0.00 1.000 0.00 8
1891.599 217 656 47.5 0 1.080 23.9 52.8 137 100 98 108 100 107 0 95 2.3 37 1.3 0.977 7.0 1.66 553 0 13.29 0.08 0.08 1.00 0.00 0.00 0.00 1.000 0.00 8
1891.662 217 633 46.5 0 1.080 23.9 52.8 137 100 98 108 100 107 0 94 2.2 37 1.2 0.977 7.0 1.66 550 0 13.29 0.09 0.07 1.01 0.00 0.00 0.00 1.000 0.00 8
1891.725 217 646 49.3 0 1.120 23.9 52.8 137 100 98 108 100 107 0 95 2.4 39 1.3 0.977 7.0 1.66 548 0 13.29 0.13 0.22 0.95 0.00 0.00 0.00 1.000 0.00 8
1891.794 218 671 46.3 0 1.120 23.9 52.8 137 100 98 108 100 107 0 94 2.2 40 1.2 0.977 7.0 1.60 544 0 13.41 0.07 0.06 0.97 0.00 0.00 0.00 1.000 0.00 8
1891.860 218 679 49.0 0 1.120 23.9 52.8 137 100 98 108 100 107 0 95 2.4 40 1.4 0.977 7.0 1.60 541 0 13.41 0.13 0.22 0.98 0.00 0.01 0.01 1.000 0.00 8
1891.923 218 687 46.5 0 1.170 23.9 52.8 137 100 98 108 100 107 0 94 2.2 41 1.3 0.977 7.0 1.60 538 0 13.41 0.15 0.19 0.99 0.00 0.00 0.00 1.000 0.00 8
1891.992 218 690 49.3 0 1.170 23.9 52.8 137 100 98 108 100 107 0 95 2.4 42 1.4 0.977 7.0 1.60 536 0 13.41 0.08 0.03 0.98 0.00 0.00 0.00 1.000 0.00 8
1892.055 218 689 47.0 0 1.170 23.9 52.8 137 100 98 108 100 107 0 95 2.3 42 1.3 0.977 7.0 1.66 533 0 13.29 0.13 0.21 0.60 0.00 0.00 0.00 1.000 0.00 8
1892.122 218 697 48.8 0 1.210 23.9 52.8 137 100 98 108 100 107 0 95 2.4 43 1.4 0.977 7.0 1.60 530 0 13.41 0.11 0.03 1.04 0.00 0.00 0.00 1.000 0.00 8
1892.193 218 703 45.8 0 1.210 23.9 52.8 137 100 98 108 100 107 0 94 2.2 44 1.3 0.977 7.0 1.60 528 0 13.41 0.12 0.21 1.00 0.00 0.00 0.00 1.000 0.00 8
1892.256 218 719 47.3 0 1.210 23.9 53.3 137 100 98 108 100 107 0 95 2.3 44 1.4 0.977 7.0 1.60 525 0 13.41 0.12 0.20 0.98 0.00 0.00 0.01 1.000 0.00 8
1892.321 218 719 46.5 0 1.240 23.9 53.3 137 100 98 108 100 107 0 94 2.2 45 1.3 0.977 7.0 1.66 523 0 13.29 0.13 0.19 0.85 0.00 0.00 0.00 1.000 0.00 8
1892.388 218 703 47.0 0 1.240 23.9 53.3 137 100 98 108 100 107 0 95 2.3 46 1.3 0.977 7.0 1.60 521 0 13.41 0.12 0.19 0.73 0.00 0.00 0.00 1.000 0.00 8
1892.455 218 715 47.8 0 1.240 23.9 53.3 137 100 98 108 100 107 0 95 2.3 46 1.4 0.977 7.0 1.60 519 0 13.41 0.13 0.19 0.89 0.00 0.00 0.00 1.000 0.00 8
1892.518 218 723 46.3 0 1.240 23.9 53.3 137 100 98 108 100 107 0 94 2.2 47 1.3 0.977 7.0 1.60 517 0 13.41 0.13 0.19 1.02 0.00 0.00 0.00 1.000 0.00 8
1892.583 218 723 48.0 0 1.240 23.9 53.3 137 100 98 108 100 107 0 95 2.3 48 1.4 0.977 7.0 1.60 515 0 13.41 0.12 0.19 0.59 0.00 0.00 0.00 1.000 0.00 8
1892.644 218 710 45.8 0 1.240 23.9 53.3 137 100 98 108 100 107 0 94 2.2 48 1.3 0.977 7.0 1.66 512 0 13.29 0.13 0.18 0.76 0.00 0.00 0.00 1.000 0.00 8
1892.711 218 675 48.0 0 1.240 23.9 53.3 137 100 98 108 100 107 0 95 2.3 49 1.3 0.977 7.0 1.60 511 0 13.41 0.13 0.18 1.02 0.00 0.00 0.01 1.000 0.00 8
1892.777 219 689 45.0 0 1.240 23.9 53.3 137 100 98 108 100 107 0 94 2.2 50 1.3 0.977 7.0 1.60 509 0 13.41 0.12 0.21 0.98 0.00 0.00 0.00 1.000 0.00 8
1892.840 219 697 47.8 0 1.240 23.9 53.3 137 100 98 108 100 107 0 95 2.3 50 1.3 0.977 7.0 1.66 507 0 13.29 0.08 0.02 0.99 0.00 0.00 0.00 1.000 0.00 8
1892.907 219 709 45.3 0 1.210 23.9 53.3 137 100 98 108 100 107 0 94 2.2 51 1.3 0.977 7.0 1.60 505 0 13.41 0.16 0.21 0.83 0.00 0.00 0.00 1.000 0.00 8
1892.976 219 709 47.3 0 1.210 23.9 53.3 137 100 98 108 100 107 0 95 2.3 52 1.4 0.977 7.0 1.60 503 0 13.41 0.12 0.17 0.86 0.00 0.00 0.00 1.000 0.00 8
1893.039 219 662 45.5 0 1.210 23.9 53.3 137 100 98 108 100 107 0 94 2.2 52 1.2 0.977 7.0 1.66 501 0 13.29 0.12 0.20 1.00 0.00 0.00 0.00 1.000 0.00 8
1893.104 219 673 49.0 0 1.240 23.9 53.3 137 100 98 108 100 107 0 95 2.4 54 1.3 0.977 7.0 1.60 499 0 13.41 0.08 0.06 0.97 0.00 0.00 0.00 1.000 0.00 8
1893.175 219 687 46.0 0 1.240 23.9 53.3 137 100 98 108 100 107 0 94 2.2 54 1.3 0.977 7.0 1.60 498 0 13.41 0.13 0.21 0.83 0.00 0.00 0.01 1.000 0.00 8
1893.240 219 708 47.5 0 1.240 23.9 53.3 137 100 98 108 100 107 0 95 2.3 54 1.4 0.977 7.0 1.60 496 0 13.41 0.13 0.20 1.01 0.00 0.00 0.00 1.000 0.00 8
1893.303 219 722 46.8 0 1.210 23.9 53.3 137 100 98 108 100 107 0 94 2.2 56 1.3 0.977 7.0 1.60 495 0 13.41 0.13 0.21 0.98 0.00 0.00 0.01 1.000 0.00 8
1893.372 219 709 46.8 0 1.210 23.9 53.3 137 100 98 108 100 107 0 94 2.2 56 1.3 0.977 7.0 1.60 493 0 13.41 0.13 0.18 0.71 0.00 0.01 0.00 1.000 0.00 8
1893.432 219 711 46.5 0 1.210 23.9 53.3 137 100 98 108 100 107 0 94 2.2 56 1.3 0.977 7.0 1.60 491 0 13.41 0.11 0.18 1.00 0.00 0.00 0.00 1.000 0.00 8
1893.497 219 716 46.0 0 1.210 23.9 53.3 137 100 98 108 100 107 0 94 2.2 58 1.3 0.977 7.0 1.60 489 0 13.41 0.12 0.18 0.97 0.00 0.00 0.00 1.000 0.00 8
1893.560 219 724 46.8 0 1.210 23.9 53.3 137 100 98 108 100 107 0 94 2.2 58 1.3 0.977 7.0 1.60 488 0 13.41 0.08 0.06 0.97 0.00 0.00 0.00 1.000 0.00 8
1893.625 219 734 45.3 0 1.210 23.9 53.3 137 100 98 108 100 107 0 94 2.2 59 1.3 0.977 7.0 1.60 486 0 13.41 0.13 0.21 0.95 0.00 0.00 0.00 1.000 0.00 8
1893.689 219 727 46.8 0 1.210 23.9 53.3 137 100 98 108 100 107 0 94 2.2 60 1.3 0.977 7.0 1.60 486 0 13.41 0.12 0.19 0.69 0.01 0.00 0.00 1.000 0.00 8
1893.751 219 699 46.5 0 1.210 23.9 53.3 137 100 98 108 100 107 0 94 2.2 60 1.3 0.977 7.0 1.66 483 0 13.29 0.08 0.03 1.01 0.00 0.01 0.00 1.000 0.00 8
1893.818 220 703 47.0 0 1.210 23.9 53.3 137 100 98 108 100 107 0 95 2.3 61 1.3 0.977 7.0 1.60 482 0 13.41 0.11 0.18 0.79 0.00 0.00 0.00 1.000 0.00 8
1893.883 220 722 45.0 0 1.240 23.9 53.3 137 100 98 108 100 107 0 94 2.2 61 1.3 0.977 7.0 1.60 480 0 13.41 0.00 0.03 1.01 0.00 0.00 0.00 1.000 0.00 8
1893.952 220 717 47.0 0 1.240 23.9 53.3 137 100 98 108 100 107 0 95 2.3 61 1.4 0.977 7.0 1.60 479 0 13.41 0.06 0.21 0.99 0.00 0.00 0.00 1.000 0.00 8
1894.015 220 712 46.3 0 1.240 23.9 53.3 137 100 98 108 100 107 0 94 2.2 62 1.3 0.977 7.0 1.60 477 0 13.41 0.00 0.03 1.01 0.00 0.00 0.00 1.000 0.00 8
1894.089 220 693 45.8 0 1.240 23.9 53.3 137 100 98 108 100 107 0 94 2.2 62 1.3 0.977 7.0 1.60 476 0 13.41 0.07 0.20 0.97 0.00 0.00 0.01 1.000 0.00 8
1894.154 220 700 48.0 0 1.240 23.9 53.3 137 100 98 108 100 107 0 95 2.3 62 1.3 0.977 7.0 1.60 474 0 13.41 0.08 0.19 1.02 0.00 0.00 0.00 1.000 0.00 8
1894.217 220 719 46.0 0 1.240 23.9 53.3 137 100 98 108 100 107 0 94 2.2 62 1.3 0.977 7.0 1.66 472 0 13.29 0.05 0.17 0.84 0.00 0.01 0.00 1.000 0.00 8
1894.285 220 710 47.8 0 1.240 23.9 53.3 137 100 98 108 100 107 0 95 2.3 62 1.4 0.977 7.0 1.60 471 0 13.41 0.05 0.17 0.99 0.01 0.00 0.00 1.000 0.00 8
1894.351 220 708 45.0 0 1.240 23.9 53.3 137 100 98 108 100 107 0 94 2.2 62 1.3 0.977 7.0 1.66 470 0 13.29 0.05 0.16 0.98 0.00 0.00 0.00 1.000 0.00 8
1894.418 220 685 46.8 0 1.240 23.9 53.3 137 100 98 108 100 107 0 94 2.2 62 1.3 0.977 7.0 1.66 470 0 13.29 0.04 0.17 0.98 0.00 0.01 0.00 1.000 0.00 8
1894.479 220 692 45.0 0 1.240 23.9 53.3 137 100 98 108 100 107 0 94 2.2 62 1.3 0.977 7.0 1.60 467 0 13.41 0.06 0.16 0.73 0.00 0.00 0.00 1.000 0.00 8
1894.545 220 706 47.8 0 1.240 23.9 53.3 137 100 98 108 100 107 0 95 2.3 62 1.4 0.977 7.0 1.60 466 0 13.41 0.06 0.17 1.01 0.00 0.01 0.00 1.000 0.00 8
1894.609 220 705 45.0 0 1.240 23.9 53.3 137 100 98 108 100 107 0 94 2.2 62 1.3 0.977 7.0 1.66 465 0 13.29 0.00 0.01 0.98 0.00 0.00 0.00 1.000 0.00 8
1894.675 220 701 47.3 0 1.240 23.9 53.3 137 100 98 108 100 107 0 95 2.3 62 1.3 0.977 7.0 1.60 464 0 13.41 0.06 0.19 0.95 0.00 0.00 0.00 1.000 0.00 8
1894.742 220 686 46.8 0 1.240 23.9 53.3 137 100 98 108 100 107 0 94 2.2 62 1.3 0.977 7.0 1.66 462 0 13.29 0.04 0.16 0.98 0.00 0.00 0.00 1.000 0.00 8
1894.807 221 706 48.0 0 1.240 23.9 53.3 137 100 98 108 100 107 0 95 2.3 62 1.4 0.977 7.0 1.66 461 0 13.29 0.01 0.01 0.71 0.00 0.00 0.00 1.000 0.00 8
1894.873 221 711 46.8 0 1.240 23.9 53.3 137 100 98 108 100 107 0 94 2.2 62 1.3 0.977 7.0 1.60 460 0 13.41 0.08 0.21 1.01 0.01 0.00 0.00 1.000 0.00 8
1894.940 221 713 45.8 0 1.240 23.9 53.3 137 100 98 108 100 107 0 94 2.2 62 1.3 0.977 7.0 1.60 459 0 13.41 0.00 0.03 0.97 0.00 0.00 0.00 1.000 0.00 8
1895.003 221 712 46.8 0 1.240 23.9 53.3 137 100 98 108 100 107 0 94 2.2 62 1.3 0.977 7.0 1.66 457 0 13.29 0.09 0.21 0.70 0.00 0.00 0.00 1.000 0.00 8
1895.072 221 675 46.0 0 1.240 23.9 53.3 137 100 98 108 100 107 0 94 2.2 62 1.2 0.977 7.0 1.60 457 0 13.41 0.05 0.20 0.73 0.00 0.00 0.00 1.000 0.00 8
1895.135 221 684 48.3 0 1.240 23.9 53.3 137 100 98 108 100 107 0 95 2.3 62 1.3 0.977 7.0 1.66 455 0 13.29 0.06 0.15 0.78 0.00 0.00 0.00 1.000 0.00 8
1895.203 221 709 46.5 0 1.240 23.9 53.3 137 100 98 108 100 107 0 94 2.2 62 1.3 0.977 7.0 1.66 454 0 13.29 0.01 0.00 1.03 0.01 0.00 0.00 1.000 0.00 8
1895.266 221 720 47.8 0 1.260 23.9 53.3 137 100 98 108 100 107 0 95 2.3 61 1.4 0.977 7.0 1.60 453 0 13.41 0.07 0.20 0.97 0.01 0.00 0.00 1.000 0.00 8
1895.337 221 715 44.8 0 1.260 23.9 53.3 137 100 98 108 100 107 0 94 2.1 61 1.3 0.977 7.0 1.66 452 0 13.29 0.00 0.04 0.97 0.00 0.00 0.00 1.000 0.00 8
1895.410 221 659 47.5 0 1.260 23.9 53.3 137 100 98 108 100 107 0 95 2.3 62 1.3 0.977 7.0 1.66 451 0 13.29 0.07 0.21 0.98 0.00 0.00 0.00 1.000 0.00 8
1895.473 221 676 46.8 0 1.260 23.9 53.3 137 100 98 108 100 107 0 94 2.2 62 1.2 0.977 7.0 1.66 450 0 13.29 0.00 0.05 1.01 0.00 0.00 0.00 1.000 0.00 8
1895.538 221 701 48.3 0 1.260 23.9 53.3 137 100 98 108 100 107 0 95 2.3 62 1.3 0.977 7.0 1.60 449 0 13.41 0.07 0.21 0.97 0.00 0.00 0.01 1.000 0.00 8
1895.604 221 710 46.8 0 1.260 23.9 53.3 137 100 98 108 100 107 0 94 2.2 62 1.3 0.977 7.0 1.60 448 0 13.41 0.05 0.18 0.96 0.00 0.00 0.00 1.000 0.00 8
1895.668 221 669 46.8 0 1.240 23.9 53.3 137 100 98 108 100 107 0 94 2.2 62 1.2 0.977 7.0 1.66 447 0 13.29 0.01 0.02 0.70 0.00 0.00 0.00 1.000 0.00 8
1895.737 221 670 47.3 0 1.240 23.9 53.3 137 100 98 108 100 107 0 95 2.3 62 1.3 0.977 7.0 1.66 446 0 13.29 0.07 0.21 1.01 0.00 0.00 0.00 1.000 0.00 8
1895.800 222 657 48.5 0 1.240 23.9 53.3 137 100 98 108 100 107 0 95 2.3 62 1.3 0.977 7.0 1.66 445 0 13.29 0.05 0.17 0.98 0.00 0.00 0.00 1.000 0.00 8
1895.865 222 681 46.8 0 1.260 23.9 53.3 137 100 98 108 100 107 0 94 2.2 62 1.2 0.977 7.0 1.66 443 0 13.29 0.00 0.01 0.98 0.00 0.00 0.00 1.000 0.00 8
1895.932 222 671 48.3 0 1.260 23.9 53.3 137 100 98 108 100 107 0 95 2.3 62 1.3 0.977 7.0 1.66 443 0 13.29 0.07 0.20 0.96 0.00 0.00 0.00 1.000 0.00 8
1895.995 222 674 46.0 0 1.260 23.9 53.9 137 100 98 108 100 107 0 94 2.2 62 1.2 0.977 7.0 1.66 442 0 13.29 0.05 0.16 0.59 0.00 0.00 0.00 1.000 0.00 8
1896.058 222 682 48.3 0 1.260 23.9 53.9 137 100 98 108 100 107 0 95 2.3 62 1.3 0.977 7.0 1.66 442 0 13.29 0.05 0.17 1.03 0.01 0.00 0.00 1.000 0.00 8
1896.121 222 652 47.0 0 1.260 23.9 53.9 137 100 98 108 100 107 0 95 2.3 62 1.2 0.977 7.0 1.66 441 0 13.29 0.05 0.16 0.69 0.00 0.00 0.00 1.000 0.00 8
1896.185 222 662 47.0 0 1.260 23.9 53.9 137 100 98 108 100 107 0 95 2.3 62 1.3 0.977 7.0 1.66 440 0 13.29 0.04 0.17 1.00 0.00 0.00 0.00 1.000 0.00 8
1896.247 222 677 49.0 0 1.260 23.9 53.9 137 100 98 108 100 107 0 95 2.4 62 1.4 0.977 7.0 1.66 438 0 13.29 0.05 0.16 0.84 0.00 0.01 0.00 1.000 0.00 8
1896.311 222 685 46.0 0 1.260 23.9 53.9 137 100 98 108 100 107 0 94 2.2 62 1.3 0.977 7.0 1.66 438 0 13.29 0.03 0.16 0.99 0.00 0.00 0.00 1.000 0.00 8
1896.373 222 696 49.0 0 1.260 23.9 53.9 137 100 98 108 100 107 0 95 2.4 62 1.4 0.977 7.0 1.66 437 0 13.29 0.05 0.18 0.95 0.00 0.00 0.00 1.000 0.00 8
1896.438 222 712 45.5 0 1.280 23.9 53.9 137 100 98 108 100 107 0 94 2.2 62 1.3 0.977 7.0 1.66 436 0 13.29 0.00 0.02 0.96 0.01 0.00 0.00 1.000 0.00 8
1896.504 222 705 47.3 0 1.280 23.9 53.9 137 100 98 108 100 107 0 95 2.3 62 1.4 0.977 7.0 1.60 435 0 13.41 0.03 0.05 0.69 0.00 0.00 0.00 1.000 0.00 8
1896.563 222 697 45.0 0 1.280 23.9 53.9 137 100 98 108 100 107 0 94 2.2 62 1.3 0.977 7.0 1.66 435 0 13.29 0.10 0.21 1.02 0.01 0.00 0.00 1.000 0.00 8
1896.628 222 689 48.3 0 1.280 23.9 53.9 137 100 98 108 100 107 0 95 2.3 62 1.3 0.977 7.0 1.66 434 0 13.29 0.00 0.01 0.97 0.00 0.00 0.00 1.000 0.00 8
1896.693 222 687 45.5 0 1.280 23.9 53.9 137 100 98 108 100 107 0 94 2.2 62 1.3 0.977 7.0 1.66 432 0 13.29 0.09 0.21 0.82 0.00 0.00 0.00 1.000 0.00 8
1896.756 222 696 48.5 0 1.280 23.9 53.9 137 100 98 108 100 107 0 95 2.4 62 1.4 0.977 7.0 1.66 432 0 13.29 0.01 0.02 0.98 0.01 0.00 0.00 1.000 0.00 8
1896.819 223 700 45.8 0 1.280 23.9 53.9 137 100 98 108 100 107 0 94 2.2 62 1.3 0.977 7.0 1.66 430 0 13.29 0.07 0.20 0.96 0.00 0.00 0.00 1.000 0.00 8
1896.882 223 697 47.3 0 1.280 23.9 53.9 137 100 98 108 100 107 0 95 2.3 62 1.3 0.977 7.0 1.66 431 0 13.29 0.06 0.19 0.95 0.00 0.00 0.00 1.000 0.00 8
1896.947 223 684 45.8 0 1.280 23.9 53.9 137 100 98 108 100 107 0 94 2.2 62 1.3 0.977 7.0 1.66 430 0 13.29 0.07 0.17 0.72 0.00 0.00 0.00 1.000 0.00 8
1897.010 223 643 46.8 0 1.280 23.9 53.9 137 100 98 108 100 107 0 94 2.2 62 1.2 0.977 7.0 1.66 429 0 13.29 0.02 0.15 0.88 0.00 0.00 0.00 1.000 0.00 8
1897.078 223 672 47.8 0 1.280 23.9 53.9 137 100 98 108 100 107 0 95 2.3 62 1.3 0.977 7.0 1.66 429 0 13.29 0.06 0.17 0.98 0.00 0.00 0.00 1.000 0.00 8
1897.138 223 677 45.8 0 1.280 23.9 53.9 137 100 98 108 100 107 0 94 2.2 62 1.2 0.977 7.0 1.66 428 0 13.29 0.05 0.17 0.71 0.00 0.00 0.00 1.000 0.00 8
1897.203 223 678 48.8 0 1.260 23.9 53.9 137 100 98 108 100 107 0 95 2.4 62 1.4 0.977 7.0 1.66 428 0 13.29 0.00 0.02 1.02 0.00 0.00 0.00 1.000 0.00 8
1897.269 223 684 46.8 0 1.260 23.9 53.9 137 100 98 108 100 107 0 94 2.2 62 1.3 0.977 7.0 1.66 427 0 13.29 0.02 0.06 0.98 0.00 0.00 0.00 1.000 0.00 8
1897.333 223 683 48.8 0 1.260 23.9 53.9 137 100 98 108 100 107 0 95 2.4 62 1.4 0.977 7.0 1.66 426 0 13.29 0.07 0.22 0.96 0.00 0.00 0.00 1.000 0.00 8
1897.398 223 685 45.5 0 1.260 23.9 53.9 137 100 98 108 100 107 0 94 2.2 62 1.3 0.977 7.0 1.66 425 0 13.29 0.03 0.02 0.97 0.01 0.00 0.00 1.000 0.00 8
1897.461 223 682 48.5 0 1.280 23.9 53.9 137 100 98 108 100 107 0 95 2.4 62 1.4 0.977 7.0 1.66 425 0 13.29 0.09 0.20 0.97 0.00 0.00 0.00 1.000 0.00 8
1897.528 223 663 46.0 0 1.280 23.9 53.9 137 100 98 108 100 107 0 94 2.2 62 1.2 0.977 7.0 1.66 423 0 13.29 0.06 0.17 0.84 0.00 0.00 0.00 1.000 0.00 8
1897.591 223 675 47.8 0 1.280 23.9 53.9 137 100 98 108 100 107 0 95 2.3 62 1.3 0.977 7.0 1.66 423 0 13.29 0.00 0.02 0.73 0.00 0.00 0.00 1.000 0.00 8
1897.653 223 688 46.5 0 1.260 23.9 53.9 137 100 98 108 100 107 0 94 2.2 62 1.3 0.977 7.0 1.66 423 0 13.29 0.09 0.20 0.87 0.00 0.00 0.00 1.000 0.00 8
1897.720 223 661 47.0 0 1.260 23.9 53.9 137 100 98 108 100 107 0 95 2.3 62 1.3 0.977 7.0 1.66 423 0 13.29 0.02 0.04 0.98 0.00 0.00 0.00 1.000 0.00 8
1897.779 224 676 49.0 0 1.260 23.9 53.9 137 100 98 108 100 107 0 95 2.4 62 1.4 0.977 7.0 1.66 422 0 13.29 0.02 0.05 0.98 0.00 0.00 0.01 1.000 0.00 8
1897.837 224 684 46.8 0 1.280 23.9 53.9 137 100 98 108 100 107 0 94 2.2 62 1.3 0.977 7.0 1.66 421 0 13.29 0.15 0.22 0.81 0.01 0.00 0.00 1.000 0.00 8
1897.900 224 683 48.5 0 1.280 23.9 53.9 137 100 98 108 100 107 0 95 2.4 62 1.4 0.977 7.0 1.66 421 0 13.29 0.07 0.04 0.97 0.00 0.00 0.00 1.000 0.00 8
1897.958 224 673 47.8 0 1.280 23.9 53.9 137 100 98 108 100 107 0 95 2.3 62 1.3 0.977 7.0 1.66 421 0 13.29 0.07 0.06 0.68 0.00 0.00 0.00 1.000 0.00 8
1898.014 224 682 46.8 0 1.280 23.9 53.9 137 100 98 108 100 107 0 94 2.2 62 1.3 0.977 7.0 1.66 419 0 13.29 0.11 0.23 0.99 0.00 0.00 0.00 1.000 0.00 8
1898.081 224 678 48.8 0 1.280 23.9 53.9 137 100 98 108 100 107 0 95 2.4 62 1.4 0.977 7.0 1.66 420 0 13.29 0.12 0.19 0.94 0.00 0.00 0.00 1.000 0.00 8
1898.139 224 696 47.3 0 1.280 23.9 53.9 137 100 98 108 100 107 0 95 2.3 62 1.3 0.977 7.0 1.66 419 0 13.29 0.13 0.18 0.96 0.00 0.00 0.00 1.000 0.00 8
1898.199 224 689 46.0 0 1.280 23.9 53.9 137 100 98 108 100 107 0 94 2.2 62 1.3 0.977 7.0 1.66 418 0 13.29 0.13 0.18 0.96 0.00 0.00 0.00 1.000 0.00 8
1898.257 224 689 48.8 0 1.280 23.9 53.9 137 100 98 108 100 107 0 95 2.4 62 1.4 0.977 7.0 1.66 418 0 13.29 0.11 0.02 0.95 0.00 0.01 0.00 1.000 0.00 8
1898.316 224 692 46.5 0 1.280 23.9 53.9 137 100 98 108 100 107 0 94 2.2 62 1.3 0.977 7.0 1.66 417 0 13.29 0.08 0.05 0.94 0.01 0.00 0.01 1.000 0.00 8
1898.380 224 697 48.5 0 1.280 23.9 53.9 137 100 98 108 100 107 0 95 2.4 62 1.4 0.977 7.0 1.66 417 0 13.29 0.10 0.21 0.96 0.00 0.00 0.00 1.000 0.00 8
1898.443 224 687 47.0 0 1.280 23.9 53.9 137 100 98 108 100 107 0 95 2.3 62 1.3 0.977 7.0 1.66 416 0 13.29 0.07 0.04 0.97 0.00 0.00 0.00 1.000 0.00 8
1898.506 224 688 46.5 0 1.280 23.9 53.9 137 100 98 108 100 107 0 94 2.2 62 1.3 0.977 7.0 1.66 416 0 13.29 0.09 0.05 0.95 0.00 0.00 0.00 1.000 0.00 8
1898.569 224 677 47.5 0 1.280 23.9 53.9 137 100 98 108 100 107 0 95 2.3 62 1.3 0.977 7.0 1.66 416 0 13.29 0.13 0.21 0.69 0.00 0.00 0.00 1.000 0.00 8
1898.630 224 686 45.5 0 1.280 23.9 53.9 137 100 98 108 100 107 0 94 2.2 62 1.3 0.977 7.0 1.66 415 0 13.29 0.13 0.19 1.00 0.00 0.00 0.00 1.000 0.00 8
1898.695 224 689 48.0 0 1.280 23.9 53.9 137 100 98 108 100 107 0 95 2.3 62 1.3 0.977 7.0 1.66 414 0 13.29 0.13 0.19 0.97 0.00 0.00 0.00 1.000 0.00 8
1898.758 224 685 45.5 0 1.280 23.9 53.9 137 100 98 108 100 107 0 94 2.2 62 1.3 0.977 7.0 1.66 414 0 13.29 0.15 0.18 0.58 0.00 0.00 0.00 1.000 0.00 8
1898.821 225 682 47.8 0 1.280 23.9 53.9 137 100 98 108 100 107 0 95 2.3 62 1.3 0.977 7.0 1.66 413 0 13.29 0.13 0.20 1.03 0.00 0.00 0.00 1.000 0.00 8
1898.884 225 681 46.3 0 1.280 23.9 53.9 137 100 98 108 100 107 0 94 2.2 62 1.2 0.977 7.0 1.66 413 0 13.29 0.09 0.03 0.98 0.00 0.00 0.01 1.000 0.00 8
1898.946 225 672 47.3 0 1.280 23.9 53.9 137 100 98 108 100 107 0 95 2.3 62 1.3 0.977 7.0 1.66 413 0 13.29 0.15 0.22 0.71 0.00 0.00 0.00 1.000 0.00 8
1899.007 225 682 48.5 0 1.280 23.9 53.9 137 100 98 108 100 107 0 95 2.4 62 1.4 0.977 7.0 1.66 412 0 13.29 0.13 0.18 0.87 0.00 0.00 0.00 1.000 0.00 8
1899.075 225 679 45.5 0 1.280 23.9 53.9 137 100 98 108 100 107 0 94 2.2 62 1.2 0.977 7.0 1.66 412 0 13.29 0.13 0.19 0.97 0.00 0.00 0.01 1.000 0.00 8
1899.135 225 671 48.8 0 1.280 23.9 54.4 137 100 98 107 100 106 0 95 2.3 62 1.3 0.977 7.0 1.66 411 0 13.29 0.09 0.03 0.99 0.00 0.00 0.00 1.000 0.00 8
1899.200 225 691 45.8 0 1.280 23.9 54.4 137 100 98 107 100 106 0 94 2.2 61 1.3 0.977 7.0 1.66 410 0 13.29 0.12 0.21 0.83 0.00 0.00 0.00 1.000 0.00 8
1899.264 225 694 49.0 0 1.280 23.9 54.4 137 100 98 107 100 106 0 95 2.4 61 1.4 0.977 7.0 1.66 410 0 13.29 0.07 0.03 0.99 0.00 0.01 0.00 1.000 0.00 8
1899.326 225 666 46.8 0 1.280 23.9 54.4 137 100 98 107 100 106 0 94 2.2 61 1.2 0.977 7.0 1.66 411 0 13.29 0.12 0.21 0.70 0.00 0.00 0.00 1.000 0.00 8
1899.391 225 647 46.5 0 1.280 23.9 54.4 137 100 98 107 100 106 0 94 2.2 62 1.2 0.977 7.0 1.66 410 0 13.29 0.12 0.18 0.73 0.00 0.00 0.00 1.000 0.00 8
1899.455 225 644 49.0 0 1.280 23.9 54.4 137 100 98 107 100 106 0 95 2.4 62 1.3 0.977 7.0 1.66 408 0 13.29 0.07 0.03 1.04 0.00 0.00 0.01 1.000 0.00 8
1899.519 225 652 47.0 0 1.280 23.3 54.4 137 100 98 107 100 106 0 95 2.3 61 1.2 0.977 7.0 1.66 409 0 13.29 0.12 0.21 0.98 0.00 0.00 0.00 1.000 0.00 8
1899.583 225 662 49.3 0 1.280 23.3 54.4 137 100 98 107 100 106 0 95 2.4 61 1.3 0.977 7.0 1.66 408 0 13.29 0.07 0.04 0.97 0.00 0.00 0.00 1.000 0.00 8
1899.647 225 638 49.0 0 1.280 23.3 54.4 137 100 98 107 100 106 0 95 2.4 61 1.3 0.977 7.0 1.66 407 0 13.29 0.16 0.21 0.84 0.00 0.00 0.00 1.000 0.00 8
1899.711 225 651 47.5 0 1.280 23.3 54.4 137 100 98 107 100 106 0 95 2.3 61 1.2 0.977 7.0 1.66 407 0 13.29 0.14 0.19 0.84 0.00 0.00 0.00 1.000 0.00 8
1899.772 226 670 49.5 0 1.280 23.3 54.4 137 100 98 107 100 106 0 95 2.4 61 1.3 0.977 7.0 1.66 407 0 13.29 0.12 0.18 1.00 0.00 0.00 0.00 1.000 0.00 8
1899.834 226 673 47.8 0 1.280 23.3 54.4 137 100 98 107 100 106 0 95 2.3 61 1.3 0.977 7.0 1.66 405 0 13.29 0.13 0.18 0.98 0.00 0.00 0.00 1.000 0.00 8
1900.622 226 681 46.5 0 1.330 23.3 54.4 137 100 98 107 100 106 0 94 2.2 61 1.2 0.977 7.0 1.66 401 0 13.29 0.09 0.03 0.97 0.00 0.00 0.00 1.000 0.00 8
1900.718 226 661 46.3 0 1.330 23.3 54.4 137 100 98 107 100 106 0 94 2.2 61 1.2 0.977 7.0 1.66 402 0 13.29 0.27 0.44 1.36 0.00 0.00 0.00 1.000 0.00 8
1900.784 227 689 47.3 0 1.300 23.3 54.4 137 100 98 107 100 106 0 95 2.3 61 1.3 0.977 7.0 1.66 401 0 13.29 0.10 0.11 1.20 0.00 0.00 0.00 1.000 0.00 8
1900.856 227 682 47.3 0 1.300 23.3 54.4 137 100 98 107 100 106 0 95 2.3 61 1.3 0.977 7.0 1.66 401 0 13.29 0.12 0.25 1.05 0.01 0.00 0.01 1.000 0.00 8
1900.922 227 673 46.8 0 1.300 23.3 54.4 137 100 98 107 100 106 0 94 2.2 61 1.2 0.977 7.0 1.66 401 0 13.29 0.12 0.05 1.06 0.00 0.00 0.00 1.000 0.00 8
1900.993 227 674 48.3 0 1.300 23.3 54.4 137 100 98 107 100 106 0 95 2.3 61 1.3 0.977 7.0 1.66 400 0 13.29 0.07 0.04 0.75 0.00 0.00 0.00 1.000 0.00 8
1901.062 227 639 47.3 0 1.300 23.3 54.4 137 100 98 107 100 106 0 95 2.3 61 1.2 0.977 7.0 1.66 399 0 13.29 0.13 0.25 0.92 0.00 0.00 0.00 1.000 0.00 8
1901.127 227 645 48.3 0 1.300 23.3 54.4 137 100 98 107 100 106 0 95 2.3 62 1.2 0.977 7.0 1.66 399 0 13.29 0.10 0.08 1.05 0.00 0.00 0.01 1.000 0.00 8
1901.196 227 643 47.5 0 1.300 23.3 54.4 137 100 98 107 100 106 0 95 2.3 61 1.2 0.977 7.0 1.66 399 0 13.29 0.11 0.21 0.89 0.00 0.01 0.00 1.000 0.00 8
1901.261 227 595 48.8 0 1.300 23.3 54.4 137 100 98 107 100 106 0 95 2.3 61 1.1 0.977 7.0 1.66 398 0 13.29 0.13 0.18 1.02 0.00 0.00 0.00 1.000 0.00 8
1901.330 227 642 50.3 0 1.300 23.3 54.4 137 100 98 107 100 106 0 96 2.4 62 1.3 0.977 7.0 1.66 399 0 13.29 0.09 0.03 1.01 0.00 0.00 0.00 1.000 0.00 8
1901.400 227 659 48.5 0 1.300 23.3 54.4 137 100 98 107 100 106 0 95 2.3 61 1.3 0.977 7.0 1.66 398 0 13.29 0.11 0.06 1.01 0.00 0.00 0.00 1.000 0.00 8
1901.469 227 663 49.3 0 1.300 23.3 54.4 137 100 98 107 100 106 0 95 2.4 61 1.3 0.977 7.0 1.66 398 0 13.29 0.09 0.07 1.01 0.00 0.00 0.01 1.000 0.00 8
1901.548 227 670 49.8 0 1.280 23.3 54.4 137 100 98 107 100 106 0 95 2.4 61 1.3 0.977 7.0 1.66 398 0 13.29 0.06 0.06 1.01 0.00 0.00 0.00 1.000 0.00 8
1901.617 227 665 47.0 0 1.280 23.3 54.4 137 100 98 107 100 106 0 95 2.3 61 1.3 0.977 7.0 1.66 397 0 13.29 0.14 0.23 1.05 0.01 0.00 0.01 1.000 0.00 8
1901.687 227 667 49.8 0 1.280 23.3 54.4 137 100 98 107 100 106 0 95 2.4 61 1.3 0.977 7.0 1.66 397 0 13.29 0.16 0.19 0.88 0.00 0.00 0.00 1.000 0.00 8
1901.776 228 675 49.5 0 1.300 23.3 54.4 137 100 98 107 100 106 0 95 2.4 61 1.4 0.977 7.0 1.66 397 0 13.29 0.08 0.02 0.77 0.00 0.00 0.00 1.000 0.00 8
1901.846 228 669 46.5 0 1.300 23.3 54.4 137 100 98 107 100 106 0 94 2.2 61 1.2 0.977 7.0 1.66 397 0 13.29 0.06 0.21 0.84 0.00 0.00 0.00 1.000 0.00 8
1901.918 228 672 47.8 0 1.300 23.3 54.4 137 100 98 107 100 106 0 95 2.3 61 1.3 0.977 7.0 1.66 397 0 13.29 0.01 0.02 1.06 0.00 0.00 0.00 1.000 0.00 8
1901.988 228 661 48.5 0 1.300 23.3 54.4 137 100 98 107 100 106 0 95 2.3 61 1.3 0.977 7.0 1.66 397 0 13.29 0.07 0.20 0.63 0.00 0.00 0.00 1.000 0.00 8
1902.052 228 686 48.5 0 1.300 23.3 54.4 137 100 98 107 100 106 0 95 2.3 61 1.3 0.977 7.0 1.66 396 0 13.29 0.01 0.02 1.08 0.00 0.00 0.00 1.000 0.00 8
1902.115 228 684 47.5 0 1.300 23.3 54.4 137 100 98 107 100 106 0 95 2.3 61 1.3 0.977 7.0 1.66 396 0 13.29 0.04 0.07 0.75 0.00 0.00 0.00 1.000 0.00 8
1902.181 228 676 49.3 0 1.330 23.3 54.4 137 100 98 107 100 106 0 95 2.4 61 1.4 0.977 7.0 1.66 396 0 13.29 0.06 0.21 0.76 0.00 0.00 0.00 1.000 0.00 8
1902.253 228 683 48.3 0 1.330 23.3 55.0 137 100 98 107 100 106 0 95 2.3 61 1.3 0.977 7.0 1.66 395 0 13.29 0.00 0.03 0.76 0.00 0.00 0.01 1.000 0.00 8
1902.328 228 655 47.3 0 1.330 23.3 55.0 137 100 98 107 100 106 0 95 2.3 61 1.3 0.977 7.0 1.66 396 0 13.29 0.04 0.04 0.78 0.00 0.00 0.01 1.000 0.00 8
1902.394 228 663 48.8 0 1.330 23.3 55.0 137 100 98 107 100 106 0 95 2.3 61 1.3 0.977 7.0 1.66 394 0 13.29 0.03 0.07 1.09 0.00 0.01 0.00 1.000 0.00 8
1902.460 228 676 46.5 0 1.330 23.3 55.0 137 100 98 107 100 106 0 94 2.2 61 1.2 0.977 7.0 1.66 394 0 13.29 0.07 0.21 0.59 0.00 0.01 0.00 1.000 0.00 8
1902.530 228 662 49.0 0 1.330 23.3 55.0 137 100 98 107 100 106 0 95 2.4 61 1.3 0.977 7.0 1.66 394 0 13.29 0.03 0.03 1.06 0.01 0.00 0.00 1.000 0.00 8
1902.606 228 684 47.5 0 1.330 23.3 55.0 137 100 98 107 100 106 0 95 2.3 61 1.3 0.977 7.0 1.66 394 0 13.29 0.05 0.05 1.02 0.00 0.00 0.00 1.000 0.00 8
1902.676 228 656 48.0 0 1.330 23.3 55.0 137 100 98 107 100 106 0 95 2.3 61 1.3 0.977 7.0 1.66 394 0 13.29 0.08 0.24 0.63 0.00 0.00 0.00 1.000 0.00 8
1902.748 228 653 48.0 0 1.330 23.3 55.0 137 100 98 107 100 106 0 95 2.3 61 1.3 0.977 7.0 1.66 393 0 13.29 0.01 0.05 1.08 0.00 0.00 0.00 1.000 0.00 8
1902.809 229 649 49.3 0 1.330 23.3 55.0 137 100 98 107 100 106 0 95 2.4 61 1.3 0.977 7.0 1.66 393 0 13.29 0.05 0.03 1.02 0.00 0.00 0.00 1.000 0.00 8
1903.014 229 627 47.5 0 1.330 23.3 55.0 137 100 98 107 100 106 0 95 2.3 61 1.2 0.977 7.0 1.66 392 0 13.29 0.09 0.21 0.85 0.00 0.00 0.00 1.000 0.00 8
1903.098 229 625 49.3 0 1.330 23.3 55.0 137 100 98 107 100 106 0 95 2.4 61 1.3 0.977 7.0 1.66 392 0 13.29 0.03 0.08 1.26 0.00 0.00 0.00 1.000 0.00 8
1903.166 229 631 47.5 0 1.330 23.3 55.0 137 100 98 107 100 106 0 95 2.3 61 1.2 0.977 7.0 1.66 392 0 13.29 0.08 0.28 0.70 0.00 0.00 0.00 1.000 0.00 8
1903.230 229 645 50.5 0 1.330 23.3 55.0 137 100 98 107 100 106 0 96 2.4 61 1.3 0.977 7.0 1.66 391 0 13.29 0.05 0.19 0.95 0.00 0.00 0.00 1.000 0.00 8
1903.296 229 645 47.8 0 1.300 23.3 55.0 137 100 98 107 100 106 0 95 2.3 61 1.2 0.977 7.0 1.66 391 0 13.29 0.00 0.02 1.03 0.00 0.00 0.00 1.000 0.00 8
1903.363 229 652 48.8 0 1.300 23.9 55.0 137 100 98 107 100 106 0 95 2.3 61 1.2 0.977 7.0 1.66 391 0 13.29 0.06 0.18 0.99 0.00 0.00 0.00 1.000 0.00 8
1903.425 229 622 49.5 0 1.300 23.9 55.0 137 100 98 107 100 106 0 95 2.4 61 1.2 0.977 7.0 1.66 391 0 13.29 0.06 0.17 0.59 0.00 0.00 0.00 1.000 0.00 8
1903.489 229 643 47.5 0 1.300 23.9 55.0 137 100 98 107 100 106 0 95 2.3 62 1.2 0.977 7.0 1.66 390 0 13.29 0.02 0.01 1.05 0.01 0.00 0.00 1.000 0.00 8
1903.556 229 657 50.3 0 1.330 23.9 55.0 137 100 98 107 100 106 0 96 2.4 62 1.3 0.977 7.0 1.66 391 0 13.29 0.02 0.06 0.99 0.01 0.00 0.00 1.000 0.00 8
1903.627 229 688 47.0 0 1.330 23.9 55.0 137 100 98 107 100 106 0 95 2.3 61 1.3 0.977 7.0 1.66 389 0 13.29 0.08 0.21 0.86 0.00 0.00 0.00 1.000 0.00 8
1903.694 229 692 49.5 0 1.330 23.9 55.0 137 100 98 107 100 106 0 95 2.4 61 1.4 0.977 7.0 1.66 389 0 13.29 0.06 0.17 0.65 0.00 0.00 0.00 1.000 0.00 8
1903.758 229 692 47.5 0 1.330 23.9 55.0 137 100 98 107 100 106 0 95 2.3 61 1.3 0.977 7.0 1.66 389 0 13.29 0.07 0.20 0.92 0.00 0.00 0.00 1.000 0.00 8
1903.820 230 693 49.0 0 1.330 23.9 55.0 137 100 98 107 100 106 0 95 2.4 61 1.4 0.977 7.0 1.66 389 0 13.29 0.05 0.18 0.89 0.00 0.00 0.00 1.000 0.00 8
1903.884 230 688 46.0 0 1.330 23.9 55.0 137 100 98 107 100 106 0 94 2.2 61 1.3 0.977 7.0 1.66 389 0 13.29 0.05 0.17 0.99 0.00 0.00 0.00 1.000 0.00 8
1903.948 230 686 48.8 0 1.330 23.9 55.0 137 100 98 107 100 106 0 95 2.3 61 1.3 0.977 7.0 1.66 389 0 13.29 0.00 0.02 0.72 0.00 0.00 0.00 1.000 0.00 8
1904.012 230 680 47.3 0 1.330 23.9 55.0 137 100 98 107 100 106 0 95 2.3 61 1.3 0.977 7.0 1.66 388 0 13.29 0.06 0.20 0.74 0.00 0.00 0.00 1.000 0.00 8
1904.082 230 684 48.5 0 1.330 23.9 55.0 137 100 98 107 100 106 0 95 2.3 61 1.3 0.977 7.0 1.66 389 0 13.29 0.08 0.17 1.03 0.00 0.00 0.00 1.000 0.00 8
1904.146 230 663 46.3 0 1.350 23.9 55.0 137 100 98 107 100 106 0 94 2.2 61 1.2 0.977 7.0 1.66 389 0 13.29 0.05 0.19 1.01 0.00 0.00 0.00 1.000 0.00 8
1904.215 230 689 48.5 0 1.350 23.9 55.0 137 100 98 107 100 106 0 95 2.3 61 1.3 0.977 7.0 1.66 389 0 13.29 0.05 0.17 0.84 0.00 0.00 0.00 1.000 0.00 8
1904.280 230 685 45.3 0 1.300 23.9 55.0 137 100 98 107 100 106 0 94 2.1 61 1.2 0.977 7.0 1.66 389 0 13.29 0.00 0.03 1.02 0.00 0.00 0.00 1.000 0.00 8
1904.349 230 666 48.5 0 1.300 23.9 55.0 137 100 98 107 100 106 0 95 2.3 61 1.3 0.977 7.0 1.66 389 0 13.29 0.03 0.04 0.99 0.00 0.00 0.00 1.000 0.00 8
1904.413 230 675 46.0 0 1.300 23.9 55.0 137 100 98 107 100 106 0 94 2.2 61 1.2 0.977 7.0 1.66 388 0 13.29 0.02 0.06 1.00 0.00 0.01 0.00 1.000 0.00 8
1904.480 230 673 49.0 0 1.330 23.9 55.0 137 100 98 107 100 106 0 95 2.4 61 1.3 0.977 7.0 1.66 388 0 13.29 0.10 0.22 0.57 0.00 0.00 0.00 1.000 0.00 8
1904.562 230 683 47.5 0 1.330 23.9 55.0 137 100 98 107 100 106 0 95 2.3 61 1.3 0.977 7.0 1.66 389 0 13.29 0.02 0.02 1.04 0.00 0.01 0.00 1.000 0.00 8
1904.628 230 682 46.5 0 1.330 23.9 55.0 137 100 98 107 100 106 0 94 2.2 61 1.3 0.977 7.0 1.66 387 0 13.29 0.08 0.21 0.65 0.00 0.00 0.00 1.000 0.00 8
1904.696 230 667 48.5 0 1.300 23.9 55.0 137 100 98 107 100 106 0 95 2.3 61 1.3 0.977 7.0 1.66 387 0 13.29 0.08 0.18 1.07 0.00 0.00 0.00 1.000 0.00 8
1904.765 231 650 46.5 0 1.300 23.9 55.0 137 100 98 107 100 106 0 94 2.2 61 1.2 0.977 7.0 1.66 387 0 13.29 0.05 0.19 0.59 0.00 0.00 0.00 1.000 0.00 8
1904.829 231 655 48.8 0 1.300 23.9 55.0 137 100 98 107 100 106 0 95 2.3 61 1.3 0.977 7.0 1.66 387 0 13.29 0.06 0.21 0.93 0.01 0.00 0.00 1.000 0.00 8
1904.899 231 655 47.0 0 1.300 23.3 55.0 137 100 98 107 100 106 0 95 2.3 61 1.3 0.977 7.0 1.66 387 0 13.29 0.05 0.18 1.04 0.00 0.00 0.00 1.000 0.00 8
1904.961 231 664 47.8 0 1.300 23.3 55.0 137 100 98 107 100 106 0 95 2.3 61 1.3 0.977 7.0 1.66 387 0 13.29 0.02 0.02 1.01 0.00 0.00 0.00 1.000 0.00 8
1905.023 231 654 49.8 0 1.300 23.3 55.0 137 100 98 107 100 106 0 95 2.4 61 1.3 0.977 7.0 1.66 387 0 13.29 0.02 0.05 0.98 0.00 0.00 0.00 1.000 0.00 8
1905.087 231 626 49.0 0 1.300 23.3 55.0 137 100 98 107 100 106 0 95 2.4 62 1.3 0.977 7.0 1.66 386 0 13.29 0.02 0.06 0.95 0.00 0.00 0.00 1.000 0.00 8
1905.162 231 645 51.0 0 1.300 23.3 55.0 137 100 98 107 100 106 0 96 2.5 62 1.3 0.977 7.0 1.66 386 0 13.29 0.07 0.22 1.00 0.00 0.00 0.00 1.000 0.00 8
1905.226 231 636 49.3 0 1.300 23.9 55.0 137 100 98 107 100 106 0 95 2.4 61 1.3 0.977 7.0 1.66 385 0 13.29 0.07 0.20 0.60 0.00 0.00 0.00 1.000 0.00 8
1905.293 231 629 49.5 0 1.330 23.9 55.0 137 100 98 107 100 106 0 95 2.4 61 1.3 0.977 7.0 1.66 385 0 13.29 0.05 0.17 1.04 0.00 0.00 0.01 1.000 0.00 8
1905.359 231 597 50.3 0 1.330 23.9 55.0 137 100 98 107 100 106 0 96 2.4 61 1.2 0.977 7.0 1.66 384 0 13.29 0.05 0.17 0.86 0.00 0.00 0.00 1.000 0.00 8
1905.423 231 632 48.8 0 1.330 23.9 55.0 137 100 98 107 100 106 0 95 2.3 62 1.2 0.977 7.0 1.66 384 0 13.29 0.06 0.16 0.73 0.00 0.00 0.00 1.000 0.00 8
1905.487 231 651 48.8 0 1.330 23.9 55.0 137 100 98 107 100 106 0 95 2.3 61 1.2 0.977 7.0 1.66 384 0 13.29 0.03 0.16 0.88 0.00 0.00 0.00 1.000 0.00 8
1905.545 231 655 50.3 0 1.330 23.9 55.0 137 100 98 107 100 106 0 96 2.4 61 1.3 0.977 7.0 1.66 384 0 13.29 0.00 0.04 0.75 0.00 0.00 0.01 1.000 0.00 8
1905.610 231 615 48.3 0 1.330 23.9 55.0 137 100 98 107 100 106 0 95 2.3 61 1.2 0.977 7.0 1.66 384 0 13.29 0.07 0.21 0.87 0.00 0.01 0.00 1.000 0.00 8
1905.674 231 634 50.3 0 1.330 23.9 55.0 137 100 98 107 100 106 0 96 2.4 61 1.3 0.977 7.0 1.66 383 0 13.29 0.02 0.08 0.74 0.00 0.00 0.00 1.000 0.00 8
1905.741 231 673 49.8 0 1.330 23.9 55.0 137 100 98 107 100 106 0 95 2.4 61 1.3 0.977 7.0 1.66 384 0 13.29 0.04 0.04 0.74 0.00 0.01 0.00 1.000 0.00 8
1905.805 232 691 48.8 0 1.330 23.9 55.0 137 100 98 107 100 106 0 95 2.3 61 1.3 0.977 7.0 1.66 384 0 13.29 0.10 0.23 0.88 0.00 0.01 0.00 1.000 0.00 8
1905.870 232 687 49.5 0 1.330 23.9 55.0 137 100 98 107 100 106 0 95 2.4 61 1.4 0.977 7.0 1.66 384 0 13.29 0.12 0.19 0.62 0.00 0.00 0.00 1.000 0.00 8
1905.934 232 692 47.8 0 1.330 23.9 55.0 137 100 98 107 100 106 0 95 2.3 61 1.3 0.977 7.0 1.66 384 0 13.29 0.08 0.01 1.04 0.00 0.00 0.00 1.000 0.00 8
1905.998 232 693 47.8 0 1.330 23.9 56.1 137 100 98 107 100 106 0 95 2.3 61 1.3 0.977 7.0 1.66 384 0 13.29 0.13 0.21 0.85 0.00 0.00 0.00 1.000 0.00 8
1906.057 232 701 46.8 0 1.330 23.9 56.1 137 100 98 107 100 106 0 94 2.2 61 1.3 0.977 7.0 1.66 384 0 13.29 0.14 0.19 0.73 0.00 0.00 0.00 1.000 0.00 8
1906.121 232 712 48.5 0 1.330 23.9 56.1 137 100 98 107 100 106 0 95 2.3 61 1.4 0.977 7.0 1.66 384 0 13.29 0.13 0.18 1.00 0.00 0.00 0.00 1.000 0.00 8
1906.185 232 710 45.8 0 1.330 23.9 56.1 137 100 98 107 100 106 0 94 2.2 61 1.3 0.977 7.0 1.66 384 0 13.29 0.13 0.18 0.59 0.00 0.00 0.01 1.000 0.00 8
1906.249 232 694 48.3 0 1.330 23.9 56.1 137 100 98 107 100 106 0 95 2.3 61 1.3 0.977 7.0 1.66 384 0 13.29 0.13 0.16 1.04 0.00 0.00 0.00 1.000 0.00 8
1906.313 232 671 45.8 0 1.330 23.9 56.1 137 100 98 107 100 106 0 94 2.2 61 1.2 0.977 7.0 1.66 384 0 13.29 0.12 0.19 0.59 0.00 0.00 0.00 1.000 0.00 8
1906.377 232 684 48.3 0 1.330 23.9 56.1 137 100 98 107 100 106 0 95 2.3 61 1.3 0.977 7.0 1.66 384 0 13.29 0.12 0.20 1.04 0.00 0.00 0.00 1.000 0.00 8
1906.441 232 709 45.0 0 1.330 23.9 56.1 137 100 98 107 100 106 0 94 2.1 61 1.2 0.977 7.0 1.66 384 0 13.29 0.13 0.18 0.98 0.00 0.00 0.00 1.000 0.00 8
1906.505 232 705 48.0 0 1.330 23.9 56.1 137 100 98 107 100 106 0 95 2.3 61 1.4 0.977 7.0 1.66 383 0 13.29 0.08 0.04 0.98 0.00 0.00 0.01 1.000 0.00 8
1906.572 232 697 45.3 0 1.330 23.9 56.1 137 100 98 107 100 106 0 94 2.1 61 1.2 0.977 7.0 1.66 383 0 13.29 0.13 0.20 0.83 0.00 0.00 0.00 1.000 0.00 8
1906.636 232 666 48.0 0 1.330 23.9 56.1 137 100 98 107 100 106 0 95 2.3 61 1.3 0.977 7.0 1.66 383 0 13.29 0.10 0.03 1.00 0.00 0.00 0.00 1.000 0.00 8
1906.700 232 669 45.8 0 1.300 23.9 56.1 137 100 98 107 100 106 0 94 2.2 61 1.2 0.977 7.0 1.66 382 0 13.29 0.09 0.05 0.72 0.00 0.00 0.00 1.000 0.00 8
1906.772 233 681 48.3 0 1.300 23.9 56.1 137 100 98 107 100 106 0 95 2.3 61 1.3 0.977 7.0 1.66 383 0 13.29 0.08 0.06 1.02 0.00 0.01 0.00 1.000 0.00 8
1906.839 233 669 45.3 0 1.300 23.9 56.1 137 100 98 107 100 106 0 94 2.1 61 1.2 0.977 7.0 1.66 383 0 13.29 0.13 0.23 0.72 0.00 0.01 0.00 1.000 0.00 8
1906.903 233 675 48.3 0 1.300 23.9 56.1 137 100 98 107 100 106 0 95 2.3 61 1.3 0.977 7.0 1.66 382 0 13.29 0.12 0.19 1.03 0.00 0.00 0.00 1.000 0.00 8
1906.970 233 669 45.8 0 1.300 23.9 56.1 137 100 98 107 100 106 0 94 2.2 61 1.2 0.977 7.0 1.66 382 0 13.29 0.08 0.06 0.98 0.00 0.00 0.00 1.000 0.00 8
1907.034 233 644 49.0 0 1.300 23.9 56.1 137 100 98 107 100 106 0 95 2.4 61 1.3 0.977 7.0 1.66 382 0 13.29 0.08 0.04 0.98 0.00 0.00 0.00 1.000 0.00 8
1907.098 233 678 47.8 0 1.300 23.9 56.1 137 100 98 107 100 106 0 95 2.3 61 1.3 0.977 7.0 1.66 382 0 13.29 0.12 0.23 0.97 0.00 0.00 0.00 1.000 0.00 8
1907.162 233 679 47.8 0 1.300 23.9 56.1 137 100 98 107 100 106 0 95 2.3 61 1.3 0.977 7.0 1.66 382 0 13.29 0.11 0.18 0.96 0.00 0.00 0.00 1.000 0.00 8
1907.221 233 672 48.5 0 1.300 23.9 56.1 137 100 98 107 100 106 0 95 2.3 61 1.3 0.977 7.0 1.66 382 0 13.29 0.08 0.02 0.98 0.00 0.00 0.00 1.000 0.00 8
1907.282 233 677 46.3 0 1.300 23.9 56.1 137 100 98 107 100 106 0 94 2.2 61 1.2 0.977 7.0 1.66 381 0 13.29 0.12 0.20 0.68 0.00 0.00 0.00 1.000 0.00 8
1907.349 233 672 49.3 0 1.300 23.9 56.1 137 100 98 107 100 106 0 95 2.4 61 1.3 0.977 7.0 1.66 381 0 13.29 0.07 0.04 1.00 0.00 0.00 0.00 1.000 0.00 8
1907.413 233 662 47.5 0 1.300 23.9 56.1 137 100 98 107 100 106 0 95 2.3 61 1.3 0.977 7.0 1.66 381 0 13.29 0.13 0.24 0.98 0.00 0.00 0.00 1.000 0.00 8
1907.477 233 666 48.0 0 1.300 23.9 56.1 137 100 98 107 100 106 0 95 2.3 61 1.3 0.977 7.0 1.66 381 0 13.29 0.11 0.16 0.95 0.00 0.00 0.00 1.000 0.00 8
1907.539 233 649 49.3 0 1.300 23.9 56.1 137 100 98 107 100 106 0 95 2.4 61 1.3 0.977 7.0 1.66 381 0 13.29 0.07 0.04 0.98 0.00 0.00 0.00 1.000 0.00 8
1907.603 233 662 46.5 0 1.300 23.9 56.1 137 100 98 107 100 106 0 94 2.2 61 1.2 0.977 7.0 1.66 381 0 13.29 0.07 0.02 0.95 0.00 0.00 0.00 1.000 0.00 8
1907.667 233 676 49.3 0 1.330 23.9 56.1 137 100 98 107 100 106 0 95 2.4 61 1.4 0.977 7.0 1.66 380 0 13.29 0.07 0.09 0.96 0.00 0.00 0.00 1.000 0.00 8
1907.738 233 663 47.5 0 1.330 23.9 56.1 137 100 98 107 100 106 0 95 2.3 61 1.3 0.977 7.0 1.66 380 0 13.29 0.14 0.23 0.96 0.00 0.00 0.00 1.000 0.00 8
1907.802 234 668 49.3 0 1.330 23.9 56.1 137 100 98 107 100 106 0 95 2.4 61 1.3 0.977 7.0 1.66 380 0 13.29 0.16 0.19 0.86 0.01 0.01 0.00 1.000 0.00 8
1907.867 234 663 46.0 0 1.330 23.9 56.1 137 100 98 107 100 106 0 94 2.2 61 1.2 0.977 7.0 1.66 380 0 13.29 0.13 0.18 1.00 0.00 0.00 0.00 1.000 0.00 8
1907.931 234 657 48.3 0 1.330 23.9 56.1 137 100 98 107 100 106 0 95 2.3 61 1.3 0.977 7.0 1.66 380 0 13.29 0.13 0.16 0.97 0.00 0.00 0.01 1.000 0.00 8
1907.995 234 659 47.3 0 1.330 23.9 56.1 137 100 98 107 100 106 0 95 2.3 61 1.3 0.977 7.0 1.66 380 0 13.29 0.12 0.18 0.70 0.00 0.00 0.00 1.000 0.00 8
1908.057 234 664 47.3 0 1.330 23.9 56.1 137 100 98 107 100 106 0 95 2.3 61 1.3 0.977 7.0 1.66 380 0 13.29 0.13 0.19 0.88 0.00 0.00 0.00 1.000 0.00 8
1908.116 234 650 49.5 0 1.330 23.9 56.1 137 100 98 107 100 106 0 95 2.4 61 1.3 0.977 7.0 1.66 380 0 13.29 0.13 0.16 0.99 0.00 0.00 0.00 1.000 0.00 8
1908.180 234 682 48.3 0 1.330 23.9 56.1 137 100 98 107 100 106 0 95 2.3 61 1.3 0.977 7.0 1.66 380 0 13.29 0.07 0.02 0.95 0.00 0.00 0.00 1.000 0.00 8
1908.244 234 682 48.3 0 1.300 23.9 56.1 137 100 98 107 100 106 0 95 2.3 61 1.3 0.977 7.0 1.66 380 0 13.29 0.06 0.04 0.84 0.00 0.00 0.00 1.000 0.00 8
1908.305 234 680 48.3 0 1.300 23.9 56.1 137 100 98 107 100 106 0 95 2.3 61 1.3 0.977 7.0 1.66 380 0 13.29 0.09 0.09 0.71 0.01 0.00 0.00 1.000 0.00 8
1908.371 234 663 47.3 0 1.300 23.9 56.1 137 100 98 107 100 106 0 95 2.3 61 1.3 0.977 7.0 1.66 379 0 13.29 0.13 0.21 1.00 0.00 0.00 0.00 1.000 0.00 8
1908.435 234 680 49.0 0 1.330 23.9 56.1 137 100 98 107 100 106 0 95 2.4 61 1.4 0.977 7.0 1.66 379 0 13.29 0.08 0.03 0.70 0.00 0.00 0.00 1.000 0.00 8
1908.504 234 686 46.3 0 1.330 23.9 56.1 137 100 98 107 100 106 0 94 2.2 61 1.3 0.977 7.0 1.66 379 0 13.29 0.06 0.06 1.02 0.00 0.00 0.00 1.000 0.00 8
1908.568 234 677 48.3 0 1.330 23.9 56.1 137 100 98 107 100 106 0 95 2.3 61 1.3 0.977 7.0 1.66 379 0 13.29 0.12 0.23 0.95 0.00 0.00 0.00 1.000 0.00 8
1908.633 234 627 46.8 0 1.330 23.9 56.1 137 100 98 107 100 106 0 94 2.2 61 1.1 0.977 7.0 1.66 379 0 13.29 0.16 0.19 0.99 0.01 0.00 0.00 1.000 0.00 8
1908.697 234 644 50.3 0 1.330 23.9 56.1 137 100 98 107 100 106 0 96 2.4 61 1.3 0.977 7.0 1.66 379 0 13.29 0.09 0.03 0.98 0.01 0.00 0.00 1.000 0.00 8
1908.761 234 671 47.5 0 1.330 23.9 56.1 137 100 98 107 100 106 0 95 2.3 61 1.3 0.977 7.0 1.66 378 0 13.29 0.12 0.22 0.84 0.00 0.00 0.00 1.000 0.00 8
1908.838 235 670 49.8 0 1.330 23.9 56.1 137 100 98 107 100 106 0 95 2.4 61 1.3 0.977 7.0 1.66 377 0 13.29 0.06 0.01 0.97 0.01 0.00 0.00 1.000 0.00 8
1908.905 235 645 46.8 0 1.330 23.9 56.1 137 100 98 107 100 106 0 94 2.2 61 1.2 0.977 7.0 1.66 378 0 13.29 0.16 0.20 0.61 0.00 0.00 0.00 1.000 0.00 8
1908.972 235 636 49.8 0 1.330 23.9 56.1 137 100 98 107 100 106 0 95 2.4 61 1.3 0.977 7.0 1.66 377 0 13.29 0.13 0.19 0.93 0.00 0.00 0.00 1.000 0.00 8
1909.047 235 656 47.5 0 1.330 23.9 56.1 137 100 98 107 100 106 0 95 2.3 61 1.3 0.977 7.0 1.66 377 0 13.29 0.07 0.04 0.76 0.00 0.00 0.00 1.000 0.00 8
1909.111 235 668 49.5 0 1.330 23.9 56.1 137 100 98 107 100 106 0 95 2.4 61 1.3 0.977 7.0 1.66 377 0 13.29 0.07 0.06 0.79 0.00 0.01 0.00 1.000 0.00 8
1909.186 235 620 48.5 0 1.330 23.9 56.1 137 100 98 107 100 106 0 95 2.3 61 1.2 0.977 7.0 1.66 377 0 13.29 0.08 0.08 1.03 0.00 0.01 0.00 1.000 0.00 8
1909.251 235 640 51.0 0 1.330 23.9 56.1 137 100 98 107 100 106 0 95 2.5 61 1.3 0.977 7.0 1.66 376 0 13.29 0.13 0.23 0.63 0.00 0.00 0.00 1.000 0.00 8
1909.317 235 661 48.0 0 1.330 23.9 56.1 137 100 98 107 100 106 0 95 2.3 61 1.3 0.977 7.0 1.66 375 0 13.29 0.07 0.04 1.05 0.00 0.00 0.00 1.000 0.00 8
1909.384 235 668 50.3 0 1.330 23.9 56.1 137 100 98 107 100 106 0 96 2.4 61 1.3 0.977 7.0 1.66 376 0 13.29 0.16 0.21 0.84 0.00 0.00 0.00 1.000 0.00 8
1909.451 235 638 47.8 0 1.350 23.9 56.1 137 100 98 107 100 106 0 95 2.3 61 1.2 0.977 7.0 1.66 374 0 13.29 0.08 0.03 1.02 0.00 0.00 0.00 1.000 0.00 8
1909.522 235 656 50.0 0 1.350 23.9 56.1 137 100 98 107 100 106 0 96 2.4 61 1.3 0.977 7.0 1.66 375 0 13.29 0.12 0.17 0.69 0.01 0.00 0.00 1.000 0.00 8
1909.589 235 674 47.0 0 1.330 23.9 56.1 137 100 98 107 100 106 0 95 2.3 61 1.3 0.977 7.0 1.66 375 0 13.29 0.13 0.19 1.04 0.00 0.00 0.00 1.000 0.00 8
1909.658 235 681 49.5 0 1.330 23.9 56.1 137 100 98 107 100 106 0 95 2.4 61 1.4 0.977 7.0 1.66 375 0 13.29 0.07 0.04 1.00 0.00 0.00 0.00 1.000 0.00 8
1909.723 235 661 47.5 0 1.330 23.9 56.1 137 100 98 107 100 106 0 95 2.3 61 1.3 0.977 7.0 1.66 374 0 13.29 0.08 0.05 0.99 0.00 0.00 0.00 1.000 0.00 8
1909.791 236 671 49.3 0 1.350 23.9 56.1 137 100 98 107 100 106 0 95 2.4 61 1.3 0.977 7.0 1.66 375 0 13.29 0.08 0.05 0.72 0.00 0.00 0.00 1.000 0.00 8
1909.862 236 691 47.5 0 1.350 23.9 56.1 137 100 98 107 100 106 0 95 2.3 61 1.3 0.977 7.0 1.66 374 0 13.29 0.05 0.22 0.89 0.01 0.00 0.00 1.000 0.00 8
1909.930 236 688 47.8 0 1.350 23.9 56.1 137 100 98 107 100 106 0 95 2.3 61 1.3 0.977 7.0 1.66 375 0 13.29 0.00 0.04 1.04 0.00 0.00 0.00 1.000 0.00 8
1909.994 236 695 46.3 0 1.330 23.9 56.1 137 100 98 107 100 106 0 94 2.2 61 1.3 0.977 7.0 1.66 375 0 13.29 0.02 0.06 1.00 0.00 0.00 0.00 1.000 0.00 8
1910.063 236 669 48.0 0 1.330 23.9 56.1 137 100 98 107 100 106 0 95 2.3 61 1.3 0.977 7.0 1.66 375 0 13.29 0.02 0.08 0.99 0.00 0.00 0.00 1.000 0.00 8
1910.128 236 673 47.3 0 1.330 23.9 56.1 137 100 98 107 100 106 0 95 2.3 61 1.3 0.977 7.0 1.66 375 0 13.29 0.03 0.07 0.99 0.00 0.00 0.00 1.000 0.00 8
1910.188 236 684 48.8 0 1.330 23.9 56.1 137 100 98 107 100 106 0 95 2.3 61 1.3 0.977 7.0 1.66 375 0 13.29 0.07 0.22 0.99 0.00 0.00 0.00 1.000 0.00 8
1910.250 236 655 47.0 0 1.330 23.9 56.1 137 100 98 107 100 106 0 95 2.3 61 1.3 0.977 7.0 1.66 375 0 13.29 0.05 0.18 0.97 0.00 0.00 0.00 1.000 0.00 8
1910.318 236 656 48.8 0 1.330 23.9 56.1 137 100 98 107 100 106 0 95 2.3 61 1.3 0.977 7.0 1.66 375 0 13.29 0.04 0.03 0.69 0.00 0.00 0.00 1.000 0.00 8
1910.380 236 663 48.5 0 1.330 23.9 56.1 137 100 98 107 100 106 0 95 2.3 61 1.3 0.977 7.0 1.66 375 0 13.29 0.09 0.20 0.89 0.00 0.00 0.00 1.000 0.00 8
1910.441 236 668 47.8 0 1.330 23.9 56.7 137 100 98 107 100 106 0 95 2.3 61 1.3 0.977 7.0 1.66 375 0 13.29 0.05 0.18 0.99 0.00 0.00 0.00 1.000 0.00 8
1910.503 236 693 48.8 0 1.330 23.9 56.7 137 100 98 107 100 106 0 95 2.3 61 1.3 0.977 7.0 1.66 375 0 13.29 0.06 0.17 0.97 0.00 0.00 0.00 1.000 0.00 8
1910.564 236 694 46.0 0 1.330 23.9 56.7 137 100 98 107 100 106 0 94 2.2 61 1.3 0.977 7.0 1.66 374 0 13.29 0.05 0.17 0.95 0.00 0.00 0.00 1.000 0.00 8
1910.631 236 658 48.8 0 1.300 23.9 56.7 137 100 98 107 100 106 0 95 2.3 61 1.3 0.977 7.0 1.66 375 0 13.29 0.07 0.17 0.68 0.00 0.00 0.00 1.000 0.00 8
1910.702 236 671 46.0 0 1.300 23.9 56.7 137 100 98 107 100 106 0 94 2.2 61 1.2 0.977 7.0 1.66 374 0 13.29 0.05 0.17 1.02 0.00 0.00 0.00 1.000 0.00 8
1910.769 237 672 49.3 0 1.330 23.9 56.7 137 100 98 107 100 106 0 95 2.4 61 1.3 0.977 7.0 1.66 376 0 13.29 0.05 0.18 1.00 0.00 0.00 0.00 1.000 0.00 8
1910.840 237 667 46.0 0 1.330 23.9 56.7 137 100 98 107 100 106 0 94 2.2 61 1.2 0.977 7.0 1.66 375 0 13.29 0.03 0.01 0.74 0.00 0.00 0.00 1.000 0.00 8
1910.907 237 673 48.5 0 1.330 23.9 56.7 137 100 98 107 100 106 0 95 2.3 61 1.3 0.977 7.0 1.66 375 0 13.29 0.09 0.20 0.89 0.00 0.00 0.00 1.000 0.00 8
1910.971 237 664 46.8 0 1.300 23.9 56.7 137 100 98 107 100 106 0 94 2.2 61 1.2 0.977 7.0 1.66 375 0 13.29 0.05 0.19 0.75 0.00 0.00 0.00 1.000 0.00 8
1911.040 237 663 49.0 0 1.300 23.9 56.7 137 100 98 107 100 106 0 95 2.4 61 1.3 0.977 7.0 1.66 375 0 13.29 0.01 0.01 1.02 0.00 0.00 0.00 1.000 0.00 8
1911.103 237 640 46.8 0 1.300 23.9 56.7 137 100 98 107 100 106 0 94 2.2 61 1.2 0.977 7.0 1.66 375 0 13.29 0.04 0.05 1.00 0.00 0.00 0.00 1.000 0.00 8
1911.168 237 625 46.8 0 1.350 23.9 56.7 137 100 98 107 100 106 0 94 2.2 61 1.1 0.977 7.0 1.66 375 0 13.29 0.03 0.05 0.97 0.00 0.00 0.00 1.000 0.00 8
1911.230 237 627 49.8 0 1.350 23.9 56.7 137 100 98 107 100 106 0 95 2.4 61 1.3 0.977 7.0 1.66 375 0 13.29 0.05 0.07 1.00 0.00 0.00 0.00 1.000 0.00 8
1911.295 237 642 48.3 0 1.350 23.9 56.7 137 100 98 107 100 106 0 95 2.3 61 1.2 0.977 7.0 1.66 375 0 13.29 0.07 0.23 0.57 0.00 0.01 0.00 1.000 0.00 8
1911.358 237 648 49.3 0 1.280 23.9 56.7 137 100 98 107 100 106 0 95 2.4 61 1.3 0.977 7.0 1.66 375 0 13.29 0.00 0.00 0.74 0.00 0.00 0.00 1.000 0.00 8
1911.426 237 661 48.3 0 1.280 23.9 56.7 137 100 98 107 100 106 0 95 2.3 61 1.3 0.977 7.0 1.66 375 0 13.29 0.03 0.08 1.03 0.01 0.00 0.01 1.000 0.00 8
1911.491 237 665 47.3 0 1.280 23.9 56.7 137 100 98 107 100 106 0 95 2.3 61 1.3 0.977 7.0 1.66 375 0 13.29 0.08 0.22 0.98 0.00 0.00 0.00 1.000 0.00 8
1911.553 237 623 50.3 0 1.280 23.9 56.7 137 100 98 107 100 106 0 96 2.4 61 1.2 0.977 7.0 1.66 374 0 13.29 0.01 0.02 0.70 0.00 0.00 0.00 1.000 0.00 8
1911.620 237 638 48.5 0 1.330 23.9 56.7 137 100 98 107 100 106 0 95 2.3 61 1.2 0.977 7.0 1.66 374 0 13.29 0.04 0.05 1.02 0.00 0.00 0.00 1.000 0.00 8
1911.689 237 646 49.3 0 1.330 23.9 56.7 137 100 98 107 100 106 0 95 2.4 61 1.3 0.977 7.0 1.66 375 0 13.29 0.04 0.19 0.99 0.00 0.00 0.00 1.000 0.00 8
1911.756 237 657 48.3 0 1.300 23.9 56.7 137 100 98 107 100 106 0 95 2.3 61 1.3 0.977 7.0 1.66 375 0 13.29 0.04 0.02 1.00 0.00 0.00 0.00 1.000 0.00 8
1912.349 238 654 47.3 0 1.330 23.9 56.7 137 100 98 107 100 106 0 95 2.3 61 1.3 0.977 7.0 1.66 375 0 13.29 0.01 0.05 0.98 0.01 0.00 0.00 1.000 0.00 8
1912.437 238 666 47.5 0 1.330 23.9 56.7 137 100 98 107 100 106 0 95 2.3 61 1.3 0.977 7.0 1.66 375 0 13.29 0.18 0.42 1.34 0.01 0.00 0.00 1.000 0.00 8
1912.503 238 659 47.8 0 1.330 23.9 56.7 137 100 98 107 100 106 0 95 2.3 61 1.3 0.977 7.0 1.66 375 0 13.29 0.06 0.08 1.16 0.00 0.00 0.00 1.000 0.00 8
1912.567 238 664 48.3 0 1.330 23.9 56.7 137 100 98 107 100 106 0 95 2.3 61 1.3 0.977 7.0 1.66 375 0 13.29 0.07 0.25 1.03 0.00 0.00 0.00 1.000 0.00 8
1912.632 238 629 47.3 0 1.330 23.9 56.7 137 100 98 107 100 106 0 95 2.3 61 1.2 0.977 7.0 1.66 375 0 13.29 0.05 0.17 1.01 0.00 0.01 0.00 1.000 0.00 8
1912.697 238 637 49.5 0 1.330 23.9 56.7 137 100 98 107 100 106 0 95 2.4 61 1.3 0.977 7.0 1.66 375 0 13.29 0.01 0.02 1.00 0.00 0.00 0.00 1.000 0.00 8
1912.766 239 633 47.5 0 1.300 23.9 56.7 137 100 98 107 100 106 0 95 2.3 61 1.2 0.977 7.0 1.66 375 0 13.29 0.06 0.21 0.85 0.00 0.01 0.00 1.000 0.00 8
1912.838 239 642 49.5 0 1.300 23.9 56.7 137 100 98 107 100 106 0 95 2.4 61 1.3 0.977 7.0 1.66 375 0 13.29 0.00 0.01 1.01 0.00 0.00 0.00 1.000 0.00 8
1912.917 239 644 47.0 0 1.300 23.9 56.7 137 100 98 107 100 106 0 95 2.3 61 1.2 0.977 7.0 1.66 375 0 13.29 0.09 0.21 0.89 0.00 0.00 0.00 1.000 0.00 8
1912.985 239 646 50.3 0 1.330 23.9 56.7 137 100 98 107 100 106 0 96 2.4 61 1.3 0.977 7.0 1.66 375 0 13.29 0.01 0.02 0.81 0.01 0.00 0.00 1.000 0.00 8
1913.058 239 656 48.5 0 1.330 23.9 56.7 137 100 98 107 100 106 0 95 2.3 61 1.3 0.977 7.0 1.66 375 0 13.29 0.08 0.21 0.78 0.01 0.00 0.00 1.000 0.00 8
1913.128 239 637 49.0 0 1.330 23.9 56.7 137 100 98 107 100 106 0 95 2.4 61 1.3 0.977 7.0 1.66 374 0 13.29 0.01 0.05 1.06 0.00 0.00 0.00 1.000 0.00 8
1913.197 239 623 48.3 0 1.330 23.9 56.7 137 100 98 107 100 106 0 95 2.3 61 1.2 0.977 7.0 1.66 374 0 13.29 0.07 0.21 0.89 0.00 0.00 0.00 1.000 0.00 8
1913.266 239 642 49.8 0 1.330 23.9 56.7 137 100 98 107 100 106 0 95 2.4 61 1.3 0.977 7.0 1.66 374 0 13.29 0.05 0.18 1.03 0.00 0.00 0.00 1.000 0.00 8
1913.336 239 666 47.3 0 1.350 23.9 56.7 137 100 98 107 100 106 0 95 2.3 61 1.3 0.977 7.0 1.66 374 0 13.29 0.05 0.17 0.74 0.00 0.00 0.00 1.000 0.00 8
1913.413 239 676 47.3 0 1.350 23.9 56.7 137 100 98 107 100 106 0 95 2.3 61 1.3 0.977 7.0 1.66 374 0 13.29 0.07 0.18 0.91 0.00 0.00 0.00 1.000 0.00 8
1913.472 239 679 48.0 0 1.350 23.9 56.7 137 100 98 107 100 106 0 95 2.3 61 1.3 0.977 7.0 1.66 374 0 13.29 0.04 0.19 0.92 0.00 0.00 0.00 1.000 0.00 8
1913.538 239 624 49.8 0 1.350 23.9 56.7 137 100 98 107 100 106 0 95 2.4 61 1.2 0.977 7.0 1.66 374 0 13.29 0.00 0.02 1.01 0.00 0.00 0.00 1.000 0.00 8
1913.607 239 641 48.0 0 1.350 23.9 56.7 137 100 98 107 100 106 0 95 2.3 61 1.2 0.977 7.0 1.66 374 0 13.29 0.06 0.20 0.85 0.00 0.00 0.00 1.000 0.00 8
1913.676 239 679 49.3 0 1.350 23.9 56.7 137 100 98 107 100 106 0 95 2.4 61 1.4 0.977 7.0 1.66 373 0 13.29 0.01 0.03 1.02 0.00 0.00 0.00 1.000 0.00 8
1913.746 239 681 49.0 0 1.350 23.9 56.7 137 100 98 107 100 106 0 95 2.4 61 1.4 0.977 7.0 1.66 373 0 13.29 0.08 0.20 0.88 0.00 0.00 0.00 1.000 0.00 8
1913.810 240 668 49.5 0 1.350 23.9 56.7 137 100 98 107 100 106 0 95 2.4 61 1.3 0.977 7.0 1.66 373 0 13.29 0.02 0.02 1.03 0.00 0.00 0.00 1.000 0.00 8
1913.876 240 656 46.8 0 1.350 23.9 56.7 137 100 98 107 100 106 0 94 2.2 61 1.2 0.977 7.0 1.66 373 0 13.29 0.09 0.05 1.00 0.00 0.00 0.00 1.000 0.00 8
1913.945 240 685 49.0 0 1.350 23.9 56.7 137 100 98 107 100 106 0 95 2.4 61 1.4 0.977 7.0 1.66 373 0 13.29 0.12 0.23 0.84 0.00 0.00 0.00 1.000 0.00 8
1914.014 240 705 47.8 0 1.350 23.9 56.7 137 100 98 107 100 106 0 95 2.3 61 1.4 0.977 7.0 1.66 372 0 13.29 0.11 0.08 1.02 0.00 0.00 0.00 1.000 0.00 8
1914.091 240 660 46.3 0 1.350 23.9 56.7 137 100 98 107 100 106 0 94 2.2 61 1.2 0.977 7.0 1.66 373 0 13.29 0.09 0.04 1.02 0.00 0.00 0.00 1.000 0.00 8
1914.161 240 680 49.0 0 1.350 23.9 56.7 137 100 98 107 100 106 0 95 2.4 61 1.4 0.977 7.0 1.66 373 0 13.29 0.13 0.22 1.03 0.00 0.00 0.00 1.000 0.00 8
1914.229 240 684 47.0 0 1.350 23.9 56.7 137 100 98 107 100 106 0 95 2.3 61 1.3 0.977 7.0 1.66 372 0 13.29 0.08 0.04 1.01 0.00 0.00 0.00 1.000 0.00 8
1914.298 240 675 47.8 0 1.350 23.9 56.7 137 100 98 107 100 106 0 95 2.3 61 1.3 0.977 7.0 1.66 373 0 13.29 0.13 0.22 0.88 0.00 0.00 0.00 1.000 0.00 8
1914.362 240 645 46.0 0 1.350 23.9 56.7 137 100 98 107 100 106 0 94 2.2 61 1.2 0.977 7.0 1.66 373 0 13.29 0.13 0.20 0.89 0.00 0.00 0.00 1.000 0.00 8
1914.431 240 621 49.3 0 1.350 23.9 56.7 137 100 98 107 100 106 0 95 2.4 61 1.2 0.977 7.0 1.66 374 0 13.29 0.13 0.19 0.60 0.00 0.00 0.00 1.000 0.00 8
1914.501 240 637 46.8 0 1.350 23.9 56.7 137 100 98 107 100 106 0 94 2.2 61 1.2 0.977 7.0 1.66 373 0 13.29 0.08 0.03 1.06 0.00 0.00 0.00 1.000 0.00 8
1914.569 240 644 49.3 0 1.300 23.9 56.7 137 100 98 107 100 106 0 95 2.4 61 1.3 0.977 7.0 1.66 373 0 13.29 0.08 0.06 0.74 0.00 0.00 0.00 1.000 0.00 8
1914.641 240 648 46.8 0 1.300 23.9 56.7 137 100 98 107 100 106 0 94 2.2 61 1.2 0.977 7.0 1.66 373 0 13.29 0.13 0.21 0.92 0.00 0.01 0.00 1.000 0.00 8
1914.711 240 659 49.5 0 1.300 23.9 56.7 137 100 98 107 100 106 0 95 2.4 61 1.3 0.977 7.0 1.66 373 0 13.29 0.12 0.20 0.90 0.00 0.00 0.00 1.000 0.00 8
1914.779 241 660 46.8 0 1.300 23.9 56.7 137 100 98 107 100 106 0 94 2.2 61 1.2 0.977 7.0 1.66 373 0 13.29 0.12 0.19 0.64 0.00 0.00 0.00 1.000 0.00 8
1914.848 241 625 50.0 0 1.300 23.9 56.7 137 100 98 107 100 106 0 96 2.4 61 1.3 0.977 7.0 1.66 373 0 13.29 0.09 0.03 1.07 0.01 0.00 0.00 1.000 0.00 8
1914.918 241 651 46.8 0 1.330 23.9 56.7 137 100 98 107 100 106 0 94 2.2 61 1.2 0.977 7.0 1.66 373 0 13.29 0.12 0.21 0.61 0.00 0.00 0.00 1.000 0.00 8
1914.989 241 675 49.3 0 1.330 23.9 56.7 137 100 98 107 100 106 0 95 2.4 61 1.4 0.977 7.0 1.66 373 0 13.29 0.12 0.19 0.94 0.00 0.00 0.00 1.000 0.00 8
1915.058 241 683 46.8 0 1.330 23.9 56.7 137 100 98 107 100 106 0 94 2.2 61 1.3 0.977 7.0 1.66 373 0 13.29 0.07 0.05 0.78 0.00 0.00 0.00 1.000 0.00 8
1915.128 241 684 48.0 0 1.330 23.9 56.7 137 100 98 107 100 106 0 95 2.3 61 1.3 0.977 7.0 1.66 373 0 13.29 0.12 0.22 1.07 0.00 0.00 0.00 1.000 0.00 8
1915.196 241 654 47.5 0 1.330 23.9 56.7 137 100 98 107 100 106 0 95 2.3 61 1.3 0.977 7.0 1.66 373 0 13.29 0.08 0.03 0.76 0.00 0.00 0.00 1.000 0.00 8
1915.261 241 679 47.8 0 1.330 23.9 56.7 137 100 98 107 100 106 0 95 2.3 61 1.3 0.977 7.0 1.66 373 0 13.29 0.09 0.06 0.79 0.01 0.00 0.00 1.000 0.00 8
1915.327 241 674 46.0 0 1.330 23.9 56.7 137 100 98 107 100 106 0 94 2.2 61 1.2 0.977 7.0 1.66 373 0 13.29 0.12 0.23 0.90 0.00 0.00 0.00 1.000 0.00 8
1915.396 241 668 47.5 0 1.330 23.9 56.7 137 100 98 107 100 106 0 95 2.3 61 1.3 0.977 7.0 1.66 374 0 13.29 0.09 0.04 0.73 0.00 0.00 0.01 1.000 0.00 8
1915.465 241 688 48.8 0 1.330 23.9 56.7 137 100 98 107 100 106 0 95 2.3 61 1.3 0.977 7.0 1.66 373 0 13.29 0.07 0.06 1.05 0.00 0.00 0.00 1.000 0.00 8
1915.530 241 699 47.3 0 1.350 23.9 56.7 137 100 98 107 100 106 0 95 2.3 61 1.3 0.977 7.0 1.66 373 0 13.29 0.15 0.22 0.91 0.02 0.00 0.00 1.000 0.00 8
1915.597 241 683 47.8 0 1.350 23.9 56.7 137 100 98 107 100 106 0 95 2.3 61 1.3 0.977 7.0 1.66 373 0 13.29 0.14 0.19 0.88 0.00 0.00 0.00 1.000 0.00 8
1915.663 241 650 47.0 0 1.350 23.9 56.7 137 100 98 107 100 106 0 95 2.3 61 1.2 0.977 7.0 1.66 373 0 13.29 0.08 0.05 0.74 0.00 0.00 0.00 1.000 0.00 8
1915.727 241 634 46.5 0 1.330 23.9 56.7 137 100 98 107 100 106 0 94 2.2 61 1.2 0.977 7.0 1.66 373 0 13.29 0.13 0.21 0.90 0.00 0.01 0.00 1.000 0.00 8
1915.799 242 677 47.5 0 1.330 23.9 56.7 137 100 98 107 100 106 0 95 2.3 61 1.3 0.977 7.0 1.66 373 0 13.29 0.09 0.03 1.00 0.00 0.01 0.00 1.000 0.00 8
1915.869 242 674 48.8 0 1.330 23.9 56.7 137 100 98 107 100 106 0 95 2.3 61 1.3 0.977 7.0 1.66 373 0 13.29 0.08 0.07 1.01 0.00 0.01 0.00 1.000 0.00 8
1915.933 242 664 49.0 0 1.330 23.9 56.7 137 100 98 107 100 106 0 95 2.4 61 1.3 0.977 7.0 1.66 373 0 13.29 0.13 0.22 1.01 0.00 0.00 0.00 1.000 0.00 8
1916.003 242 666 47.5 0 1.330 23.9 56.7 137 100 98 107 100 106 0 95 2.3 61 1.3 0.977 7.0 1.66 373 0 13.29 0.13 0.18 0.99 0.00 0.00 0.00 1.000 0.00 8
1916.071 242 661 48.3 0 1.330 23.9 56.7 137 100 98 107 100 106 0 95 2.3 61 1.3 0.977 7.0 1.66 373 0 13.29 0.07 0.04 1.00 0.00 0.00 0.00 1.000 0.00 8
1916.136 242 664 47.8 0 1.330 23.9 56.7 137 100 98 107 100 106 0 95 2.3 61 1.3 0.977 7.0 1.66 373 0 13.29 0.08 0.05 1.00 0.00 0.00 0.01 1.000 0.00 8
1916.202 242 674 49.0 0 1.330 23.9 57.2 137 100 98 106 100 105 0 95 2.3 61 1.3 0.977 7.0 1.66 373 0 13.29 0.12 0.22 0.98 0.00 0.00 0.00 1.000 0.00 8
1916.270 242 665 48.3 0 1.330 23.9 57.2 137 100 98 106 100 105 0 95 2.3 61 1.3 0.977 7.0 1.66 373 0 13.29 0.12 0.17 0.99 0.00 0.00 0.00 1.000 0.00 8
1916.336 242 680 49.0 0 1.330 23.9 57.2 137 100 98 106 100 105 0 95 2.3 61 1.3 0.977 7.0 1.66 373 0 13.29 0.08 0.04 0.73 0.00 0.00 0.00 1.000 0.00 8
1916.407 242 676 47.3 0 1.330 23.9 57.2 137 100 98 106 100 105 0 95 2.2 61 1.2 0.977 7.0 1.66 373 0 13.29 0.16 0.21 1.01 0.00 0.00 0.00 1.000 0.00 8
1916.475 242 662 48.5 0 1.330 23.9 57.2 137 100 98 106 100 105 0 95 2.3 61 1.3 0.977 7.0 1.66 373 0 13.29 0.08 0.04 0.74 0.00 0.00 0.00 1.000 0.00 8
1916.545 242 675 47.8 0 1.330 23.9 57.2 137 100 98 106 100 105 0 95 2.3 61 1.3 0.977 7.0 1.66 373 0 13.29 0.16 0.21 0.92 0.00 0.00 0.00 1.000 0.00 8
1916.609 242 679 47.8 0 1.330 23.9 57.2 137 100 98 106 100 105 0 95 2.3 61 1.3 0.977 7.0 1.66 373 0 13.29 0.08 0.03 1.03 0.00 0.00 0.00 1.000 0.00 8
1916.670 242 671 46.0 0 1.330 23.9 57.2 137 100 98 106 100 105 0 94 2.2 61 1.2 0.977 7.0 1.66 373 0 13.29 0.13 0.21 0.99 0.00 0.00 0.00 1.000 0.00 8
1916.738 242 656 49.0 0 1.330 23.9 57.2 137 100 98 106 100 105 0 95 2.3 61 1.3 0.977 7.0 1.66 373 0 13.29 0.15 0.19 0.83 0.00 0.01 0.00 1.000 0.00 8
1916.807 243 622 47.0 0 1.330 23.9 57.2 137 100 98 106 100 105 0 95 2.2 61 1.1 0.977 7.0 1.66 373 0 13.29 0.07 0.02 1.00 0.00 0.00 0.00 1.000 0.00 8
1916.878 243 628 50.3 0 1.350 23.9 57.2 137 100 98 106 100 105 0 96 2.4 61 1.3 0.977 7.0 1.66 373 0 13.29 0.08 0.06 1.00 0.00 0.00 0.00 1.000 0.00 8
1916.950 243 633 47.8 0 1.350 23.9 57.2 137 100 98 106 100 105 0 95 2.3 61 1.2 0.977 7.0 1.66 373 0 13.29 0.13 0.22 0.62 0.00 0.01 0.00 1.000 0.00 8
1917.021 243 619 50.8 0 1.350 23.9 57.2 137 100 98 106 100 105 0 96 2.4 61 1.2 0.977 7.0 1.66 373 0 13.29 0.09 0.04 1.07 0.01 0.00 0.00 1.000 0.00 8
1917.091 243 604 48.5 0 1.330 23.9 57.2 137 100 98 106 100 105 0 95 2.3 61 1.2 0.977 7.0 1.66 372 0 13.29 0.08 0.05 1.03 0.00 0.00 0.00 1.000 0.00 8
1917.164 243 606 51.3 0 1.330 23.9 57.2 137 100 98 106 100 105 0 96 2.4 61 1.2 0.977 7.0 1.73 372 0 13.18 0.08 0.08 1.01 0.00 0.00 0.00 1.000 0.00 8
1917.236 243 595 50.8 0 1.330 23.9 57.2 137 100 98 106 100 105 0 96 2.4 61 1.2 0.977 7.0 1.66 372 0 13.29 0.13 0.22 0.73 0.00 0.00 0.00 1.000 0.00 8
1917.305 243 619 52.5 1 1.350 23.9 57.2 153 100 98 106 100 105 0 96 2.5 61 1.3 0.977 7.0 1.66 372 0 13.29 0.13 0.18 0.92 0.00 0.00 0.00 1.000 0.00 8
1917.381 243 587 54.5 1 1.350 23.9 57.2 153 100 98 106 100 105 23 96 4.9 61 2.4 0.977 7.0 1.66 372 0 13.29 0.13 0.19 0.77 0.00 0.00 0.00 1.000 0.00 8
1917.451 243 583 54.8 1 1.350 23.9 57.2 153 100 98 106 100 105 23 96 4.9 61 2.4 0.977 7.0 1.73 372 0 13.18 0.09 0.05 1.06 0.00 0.00 0.00 1.000 0.00 8
1917.519 243 653 57.3 1 1.330 23.9 57.2 137 100 98 106 100 105 0 96 2.7 61 1.5 0.977 7.0 1.66 372 0 13.29 0.15 0.21 0.75 0.00 0.01 0.00 1.000 0.00 8
1917.599 243 680 57.8 1 1.330 23.9 57.2 153 100 98 106 100 105 0 96 2.8 61 1.6 0.977 7.0 1.66 373 0 13.29 0.09 0.04 1.05 0.00 0.00 0.00 1.000 0.00 8
1917.669 243 643 55.8 1 1.330 23.9 57.2 153 100 98 106 100 105 0 96 2.7 61 1.4 0.977 7.0 1.66 372 0 13.29 0.09 0.06 0.77 0.01 0.00 0.00 1.000 0.00 8
1917.737 243 695 58.8 1 1.330 23.9 57.2 153 100 98 106 100 105 0 96 2.8 61 1.6 0.977 7.0 1.66 373 0 13.29 0.13 0.22 1.05 0.00 0.00 0.00 1.000 0.00 8
1917.806 244 742 55.8 2 1.330 23.9 57.2 137 100 98 106 100 105 0 96 2.7 60 1.7 0.977 7.0 1.66 373 0 13.29 0.08 0.04 1.02 0.00 0.00 0.00 1.000 0.00 8
1917.880 244 812 54.0 2 1.300 23.9 57.2 153 100 98 106 100 105 0 96 2.6 60 1.8 0.977 7.0 1.66 373 0 13.29 0.01 0.06 0.73 0.00 0.00 0.00 1.000 0.00 8
1917.952 244 809 54.5 3 1.300 23.9 57.2 153 100 98 106 100 105 0 96 2.6 60 1.8 0.977 7.0 1.66 374 0 13.29 0.07 0.21 0.78 0.00 0.00 0.00 1.000 0.00 8
1918.020 244 823 55.0 3 1.300 23.9 57.2 153 100 98 106 100 105 23 96 4.9 60 3.4 0.977 7.0 1.66 375 0 13.29 0.04 0.18 0.93 0.00 0.00 0.00 1.000 0.00 8
1918.111 244 894 55.8 3 1.210 23.9 57.2 137 100 98 106 100 105 0 97 2.7 60 2.0 0.977 7.0 1.60 376 0 13.41 0.05 0.20 1.03 0.00 0.00 0.00 1.000 0.00 8
1918.192 244 869 53.3 3 1.210 23.9 57.2 153 100 98 106 100 105 0 96 2.5 60 1.8 0.977 7.0 1.60 378 0 13.41 0.10 0.23 1.09 0.00 0.00 0.00 1.000 0.00 8
1918.261 244 863 53.3 3 1.210 23.9 57.2 153 100 98 106 100 105 0 97 2.6 60 1.9 0.977 7.0 1.60 379 0 13.41 0.07 0.22 1.06 0.00 0.00 0.00 1.000 0.00 8
1918.327 244 886 53.5 3 1.210 23.9 57.2 153 100 98 106 100 105 0 96 2.6 60 1.9 0.977 7.0 1.60 379 0 13.41 0.00 0.05 0.76 0.00 0.01 0.00 1.000 0.00 8
1918.391 244 943 54.5 3 1.210 23.9 57.2 137 100 98 106 100 105 0 97 2.6 60 2.0 0.977 7.0 1.66 381 0 13.29 0.07 0.19 0.91 0.00 0.00 0.00 1.000 0.00 8
1918.461 244 962 52.3 3 1.120 23.9 57.2 137 100 98 106 100 105 0 97 2.5 60 2.0 0.977 7.0 1.60 382 0 13.41 0.00 0.05 0.85 0.00 0.00 0.00 1.000 0.00 8
1918.537 244 974 53.3 3 1.120 23.9 57.2 137 100 98 106 100 105 0 97 2.6 60 2.1 0.977 7.0 1.60 383 0 13.41 0.02 0.05 1.04 0.00 0.00 0.01 1.000 0.00 8
1918.605 244 964 52.8 3 1.120 23.9 57.2 137 100 98 106 100 105 0 97 2.5 60 2.0 0.977 7.0 1.66 384 0 13.29 0.04 0.09 0.76 0.00 0.00 0.00 1.000 0.00 8
1918.678 244 978 51.5 3 1.010 23.9 57.2 137 100 98 106 100 105 0 96 2.5 60 2.0 0.977 7.0 1.60 385 0 13.41 0.04 0.09 1.05 0.00 0.00 0.00 1.000 0.00 8
1918.751 244 952 52.3 3 1.010 23.9 57.2 137 100 98 106 100 105 0 97 2.5 60 2.0 0.977 7.0 1.60 386 0 13.41 0.02 0.07 0.75 0.00 0.00 0.01 1.000 0.00 8
1918.814 245 950 51.5 3 1.010 23.9 57.2 137 100 98 106 100 105 0 97 2.5 60 2.0 0.977 7.0 1.60 388 0 13.41 0.07 0.24 0.65 0.00 0.00 0.00 1.000 0.00 8
1918.879 245 944 52.5 3 1.080 23.9 57.2 137 100 98 106 100 105 0 97 2.5 60 2.0 0.977 7.0 1.60 389 0 13.41 0.00 0.03 1.05 0.00 0.00 0.00 1.000 0.00 8
1918.947 245 940 52.0 3 1.080 23.9 57.2 137 100 98 106 100 105 0 97 2.5 60 2.0 0.977 7.0 1.60 390 0 13.41 0.06 0.22 0.99 0.00 0.01 0.00 1.000 0.00 8
1919.011 245 950 52.3 3 1.080 23.9 57.2 137 100 98 106 100 105 0 97 2.5 60 2.0 0.977 7.0 1.60 392 0 13.41 0.01 0.05 0.73 0.00 0.00 0.00 1.000 0.00 8
1919.079 245 941 52.0 3 1.120 23.9 57.2 137 100 98 106 100 105 0 97 2.5 60 2.0 0.977 7.0 1.60 392 0 13.41 0.02 0.04 1.01 0.00 0.00 0.00 1.000 0.00 8
1919.146 245 951 50.5 3 1.120 23.9 57.2 137 100 98 106 100 105 0 97 2.4 60 1.9 0.977 7.0 1.60 393 0 13.41 0.09 0.23 0.72 0.00 0.00 0.01 1.000 0.00 8
1919.215 245 955 51.0 3 1.120 23.9 57.2 137 100 98 106 100 105 0 97 2.5 60 2.0 0.977 7.0 1.60 395 0 13.41 0.06 0.19 0.75 0.00 0.00 0.00 1.000 0.00 8
1919.285 245 965 51.5 3 1.140 23.9 57.2 137 100 98 106 100 105 0 97 2.5 60 2.0 0.977 7.0 1.60 396 0 13.41 0.05 0.18 0.77 0.00 0.00 0.00 1.000 0.00 8
1919.351 245 950 52.3 3 1.140 23.9 57.2 137 100 98 106 100 105 0 97 2.5 60 2.0 0.977 7.0 1.60 397 0 13.41 0.00 0.02 1.04 0.00 0.00 0.00 1.000 0.00 8
1919.417 245 937 52.0 3 1.140 23.9 57.2 137 100 98 106 100 105 0 97 2.5 60 2.0 0.977 7.0 1.60 397 0 13.41 0.06 0.21 0.72 0.00 0.00 0.00 1.000 0.00 8
1919.481 245 951 52.3 3 1.160 23.9 57.2 137 100 98 106 100 105 0 97 2.5 60 2.0 0.977 7.0 1.60 398 0 13.41 0.00 0.03 1.02 0.00 0.00 0.00 1.000 0.00 8
1919.548 245 941 52.0 3 1.160 23.9 57.2 137 100 98 106 100 105 0 97 2.5 60 2.0 0.977 7.0 1.60 399 0 13.41 0.08 0.22 0.99 0.00 0.00 0.00 1.000 0.00 8
1919.613 245 937 51.5 3 1.160 23.9 57.2 137 100 98 106 100 105 0 96 2.5 60 2.0 0.977 7.0 1.60 400 0 13.41 0.04 0.16 0.96 0.00 0.00 0.00 1.000 0.00 8
1919.677 245 937 52.3 3 1.160 23.9 57.2 137 100 98 106 100 105 0 97 2.5 60 2.0 0.977 7.0 1.60 401 0 13.41 0.04 0.19 0.56 0.00 0.01 0.00 1.000 0.00 8
1919.738 245 920 53.3 3 1.160 23.9 57.2 137 100 98 106 100 105 0 97 2.6 60 2.0 0.977 7.0 1.60 401 0 13.41 0.04 0.15 0.79 0.00 0.00 0.00 1.000 0.00 8
1919.810 246 912 52.5 4 1.160 23.9 57.2 153 100 98 106 100 105 0 96 2.5 60 1.9 0.977 7.0 1.60 401 0 13.41 0.07 0.19 0.61 0.00 0.01 0.00 1.000 0.00 8
1919.884 246 924 53.0 4 1.190 23.9 57.2 153 100 98 106 100 105 0 96 2.5 60 1.9 0.977 7.0 1.60 403 0 13.41 0.08 0.17 1.07 0.01 0.00 0.01 1.000 0.00 8
1919.952 246 911 53.8 4 1.190 23.9 57.2 153 100 98 106 100 105 0 96 2.6 60 2.0 0.977 7.0 1.60 404 0 13.41 0.06 0.19 1.04 0.00 0.00 0.00 1.000 0.00 8
1920.020 246 907 54.8 4 1.190 23.9 57.2 137 100 98 106 100 105 0 97 2.6 60 2.0 0.977 7.0 1.60 405 0 13.41 0.00 0.03 0.73 0.00 0.00 0.00 1.000 0.00 8
1920.085 246 940 54.0 4 1.190 23.9 57.2 137 100 98 106 100 105 0 97 2.6 60 2.0 0.977 7.0 1.60 405 0 13.41 0.05 0.06 1.04 0.01 0.00 0.00 1.000 0.00 8
1920.149 246 929 55.0 4 1.190 23.9 57.2 137 100 98 106 100 105 0 96 2.6 60 2.0 0.977 7.0 1.60 405 0 13.41 0.07 0.24 0.98 0.00 0.00 0.00 1.000 0.00 8
1920.214 246 930 55.0 3 1.210 23.9 57.2 137 100 98 106 100 105 0 96 2.6 60 2.0 0.977 7.0 1.60 406 0 13.41 0.05 0.18 0.84 0.01 0.00 0.00 1.000 0.00 8
1920.282 246 925 53.3 3 1.210 23.9 57.2 137 100 98 106 100 105 0 96 2.5 60 1.9 0.977 7.0 1.60 408 0 13.41 0.05 0.18 0.71 0.00 0.00 0.00 1.000 0.00 8
1920.350 246 952 55.0 3 1.210 23.9 57.2 137 100 98 106 100 105 0 97 2.7 60 2.1 0.977 7.0 1.60 409 0 13.41 0.05 0.19 1.04 0.00 0.00 0.00 1.000 0.00 8
1920.420 246 963 53.8 3 1.210 23.9 57.2 137 100 98 106 100 105 0 97 2.6 60 2.1 0.977 7.0 1.60 410 0 13.41 0.06 0.20 1.01 0.00 0.00 0.00 1.000 0.00 8
1920.489 246 963 52.0 3 1.210 23.9 57.2 137 100 98 106 100 105 0 97 2.5 60 2.0 0.977 7.0 1.60 411 0 13.41 0.01 0.01 1.00 0.00 0.00 0.00 1.000 0.00 8
1920.553 246 976 52.8 4 1.210 23.9 57.2 137 100 98 106 100 105 0 97 2.5 60 2.0 0.977 7.0 1.60 411 0 13.41 0.02 0.08 1.00 0.00 0.00 0.00 1.000 0.00 8
1920.623 246 964 52.0 4 1.190 23.9 57.2 153 100 98 106 100 105 0 97 2.5 60 2.0 0.977 7.0 1.60 413 0 13.41 0.10 0.23 0.98 0.00 0.00 0.00 1.000 0.00 8
1920.689 246 923 53.5 4 1.190 23.9 57.2 153 100 98 106 100 105 0 97 2.6 60 2.0 0.977 7.0 1.60 414 0 13.41 0.05 0.18 0.71 0.00 0.00 0.00 1.000 0.00 8
1920.758 246 957 54.3 4 1.190 23.9 57.2 153 100 98 106 100 105 0 96 2.6 60 2.1 0.977 7.0 1.60 415 0 13.41 0.01 0.03 1.03 0.00 0.00 0.00 1.000 0.00 8
1920.824 247 972 54.3 4 1.170 23.9 57.2 137 100 98 106 100 105 0 97 2.6 60 2.1 0.977 7.0 1.60 417 0 13.53 0.06 0.19 0.73 0.00 0.00 0.01 1.000 0.00 8
1920.891 247 958 53.8 4 1.170 23.9 57.2 137 100 98 106 100 105 0 97 2.6 60 2.1 0.977 7.0 1.60 417 0 13.41 0.06 0.20 0.89 0.00 0.00 0.00 1.000 0.00 8
1920.961 247 970 52.5 4 1.170 23.9 57.2 137 100 98 106 100 105 0 96 2.5 60 2.0 0.977 7.0 1.60 418 0 13.41 0.02 0.17 1.00 0.00 0.01 0.00 1.000 0.00 8
1921.030 247 982 54.0 4 1.190 23.9 57.2 137 100 98 106 100 105 0 97 2.6 60 2.1 0.977 7.0 1.60 419 0 13.41 0.00 0.02 1.01 0.00 0.00 0.00 1.000 0.00 8
1921.101 247 989 54.5 4 1.190 23.9 57.2 137 100 98 106 100 105 0 97 2.6 60 2.1 0.977 7.0 1.60 420 0 13.41 0.03 0.04 0.73 0.00 0.01 0.00 1.000 0.00 8
1921.167 247 993 54.5 4 1.190 23.9 57.2 137 100 98 106 100 105 0 97 2.6 60 2.2 0.977 7.0 1.60 421 0 13.41 0.07 0.22 0.85 0.00 0.00 0.00 1.000 0.00 8
1921.227 247 985 53.8 4 1.170 23.9 57.2 137 100 98 106 100 105 0 97 2.6 60 2.1 0.977 7.0 1.60 422 0 13.41 0.02 0.21 0.76 0.00 0.00 0.00 1.000 0.00 8
1921.295 247 990 52.3 4 1.170 23.9 57.2 137 100 98 106 100 105 0 97 2.5 60 2.1 0.977 7.0 1.60 422 0 13.41 0.07 0.18 0.76 0.00 0.00 0.00 1.000 0.00 8
1921.364 247 1008 53.5 4 1.170 23.9 57.2 137 100 98 106 100 105 0 97 2.6 60 2.2 0.984 7.0 1.60 423 0 13.41 0.06 0.17 0.76 0.00 0.00 0.00 1.000 0.00 8
1921.432 247 1029 53.0 4 1.190 23.9 57.2 137 100 98 106 100 105 0 97 2.6 60 2.2 0.984 7.0 1.60 424 0 13.41 0.05 0.17 0.76 0.00 0.00 0.00 1.000 0.00 8
1921.500 247 1033 53.0 4 1.190 23.9 57.2 137 100 98 106 100 105 0 97 2.5 60 2.2 0.984 7.0 1.60 424 0 13.41 0.05 0.18 1.02 0.00 0.00 0.00 1.000 0.00 8
1921.565 247 1025 51.8 4 1.190 23.9 57.2 137 100 98 106 100 105 0 97 2.5 60 2.1 0.984 7.0 1.60 424 0 13.41 0.05 0.19 0.73 0.00 0.00 0.00 1.000 0.00 8
1921.629 247 1003 52.8 3 1.170 23.9 57.2 137 100 98 106 100 105 0 97 2.5 60 2.1 0.984 7.0 1.60 425 0 13.41 0.06 0.19 1.00 0.00 0.00 0.00 1.000 0.00 8
1921.702 247 1001 51.8 3 1.170 23.9 57.2 137 100 98 106 100 105 0 96 2.5 60 2.1 0.984 7.0 1.60 426 0 13.41 0.06 0.18 0.86 0.01 0.00 0.00 1.000 0.00 8
1921.770 248 1018 49.5 3 1.170 23.9 57.2 137 100 98 106 100 105 0 96 2.4 60 2.0 0.984 7.0 1.60 428 0 13.41 0.06 0.23 0.78 0.00 0.00 0.00 1.000 0.00 8
1921.843 248 1002 49.5 2 1.160 23.9 57.2 137 100 98 106 100 105 0 96 2.4 60 2.0 0.977 7.0 1.60 428 0 13.41 0.12 0.19 1.04 0.00 0.00 0.00 1.000 0.00 8
1921.911 248 1003 48.3 1 1.160 23.9 57.2 137 100 98 106 100 105 0 96 2.3 60 1.9 0.977 7.0 1.60 428 0 13.53 0.08 0.02 1.02 0.00 0.00 0.01 1.000 0.00 8
1921.990 248 1006 47.3 1 1.160 23.9 57.2 137 100 98 106 100 105 0 96 2.3 60 1.9 0.977 7.0 1.60 429 0 13.41 0.08 0.06 0.72 0.00 0.00 0.00 1.000 0.00 8
1922.058 248 977 47.3 1 1.160 23.9 57.2 137 100 98 106 100 105 0 95 2.3 60 1.9 0.977 7.0 1.60 429 0 13.41 0.10 0.08 0.80 0.00 0.00 0.00 1.000 0.00 8
1922.119 248 964 46.3 1 1.160 23.3 57.2 137 100 98 106 100 105 0 95 2.2 60 1.8 0.977 7.0 1.60 429 0 13.41 0.11 0.20 0.78 0.00 0.00 0.00 1.000 0.00 8
1922.193 248 955 44.8 1 1.140 23.3 57.2 137 100 98 106 100 105 0 94 2.1 60 1.7 0.977 7.0 1.60 429 0 13.53 0.13 0.19 0.72 0.00 0.00 0.00 1.000 0.00 8
1922.274 248 903 45.8 0 1.140 23.3 57.2 137 100 98 106 100 105 0 94 2.2 60 1.7 0.977 7.0 1.60 429 0 13.41 0.14 0.18 1.04 0.00 0.00 0.00 1.000 0.00 8
1922.351 248 892 44.3 0 1.140 23.3 57.2 137 100 98 106 100 105 0 94 2.1 60 1.6 0.977 7.0 1.60 428 0 13.41 0.08 0.06 1.05 0.00 0.00 0.00 1.000 0.00 8
1922.425 248 885 41.8 0 1.120 23.3 57.2 137 100 98 106 100 105 0 93 2.0 60 1.5 0.977 7.0 1.60 428 0 13.41 0.14 0.23 1.06 0.00 0.00 0.00 1.000 0.00 8
1922.498 248 862 41.5 0 1.120 23.3 57.2 137 100 98 106 100 105 0 93 1.9 60 1.4 0.977 7.0 1.60 428 0 13.41 0.13 0.20 1.03 0.00 0.00 0.00 1.000 0.00 8
1922.567 248 829 41.3 0 1.140 23.3 57.2 137 100 98 106 100 105 0 93 1.9 60 1.3 0.977 7.0 1.60 427 0 13.41 0.12 0.18 1.02 0.00 0.00 0.00 1.000 0.00 8
1922.633 248 787 42.3 0 1.140 23.3 57.2 137 100 98 106 100 105 0 93 2.0 60 1.3 0.977 7.0 1.60 426 0 13.41 0.11 0.04 1.01 0.00 0.00 0.00 1.000 0.00 8
1922.703 248 760 43.8 0 1.140 23.3 57.2 137 100 98 106 100 105 0 93 2.0 61 1.3 0.977 7.0 1.60 425 0 13.41 0.14 0.20 0.98 0.00 0.00 0.00 1.000 0.00 8
1922.767 249 748 41.8 0 1.120 23.3 57.2 137 100 98 106 100 105 0 93 1.9 61 1.2 0.977 7.0 1.60 425 0 13.41 0.00 0.03 0.71 0.00 0.00 0.00 1.000 0.00 8
1922.839 249 707 42.8 0 1.120 23.3 57.2 137 100 98 106 100 105 0 93 2.0 61 1.2 0.977 7.0 1.66 423 0 13.29 0.15 0.20 1.02 0.00 0.00 0.00 1.000 0.00 8
1922.913 249 658 46.0 0 1.120 23.3 57.2 137 100 98 106 100 105 0 94 2.2 61 1.2 0.977 7.0 1.66 423 0 13.29 0.10 0.05 1.00 0.00 0.00 0.00 1.000 0.00 8
1922.982 249 657 43.8 0 1.160 23.3 57.2 137 100 98 106 100 105 0 93 2.0 61 1.1 0.977 7.0 1.66 421 0 13.29 0.08 0.06 1.00 0.00 0.00 0.00 1.000 0.00 8
1923.053 249 641 46.5 0 1.160 23.3 57.2 137 100 98 106 100 105 0 94 2.2 61 1.2 0.977 7.0 1.66 420 0 13.29 0.11 0.07 1.00 0.00 0.00 0.00 1.000 0.00 8
1923.123 249 638 46.8 0 1.160 23.3 57.2 137 100 98 106 100 105 0 94 2.2 61 1.2 0.977 7.0 1.66 419 0 13.29 0.08 0.08 0.73 0.00 0.00 0.00 1.000 0.00 8
1923.186 249 633 48.8 0 1.170 23.9 57.2 137 100 98 106 100 105 0 95 2.3 61 1.2 0.977 7.0 1.66 418 0 13.29 0.12 0.23 1.03 0.00 0.00 0.00 1.000 0.00 8
1923.263 249 618 46.3 0 1.170 23.9 57.2 137 100 98 106 100 105 0 94 2.2 61 1.1 0.977 7.0 1.66 416 0 13.29 0.08 0.03 0.99 0.00 0.00 0.00 1.000 0.00 8
1923.333 249 575 49.8 0 1.170 23.9 57.2 137 100 98 106 100 105 0 95 2.4 61 1.2 0.977 7.0 1.66 415 0 13.29 0.13 0.23 1.01 0.00 0.00 0.00 1.000 0.00 8
1923.403 249 604 49.3 0 1.210 23.9 57.2 137 100 98 106 100 105 0 95 2.3 61 1.2 0.977 7.0 1.66 415 0 13.29 0.09 0.04 1.00 0.00 0.00 0.01 1.000 0.00 8
1923.474 249 583 48.3 0 1.210 23.9 57.2 137 100 98 106 100 105 0 95 2.3 61 1.1 0.977 7.0 1.66 413 0 13.29 0.13 0.21 0.87 0.00 0.00 0.00 1.000 0.00 8
1923.540 249 581 51.8 0 1.210 23.9 57.2 137 100 98 106 100 105 0 96 2.5 61 1.2 0.977 7.0 1.66 412 0 13.29 0.10 0.04 1.03 0.00 0.00 0.00 1.000 0.00 8
1923.609 249 581 50.8 0 1.260 23.9 57.2 137 100 98 106 100 105 0 96 2.4 61 1.2 0.977 7.0 1.66 411 0 13.29 0.11 0.22 0.73 0.00 0.00 0.00 1.000 0.00 8
1923.675 249 603 49.8 0 1.260 23.9 57.2 137 100 98 106 100 105 0 95 2.4 61 1.2 0.977 7.0 1.66 411 0 13.29 0.09 0.04 1.04 0.00 0.01 0.00 1.000 0.00 8
1923.740 249 604 51.8 0 1.260 23.9 57.2 137 100 98 106 100 105 0 96 2.5 61 1.3 0.977 7.0 1.66 409 0 13.29 0.12 0.21 0.99 0.00 0.00 0.00 1.000 0.00 8
1923.808 250 621 51.0 0 1.280 23.9 57.2 137 100 98 106 100 105 0 96 2.4 61 1.2 0.977 7.0 1.66 408 0 13.29 0.12 0.21 0.70 0.00 0.00 0.01 1.000 0.00 8
1923.881 250 620 51.8 0 1.280 23.9 57.2 137 100 98 106 100 105 0 96 2.5 61 1.3 0.977 7.0 1.66 407 0 13.29 0.10 0.03 0.77 0.00 0.00 0.00 1.000 0.00 8
1923.951 250 642 49.8 0 1.300 23.9 57.2 137 100 98 106 100 105 0 95 2.4 61 1.3 0.977 7.0 1.66 406 0 13.29 0.14 0.21 0.92 0.00 0.00 0.00 1.000 0.00 8
1924.023 250 645 50.5 0 1.300 23.9 57.2 137 100 98 106 100 105 0 96 2.4 61 1.3 0.977 7.0 1.66 405 0 13.29 0.13 0.20 0.75 0.01 0.00 0.00 1.000 0.00 8
1924.087 250 628 50.0 0 1.300 23.9 57.2 137 100 98 106 100 105 0 96 2.4 61 1.3 0.977 7.0 1.66 405 0 13.29 0.07 0.03 0.78 0.01 0.00 0.00 1.000 0.00 8
1924.153 250 649 48.0 0 1.350 23.9 58.3 137 100 98 106 100 105 0 95 2.3 61 1.2 0.977 7.0 1.66 404 0 13.29 0.13 0.20 1.04 0.00 0.00 0.00 1.000 0.00 8
1924.228 250 687 48.3 0 1.350 23.9 58.3 137 100 98 106 100 105 0 95 2.3 61 1.3 0.977 7.0 1.66 403 0 13.29 0.10 0.03 1.00 0.00 0.00 0.00 1.000 0.00 8
1924.294 250 680 49.8 0 1.350 23.9 58.3 137 100 98 106 100 105 0 95 2.4 60 1.4 0.977 7.0 1.66 403 0 13.29 0.07 0.04 1.01 0.00 0.00 0.00 1.000 0.00 8
1924.363 250 679 47.3 0 1.350 23.9 58.3 137 100 98 106 100 105 0 95 2.2 60 1.2 0.977 7.0 1.66 402 0 13.29 0.09 0.07 1.00 0.00 0.00 0.00 1.000 0.00 8
1924.432 250 678 49.8 0 1.350 23.9 58.3 137 100 98 106 100 105 0 95 2.4 61 1.4 0.977 7.0 1.66 402 0 13.29 0.10 0.10 0.73 0.00 0.00 0.00 1.000 0.00 8
1924.501 250 688 46.3 0 1.350 23.9 58.3 137 100 98 106 100 105 0 94 2.2 61 1.3 0.977 7.0 1.66 401 0 13.29 0.08 0.07 1.04 0.01 0.00 0.00 1.000 0.00 8
1924.570 250 712 47.8 0 1.350 23.9 58.3 137 100 98 106 100 105 0 95 2.3 60 1.4 0.977 7.0 1.66 400 0 13.29 0.13 0.23 0.87 0.00 0.00 0.00 1.000 0.00 8
1924.638 250 699 47.5 0 1.350 23.9 58.3 137 100 98 106 100 105 0 95 2.3 60 1.3 0.977 7.0 1.66 400 0 13.29 0.08 0.06 1.02 0.00 0.00 0.00 1.000 0.00 8
1924.704 250 700 47.8 0 1.350 23.9 58.3 137 100 98 106 100 105 0 95 2.3 60 1.3 0.977 7.0 1.66 399 0 13.29 0.13 0.21 0.60 0.00 0.00 0.00 1.000 0.00 8
1924.768 251 704 47.5 0 1.350 23.9 58.3 137 100 98 106 100 105 0 95 2.3 60 1.3 0.977 7.0 1.66 399 0 13.29 0.08 0.03 1.06 0.00 0.00 0.00 1.000 0.00 8
1924.834 251 676 46.5 0 1.350 23.9 58.3 137 100 98 106 100 105 0 94 2.2 60 1.2 0.977 7.0 1.66 399 0 13.29 0.07 0.04 1.00 0.00 0.00 0.00 1.000 0.00 8
1924.903 251 685 48.3 0 1.350 23.9 58.3 137 100 98 106 100 105 0 95 2.3 61 1.3 0.977 7.0 1.66 398 0 13.29 0.13 0.22 0.85 0.00 0.00 0.00 1.000 0.00 8
1924.971 251 693 45.5 0 1.330 23.9 58.3 137 100 98 106 100 105 0 94 2.2 60 1.3 0.977 7.0 1.66 397 0 13.29 0.13 0.22 0.74 0.00 0.01 0.00 1.000 0.00 8
1925.044 251 677 48.3 0 1.330 23.9 58.3 137 100 98 106 100 105 0 95 2.3 60 1.3 0.977 7.0 1.66 397 0 13.29 0.14 0.17 0.93 0.00 0.00 0.01 1.000 0.00 8
1925.113 251 679 46.0 0 1.330 23.9 58.3 137 100 98 106 100 105 0 94 2.2 61 1.2 0.977 7.0 1.66 397 0 13.29 0.08 0.04 1.04 0.01 0.00 0.00 1.000 0.00 8
1925.181 251 661 48.3 0 1.330 23.9 58.3 137 100 98 106 100 105 0 95 2.3 61 1.3 0.977 7.0 1.66 397 0 13.29 0.14 0.20 0.87 0.00 0.00 0.00 1.000 0.00 8
1925.251 251 675 46.8 0 1.330 23.9 58.3 137 100 98 106 100 105 0 94 2.2 61 1.2 0.977 7.0 1.66 397 0 13.29 0.07 0.01 1.03 0.00 0.00 0.00 1.000 0.00 8
1925.320 251 640 48.8 0 1.330 23.9 58.3 137 100 98 106 100 105 0 95 2.3 60 1.2 0.977 7.0 1.66 396 0 13.29 0.13 0.22 0.87 0.01 0.00 0.00 1.000 0.00 8
1925.388 251 642 46.5 0 1.330 23.9 58.3 137 100 98 106 100 105 0 94 2.2 61 1.2 0.977 7.0 1.66 395 0 13.29 0.15 0.25 1.02 0.00 0.00 0.00 1.000 0.00 8
1925.458 251 632 49.0 0 1.330 23.9 58.3 137 100 98 106 100 105 0 95 2.3 61 1.2 0.977 7.0 1.66 395 0 13.29 0.13 0.16 0.88 0.00 0.00 0.00 1.000 0.00 8
1925.527 251 613 47.0 0 1.300 23.9 58.3 137 100 98 106 100 105 0 95 2.2 61 1.1 0.977 7.0 1.66 394 0 13.29 0.08 0.04 1.03 0.00 0.00 0.00 1.000 0.00 8
1925.598 251 623 50.0 0 1.300 23.9 58.3 137 100 98 106 100 105 0 96 2.4 61 1.2 0.977 7.0 1.66 394 0 13.29 0.13 0.20 0.87 0.00 0.01 0.00 1.000 0.00 8
1925.668 251 639 47.5 0 1.300 23.9 58.3 137 100 98 106 100 105 0 95 2.3 61 1.2 0.977 7.0 1.66 393 0 13.29 0.08 0.02 1.05 0.00 0.00 0.00 1.000 0.00 8
1925.738 251 621 50.0 0 1.330 23.9 58.3 137 100 98 106 100 105 0 96 2.4 61 1.2 0.977 7.0 1.66 392 0 13.29 0.09 0.06 1.02 0.00 0.00 0.00 1.000 0.00 8
1925.809 252 636 47.3 0 1.330 23.9 58.3 137 100 98 106 100 105 0 95 2.2 61 1.2 0.977 7.0 1.66 392 0 13.29 0.08 0.08 1.02 0.00 0.00 0.00 1.000 0.00 8
1925.879 252 623 50.5 0 1.330 23.9 58.3 137 100 98 106 100 105 0 96 2.4 61 1.2 0.977 7.0 1.66 391 0 13.29 0.03 0.06 1.01 0.01 0.00 0.00 1.000 0.00 8
1925.949 252 624 48.8 0 1.330 23.9 58.3 137 100 98 106 100 105 0 95 2.3 61 1.2 0.977 7.0 1.66 391 0 13.29 0.10 0.22 0.61 0.00 0.00 0.00 1.000 0.00 8
1926.017 252 639 49.3 0 1.330 23.9 58.3 137 100 98 106 100 105 0 95 2.3 61 1.2 0.977 7.0 1.66 390 0 13.29 0.00 0.03 1.09 0.00 0.00 0.00 1.000 0.00 8
1926.089 252 647 49.0 0 1.330 23.9 58.3 137 100 98 106 100 105 0 95 2.3 61 1.2 0.977 7.0 1.66 389 0 13.29 0.01 0.05 1.02 0.00 0.00 0.00 1.000 0.00 8
1926.155 252 645 49.3 0 1.350 23.9 58.3 137 100 98 106 100 105 0 95 2.3 61 1.2 0.977 7.0 1.66 389 0 13.29 0.03 0.05 1.02 0.00 0.00 0.01 1.000 0.00 8
1926.221 252 655 48.8 0 1.350 23.9 58.3 137 100 98 106 100 105 0 95 2.3 61 1.3 0.977 7.0 1.66 389 0 13.29 0.06 0.06 1.01 0.00 0.01 0.00 1.000 0.00 8
1926.286 252 608 48.0 0 1.350 23.9 58.3 137 100 98 106 100 105 0 95 2.3 61 1.2 0.977 7.0 1.66 388 0 13.29 0.03 0.05 0.99 0.00 0.00 0.00 1.000 0.00 8
1926.350 252 627 51.3 0 1.350 23.9 58.3 137 100 98 106 100 105 0 96 2.4 61 1.3 0.977 7.0 1.66 388 0 13.29 0.03 0.06 0.99 0.00 0.00 0.01 1.000 0.00 8
1926.420 252 670 48.0 0 1.350 23.9 58.3 137 100 98 106 100 105 0 95 2.3 61 1.3 0.977 7.0 1.66 387 0 13.29 0.07 0.22 0.85 0.00 0.00 0.01 1.000 0.00 8
1926.489 252 681 50.3 0 1.350 23.9 58.3 137 100 98 106 100 105 0 96 2.4 60 1.4 0.977 7.0 1.66 389 0 13.29 0.06 0.18 0.62 0.00 0.00 0.00 1.000 0.00 8
1926.557 252 674 46.8 0 1.350 23.9 58.3 137 100 98 106 100 105 0 94 2.2 60 1.2 0.977 7.0 1.66 388 0 13.29 0.01 0.01 1.06 0.00 0.00 0.00 1.000 0.00 8
1926.627 252 646 49.8 0 1.350 23.9 58.3 137 100 98 106 100 105 0 95 2.4 61 1.3 0.977 7.0 1.66 387 0 13.29 0.02 0.04 1.03 0.00 0.00 0.00 1.000 0.00 8
1926.696 252 662 46.5 0 1.350 23.9 58.3 137 100 98 106 100 105 0 94 2.2 61 1.2 0.977 7.0 1.66 387 0 13.29 0.02 0.08 1.01 0.00 0.00 0.00 1.000 0.00 8
1926.764 253 676 49.0 0 1.350 23.9 58.3 137 100 98 106 100 105 0 95 2.3 60 1.3 0.977 7.0 1.66 387 0 13.29 0.02 0.07 1.03 0.00 0.00 0.00 1.000 0.00 8
1926.834 253 634 47.5 0 1.350 23.9 58.3 137 100 98 106 100 105 0 95 2.3 60 1.2 0.977 7.0 1.66 387 0 13.29 0.01 0.05 0.74 0.00 0.00 0.00 1.000 0.00 8
1926.899 253 647 49.8 0 1.350 23.9 58.3 137 100 98 106 100 105 0 95 2.4 61 1.3 0.977 7.0 1.66 386 0 13.29 0.08 0.23 0.92 0.00 0.00 0.00 1.000 0.00 8
1926.967 253 656 47.0 0 1.350 23.9 58.3 137 100 98 106 100 105 0 95 2.2 61 1.2 0.977 7.0 1.66 386 0 13.29 0.06 0.17 0.89 0.00 0.00 0.01 1.000 0.00 8
1927.037 253 659 49.8 0 1.350 23.9 58.3 137 100 98 106 100 105 0 95 2.4 61 1.3 0.977 7.0 1.66 386 0 13.29 0.06 0.17 0.90 0.00 0.00 0.00 1.000 0.00 8
1927.106 253 664 47.3 0 1.330 23.9 58.3 137 100 98 106 100 105 0 95 2.2 61 1.2 0.977 7.0 1.66 386 0 13.29 0.01 0.02 0.92 0.00 0.00 0.00 1.000 0.00 8
1927.176 253 624 49.5 0 1.330 23.9 58.3 137 100 98 106 100 105 0 95 2.4 61 1.2 0.977 7.0 1.66 386 0 13.29 0.07 0.20 0.89 0.00 0.00 0.00 1.000 0.00 8
1927.247 253 633 46.8 0 1.330 23.9 58.3 137 100 98 106 100 105 0 94 2.2 61 1.2 0.977 7.0 1.66 386 0 13.29 0.00 0.03 0.79 0.01 0.00 0.00 1.000 0.00 8
1927.316 253 618 50.0 0 1.330 23.9 58.3 137 100 98 106 100 105 0 96 2.4 61 1.2 0.977 7.0 1.66 386 0 13.29 0.01 0.04 1.05 0.00 0.00 0.00 1.000 0.00 8
1927.384 253 638 47.5 0 1.330 23.9 58.3 137 100 98 106 100 105 0 95 2.3 61 1.2 0.977 7.0 1.66 385 0 13.29 0.03 0.05 1.02 0.00 0.00 0.00 1.000 0.00 8
1927.454 253 641 50.0 0 1.330 23.9 58.3 137 100 98 106 100 105 0 96 2.4 61 1.3 0.977 7.0 1.66 385 0 13.29 0.07 0.25 0.88 0.00 0.00 0.00 1.000 0.00 8
1927.523 253 644 47.5 0 1.330 23.9 58.3 137 100 98 106 100 105 0 95 2.3 61 1.2 0.977 7.0 1.66 384 0 13.29 0.05 0.18 0.63 0.00 0.00 0.00 1.000 0.00 8
1927.591 253 598 49.8 0 1.330 23.9 58.3 137 100 98 106 100 105 0 95 2.4 61 1.2 0.977 7.0 1.66 384 0 13.29 0.03 0.06 1.07 0.00 0.00 0.00 1.000 0.00 8
1927.661 253 606 51.0 0 1.330 23.9 58.3 137 100 98 106 100 105 0 96 2.4 61 1.2 0.977 7.0 1.66 384 0 13.29 0.02 0.04 0.76 0.00 0.00 0.00 1.000 0.00 8
1927.726 253 637 48.5 0 1.350 23.9 58.3 137 100 98 106 100 105 0 95 2.3 61 1.2 0.977 7.0 1.66 383 0 13.29 0.02 0.07 0.80 0.00 0.01 0.00 1.000 0.00 8
1927.797 254 663 50.3 0 1.350 23.9 58.3 137 100 98 106 100 105 0 96 2.4 60 1.3 0.977 7.0 1.66 383 0 13.29 0.07 0.21 0.64 0.00 0.00 0.00 1.000 0.00 8
1927.868 254 643 49.0 0 1.350 23.9 58.3 137 100 98 106 100 105 0 95 2.3 61 1.2 0.977 7.0 1.66 383 0 13.29 0.01 0.04 1.10 0.00 0.00 0.00 1.000 0.00 8
1927.937 254 596 51.3 0 1.350 23.9 58.3 137 100 98 106 100 105 0 96 2.4 61 1.2 0.977 7.0 1.73 382 0 13.18 0.03 0.04 1.02 0.00 0.00 0.00 1.000 0.00 8
1928.009 254 621 49.3 0 1.350 23.9 58.3 137 100 98 106 100 105 0 95 2.3 61 1.2 0.977 7.0 1.66 381 0 13.29 0.02 0.04 1.01 0.00 0.01 0.00 1.000 0.00 8
1928.091 254 662 48.8 0 1.370 23.9 58.3 137 100 98 106 100 105 0 95 2.3 61 1.3 0.977 7.0 1.66 381 0 13.29 0.09 0.22 0.89 0.00 0.00 0.00 1.000 0.00 8
1928.159 254 670 50.5 0 1.370 23.9 58.3 137 100 98 106 100 105 0 96 2.4 61 1.3 0.977 7.0 1.66 381 0 13.29 0.03 0.16 0.66 0.00 0.00 0.00 1.000 0.00 8
1928.228 254 677 47.5 0 1.370 23.9 58.3 137 100 98 106 100 105 0 95 2.3 60 1.3 0.977 7.0 1.66 380 0 13.29 0.00 0.02 1.07 0.00 0.00 0.00 1.000 0.00 8
1928.296 254 682 49.8 0 1.370 23.9 58.3 137 100 98 106 100 105 0 95 2.4 60 1.4 0.977 7.0 1.66 381 0 13.29 0.08 0.19 0.90 0.00 0.00 0.00 1.000 0.00 8
1928.365 254 693 46.3 0 1.370 23.9 58.3 137 100 98 106 100 105 0 94 2.2 60 1.3 0.977 7.0 1.66 380 0 13.29 0.05 0.18 0.62 0.00 0.00 0.00 1.000 0.00 8
1928.434 254 702 48.0 0 1.370 23.9 58.3 137 100 98 106 100 105 0 95 2.3 60 1.3 0.977 7.0 1.66 380 0 13.29 0.06 0.17 0.94 0.00 0.00 0.00 1.000 0.00 8
1928.503 254 705 48.3 0 1.370 23.9 58.3 137 100 98 106 100 105 0 95 2.3 60 1.4 0.977 7.0 1.66 380 0 13.29 0.06 0.17 0.92 0.00 0.00 0.00 1.000 0.00 8
1928.567 254 698 47.8 0 1.370 23.9 58.3 137 100 98 106 100 105 0 95 2.3 60 1.3 0.977 7.0 1.66 380 0 13.29 0.05 0.18 0.89 0.00 0.00 0.00 1.000 0.00 8
1928.631 254 694 47.3 0 1.370 23.9 58.3 137 100 98 106 100 105 0 95 2.2 60 1.3 0.977 7.0 1.66 380 0 13.29 0.05 0.17 0.88 0.00 0.00 0.00 1.000 0.00 8
1928.701 254 674 46.5 0 1.350 23.9 58.3 137 100 98 106 100 105 0 94 2.2 61 1.2 0.977 7.0 1.66 380 0 13.29 0.03 0.02 0.74 0.00 0.00 0.00 1.000 0.00 8
1928.768 255 681 48.0 0 1.350 23.9 58.3 137 100 98 106 100 105 0 95 2.3 60 1.3 0.977 7.0 1.66 380 0 13.29 0.08 0.20 0.91 0.00 0.00 0.00 1.000 0.00 8
1928.841 255 693 45.5 0 1.350 23.9 58.3 137 100 98 106 100 105 0 94 2.2 60 1.3 0.977 7.0 1.66 380 0 13.29 0.03 0.02 1.01 0.00 0.00 0.00 1.000 0.00 8
1928.911 255 656 48.8 0 1.330 23.9 58.3 137 100 98 106 100 105 0 95 2.3 60 1.3 0.977 7.0 1.66 380 0 13.29 0.03 0.07 1.03 0.00 0.00 0.00 1.000 0.00 8
1928.983 255 659 47.3 0 1.330 23.9 58.3 137 100 98 106 100 105 0 95 2.2 61 1.2 0.977 7.0 1.66 380 0 13.29 0.03 0.06 0.75 0.00 0.00 0.00 1.000 0.00 8
1929.052 255 656 48.0 0 1.330 23.9 58.3 137 100 98 106 100 105 0 95 2.3 61 1.3 0.977 7.0 1.66 379 0 13.29 0.09 0.22 0.92 0.01 0.00 0.00 1.000 0.00 8
1929.123 255 672 47.5 0 1.330 23.9 58.3 137 100 98 106 100 105 0 95 2.3 61 1.3 0.977 7.0 1.66 380 0 13.29 0.06 0.18 0.90 0.00 0.00 0.00 1.000 0.00 8
1929.188 255 638 49.3 0 1.330 23.9 58.3 137 100 98 106 100 105 0 95 2.3 61 1.2 0.977 7.0 1.66 379 0 13.29 0.05 0.17 0.90 0.00 0.01 0.00 1.000 0.00 8
1929.253 255 637 46.3 0 1.330 23.9 58.3 137 100 98 106 100 105 0 94 2.2 61 1.2 0.977 7.0 1.66 379 0 13.29 0.04 0.16 0.88 0.00 0.00 0.00 1.000 0.00 8
1929.323 255 632 49.3 0 1.330 23.9 58.3 137 100 98 106 100 105 0 95 2.3 61 1.2 0.977 7.0 1.66 378 0 13.29 0.06 0.17 0.88 0.00 0.01 0.00 1.000 0.00 8
1929.393 255 650 46.8 0 1.330 23.9 58.3 137 100 98 106 100 105 0 94 2.2 61 1.2 0.977 7.0 1.66 378 0 13.29 0.06 0.17 0.62 0.00 0.00 0.00 1.000 0.00 8
1929.462 255 660 49.5 0 1.330 23.9 58.3 137 100 98 106 100 105 0 95 2.4 61 1.3 0.977 7.0 1.66 378 0 13.29 0.00 0.02 1.07 0.00 0.00 0.00 1.000 0.00 8
1929.532 255 664 46.8 0 1.330 23.9 58.3 137 100 98 106 100 105 0 94 2.2 61 1.2 0.977 7.0 1.66 378 0 13.29 0.07 0.23 0.89 0.00 0.00 0.00 1.000 0.00 8
1929.602 255 660 48.8 0 1.330 23.9 58.3 137 100 98 106 100 105 0 95 2.3 61 1.3 0.977 7.0 1.66 378 0 13.29 0.06 0.17 0.91 0.00 0.00 0.00 1.000 0.00 8
1929.670 255 668 48.3 0 1.350 23.9 58.3 137 100 98 106 100 105 0 95 2.3 61 1.3 0.977 7.0 1.66 378 0 13.29 0.00 0.01 1.03 0.00 0.00 0.00 1.000 0.00 8
1929.738 255 641 48.5 0 1.350 23.9 58.3 137 100 98 106 100 105 0 95 2.3 61 1.2 0.977 7.0 1.66 377 0 13.29 0.07 0.21 0.87 0.00 0.00 0.00 1.000 0.00 8
1929.802 0 651 46.5 0 1.350 23.9 58.3 137 100 98 106 100 105 0 94 2.2 61 1.2 0.977 7.0 1.66 377 0 13.29 0.00 0.02 0.73 0.00 0.00 0.00 1.000 0.00 8
1929.873 0 662 49.5 0 1.350 23.9 58.3 137 100 98 106 100 105 0 95 2.4 61 1.3 0.977 7.0 1.66 377 0 13.29 0.16 0.22 1.05 0.00 0.00 0.00 1.000 0.00 8
1929.942 0 651 46.8 0 1.350 23.9 58.3 137 100 98 106 100 105 0 94 2.2 61 1.2 0.977 7.0 1.66 377 0 13.29 0.14 0.19 0.64 0.00 0.00 0.00 1.000 0.00 8
1930.010 0 673 49.3 0 1.350 23.9 58.3 137 100 98 106 100 105 0 95 2.3 61 1.3 0.977 7.0 1.66 377 0 13.29 0.14 0.19 0.95 0.00 0.00 0.00 1.000 0.00 8
1930.086 0 676 48.8 0 1.370 23.9 58.3 137 100 98 106 100 105 0 95 2.3 60 1.3 0.977 7.0 1.66 376 0 13.29 0.07 0.05 1.04 0.00 0.00 0.00 1.000 0.00 8
1930.155 0 661 47.5 0 1.370 23.9 58.3 137 100 98 106 100 105 0 95 2.3 60 1.3 0.977 7.0 1.66 376 0 13.29 0.14 0.22 0.76 0.00 0.00 0.00 1.000 0.00 8
1930.219 0 651 47.3 0 1.370 23.9 58.3 137 100 98 106 100 105 0 95 2.2 61 1.2 0.977 7.0 1.66 376 0 13.29 0.08 0.04 1.05 0.00 0.00 0.00 1.000 0.00 8
1930.289 0 641 48.0 0 1.370 23.9 58.3 137 100 98 106 100 105 0 95 2.3 61 1.2 0.977 7.0 1.66 376 0 13.29 0.07 0.06 1.01 0.00 0.00 0.00 1.000 0.00 8
1930.359 0 652 48.8 0 1.370 23.9 58.3 137 100 98 106 100 105 0 95 2.3 61 1.2 0.977 7.0 1.66 376 0 13.29 0.08 0.09 1.02 0.01 0.00 0.00 1.000 0.00 8
1930.424 0 664 49.0 0 1.370 23.9 58.3 137 100 98 106 100 105 0 95 2.3 61 1.3 0.977 7.0 1.66 376 0 13.29 0.13 0.24 0.87 0.00 0.00 0.00 1.000 0.00 8
1930.490 0 634 46.8 0 1.350 23.9 58.3 137 100 98 106 100 105 0 94 2.2 61 1.2 0.977 7.0 1.66 375 0 13.29 0.13 0.19 1.02 0.00 0.00 0.00 1.000 0.00 8
1930.563 0 665 49.3 0 1.350 23.9 58.3 137 100 98 106 100 105 0 95 2.3 61 1.3 0.977 7.0 1.66 375 0 13.29 0.13 0.19 0.76 0.00 0.00 0.00 1.000 0.00 8
1930.633 0 671 48.8 0 1.350 23.9 58.3 137 100 98 106 100 105 0 95 2.3 61 1.3 0.977 7.0 1.66 376 0 13.29 0.08 0.04 1.06 0.00 0.00 0.00 1.000 0.00 8
1930.699 0 666 48.8 0 1.350 23.9 58.3 137 100 98 106 100 105 0 95 2.3 61 1.3 0.977 7.0 1.66 375 0 13.29 0.13 0.23 0.63 0.00 0.00 0.00 1.000 0.00 8
1930.759 0 664 46.5 0 1.350 23.9 58.3 137 100 98 106 100 105 0 94 2.2 61 1.2 0.977 7.0 1.66 375 0 13.29 0.12 0.21 1.07 0.00 0.00 0.00 1.000 0.00 8
1930.830 1 641 49.0 0 1.370 23.9 58.3 137 100 98 106 100 105 0 95 2.3 61 1.2 0.977 7.0 1.66 375 0 13.29 0.07 0.03 0.93 0.00 0.00 0.00 1.000 0.00 8
1930.903 1 656 47.8 0 1.370 23.9 58.3 137 100 98 106 100 105 0 95 2.3 61 1.3 0.977 7.0 1.66 375 0 13.29 0.13 0.21 0.75 0.00 0.00 0.00 1.000 0.00 8
1930.967 1 670 48.3 0 1.370 23.9 58.3 137 100 98 106 100 105 0 95 2.3 60 1.3 0.977 7.0 1.66 375 0 13.29 0.12 0.19 1.07 0.01 0.00 0.00 1.000 0.00 8
1931.034 1 663 46.3 0 1.350 23.9 58.3 137 100 98 106 100 105 0 94 2.2 60 1.2 0.977 7.0 1.66 375 0 13.29 0.06 0.03 1.01 0.00 0.01 0.00 1.000 0.00 8
1931.106 1 669 47.8 0 1.350 23.9 58.3 137 100 98 106 100 105 0 95 2.3 61 1.3 0.977 7.0 1.66 375 0 13.29 0.13 0.21 0.99 0.00 0.00 0.00 1.000 0.00 8
1931.175 1 661 48.0 0 1.350 23.9 58.3 137 100 98 106 100 105 0 95 2.3 61 1.3 0.977 7.0 1.66 375 0 13.29 0.13 0.20 1.02 0.00 0.00 0.01 1.000 0.00 8
1931.241 1 651 49.3 0 1.350 23.9 58.3 137 100 98 106 100 105 0 95 2.3 61 1.2 0.977 7.0 1.66 375 0 13.29 0.08 0.04 0.72 0.00 0.00 0.00 1.000 0.00 8
1931.307 1 664 46.3 0 1.350 23.9 58.3 137 100 98 106 100 105 0 94 2.2 61 1.2 0.977 7.0 1.66 375 0 13.29 0.11 0.20 1.03 0.00 0.00 0.00 1.000 0.00 8
1931.377 1 648 49.5 0 1.350 23.9 58.3 137 100 98 106 100 105 0 95 2.4 60 1.3 0.977 7.0 1.66 374 0 13.29 0.10 0.04 1.00 0.00 0.00 0.00 1.000 0.00 8
1931.446 1 654 46.3 0 1.350 23.9 58.3 137 100 98 106 100 105 0 94 2.2 60 1.2 0.977 7.0 1.66 374 0 13.29 0.12 0.20 1.00 0.00 0.00 0.00 1.000 0.00 8
1931.522 1 651 48.0 0 1.350 23.9 58.3 137 100 98 106 100 105 0 95 2.3 61 1.2 0.977 7.0 1.66 374 0 13.29 0.08 0.06 0.74 0.00 0.00 0.00 1.000 0.00 8
1931.591 1 643 48.5 0 1.350 23.9 58.3 137 100 98 106 100 105 0 95 2.3 61 1.2 0.977 7.0 1.66 374 0 13.29 0.13 0.24 1.06 0.00 0.00 0.00 1.000 0.00 8
1931.658 1 666 48.3 0 1.350 23.9 58.3 137 100 98 106 100 105 0 95 2.3 61 1.3 0.977 7.0 1.66 374 0 13.29 0.09 0.04 0.75 0.00 0.00 0.00 1.000 0.00 8
1931.724 1 669 46.3 0 1.350 23.9 58.3 137 100 98 106 100 105 0 94 2.2 60 1.2 0.977 7.0 1.66 374 0 13.29 0.12 0.21 0.80 0.01 0.00 0.01 1.000 0.00 8
1931.794 2 650 47.8 0 1.350 23.9 58.3 137 100 98 106 100 105 0 95 2.3 61 1.2 0.977 7.0 1.66 374 0 13.29 0.13 0.18 0.99 0.00 0.01 0.01 1.000 0.00 8
1931.864 2 629 48.5 0 1.350 23.9 58.3 137 100 98 106 100 105 0 95 2.3 61 1.2 0.977 7.0 1.66 373 0 13.29 0.14 0.20 1.02 0.00 0.00 0.00 1.000 0.00 8
1931.930 2 641 49.8 0 1.350 23.9 58.3 137 100 98 106 100 105 0 95 2.4 61 1.3 0.977 7.0 1.66 373 0 13.29 0.13 0.18 0.75 0.00 0.01 0.00 1.000 0.00 8
1932.000 2 637 47.8 0 1.350 23.9 58.3 137 100 98 106 100 105 0 95 2.3 61 1.2 0.977 7.0 1.66 373 0 13.29 0.07 0.04 0.78 0.00 0.00 0.00 1.000 0.00 8
1932.070 2 598 50.0 0 1.350 23.9 58.3 137 100 98 106 100 105 0 96 2.4 61 1.2 0.977 7.0 1.66 373 0 13.29 0.15 0.21 0.77 0.00 0.00 0.00 1.000 0.00 8
1932.140 2 606 48.0 0 1.350 23.9 58.3 137 100 98 106 100 105 0 95 2.3 61 1.2 0.977 7.0 1.66 373 0 13.29 0.12 0.19 1.05 0.00 0.00 0.00 1.000 0.00 8
1932.210 2 619 50.3 0 1.350 23.9 58.3 137 100 98 106 100 105 0 96 2.4 61 1.2 0.977 7.0 1.66 373 0 13.29 0.07 0.02 1.05 0.00 0.01 0.00 1.000 0.00 8
1932.280 2 627 49.0 0 1.350 23.9 58.3 137 100 98 106 100 105 0 95 2.3 61 1.2 0.977 7.0 1.66 373 0 13.29 0.12 0.25 0.60 0.00 0.00 0.00 1.000 0.00 8
1932.350 2 604 49.3 0 1.350 23.9 58.3 137 100 98 106 100 105 0 95 2.3 61 1.2 0.977 7.0 1.66 373 0 13.29 0.13 0.19 1.07 0.00 0.00 0.00 1.000 0.00 8
1932.415 2 648 50.0 0 1.350 23.9 58.3 137 100 98 106 100 105 0 96 2.4 61 1.3 0.977 7.0 1.66 373 0 13.29 0.14 0.19 1.02 0.00 0.00 0.00 1.000 0.00 8
1932.485 2 650 49.0 0 1.350 23.9 58.3 137 100 98 106 100 105 0 95 2.3 61 1.2 0.977 7.0 1.66 373 0 13.29 0.14 0.18 1.00 0.01 0.00 0.00 1.000 0.00 8
1932.555 2 649 50.3 0 1.350 23.9 58.3 137 100 98 106 100 105 0 96 2.4 61 1.3 0.977 7.0 1.66 373 0 13.29 0.13 0.18 1.00 0.00 0.00 0.00 1.000 0.00 8
1932.625 2 647 48.3 0 1.350 23.9 58.3 137 100 98 106 100 105 0 95 2.3 61 1.2 0.977 7.0 1.66 372 0 13.29 0.12 0.17 1.01 0.00 0.00 0.00 1.000 0.00 8
1932.695 2 652 50.0 0 1.350 23.9 58.3 137 100 98 106 100 105 0 96 2.4 61 1.3 0.977 7.0 1.66 372 0 13.29 0.08 0.06 1.03 0.00 0.00 0.00 1.000 0.00 8
1932.765 3 649 47.5 0 1.350 23.9 58.3 137 100 98 106 100 105 0 95 2.3 61 1.2 0.977 7.0 1.66 372 0 13.29 0.08 0.06 1.01 0.00 0.00 0.00 1.000 0.00 8
1932.835 3 652 48.3 0 1.350 23.9 58.3 137 100 98 106 100 105 0 95 2.3 61 1.2 0.977 7.0 1.66 372 0 13.29 0.13 0.23 1.01 0.00 0.00 0.00 1.000 0.00 8
1932.901 3 641 47.3 0 1.350 23.9 58.3 137 100 98 106 100 105 0 95 2.2 61 1.2 0.977 7.0 1.66 373 0 13.29 0.09 0.04 0.74 0.00 0.01 0.00 1.000 0.00 8
1932.971 3 668 49.8 0 1.350 23.9 58.3 137 100 98 106 100 105 0 95 2.4 61 1.3 0.977 7.0 1.66 372 0 13.29 0.13 0.22 1.03 0.00 0.00 0.00 1.000 0.00 8
1933.041 3 656 49.0 0 1.350 23.9 58.3 137 100 98 106 100 105 0 95 2.3 61 1.3 0.977 7.0 1.66 372 0 13.29 0.08 0.04 1.01 0.00 0.01 0.00 1.000 0.00 8
1933.111 3 637 48.8 0 1.350 23.9 58.3 137 100 98 106 100 105 0 95 2.3 61 1.2 0.977 7.0 1.66 373 0 13.29 0.08 0.07 1.01 0.00 0.00 0.00 1.000 0.00 8
1933.176 3 647 47.3 0 1.350 23.9 58.3 137 100 98 106 100 105 0 95 2.2 61 1.2 0.977 7.0 1.66 373 0 13.29 0.14 0.25 1.01 0.00 0.00 0.00 1.000 0.00 8
1933.246 3 666 50.3 0 1.370 23.9 58.9 137 100 98 106 100 105 0 96 2.4 61 1.3 0.977 7.0 1.66 372 0 13.29 0.13 0.19 0.99 0.00 0.00 0.00 1.000 0.00 8
1933.324 3 664 48.8 0 1.370 23.9 58.9 137 100 98 106 100 105 0 95 2.3 60 1.3 0.977 7.0 1.66 373 0 13.29 0.11 0.19 0.60 0.00 0.00 0.00 1.000 0.00 8
1933.401 3 664 47.0 0 1.330 23.9 58.9 137 100 98 106 100 105 0 95 2.2 60 1.2 0.977 7.0 1.66 373 0 13.29 0.09 0.04 1.10 0.01 0.01 0.00 1.000 0.00 8
1933.469 3 634 49.8 0 1.330 23.9 58.9 137 100 98 106 100 105 0 95 2.4 60 1.3 0.977 7.0 1.66 373 0 13.29 0.14 0.23 0.70 0.00 0.00 0.00 1.000 0.00 8
1933.538 3 665 46.8 0 1.330 23.9 58.9 137 100 98 106 100 105 0 94 2.2 60 1.2 0.977 7.0 1.66 372 0 13.29 0.13 0.19 1.06 0.00 0.00 0.00 1.000 0.00 8
1933.608 3 667 49.8 0 1.350 23.9 58.9 137 100 98 106 100 105 0 95 2.4 60 1.3 0.977 7.0 1.66 373 0 13.29 0.09 0.04 1.02 0.01 0.00 0.00 1.000 0.00 8
1933.680 3 664 48.3 0 1.350 23.9 58.9 137 100 98 106 100 105 0 95 2.3 60 1.3 0.977 7.0 1.66 372 0 13.29 0.13 0.21 0.73 0.00 0.00 0.00 1.000 0.00 8
1933.751 3 667 48.0 0 1.350 23.9 58.9 137 100 98 106 100 105 0 95 2.3 60 1.3 0.977 7.0 1.66 373 0 13.29 0.13 0.22 1.08 0.00 0.01 0.01 1.000 0.00 8
1933.815 4 657 46.5 0 1.330 23.9 58.9 137 100 98 106 100 105 0 94 2.2 60 1.2 0.977 7.0 1.66 372 0 13.29 0.15 0.19 1.04 0.00 0.00 0.00 1.000 0.00 8
1933.888 4 671 47.8 0 1.330 23.9 58.9 137 100 98 106 100 105 0 95 2.3 60 1.3 0.977 7.0 1.66 373 0 13.29 0.04 0.19 1.00 0.00 0.00 0.00 1.000 0.00 8
1933.958 4 642 48.5 0 1.330 23.9 58.9 137 100 98 106 100 105 0 95 2.3 60 1.2 0.977 7.0 1.66 372 0 13.29 0.06 0.18 1.02 0.00 0.00 0.00 1.000 0.00 8
1934.023 4 638 49.8 0 1.370 23.9 58.9 137 100 98 106 100 105 0 95 2.4 60 1.3 0.977 7.0 1.66 372 0 13.29 0.00 0.03 1.02 0.00 0.00 0.00 1.000 0.00 8
1934.097 4 623 48.3 0 1.370 23.9 58.9 137 100 98 106 100 105 0 95 2.3 60 1.2 0.977 7.0 1.66 372 0 13.29 0.02 0.08 0.71 0.00 0.00 0.00 1.000 0.00 8
1934.167 4 600 50.5 0 1.350 23.9 58.9 137 100 98 106 100 105 0 95 2.4 60 1.2 0.977 7.0 1.66 372 0 13.29 0.08 0.22 1.04 0.00 0.00 0.00 1.000 0.00 8
1934.240 4 616 47.5 0 1.350 23.9 58.9 137 100 98 106 100 105 0 95 2.3 60 1.2 0.977 7.0 1.66 372 0 13.29 0.04 0.18 1.02 0.00 0.01 0.00 1.000 0.00 8
1934.310 4 639 49.8 0 1.350 23.9 58.9 137 100 98 106 100 105 0 95 2.4 60 1.3 0.977 7.0 1.66 371 0 13.29 0.08 0.18 1.05 0.00 0.00 0.00 1.000 0.00 8
1934.379 4 629 47.8 0 1.350 23.9 58.9 137 100 98 106 100 105 0 95 2.3 60 1.2 0.977 7.0 1.66 371 0 13.29 0.06 0.17 0.74 0.00 0.00 0.00 1.000 0.00 8
1934.449 4 621 50.8 0 1.350 23.9 58.9 137 100 98 106 100 105 0 96 2.4 60 1.2 0.977 7.0 1.66 372 0 13.29 0.05 0.20 0.92 0.00 0.00 0.00 1.000 0.00 8
1934.519 4 640 47.8 0 1.350 23.9 58.9 137 100 98 106 100 105 0 95 2.3 60 1.2 0.977 7.0 1.66 371 0 13.29 0.04 0.18 1.03 0.00 0.01 0.00 1.000 0.00 8
1934.588 4 642 50.5 0 1.350 23.9 58.9 137 100 98 106 100 105 0 96 2.4 60 1.3 0.977 7.0 1.66 371 0 13.29 0.02 0.02 1.01 0.00 0.00 0.00 1.000 0.00 8
1934.659 4 648 47.8 0 1.350 23.9 58.9 137 100 98 106 100 105 0 95 2.3 60 1.2 0.977 7.0 1.66 371 0 13.29 0.06 0.21 0.88 0.00 0.00 0.01 1.000 0.00 8
1934.729 4 651 50.5 0 1.350 23.9 58.9 137 100 98 106 100 105 0 96 2.4 60 1.3 0.977 7.0 1.66 371 0 13.29 0.00 0.03 1.04 0.00 0.00 0.00 1.000 0.00 8
1934.799 5 637 48.3 0 1.330 23.9 58.9 137 100 98 106 100 105 0 95 2.3 60 1.2 0.977 7.0 1.66 371 0 13.29 0.07 0.20 0.73 0.00 0.00 0.00 1.000 0.00 8
1934.872 5 638 50.3 0 1.330 23.9 58.9 137 100 98 106 100 105 0 96 2.4 60 1.3 0.977 7.0 1.66 371 0 13.29 0.02 0.06 1.05 0.01 0.00 0.00 1.000 0.00 8
1934.942 5 667 47.3 0 1.330 23.9 58.9 137 100 98 106 100 105 0 95 2.2 60 1.2 0.977 7.0 1.66 371 0 13.29 0.06 0.20 1.01 0.00 0.00 0.00 1.000 0.00 8
1935.012 5 668 50.0 0 1.370 23.9 58.9 137 100 98 106 100 105 0 96 2.4 60 1.3 0.977 7.0 1.66 371 0 13.29 0.06 0.18 1.02 0.00 0.00 0.00 1.000 0.00 8
1935.095 5 673 49.5 0 1.370 23.9 58.9 137 100 98 106 100 105 0 95 2.4 60 1.3 0.977 7.0 1.66 371 0 13.29 0.07 0.02 0.73 0.00 0.00 0.00 1.000 0.00 8
1935.160 5 657 48.3 0 1.350 23.9 58.9 137 100 98 106 100 105 0 95 2.3 60 1.3 0.977 7.0 1.66 371 0 13.29 0.05 0.21 1.08 0.00 0.01 0.00 1.000 0.00 8
1935.239 5 680 49.3 0 1.350 23.9 58.9 137 100 98 106 100 105 0 95 2.3 60 1.3 0.977 7.0 1.66 372 0 13.29 0.00 0.01 1.01 0.00 0.00 0.00 1.000 0.00 8
1935.304 5 687 47.8 0 1.350 23.9 58.9 137 100 98 106 100 105 0 95 2.3 60 1.3 0.977 7.0 1.66 371 0 13.29 0.02 0.07 1.07 0.00 0.00 0.00 1.000 0.00 8
1935.369 5 688 49.3 0 1.370 23.9 58.9 137 100 98 106 100 105 0 95 2.3 60 1.3 0.977 7.0 1.66 371 0 13.29 0.03 0.10 0.73 0.00 0.00 0.00 1.000 0.00 8
1935.559 5 666 45.8 0 1.350 23.9 58.9 137 100 98 106 100 105 0 94 2.2 60 1.2 0.977 7.0 1.66 370 0 13.29 0.02 0.07 1.03 0.00 0.00 0.00 1.000 0.00 8
1935.636 5 643 47.8 0 1.350 23.9 58.9 137 100 98 106 100 105 0 95 2.3 60 1.2 0.977 7.0 1.66 372 0 13.29 0.13 0.28 0.89 0.00 0.00 0.00 1.000 0.00 8
1935.704 5 655 46.0 0 1.350 23.9 58.9 137 100 98 106 100 105 0 94 2.2 60 1.2 0.977 7.0 1.66 371 0 13.29 0.00 0.02 0.88 0.00 0.00 0.00 1.000 0.00 8
1935.771 6 660 48.8 0 1.350 23.9 58.9 137 100 98 106 100 105 0 95 2.3 60 1.3 0.977 7.0 1.66 371 0 13.29 0.07 0.22 1.12 0.00 0.00 0.00 1.000 0.00 8
1935.835 6 647 46.3 0 1.350 23.9 58.9 137 100 98 106 100 105 0 94 2.2 60 1.2 0.977 7.0 1.66 372 0 13.29 0.01 0.02 0.76 0.00 0.00 0.00 1.000 0.00 8
1935.902 6 640 48.3 0 1.350 23.9 58.9 137 100 98 106 100 105 0 95 2.3 60 1.2 0.977 7.0 1.66 370 0 13.29 0.07 0.21 0.80 0.00 0.00 0.00 1.000 0.00 8
1935.969 6 603 49.0 0 1.330 23.9 58.9 137 100 98 106 100 105 0 95 2.3 61 1.2 0.977 7.0 1.66 371 0 13.29 0.05 0.17 1.04 0.00 0.00 0.00 1.000 0.00 8
1936.038 6 606 47.3 0 1.330 23.9 58.9 137 100 98 106 100 105 0 95 2.2 61 1.1 0.977 7.0 1.66 371 0 13.29 0.05 0.17 0.60 0.00 0.00 0.00 1.000 0.00 8
1936.102 6 625 50.5 0 1.330 23.9 58.9 137 100 98 106 100 105 0 96 2.4 60 1.3 0.977 7.0 1.66 371 0 13.29 0.01 0.04 1.08 0.00 0.00 0.00 1.000 0.00 8
1936.166 6 634 48.8 0 1.330 23.9 58.9 137 100 98 106 100 105 0 95 2.3 60 1.2 0.977 7.0 1.66 371 0 13.29 0.02 0.04 1.02 0.00 0.00 0.00 1.000 0.00 8
1936.231 6 580 48.0 0 1.330 23.9 58.9 137 100 98 106 100 105 0 95 2.3 60 1.1 0.977 7.0 1.73 370 0 13.18 0.02 0.07 0.70 0.00 0.00 0.00 1.000 0.00 8
1936.295 6 600 52.5 0 1.330 23.9 58.9 137 100 98 106 100 105 0 96 2.5 61 1.3 0.977 7.0 1.73 370 0 13.18 0.07 0.24 1.04 0.00 0.01 0.00 1.000 0.00 8
1936.360 6 615 51.0 0 1.330 23.9 58.9 137 100 98 106 100 105 0 96 2.4 61 1.2 0.977 7.0 1.66 369 0 13.29 0.08 0.17 0.87 0.00 0.00 0.00 1.000 0.00 8
1936.427 6 633 49.5 0 1.330 23.9 58.9 137 100 98 106 100 105 0 95 2.4 60 1.3 0.977 7.0 1.66 369 0 13.29 0.05 0.19 1.02 0.00 0.00 0.00 1.000 0.00 8
1936.489 6 636 51.5 0 1.330 23.9 58.9 137 100 98 106 100 105 0 96 2.5 60 1.3 0.977 7.0 1.66 368 0 13.29 0.01 0.02 1.00 0.00 0.00 0.01 1.000 0.00 8
1936.556 6 645 48.8 0 1.350 23.9 58.9 137 100 98 106 100 105 0 95 2.3 60 1.2 0.977 7.0 1.66 368 0 13.29 0.06 0.19 0.87 0.00 0.00 0.00 1.000 0.00 8
1936.624 6 597 51.0 0 1.350 23.9 58.9 137 100 98 106 100 105 0 96 2.4 60 1.2 0.977 7.0 1.66 368 0 13.29 0.11 0.04 1.04 0.00 0.00 0.01 1.000 0.00 8
1936.688 6 626 52.8 0 1.350 23.9 58.9 137 100 98 106 100 105 0 95 2.5 60 1.3 0.977 7.0 1.66 367 0 13.29 0.05 0.20 1.00 0.00 0.00 0.00 1.000 0.00 8
1936.755 6 650 49.3 0 1.370 23.9 58.9 137 100 98 106 100 105 0 95 2.3 60 1.2 0.977 7.0 1.66 367 0 13.29 0.04 0.17 0.86 0.00 0.00 0.00 1.000 0.00 8
1936.824 7 660 51.8 0 1.370 23.9 58.9 137 100 98 106 100 105 0 96 2.5 60 1.4 0.977 7.0 1.66 367 0 13.29 0.01 0.03 0.75 0.00 0.00 0.00 1.000 0.00 8
1936.889 7 664 48.0 0 1.370 23.9 58.9 137 100 98 106 100 105 0 95 2.3 60 1.3 0.977 7.0 1.66 367 0 13.29 0.06 0.20 0.92 0.00 0.00 0.00 1.000 0.00 8
1936.953 7 679 50.0 0 1.370 23.9 58.9 137 100 98 106 100 105 0 96 2.4 60 1.4 0.977 7.0 1.66 367 0 13.29 0.05 0.19 0.92 0.00 0.00 0.00 1.000 0.00 8
1937.017 7 703 47.3 0 1.370 23.9 58.9 137 100 98 106 100 105 0 95 2.2 60 1.3 0.977 7.0 1.66 367 0 13.29 0.08 0.17 1.02 0.00 0.00 0.00 1.000 0.00 8
1937.088 7 722 48.8 0 1.370 23.9 58.9 137 100 98 106 100 105 0 95 2.3 60 1.4 0.977 7.0 1.66 367 0 13.29 0.00 0.02 0.99 0.00 0.00 0.00 1.000 0.00 8
1937.152 7 703 47.8 0 1.400 23.9 58.9 137 100 98 106 100 105 0 95 2.3 60 1.3 0.977 7.0 1.66 367 0 13.29 0.02 0.05 0.73 0.00 0.00 0.00 1.000 0.00 8
1937.218 7 689 48.8 0 1.400 23.9 58.9 137 100 98 106 100 105 0 95 2.3 60 1.3 0.977 7.0 1.66 367 0 13.29 0.02 0.07 1.05 0.00 0.00 0.00 1.000 0.00 8
1937.280 7 705 46.8 0 1.400 23.9 58.9 137 100 98 106 100 105 0 94 2.2 60 1.3 0.977 7.0 1.66 367 0 13.29 0.10 0.21 0.62 0.00 0.00 0.00 1.000 0.00 8
1937.344 7 706 47.8 0 1.370 23.9 58.9 137 100 98 106 100 105 0 95 2.3 60 1.4 0.977 7.0 1.66 367 0 13.29 0.05 0.17 0.92 0.00 0.00 0.00 1.000 0.00 8
1937.412 7 667 46.0 0 1.370 23.9 58.9 137 100 98 106 100 105 0 94 2.2 60 1.2 0.977 7.0 1.66 368 0 13.29 0.03 0.02 0.75 0.00 0.00 0.00 1.000 0.00 8
1937.479 7 638 48.0 0 1.370 23.9 58.9 137 100 98 106 100 105 0 95 2.3 60 1.2 0.977 7.0 1.66 367 0 13.29 0.03 0.05 1.05 0.00 0.00 0.00 1.000 0.00 8
1937.546 7 643 46.5 0 1.350 23.9 58.9 137 100 98 106 100 105 0 94 2.2 60 1.2 0.977 7.0 1.66 368 0 13.29 0.01 0.04 0.73 0.00 0.00 0.00 1.000 0.00 8
1937.617 7 660 48.5 0 1.350 23.9 58.9 137 100 98 106 100 105 0 95 2.3 60 1.3 0.977 7.0 1.66 368 0 13.29 0.08 0.22 0.91 0.01 0.00 0.00 1.000 0.00 8
1937.681 7 622 47.3 0 1.350 23.9 58.9 137 100 98 106 100 105 0 95 2.2 60 1.1 0.977 7.0 1.66 368 0 13.29 0.00 0.02 0.96 0.00 0.00 0.00 1.000 0.00 8
1937.745 7 629 48.8 0 1.330 23.9 58.9 137 100 98 106 100 105 0 95 2.3 60 1.2 0.977 7.0 1.73 369 0 13.18 0.02 0.05 1.03 0.00 0.00 0.00 1.000 0.00 8
1937.816 8 609 49.3 0 1.330 23.9 58.9 137 100 98 106 100 105 0 95 2.3 60 1.2 0.977 7.0 1.66 368 0 13.29 0.02 0.05 1.00 0.01 0.00 0.00 1.000 0.00 8
1937.880 8 632 48.5 0 1.330 23.9 58.9 137 100 98 106 100 105 0 95 2.3 60 1.2 0.977 7.0 1.66 368 0 13.29 0.16 0.21 0.61 0.00 0.00 0.00 1.000 0.00 8
1937.948 8 649 49.8 0 1.330 23.9 58.9 137 100 98 106 100 105 0 95 2.4 60 1.3 0.977 7.0 1.66 368 0 13.29 0.08 0.04 1.07 0.00 0.00 0.00 1.000 0.00 8
1938.013 8 642 47.8 0 1.330 23.9 58.9 137 100 98 106 100 105 0 95 2.3 60 1.2 0.977 7.0 1.73 368 0 13.18 0.09 0.05 1.04 0.00 0.00 0.00 1.000 0.00 8
1938.088 8 590 52.0 0 1.330 23.9 58.9 137 100 98 106 100 105 0 96 2.5 61 1.2 0.977 7.0 1.66 368 0 13.29 0.09 0.04 1.01 0.00 0.00 0.00 1.000 0.00 8
1938.152 8 623 51.5 0 1.330 23.9 58.9 137 100 98 106 100 105 0 96 2.5 61 1.3 0.977 7.0 1.66 367 0 13.29 0.14 0.23 0.90 0.00 0.00 0.00 1.000 0.00 8
1938.216 8 638 49.3 0 1.330 23.9 58.9 137 100 98 106 100 105 0 95 2.3 60 1.2 0.977 7.0 1.73 366 0 13.18 0.13 0.22 0.90 0.00 0.00 0.00 1.000 0.00 8
1938.283 8 640 51.0 0 1.330 23.9 58.9 137 100 98 106 100 105 0 95 2.4 60 1.3 0.977 7.0 1.66 367 0 13.29 0.10 0.02 0.77 0.00 0.00 0.00 1.000 0.00 8
1938.350 8 639 48.0 0 1.350 23.9 58.9 137 100 98 106 100 105 0 95 2.3 60 1.2 0.977 7.0 1.66 367 0 13.29 0.14 0.20 0.92 0.00 0.00 0.00 1.000 0.00 8
1938.420 8 626 51.5 0 1.350 23.9 58.9 137 100 98 106 100 105 0 96 2.5 60 1.3 0.977 7.0 1.73 367 0 13.18 0.08 0.04 1.04 0.00 0.00 0.00 1.000 0.00 8
1938.483 8 627 50.3 0 1.350 23.9 58.9 137 100 98 106 100 105 0 96 2.4 61 1.3 0.977 7.0 1.66 366 0 13.29 0.08 0.05 1.01 0.00 0.00 0.01 1.000 0.00 8
1938.550 8 648 49.0 0 1.370 23.9 58.9 137 100 98 106 100 105 0 95 2.3 61 1.2 0.977 7.0 1.66 366 0 13.29 0.13 0.22 0.89 0.01 0.00 0.00 1.000 0.00 8
1938.619 8 667 49.5 0 1.370 23.9 58.9 137 100 98 106 100 105 0 95 2.4 60 1.3 0.977 7.0 1.66 366 0 13.29 0.13 0.21 0.88 0.00 0.00 0.00 1.000 0.00 8
1938.683 8 659 48.8 0 1.370 23.9 58.9 137 100 98 106 100 105 0 95 2.3 60 1.3 0.977 7.0 1.66 366 0 13.29 0.09 0.04 1.04 0.00 0.00 0.00 1.000 0.00 8
1938.747 8 636 50.3 0 1.350 23.9 58.9 137 100 98 106 100 105 0 96 2.4 60 1.3 0.977 7.0 1.66 367 0 13.29 0.12 0.21 0.88 0.00 0.00 0.00 1.000 0.00 8
1938.819 9 577 49.0 0 1.350 23.9 58.9 137 100 98 106 100 105 0 95 2.3 60 1.1 0.977 7.0 1.66 366 0 13.29 0.08 0.02 1.02 0.00 0.00 0.00 1.000 0.00 8
1938.886 9 607 50.5 0 1.370 23.9 58.9 137 100 98 106 100 105 0 96 2.4 60 1.2 0.977 7.0 1.66 366 0 13.29 0.13 0.21 0.62 0.00 0.00 0.00 1.000 0.00 8
1938.955 9 651 50.8 0 1.370 23.9 58.9 137 100 98 106 100 105 0 96 2.4 60 1.3 0.977 7.0 1.66 366 0 13.29 0.12 0.19 0.94 0.00 0.00 0.00 1.000 0.00 8
1939.017 9 655 48.8 0 1.370 23.9 58.9 137 100 98 106 100 105 0 95 2.3 60 1.3 0.977 7.0 1.66 365 0 13.29 0.14 0.17 0.91 0.00 0.00 0.00 1.000 0.00 8
1939.095 9 597 51.5 0 1.370 23.9 58.9 137 100 98 106 100 105 0 96 2.5 60 1.2 0.977 7.0 1.73 365 0 13.18 0.08 0.03 0.77 0.00 0.00 0.00 1.000 0.00 8
1939.159 9 611 48.5 0 1.370 23.9 58.9 137 100 98 106 100 105 0 95 2.3 60 1.2 0.977 7.0 1.73 364 0 13.18 0.12 0.21 0.96 0.00 0.00 0.00 1.000 0.00 8
1939.226 9 613 51.5 0 1.370 23.9 58.9 137 100 98 106 100 105 0 96 2.5 60 1.3 0.977 7.0 1.66 365 0 13.29 0.07 0.04 1.04 0.00 0.00 0.00 1.000 0.00 8
1939.294 9 667 50.0 0 1.350 23.9 58.9 137 100 98 106 100 105 0 96 2.4 60 1.3 0.977 7.0 1.66 365 0 13.29 0.13 0.21 0.88 0.00 0.00 0.00 1.000 0.00 8
1939.361 9 657 49.3 0 1.350 23.9 58.9 137 100 98 106 100 105 0 95 2.3 60 1.3 0.977 7.0 1.66 366 0 13.29 0.13 0.19 0.90 0.00 0.00 0.00 1.000 0.00 8
1939.428 9 631 50.8 0 1.350 23.9 58.9 137 100 98 106 100 105 0 96 2.4 60 1.3 0.977 7.0 1.66 365 0 13.29 0.14 0.19 0.90 0.00 0.00 0.00 1.000 0.00 8
1939.495 9 638 48.3 0 1.370 23.9 58.9 137 100 98 106 100 105 0 95 2.3 60 1.2 0.977 7.0 1.66 365 0 13.29 0.09 0.03 1.04 0.00 0.00 0.00 1.000 0.00 8
1939.564 9 692 49.8 0 1.370 23.9 58.9 137 100 98 106 100 105 0 95 2.4 60 1.4 0.977 7.0 1.66 366 0 13.29 0.13 0.22 0.61 0.00 0.00 0.01 1.000 0.00 8
1939.631 9 689 48.5 0 1.370 23.9 58.9 137 100 98 106 100 105 0 95 2.3 60 1.3 0.977 7.0 1.66 366 0 13.29 0.13 0.18 0.95 0.00 0.00 0.00 1.000 0.00 8
1939.696 9 678 49.3 0 1.330 23.9 58.9 137 100 98 106 100 105 0 95 2.3 60 1.3 0.977 7.0 1.66 367 0 13.29 0.09 0.01 1.04 0.00 0.00 0.00 1.000 0.00 8
1939.765 10 662 49.0 0 1.330 23.9 58.9 137 100 98 106 100 105 0 95 2.3 60 1.3 0.977 7.0 1.66 367 0 13.29 0.13 0.22 0.87 0.00 0.00 0.00 1.000 0.00 8
1939.826 10 683 48.8 0 1.330 23.9 58.9 137 100 98 106 100 105 0 95 2.3 60 1.3 0.977 7.0 1.66 367 0 13.29 0.08 0.02 0.75 0.00 0.00 0.00 1.000 0.00 8
1939.888 10 682 46.5 0 1.350 23.9 58.9 137 100 98 106 100 105 0 94 2.2 60 1.3 0.977 7.0 1.66 367 0 13.29 0.13 0.20 0.64 0.00 0.00 0.01 1.000 0.00 8
1939.957 10 678 48.8 0 1.350 23.9 58.9 137 100 98 106 100 105 0 95 2.3 60 1.3 0.977 7.0 1.66 367 0 13.29 0.13 0.19 0.66 0.00 0.01 0.00 1.000 0.00 8
1940.021 10 677 46.3 0 1.350 23.9 58.9 137 100 98 106 100 105 0 94 2.2 60 1.2 0.977 7.0 1.66 367 0 13.29 0.08 0.05 0.82 0.00 0.00 0.00 1.000 0.00 8
1940.086 10 680 49.0 0 1.330 23.9 58.9 137 100 98 106 100 105 0 95 2.3 60 1.3 0.977 7.0 1.66 367 0 13.29 0.14 0.20 0.92 0.00 0.01 0.00 1.000 0.00 8
1940.154 10 688 45.8 0 1.330 23.9 58.9 137 100 98 106 100 105 0 94 2.2 60 1.3 0.977 7.0 1.66 367 0 13.29 0.12 0.19 1.02 0.00 0.00 0.00 1.000 0.00 8
1940.218 10 705 48.0 0 1.330 23.9 58.9 137 100 98 106 100 105 0 95 2.3 60 1.4 0.977 7.0 1.66 367 0 13.29 0.07 0.05 1.03 0.00 0.01 0.00 1.000 0.00 8
1940.283 10 670 45.8 0 1.350 23.9 58.9 137 100 98 106 100 105 0 94 2.2 60 1.2 0.977 7.0 1.66 367 0 13.29 0.08 0.06 1.00 0.00 0.00 0.00 1.000 0.00 8
1940.351 10 644 48.5 0 1.350 23.9 58.9 137 100 98 106 100 105 0 95 2.3 60 1.2 0.977 7.0 1.66 367 0 13.29 0.09 0.06 0.72 0.00 0.00 0.00 1.000 0.00 8
1940.415 10 646 46.0 0 1.350 23.9 58.9 137 100 98 106 100 105 0 94 2.2 60 1.2 0.977 7.0 1.66 367 0 13.29 0.10 0.07 1.05 0.00 0.00 0.00 1.000 0.00 8
1940.479 10 655 47.8 0 1.330 23.9 58.9 137 100 98 106 100 105 0 95 2.3 60 1.3 0.977 7.0 1.66 367 0 13.29 0.12 0.22 0.86 0.00 0.00 0.00 1.000 0.00 8
1940.547 10 665 47.5 0 1.330 23.9 58.9 137 100 98 106 100 105 0 95 2.3 60 1.3 0.977 7.0 1.66 367 0 13.29 0.08 0.02 0.99 0.00 0.00 0.00 1.000 0.00 8
1940.609 10 658 46.0 0 1.330 23.9 58.9 137 100 98 106 100 105 0 94 2.2 60 1.2 0.977 7.0 1.66 367 0 13.29 0.09 0.05 1.02 0.00 0.00 0.01 1.000 0.00 8
1940.673 10 608 50.8 0 1.330 23.9 58.9 137 100 98 106 100 105 0 96 2.4 61 1.2 0.977 7.0 1.66 367 0 13.29 0.09 0.06 1.00 0.00 0.00 0.01 1.000 0.00 8
1940.738 10 622 50.0 0 1.330 23.9 58.9 137 100 98 106 100 105 0 96 2.4 61 1.2 0.977 7.0 1.66 366 0 13.29 0.08 0.06 0.72 0.00 0.00 0.00 1.000 0.00 8
1940.802 11 627 48.0 0 1.330 23.9 58.9 137 100 98 106 100 105 0 95 2.3 60 1.2 0.977 7.0 1.73 366 0 13.18 0.13 0.22 0.90 0.00 0.00 0.00 1.000 0.00 8
1940.867 11 604 51.0 0 1.350 23.9 58.9 137 100 98 106 100 105 0 96 2.4 60 1.2 0.977 7.0 1.66 366 0 13.29 0.12 0.19 0.89 0.00 0.01 0.00 1.000 0.00 8
1940.935 11 610 49.8 0 1.350 23.9 58.9 137 100 98 106 100 105 0 95 2.4 60 1.2 0.977 7.0 1.66 366 0 13.29 0.13 0.16 0.88 0.00 0.00 0.00 1.000 0.00 8
1940.996 11 616 48.8 0 1.350 23.9 58.9 137 100 98 106 100 105 0 95 2.3 60 1.2 0.977 7.0 1.73 366 0 13.18 0.13 0.19 0.90 0.00 0.00 0.00 1.000 0.00 8
1941.060 11 641 51.0 0 1.350 23.9 58.9 137 100 98 106 100 105 0 95 2.4 60 1.3 0.977 7.0 1.66 366 0 13.29 0.08 0.06 0.75 0.00 0.00 0.01 1.000 0.00 8
1941.125 11 654 48.3 0 1.350 23.9 58.9 137 100 98 106 100 105 0 95 2.3 60 1.3 0.977 7.0 1.66 366 0 13.29 0.13 0.21 0.90 0.00 0.00 0.00 1.000 0.00 8
1941.188 11 662 49.0 0 1.350 23.9 58.9 137 100 98 106 100 105 0 95 2.3 60 1.3 0.977 7.0 1.66 365 0 13.29 0.05 0.02 1.00 0.00 0.00 0.00 1.000 0.00 8
1941.253 11 650 49.8 0 1.350 23.9 58.9 137 100 98 106 100 105 0 95 2.4 60 1.3 0.977 7.0 1.66 365 0 13.29 0.07 0.04 0.73 0.00 0.00 0.00 1.000 0.00 8
1941.316 11 655 47.5 0 1.350 23.9 58.9 137 100 98 106 100 105 0 95 2.3 60 1.3 0.977 7.0 1.66 365 0 13.29 0.13 0.21 1.04 0.00 0.01 0.00 1.000 0.00 8
1941.380 11 659 50.3 0 1.350 23.9 58.9 137 100 98 106 100 105 0 96 2.4 60 1.3 0.977 7.0 1.66 366 0 13.29 0.09 0.01 1.00 0.00 0.01 0.00 1.000 0.00 8
1941.446 11 656 47.3 0 1.350 23.9 58.9 137 100 98 106 100 105 0 95 2.2 60 1.2 0.977 7.0 1.66 366 0 13.29 0.09 0.07 0.99 0.00 0.00 0.00 1.000 0.00 8
1941.510 11 663 48.8 0 1.350 23.9 58.9 137 100 98 106 100 105 0 95 2.3 60 1.3 0.977 7.0 1.66 365 0 13.29 0.09 0.09 1.01 0.01 0.00 0.00 1.000 0.00 8
1941.589 11 672 46.5 0 1.350 23.9 58.9 137 100 98 106 100 105 0 95 2.2 60 1.2 0.977 7.0 1.66 366 0 13.29 0.12 0.22 0.57 0.00 0.00 0.00 1.000 0.00 8
1941.656 11 686 49.0 0 1.370 23.9 58.9 137 100 98 106 100 105 0 96 2.4 60 1.4 0.977 7.0 1.66 366 0 13.29 0.16 0.19 0.96 0.00 0.00 0.00 1.000 0.00 8
1941.725 11 689 47.8 0 1.370 23.9 58.9 137 100 98 106 100 105 0 95 2.3 60 1.3 0.977 7.0 1.66 366 0 13.29 0.12 0.18 0.91 0.00 0.00 0.00 1.000 0.00 8
1941.790 12 694 49.3 0 1.370 23.9 58.9 137 100 98 106 100 105 0 96 2.4 60 1.4 0.977 7.0 1.66 366 0 13.29 0.09 0.03 1.04 0.00 0.00 0.00 1.000 0.00 8
1941.864 12 702 48.5 0 1.370 23.9 60.0 137 100 98 105 100 104 0 96 2.3 60 1.3 0.977 7.0 1.66 366 0 13.29 0.01 0.05 1.01 0.00 0.00 0.00 1.000 0.00 8
1941.928 12 661 46.3 0 1.370 23.9 60.0 137 100 98 105 100 104 0 95 2.2 60 1.2 0.977 7.0 1.66 366 0 13.29 0.02 0.06 1.04 0.00 0.00 0.00 1.000 0.00 8
1941.992 12 671 47.3 0 1.370 23.9 60.0 137 100 98 105 100 104 0 96 2.2 60 1.2 0.977 7.0 1.66 366 0 13.29 0.00 0.08 0.75 0.00 0.00 0.00 1.000 0.00 8
1942.054 12 683 48.3 0 1.350 23.9 60.0 137 100 98 105 100 104 0 96 2.3 60 1.3 0.977 7.0 1.66 366 0 13.29 0.07 0.23 0.91 0.00 0.00 0.00 1.000 0.00 8
1942.130 12 688 48.5 0 1.350 23.9 60.0 137 100 98 105 100 104 0 96 2.3 60 1.3 0.977 7.0 1.66 367 0 13.29 0.06 0.18 0.90 0.01 0.00 0.00 1.000 0.00 8
1942.194 12 698 45.5 0 1.350 23.9 60.0 137 100 98 105 100 104 0 95 2.2 60 1.3 0.977 7.0 1.66 366 0 13.29 0.06 0.18 1.05 0.00 0.00 0.00 1.000 0.00 8
1942.260 12 693 48.3 0 1.350 23.9 60.0 137 100 98 105 100 104 0 96 2.3 60 1.3 0.977 7.0 1.66 367 0 13.29 0.06 0.18 0.74 0.00 0.00 0.00 1.000 0.00 8
1942.327 12 669 46.0 0 1.350 23.9 60.0 137 100 98 105 100 104 0 96 2.2 60 1.2 0.977 7.0 1.66 366 0 13.29 0.00 0.02 0.76 0.00 0.00 0.01 1.000 0.00 8
1942.394 12 670 48.5 0 1.350 23.9 60.0 137 100 98 105 100 104 0 97 2.3 60 1.3 0.977 7.0 1.66 367 0 13.29 0.01 0.05 1.06 0.00 0.00 0.00 1.000 0.00 8
1942.461 12 659 46.0 0 1.330 23.9 60.0 137 100 98 105 100 104 0 96 2.2 60 1.2 0.977 7.0 1.66 367 0 13.29 0.07 0.23 0.73 0.00 0.00 0.00 1.000 0.00 8
1942.538 12 658 48.0 0 1.330 23.9 60.0 137 100 98 105 100 104 0 97 2.3 60 1.3 0.977 7.0 1.66 367 0 13.29 0.02 0.03 1.05 0.00 0.00 0.00 1.000 0.00 8
1942.614 12 655 47.5 0 1.330 23.9 60.0 137 100 98 105 100 104 0 97 2.3 60 1.3 0.977 7.0 1.66 367 0 13.29 0.05 0.21 1.04 0.00 0.00 0.00 1.000 0.00 8
1942.675 12 608 50.0 0 1.330 23.9 60.0 137 100 98 105 100 104 0 99 2.4 60 1.2 0.977 7.0 1.66 367 0 13.29 0.05 0.21 0.77 0.00 0.00 0.00 1.000 0.00 8
1942.739 12 637 48.3 0 1.330 23.9 60.0 137 100 98 105 100 104 0 97 2.3 60 1.2 0.977 7.0 1.66 367 0 13.29 0.04 0.17 0.92 0.00 0.00 0.00 1.000 0.00 8
1942.803 13 652 47.5 0 1.330 23.9 60.0 137 100 98 105 100 104 0 97 2.3 60 1.2 0.977 7.0 1.66 367 0 13.29 0.05 0.17 0.99 0.00 0.00 0.00 1.000 0.00 8
1942.865 13 664 49.8 0 1.330 23.9 60.0 137 100 98 105 100 104 0 98 2.4 60 1.3 0.977 7.0 1.66 367 0 13.29 0.06 0.18 1.00 0.00 0.00 0.00 1.000 0.00 8
1942.929 13 662 47.3 0 1.330 23.9 60.0 137 100 98 105 100 104 0 97 2.3 60 1.3 0.977 7.0 1.66 367 0 13.29 0.04 0.15 0.84 0.00 0.00 0.00 1.000 0.00 8
1942.993 13 653 49.8 0 1.330 23.9 60.0 137 100 98 105 100 104 0 98 2.4 60 1.3 0.977 7.0 1.66 367 0 13.29 0.08 0.17 1.00 0.00 0.00 0.00 1.000 0.00 8
1943.057 13 663 48.5 0 1.330 23.9 60.0 137 100 98 105 100 104 0 97 2.3 60 1.3 0.977 7.0 1.66 367 0 13.29 0.04 0.17 0.99 0.00 0.00 0.00 1.000 0.00 8
1943.122 13 678 48.3 0 1.330 23.9 60.0 137 100 98 105 100 104 0 97 2.3 60 1.3 0.977 7.0 1.66 368 0 13.29 0.04 0.17 0.98 0.00 0.00 0.00 1.000 0.00 8
1943.185 13 648 49.5 0 1.330 23.9 60.0 137 100 98 105 100 104 0 98 2.4 60 1.3 0.977 7.0 1.66 367 0 13.29 0.08 0.18 0.81 0.00 0.00 0.00 1.000 0.00 8
1943.253 13 662 46.5 0 1.350 23.9 60.0 137 100 98 105 100 104 0 96 2.2 60 1.2 0.977 7.0 1.66 367 0 13.29 0.06 0.17 0.87 0.00 0.00 0.00 1.000 0.00 8
1943.320 13 672 48.8 0 1.350 23.9 60.0 137 100 98 105 100 104 0 97 2.3 60 1.3 0.977 7.0 1.66 367 0 13.29 0.05 0.16 1.03 0.00 0.00 0.00 1.000 0.00 8
1943.384 13 642 47.5 0 1.350 23.9 60.0 137 100 98 105 100 104 0 97 2.3 60 1.2 0.977 7.0 1.66 367 0 13.29 0.05 0.18 1.00 0.00 0.00 0.00 1.000 0.00 8
1943.445 13 652 49.3 0 1.350 23.9 60.0 137 100 98 105 100 104 0 98 2.4 60 1.3 0.977 7.0 1.66 367 0 13.29 0.05 0.17 0.99 0.01 0.00 0.00 1.000 0.00 8
1943.509 13 666 48.0 0 1.350 23.9 60.0 137 100 98 105 100 104 0 97 2.3 60 1.3 0.977 7.0 1.66 368 0 13.29 0.00 0.02 0.98 0.00 0.00 0.00 1.000 0.00 8
1943.576 13 623 48.0 0 1.350 23.9 60.0 137 100 98 105 100 104 0 97 2.3 60 1.2 0.977 7.0 1.66 368 0 13.29 0.07 0.21 0.98 0.00 0.00 0.00 1.000 0.00 8
1943.635 13 634 50.0 0 1.350 23.9 60.0 137 100 98 105 100 104 0 99 2.4 60 1.3 0.977 7.0 1.66 367 0 13.29 0.05 0.19 0.84 0.00 0.00 0.00 1.000 0.00 8
1943.702 13 630 48.0 0 1.350 23.9 60.0 137 100 98 105 100 104 0 97 2.3 60 1.2 0.977 7.0 1.66 368 0 13.29 0.03 0.01 0.72 0.00 0.01 0.00 1.000 0.00 8
1943.769 14 649 49.5 0 1.350 23.9 60.0 137 100 98 105 100 104 0 98 2.4 60 1.3 0.977 7.0 1.66 368 0 13.29 0.07 0.21 1.01 0.00 0.00 0.00 1.000 0.00 8
1943.834 14 640 49.8 0 1.330 23.9 60.0 137 100 98 105 100 104 0 98 2.4 60 1.3 0.977 7.0 1.66 368 0 13.29 0.01 0.04 1.00 0.00 0.00 0.00 1.000 0.00 8
1943.899 14 649 46.8 0 1.330 23.9 60.0 137 100 98 105 100 104 0 96 2.2 60 1.2 0.977 7.0 1.66 368 0 13.29 0.02 0.07 0.98 0.00 0.00 0.00 1.000 0.00 8
1943.963 14 604 51.5 0 1.330 23.9 60.0 137 100 98 105 100 104 0 98 2.5 60 1.3 0.977 7.0 1.66 368 0 13.29 0.02 0.08 0.99 0.00 0.00 0.00 1.000 0.00 8
1944.027 14 640 50.0 0 1.330 23.9 60.0 137 100 98 105 100 104 0 99 2.4 60 1.3 0.977 7.0 1.66 367 0 13.29 0.07 0.25 0.85 0.00 0.00 0.00 1.000 0.00 8
1944.094 14 654 49.5 0 1.330 23.9 60.0 137 100 98 105 100 104 0 98 2.4 60 1.3 0.977 7.0 1.66 367 0 13.29 0.00 0.02 1.00 0.00 0.00 0.00 1.000 0.00 8
1944.155 14 651 51.0 0 1.330 23.9 60.0 137 100 98 105 100 104 0 98 2.5 60 1.4 0.977 7.0 1.66 367 0 13.29 0.07 0.21 0.98 0.00 0.00 0.00 1.000 0.00 8
1944.219 14 630 48.0 0 1.330 23.9 60.0 137 100 98 105 100 104 0 97 2.3 60 1.2 0.977 7.0 1.66 365 0 13.29 0.04 0.17 0.98 0.00 0.01 0.00 1.000 0.00 8
1944.285 14 641 49.3 0 1.330 23.9 60.0 137 100 98 105 100 104 0 98 2.4 60 1.3 0.977 7.0 1.66 367 0 13.29 0.07 0.22 0.96 0.00 0.00 0.00 1.000 0.00 8
1944.351 14 660 49.3 0 1.330 23.9 60.0 137 100 98 105 100 104 0 98 2.4 60 1.3 0.977 7.0 1.66 367 0 13.29 0.05 0.17 0.99 0.00 0.00 0.00 1.000 0.00 8
1944.411 14 665 47.0 0 1.350 23.9 60.0 137 100 98 105 100 104 0 97 2.3 60 1.3 0.977 7.0 1.66 366 0 13.29 0.05 0.17 0.97 0.00 0.00 0.00 1.000 0.00 8
1944.490 14 632 49.3 0 1.350 23.9 60.0 137 100 98 105 100 104 0 98 2.4 60 1.3 0.977 7.0 1.66 367 0 13.29 0.05 0.18 0.98 0.00 0.00 0.00 1.000 0.00 8
1944.556 14 648 48.5 0 1.350 23.9 60.0 137 100 98 105 100 104 0 97 2.3 60 1.2 0.977 7.0 1.66 367 0 13.29 0.06 0.18 0.90 0.00 0.00 0.00 1.000 0.00 8
1944.621 14 650 50.0 0 1.350 23.9 60.0 137 100 98 105 100 104 0 99 2.4 60 1.3 0.977 7.0 1.66 367 0 13.29 0.04 0.18 1.02 0.00 0.00 0.00 1.000 0.00 8
1944.684 14 617 47.8 0 1.350 23.9 60.0 137 100 98 105 100 104 0 97 2.3 60 1.2 0.977 7.0 1.66 367 0 13.29 0.00 0.01 0.73 0.01 0.00 0.00 1.000 0.00 8
1944.756 14 616 49.5 0 1.350 23.9 60.0 137 100 98 105 100 104 0 98 2.4 60 1.2 0.977 7.0 1.73 367 0 13.18 0.04 0.19 1.00 0.00 0.00 0.01 1.000 0.00 8
1944.820 15 607 49.8 0 1.330 23.9 60.0 137 100 98 105 100 104 0 98 2.4 60 1.2 0.977 7.0 1.66 367 0 13.29 0.06 0.16 0.72 0.01 0.00 0.00 1.000 0.00 8
1944.886 15 627 48.5 0 1.330 23.9 60.0 137 100 98 105 100 104 0 98 2.4 60 1.3 0.977 7.0 1.66 367 0 13.29 0.05 0.19 0.76 0.00 0.00 0.00 1.000 0.00 8
1944.957 15 633 50.5 0 1.330 23.9 60.0 137 100 98 105 100 104 0 100 2.5 60 1.3 0.977 7.0 1.66 367 0 13.29 0.01 0.01 1.05 0.00 0.00 0.01 1.000 0.00 8
1945.020 15 635 48.8 0 1.330 23.9 60.0 137 100 98 105 100 104 0 98 2.4 60 1.3 0.977 7.0 1.66 367 0 13.29 0.07 0.21 1.02 0.00 0.00 0.00 1.000 0.00 8
1945.086 15 587 49.8 0 1.330 23.9 60.0 137 100 98 105 100 104 0 99 2.4 61 1.2 0.977 7.0 1.66 367 0 13.29 0.00 0.03 1.00 0.00 0.00 0.01 1.000 0.00 8
1945.147 15 610 52.3 0 1.330 23.9 60.0 137 100 98 105 100 104 0 99 2.5 61 1.3 0.977 7.0 1.66 367 0 13.29 0.02 0.06 0.96 0.00 0.00 0.00 1.000 0.00 8
1945.211 15 661 50.8 0 1.330 23.9 60.0 137 100 98 105 100 104 0 100 2.5 60 1.4 0.977 7.0 1.66 366 0 13.29 0.06 0.21 0.96 0.00 0.00 0.00 1.000 0.00 8
1945.285 15 667 51.3 0 1.330 23.9 60.0 137 100 98 105 100 104 0 100 2.5 60 1.4 0.977 7.0 1.66 366 0 13.29 0.06 0.18 0.96 0.00 0.00 0.00 1.000 0.00 8
1945.345 15 663 49.5 0 1.330 23.9 60.0 137 100 98 105 100 104 0 99 2.4 60 1.3 0.977 7.0 1.66 366 0 13.29 0.01 0.02 0.75 0.00 0.01 0.00 1.000 0.00 8
1945.410 15 657 49.3 0 1.330 23.9 60.0 137 100 98 105 100 104 0 99 2.4 60 1.3 0.977 7.0 1.66 366 0 13.29 0.06 0.20 0.90 0.01 0.00 0.00 1.000 0.00 8
1945.471 15 685 50.3 0 1.330 23.9 60.0 137 100 98 105 100 104 0 100 2.5 60 1.4 0.977 7.0 1.66 366 0 13.29 0.05 0.17 0.99 0.00 0.01 0.00 1.000 0.00 8
1945.536 15 686 47.5 0 1.330 23.9 60.0 137 100 98 105 100 104 0 98 2.3 60 1.3 0.977 7.0 1.66 366 0 13.29 0.02 0.02 0.70 0.00 0.01 0.01 1.000 0.00 8
1945.599 15 706 49.3 0 1.350 23.9 60.0 137 105 98 105 100 109 0 99 2.5 60 1.5 0.977 7.0 1.66 366 0 13.29 0.07 0.20 1.01 0.00 0.00 0.00 1.000 0.00 12
1945.668 15 707 47.0 0 1.350 23.9 60.0 137 105 98 105 100 109 0 98 2.4 60 1.4 0.977 7.0 1.66 366 0 13.29 0.00 0.01 0.71 0.00 0.00 0.01 1.000 0.00 12
1945.731 15 720 48.5 0 1.350 23.9 60.0 137 105 98 105 100 109 0 99 2.5 60 1.5 0.977 7.0 1.66 366 0 13.29 0.07 0.21 1.03 0.00 0.00 0.00 1.000 0.00 12
1945.795 16 709 47.0 0 1.350 23.9 60.0 137 105 98 105 100 109 0 98 2.4 60 1.4 0.977 7.0 1.66 367 0 13.29 0.07 0.18 1.01 0.00 0.00 0.00 1.000 0.00 12
1945.862 16 723 46.0 0 1.350 23.9 60.0 137 105 98 105 100 109 0 97 2.3 60 1.4 0.977 7.0 1.66 367 0 13.29 0.13 0.18 0.98 0.00 0.00 0.00 1.000 0.00 12
1945.926 16 730 46.5 0 1.350 23.9 60.0 137 105 98 105 100 109 0 97 2.4 60 1.5 0.977 7.0 1.66 367 0 13.29 0.06 0.01 0.98 0.00 0.00 0.00 1.000 0.00 12
1945.990 16 735 44.5 0 1.300 23.9 60.0 137 105 98 105 100 109 0 96 2.2 60 1.3 0.977 7.0 1.66 366 0 13.29 0.09 0.07 0.99 0.00 0.00 0.00 1.000 0.00 12
1946.061 16 727 46.8 0 1.300 23.9 60.0 137 105 98 105 100 109 0 97 2.4 60 1.5 0.977 7.0 1.66 367 0 13.29 0.09 0.07 0.99 0.00 0.00 0.00 1.000 0.00 12
1946.128 16 693 46.3 0 1.300 23.9 60.0 137 105 98 105 100 109 0 97 2.3 60 1.3 0.977 7.0 1.66 367 0 13.29 0.08 0.07 1.01 0.00 0.00 0.00 1.000 0.00 12
1946.199 16 684 45.3 0 1.280 23.9 60.0 137 103 98 105 100 107 0 97 2.2 60 1.3 0.977 7.0 1.66 367 0 13.29 0.12 0.24 0.88 0.00 0.00 0.00 1.000 0.00 8
1946.267 16 696 47.3 0 1.280 23.9 60.0 137 103 98 105 100 107 0 98 2.4 60 1.4 0.977 7.0 1.66 367 0 13.29 0.14 0.21 1.03 0.00 0.00 0.00 1.000 0.00 8
1946.332 16 709 45.5 0 1.280 23.9 60.0 137 103 98 105 100 107 0 97 2.3 60 1.4 0.977 7.0 1.66 368 0 13.29 0.12 0.18 1.00 0.00 0.00 0.00 1.000 0.00 8
1946.399 16 714 47.3 0 1.240 23.9 60.0 137 105 98 105 100 109 0 98 2.4 60 1.4 0.977 7.0 1.66 367 0 13.29 0.12 0.20 0.99 0.00 0.00 0.00 1.000 0.00 12
1946.470 16 685 46.5 0 1.240 23.9 60.0 137 105 98 105 100 109 0 98 2.4 60 1.4 0.977 7.0 1.66 367 0 13.29 0.12 0.18 0.99 0.00 0.00 0.00 1.000 0.00 12
1946.531 16 694 46.8 0 1.240 23.9 60.0 137 105 98 105 100 109 0 98 2.4 60 1.4 0.977 7.0 1.66 367 0 13.29 0.09 0.04 1.01 0.00 0.00 0.00 1.000 0.00 12
1946.593 16 703 44.5 0 1.240 23.9 60.0 137 102 98 105 100 106 0 97 2.2 60 1.3 0.977 7.0 1.66 367 0 13.29 0.13 0.21 0.84 0.00 0.00 0.00 1.000 0.00 8
1946.658 16 711 47.0 0 1.240 23.9 60.0 137 102 98 105 100 106 0 98 2.3 60 1.4 0.977 7.0 1.66 367 0 13.29 0.13 0.18 0.99 0.00 0.00 0.00 1.000 0.00 8
1946.721 16 717 44.8 0 1.240 23.9 60.0 137 102 98 105 100 106 0 97 2.2 60 1.3 0.977 7.0 1.66 367 0 13.29 0.11 0.20 0.97 0.00 0.00 0.00 1.000 0.00 8
1946.786 17 704 46.3 0 1.210 23.9 60.0 137 105 98 105 100 109 0 98 2.3 60 1.3 0.977 7.0 1.66 367 0 13.29 0.13 0.19 0.95 0.00 0.00 0.00 1.000 0.00 12
1946.853 17 708 46.5 0 1.210 23.9 60.0 137 105 98 105 100 109 0 98 2.4 60 1.4 0.977 7.0 1.66 367 0 13.29 0.12 0.19 0.97 0.00 0.00 0.00 1.000 0.00 12
1946.925 17 720 44.3 0 1.210 23.9 60.0 137 105 98 105 100 109 0 97 2.2 60 1.3 0.977 7.0 1.66 367 0 13.29 0.13 0.19 1.00 0.00 0.00 0.00 1.000 0.00 12
1946.989 17 717 47.3 0 1.210 23.9 60.0 137 105 98 105 100 109 0 99 2.4 60 1.4 0.977 7.0 1.66 367 0 13.29 0.09 0.03 0.74 0.00 0.00 0.00 1.000 0.00 12
1947.053 17 722 44.3 0 1.210 23.9 60.0 137 105 98 105 100 109 0 97 2.2 60 1.3 0.977 7.0 1.66 366 0 13.29 0.07 0.08 1.02 0.00 0.00 0.00 1.000 0.00 12
1947.121 17 717 46.5 0 1.210 23.9 60.0 137 105 98 105 100 109 0 98 2.4 60 1.4 0.977 7.0 1.66 367 0 13.29 0.15 0.22 0.71 0.00 0.00 0.00 1.000 0.00 12
1947.187 17 728 46.5 0 1.210 23.9 60.0 137 105 98 105 100 109 0 98 2.4 60 1.5 0.977 7.0 1.66 367 0 13.29 0.08 0.03 1.03 0.00 0.00 0.00 1.000 0.00 12
1947.247 17 738 45.3 0 1.210 23.9 60.0 137 105 98 105 100 109 0 98 2.3 60 1.4 0.977 7.0 1.66 367 0 13.29 0.12 0.22 0.73 0.01 0.00 0.00 1.000 0.00 12
1947.310 17 736 45.8 0 1.210 23.9 60.0 137 105 98 105 100 109 0 98 2.3 60 1.4 0.977 7.0 1.66 367 0 13.29 0.12 0.19 1.01 0.00 0.00 0.00 1.000 0.00 12
1947.373 17 737 45.8 0 1.240 23.9 60.0 137 105 98 105 100 109 0 98 2.3 60 1.4 0.977 7.0 1.66 367 0 13.29 0.13 0.19 0.98 0.00 0.00 0.00 1.000 0.00 12
1947.445 17 723 46.5 0 1.240 23.9 60.0 137 105 98 105 100 109 0 99 2.4 60 1.4 0.977 7.0 1.66 367 0 13.29 0.10 0.17 0.95 0.00 0.00 0.01 1.000 0.00 12
1947.509 17 724 44.0 0 1.240 23.9 60.0 137 105 98 105 100 109 0 97 2.2 60 1.3 0.977 7.0 1.66 366 0 13.29 0.12 0.19 0.60 0.00 0.01 0.01 1.000 0.00 12
1947.576 17 720 45.5 0 1.210 23.9 60.0 137 105 98 105 100 109 0 98 2.3 60 1.4 0.977 7.0 1.66 367 0 13.29 0.12 0.19 1.05 0.00 0.00 0.01 1.000 0.00 12
1947.646 17 723 46.0 0 1.210 23.9 60.0 137 105 98 105 100 109 0 99 2.4 60 1.4 0.977 7.0 1.66 367 0 13.29 0.15 0.19 0.99 0.00 0.00 0.01 1.000 0.00 12
1947.711 17 732 44.0 0 1.210 23.9 60.0 137 105 98 105 100 109 0 97 2.2 60 1.3 0.977 7.0 1.66 366 0 13.29 0.13 0.22 0.74 0.00 0.00 0.00 1.000 0.00 12
1947.776 18 724 46.0 0 1.190 23.9 60.0 137 105 98 105 100 109 0 99 2.4 60 1.4 0.977 7.0 1.66 366 0 13.29 0.09 0.03 1.03 0.00 0.00 0.00 1.000 0.00 12
1947.845 18 735 44.8 0 1.190 23.9 60.0 137 105 98 105 100 109 0 97 2.3 60 1.4 0.977 7.0 1.66 366 0 13.29 0.09 0.05 0.73 0.01 0.00 0.01 1.000 0.00 12
1947.910 18 736 44.3 0 1.190 23.9 60.0 137 105 98 105 100 109 0 97 2.2 60 1.3 0.977 7.0 1.66 365 0 13.29 0.07 0.07 0.77 0.00 0.00 0.00 1.000 0.00 12
1947.975 18 725 46.5 0 1.190 23.9 60.0 137 105 98 105 100 109 0 99 2.4 60 1.5 0.977 7.0 1.66 366 0 13.29 0.14 0.23 1.04 0.00 0.00 0.00 1.000 0.00 12
1948.043 18 727 44.3 0 1.190 23.9 60.0 137 105 98 105 100 109 0 97 2.2 60 1.3 0.977 7.0 1.66 366 0 13.29 0.12 0.19 0.99 0.00 0.00 0.00 1.000 0.00 12
1948.106 18 693 46.5 0 1.190 23.9 60.0 137 105 98 105 100 109 0 98 2.4 60 1.4 0.977 7.0 1.66 366 0 13.29 0.11 0.04 1.01 0.00 0.00 0.00 1.000 0.00 12
1948.170 18 698 45.0 0 1.190 23.9 60.0 137 103 98 105 100 107 0 98 2.3 60 1.3 0.977 7.0 1.66 366 0 13.29 0.11 0.21 1.01 0.00 0.00 0.01 1.000 0.00 8
1948.234 18 709 47.0 0 1.190 23.9 60.0 137 103 98 105 100 107 0 99 2.4 60 1.4 0.977 7.0 1.66 366 0 13.29 0.13 0.18 0.98 0.00 0.00 0.00 1.000 0.00 8
1948.298 18 720 45.8 0 1.190 23.9 60.0 137 103 98 105 100 107 0 98 2.3 60 1.4 0.977 7.0 1.66 365 0 13.29 0.07 0.02 0.99 0.00 0.01 0.00 1.000 0.00 8
1948.366 18 716 46.5 0 1.170 23.9 60.0 137 105 98 105 100 109 0 99 2.4 60 1.4 0.977 7.0 1.66 366 0 13.29 0.08 0.06 0.98 0.00 0.00 0.00 1.000 0.00 12
1948.436 18 709 47.5 0 1.170 23.9 60.0 137 105 98 105 100 109 0 99 2.5 60 1.5 0.977 7.0 1.66 366 0 13.29 0.12 0.23 0.99 0.00 0.00 0.00 1.000 0.00 12
1948.501 18 677 45.8 0 1.170 23.9 60.0 137 105 98 105 100 109 0 98 2.3 60 1.3 0.977 7.0 1.66 366 0 13.29 0.09 0.04 1.01 0.00 0.01 0.00 1.000 0.00 8
1948.564 18 682 47.3 0 1.170 23.9 60.0 137 102 98 105 100 106 0 99 2.4 60 1.4 0.977 7.0 1.66 366 0 13.29 0.08 0.07 1.00 0.00 0.00 0.00 1.000 0.00 8
1948.628 18 706 46.8 0 1.170 23.9 60.0 137 102 98 105 100 106 0 99 2.3 60 1.4 0.977 7.0 1.66 366 0 13.29 0.13 0.22 0.85 0.00 0.00 0.00 1.000 0.00 8
1948.692 18 707 47.0 0 1.170 23.9 60.0 137 102 98 105 100 106 0 99 2.4 60 1.4 0.977 7.0 1.66 366 0 13.29 0.11 0.04 1.01 0.00 0.00 0.00 1.000 0.00 8
1948.756 18 715 46.0 0 1.190 23.9 60.0 137 105 98 105 100 109 0 99 2.4 60 1.4 0.977 7.0 1.66 366 0 13.29 0.09 0.05 0.99 0.00 0.00 0.01 1.000 0.00 12
1948.823 19 697 46.8 0 1.190 23.9 60.0 137 105 98 105 100 109 0 98 2.4 60 1.4 0.977 7.0 1.66 366 0 13.29 0.09 0.07 0.98 0.00 0.00 0.00 1.000 0.00 12
1948.883 19 721 46.0 0 1.190 23.9 60.0 137 105 98 105 100 109 0 99 2.4 60 1.4 0.977 7.0 1.66 366 0 13.29 0.16 0.22 0.87 0.00 0.01 0.00 1.000 0.00 12
1948.944 19 729 46.0 0 1.190 23.9 60.0 137 105 98 105 100 109 0 99 2.4 60 1.5 0.977 7.0 1.66 366 0 13.29 0.06 0.02 0.98 0.00 0.00 0.00 1.000 0.00 12
1949.003 19 728 46.8 0 1.190 23.9 60.0 137 105 98 105 100 109 0 99 2.4 60 1.5 0.977 7.0 1.66 366 0 13.29 0.12 0.21 0.99 0.00 0.00 0.01 1.000 0.00 12
1949.065 19 726 45.8 0 1.190 23.9 60.0 137 105 98 105 100 109 0 98 2.3 60 1.4 0.977 7.0 1.66 366 0 13.29 0.13 0.18 0.83 0.00 0.00 0.00 1.000 0.00 12
1949.129 19 712 46.3 0 1.190 23.9 60.0 137 105 98 105 100 109 0 99 2.4 60 1.4 0.977 7.0 1.66 366 0 13.29 0.13 0.18 0.99 0.00 0.00 0.00 1.000 0.00 12
1949.193 19 721 46.5 0 1.190 23.9 60.0 137 105 98 105 100 109 0 99 2.4 60 1.4 0.977 7.0 1.66 366 0 13.29 0.08 0.04 0.98 0.00 0.00 0.00 1.000 0.00 12
1949.254 19 728 45.5 0 1.190 23.9 60.0 137 105 98 105 100 109 0 98 2.3 60 1.4 0.977 7.0 1.66 366 0 13.29 0.12 0.21 0.86 0.01 0.00 0.00 1.000 0.00 12
1949.318 19 731 45.5 0 1.240 23.9 60.0 137 105 98 105 100 109 0 98 2.3 60 1.4 0.977 7.0 1.66 366 0 13.29 0.08 0.06 0.99 0.00 0.00 0.00 1.000 0.00 12
1949.381 19 742 44.3 0 1.240 23.9 60.0 137 105 98 105 100 109 0 97 2.2 60 1.4 0.977 7.0 1.66 365 0 13.29 0.14 0.21 0.69 0.00 0.00 0.00 1.000 0.00 12
1949.448 19 726 46.8 0 1.240 23.9 60.0 137 105 98 105 100 109 0 99 2.4 60 1.5 0.977 7.0 1.66 366 0 13.29 0.14 0.19 1.02 0.00 0.00 0.00 1.000 0.00 12
1949.517 19 731 45.3 0 1.210 23.9 60.0 137 105 98 105 100 109 0 98 2.3 60 1.4 0.977 7.0 1.66 366 0 13.29 0.15 0.19 0.59 0.00 0.01 0.00 1.000 0.00 12
1949.587 19 742 43.8 0 1.210 23.9 60.0 137 105 98 105 100 109 0 97 2.2 60 1.4 0.977 7.0 1.66 365 0 13.29 0.13 0.20 0.93 0.00 0.00 0.00 1.000 0.00 12
1949.654 19 734 46.5 0 1.210 23.9 60.0 137 105 98 105 100 109 0 99 2.4 60 1.5 0.977 7.0 1.66 366 0 13.29 0.13 0.19 0.91 0.00 0.00 0.01 1.000 0.00 12
1949.720 19 742 44.3 0 1.170 23.9 60.0 137 105 98 105 100 109 0 97 2.2 60 1.4 0.977 7.0 1.66 366 0 13.29 0.13 0.18 0.76 0.00 0.00 0.00 1.000 0.00 12
1949.790 20 707 45.0 0 1.170 23.9 60.0 137 105 98 105 100 109 0 97 2.3 60 1.4 0.977 7.0 1.66 366 0 13.29 0.09 0.03 0.77 0.00 0.00 0.00 1.000 0.00 12
1949.853 20 712 46.3 0 1.170 23.9 60.0 137 105 98 105 100 109 0 99 2.4 60 1.4 0.977 7.0 1.66 366 0 13.29 0.06 0.18 0.97 0.00 0.00 0.01 1.000 0.00 12
1949.918 20 726 45.0 0 1.190 23.9 60.0 137 105 98 105 100 109 0 98 2.3 60 1.4 0.977 7.0 1.66 365 0 13.29 0.00 0.02 0.75 0.00 0.00 0.00 1.000 0.00 12
1949.989 20 714 45.8 0 1.190 23.9 60.0 137 105 98 105 100 109 0 98 2.3 60 1.4 0.977 7.0 1.66 365 0 13.29 0.02 0.06 1.04 0.00 0.00 0.00 1.000 0.00 12
1950.049 20 707 44.3 0 1.190 23.9 60.0 137 105 98 105 100 109 0 97 2.2 60 1.3 0.977 7.0 1.66 365 0 13.29 0.11 0.26 0.75 0.01 0.00 0.01 1.000 0.00 12
1950.114 20 704 47.0 0 1.170 23.9 60.0 137 105 98 105 100 109 0 99 2.4 60 1.4 0.977 7.0 1.66 365 0 13.29 0.05 0.19 0.62 0.00 0.00 0.00 1.000 0.00 12
1950.191 20 712 46.8 0 1.170 23.9 60.0 137 105 98 105 100 109 0 99 2.4 60 1.4 0.977 7.0 1.66 365 0 13.29 0.01 0.01 0.78 0.00 0.00 0.00 1.000 0.00 12
1950.253 20 716 45.5 0 1.170 23.9 60.0 137 105 98 105 100 109 0 98 2.3 60 1.4 0.977 7.0 1.66 364 0 13.29 0.02 0.05 1.08 0.00 0.00 0.00 1.000 0.00 12
1950.320 20 709 47.0 0 1.190 23.9 60.0 137 105 98 105 100 109 0 100 2.4 60 1.4 0.977 7.0 1.66 365 0 13.29 0.11 0.22 0.86 0.00 0.00 0.00 1.000 0.00 12
1950.399 20 719 46.0 0 1.190 23.9 60.0 137 105 98 105 100 109 0 99 2.4 60 1.4 0.977 7.0 1.66 365 0 13.29 0.02 0.02 0.76 0.00 0.00 0.00 1.000 0.00 12
1950.461 20 717 44.8 0 1.190 23.9 60.0 137 105 98 105 100 109 0 98 2.3 60 1.4 0.977 7.0 1.66 365 0 13.29 0.02 0.05 1.08 0.00 0.00 0.00 1.000 0.00 12
1950.525 20 716 46.5 0 1.190 23.9 60.0 137 105 98 105 100 109 0 99 2.4 60 1.4 0.977 7.0 1.66 365 0 13.29 0.00 0.10 1.01 0.00 0.00 0.00 1.000 0.00 12
1950.600 20 722 45.8 0 1.190 23.9 60.0 137 105 98 105 100 109 0 99 2.3 60 1.4 0.977 7.0 1.66 365 0 13.29 0.02 0.05 0.98 0.00 0.00 0.01 1.000 0.00 12
1950.665 20 710 46.8 0 1.190 23.9 60.0 137 105 98 105 100 109 0 100 2.4 60 1.4 0.977 7.0 1.66 365 0 13.29 0.09 0.22 0.90 0.00 0.00 0.00 1.000 0.00 12
1950.728 20 718 45.8 0 1.190 23.9 60.0 137 105 98 105 100 109 0 99 2.3 60 1.4 0.977 7.0 1.66 365 0 13.29 0.06 0.22 0.76 0.00 0.00 0.00 1.000 0.00 12
1950.801 21 721 44.8 0 1.190 23.9 60.0 137 105 98 105 100 109 0 98 2.3 60 1.4 0.977 7.0 1.66 365 0 13.29 0.08 0.17 0.63 0.00 0.00 0.00 1.000 0.00 12
1950.864 21 729 46.3 0 1.190 23.9 60.0 137 105 98 105 100 109 0 100 2.4 60 1.5 0.977 7.0 1.66 365 0 13.29 0.01 0.02 1.09 0.00 0.00 0.00 1.000 0.00 12
1950.927 21 726 44.0 0 1.190 23.9 60.0 137 105 98 105 100 109 0 98 2.3 60 1.4 0.977 7.0 1.66 364 0 13.29 0.06 0.20 0.73 0.01 0.00 0.00 1.000 0.00 12
1950.994 21 717 46.3 0 1.190 23.9 60.0 137 105 98 105 100 109 0 100 2.4 60 1.4 0.977 7.0 1.66 365 0 13.29 0.05 0.16 0.90 0.00 0.00 0.00 1.000 0.00 12
1951.059 21 727 44.3 0 1.190 23.9 60.6 137 105 98 105 100 109 0 98 2.3 60 1.4 0.977 7.0 1.66 365 0 13.29 0.01 0.07 1.02 0.00 0.00 0.00 1.000 0.00 12
1951.124 21 729 45.8 0 1.190 23.9 60.6 137 105 98 105 100 109 0 99 2.4 60 1.5 0.977 7.0 1.66 365 0 13.29 0.02 0.03 0.73 0.00 0.00 0.00 1.000 0.00 12
1951.187 21 717 45.3 0 1.190 23.9 60.6 137 105 98 105 100 109 0 99 2.3 60 1.4 0.977 7.0 1.66 364 0 13.29 0.03 0.04 1.03 0.00 0.00 0.00 1.000 0.00 12
1951.254 21 714 44.8 0 1.190 23.9 60.6 137 105 98 105 100 109 0 98 2.3 60 1.4 0.977 7.0 1.66 364 0 13.29 0.08 0.23 0.98 0.00 0.00 0.00 1.000 0.00 12
1951.316 21 697 47.0 0 1.170 23.9 60.6 137 105 98 105 100 109 0 101 2.5 60 1.5 0.977 7.0 1.66 365 0 13.29 0.01 0.04 0.74 0.01 0.00 0.00 1.000 0.00 12
1951.387 21 711 44.3 0 1.170 23.9 60.6 137 105 98 105 100 109 0 98 2.3 60 1.4 0.977 7.0 1.66 364 0 13.29 0.03 0.06 0.75 0.00 0.00 0.00 1.000 0.00 12
1951.455 21 719 46.0 0 1.170 23.9 60.6 137 105 98 105 100 109 0 100 2.4 60 1.4 0.977 7.0 1.66 365 0 13.29 0.04 0.05 1.07 0.00 0.00 0.00 1.000 0.00 12
1951.531 21 717 46.3 0 1.170 23.9 60.6 137 105 98 105 100 109 0 100 2.4 60 1.4 0.977 7.0 1.66 364 0 13.29 0.02 0.07 1.02 0.00 0.00 0.00 1.000 0.00 12
1951.594 21 723 44.3 0 1.170 23.9 60.6 137 105 98 105 100 109 0 98 2.3 60 1.4 0.977 7.0 1.66 365 0 13.29 0.07 0.23 0.63 0.00 0.00 0.00 1.000 0.00 12
1951.661 21 704 47.0 0 1.170 23.9 60.6 137 105 98 105 100 109 0 101 2.5 60 1.5 0.977 7.0 1.66 364 0 13.29 0.05 0.18 0.67 0.00 0.00 0.00 1.000 0.00 12
1951.727 21 706 44.3 0 1.170 23.9 60.6 137 105 98 105 100 109 0 98 2.2 60 1.3 0.977 7.0 1.66 364 0 13.29 0.06 0.17 0.94 0.00 0.00 0.00 1.000 0.00 12
1951.792 22 690 47.0 0 1.170 23.9 60.6 137 105 98 105 100 109 0 101 2.5 60 1.4 0.977 7.0 1.66 365 0 13.29 0.08 0.17 0.89 0.00 0.01 0.00 1.000 0.00 12
1951.857 22 695 46.0 0 1.170 23.9 60.6 137 105 98 105 100 109 0 100 2.4 60 1.4 0.977 7.0 1.66 364 0 13.29 0.00 0.00 1.04 0.00 0.00 0.00 1.000 0.00 8
1951.923 22 715 47.0 0 1.170 23.9 60.6 137 103 98 105 100 107 0 101 2.4 60 1.4 0.977 7.0 1.66 364 0 13.29 0.06 0.23 0.87 0.00 0.00 0.00 1.000 0.00 8
1951.986 22 717 46.3 0 1.170 23.9 60.6 137 103 98 105 100 107 0 100 2.4 60 1.4 0.977 7.0 1.66 364 0 13.29 0.05 0.18 0.88 0.00 0.00 0.00 1.000 0.00 8
1952.046 22 730 46.5 0 1.170 23.9 60.6 137 103 98 105 100 107 0 100 2.4 60 1.5 0.977 7.0 1.66 364 0 13.29 0.05 0.17 1.01 0.00 0.00 0.00 1.000 0.00 12
1952.109 22 735 44.5 0 1.170 23.9 60.6 137 105 98 105 100 109 0 98 2.3 60 1.4 0.977 7.0 1.66 364 0 13.29 0.08 0.17 0.85 0.00 0.00 0.00 1.000 0.00 12
1952.183 22 738 44.3 0 1.170 23.9 60.6 137 105 98 105 100 109 0 99 2.3 60 1.4 0.977 7.0 1.66 364 0 13.29 0.08 0.17 0.87 0.00 0.00 0.00 1.000 0.00 12
1952.246 22 741 46.8 0 1.170 23.9 60.6 137 105 98 105 100 109 0 100 2.4 60 1.5 0.977 7.0 1.66 363 0 13.29 0.01 0.02 1.05 0.00 0.00 0.00 1.000 0.00 12
1952.320 22 734 46.5 0 1.170 23.9 60.6 137 105 98 105 100 109 0 100 2.4 60 1.5 0.977 7.0 1.66 364 0 13.29 0.08 0.06 0.73 0.00 0.00 0.01 1.000 0.00 12
1952.383 22 748 44.3 0 1.170 23.9 60.6 137 105 98 105 100 109 0 99 2.3 60 1.4 0.977 7.0 1.66 364 0 13.29 0.04 0.05 1.07 0.00 0.00 0.00 1.000 0.00 12
1952.456 22 754 46.3 0 1.160 23.9 60.6 137 105 98 105 100 109 0 100 2.4 60 1.5 0.977 7.0 1.66 364 0 13.29 0.05 0.06 1.01 0.00 0.00 0.00 1.000 0.00 12
1952.523 22 751 45.8 0 1.160 23.9 60.6 137 105 98 105 100 109 0 100 2.4 60 1.5 0.977 7.0 1.66 364 0 13.29 0.07 0.23 0.88 0.00 0.00 0.00 1.000 0.00 12
1952.586 22 748 44.0 0 1.160 23.9 60.6 137 105 98 105 100 109 0 99 2.3 60 1.4 0.977 7.0 1.66 364 0 13.29 0.06 0.18 0.90 0.01 0.00 0.00 1.000 0.00 12
1952.650 22 736 46.0 0 1.160 23.9 60.6 137 105 98 105 100 109 0 100 2.4 60 1.5 0.977 7.0 1.66 364 0 13.29 0.07 0.19 0.87 0.01 0.00 0.00 1.000 0.00 12
1952.724 22 740 46.3 0 1.160 23.9 60.6 137 105 98 105 100 109 0 100 2.4 60 1.5 0.977 7.0 1.66 364 0 13.29 0.00 0.05 0.77 0.00 0.00 0.00 1.000 0.00 12
1952.786 23 721 44.3 0 1.160 23.9 60.6 137 105 98 105 100 109 0 99 2.3 60 1.4 0.977 7.0 1.66 364 0 13.29 0.03 0.04 1.07 0.00 0.00 0.00 1.000 0.00 12
1952.849 23 716 46.5 0 1.140 23.9 60.6 137 105 98 105 100 109 0 100 2.4 60 1.4 0.977 7.0 1.66 364 0 13.29 0.07 0.20 0.86 0.01 0.00 0.00 1.000 0.00 12
1952.918 23 715 44.3 0 1.140 23.9 60.6 137 105 98 105 100 109 0 99 2.3 60 1.4 0.977 7.0 1.66 363 0 13.29 0.01 0.01 1.01 0.00 0.00 0.00 1.000 0.00 12
1952.984 23 704 46.5 0 1.140 23.9 60.6 137 105 98 105 100 109 0 100 2.4 60 1.4 0.977 7.0 1.66 364 0 13.29 0.07 0.20 0.88 0.00 0.00 0.00 1.000 0.00 12
1953.060 23 705 46.8 0 1.140 23.9 60.6 137 105 98 105 100 109 0 101 2.4 60 1.4 0.977 7.0 1.66 364 0 13.29 0.00 0.02 1.04 0.00 0.00 0.00 1.000 0.00 12
1953.122 23 682 46.0 0 1.140 23.9 60.6 137 105 98 105 100 109 0 101 2.4 60 1.4 0.977 7.0 1.66 363 0 13.29 0.07 0.22 0.78 0.00 0.00 0.00 1.000 0.00 12
1953.194 23 712 47.3 0 1.140 23.9 60.6 137 105 98 105 100 109 0 101 2.5 60 1.5 0.977 7.0 1.66 363 0 13.29 0.05 0.18 0.75 0.00 0.00 0.00 1.000 0.00 12
1953.257 23 715 44.5 0 1.160 23.9 60.6 137 105 98 105 100 109 0 99 2.3 60 1.4 0.977 7.0 1.66 363 0 13.29 0.01 0.02 1.06 0.00 0.00 0.00 1.000 0.00 12
1953.326 23 720 46.8 0 1.160 23.9 60.6 137 105 98 105 100 109 0 101 2.4 60 1.4 0.977 7.0 1.66 363 0 13.29 0.06 0.21 0.72 0.00 0.00 0.00 1.000 0.00 12
1953.389 23 725 46.0 0 1.160 23.9 60.6 137 105 98 105 100 109 0 101 2.4 60 1.5 0.977 7.0 1.66 363 0 13.29 0.05 0.18 0.91 0.00 0.00 0.00 1.000 0.00 12
1953.451 23 703 46.3 0 1.160 23.9 60.6 137 105 98 105 100 109 0 101 2.4 60 1.4 0.977 7.0 1.66 363 0 13.29 0.05 0.17 0.89 0.00 0.00 0.00 1.000 0.00 12
1953.511 23 711 45.0 0 1.160 23.9 60.6 137 105 98 105 100 109 0 100 2.3 60 1.4 0.977 7.0 1.66 363 0 13.29 0.00 0.02 1.02 0.00 0.00 0.00 1.000 0.00 12
1953.576 23 727 45.8 0 1.160 23.9 60.6 137 105 98 105 100 109 0 100 2.4 60 1.5 0.977 7.0 1.66 363 0 13.29 0.07 0.21 0.98 0.00 0.00 0.00 1.000 0.00 12
1953.639 23 734 45.5 0 1.160 23.9 60.6 137 105 98 105 100 109 0 100 2.4 60 1.5 0.977 7.0 1.66 363 0 13.29 0.01 0.02 0.71 0.00 0.00 0.01 1.000 0.00 12
1953.702 23 735 46.3 0 1.160 23.9 60.6 137 105 98 105 100 109 0 101 2.4 60 1.5 0.977 7.0 1.66 363 0 13.29 0.01 0.06 0.75 0.00 0.00 0.00 1.000 0.00 12
1953.763 23 740 44.5 0 1.160 23.9 60.6 137 105 98 105 100 109 0 99 2.3 60 1.4 0.977 7.0 1.66 363 0 13.29 0.07 0.20 1.03 0.00 0.00 0.00 1.000 0.00 12
1953.828 24 742 45.3 0 1.160 23.9 60.6 137 105 98 105 100 109 0 100 2.3 60 1.4 0.977 7.0 1.66 363 0 13.29 0.05 0.17 0.71 0.00 0.00 0.00 1.000 0.00 12
1953.888 24 751 45.3 0 1.160 23.9 60.6 137 105 98 105 100 109 0 100 2.3 60 1.4 0.977 7.0 1.66 363 0 13.29 0.11 0.16 0.97 0.00 0.00 0.00 1.000 0.00 12
1953.948 24 747 45.3 0 1.160 23.9 60.6 137 105 98 105 100 109 0 100 2.3 60 1.4 0.977 7.0 1.66 363 0 13.29 0.12 0.19 0.86 0.00 0.00 0.00 1.000 0.00 12
1954.017 24 742 46.3 0 1.160 23.9 60.6 137 105 98 105 100 109 0 101 2.4 60 1.5 0.977 7.0 1.66 363 0 13.29 0.11 0.16 0.73 0.00 0.00 0.00 1.000 0.00 12
1954.089 24 742 46.3 0 1.160 23.9 60.6 137 105 98 105 100 109 0 101 2.4 60 1.5 0.977 7.0 1.66 363 0 13.29 0.07 0.00 0.75 0.00 0.00 0.00 1.000 0.00 12
1954.145 24 740 45.8 0 1.160 23.9 60.6 137 105 98 105 100 109 0 100 2.4 60 1.5 0.977 7.0 1.66 363 0 13.29 0.14 0.23 1.07 0.00 0.00 0.00 1.000 0.00 12
1954.216 24 748 46.3 0 1.160 23.9 60.6 137 105 98 105 100 109 0 101 2.4 60 1.5 0.977 7.0 1.66 363 0 13.29 0.12 0.19 0.84 0.00 0.00 0.00 1.000 0.00 12
1954.278 24 747 43.8 0 1.140 23.9 60.6 137 105 98 105 100 109 0 99 2.2 60 1.4 0.977 7.0 1.66 363 0 13.29 0.13 0.17 1.02 0.00 0.00 0.01 1.000 0.00 12
1954.353 24 750 45.0 0 1.140 23.9 60.6 137 105 98 105 100 109 0 100 2.4 60 1.5 0.977 7.0 1.66 363 0 13.29 0.08 0.02 0.98 0.00 0.00 0.00 1.000 0.00 12
1954.418 24 738 46.3 0 1.120 23.9 60.6 137 105 98 105 100 109 0 101 2.4 60 1.5 0.977 7.0 1.66 363 0 13.29 0.08 0.09 1.04 0.00 0.01 0.00 1.000 0.00 12
1954.492 24 741 45.8 0 1.120 23.9 60.6 137 105 98 105 100 109 0 101 2.4 60 1.5 0.977 7.0 1.66 363 0 13.29 0.13 0.23 0.86 0.00 0.00 0.00 1.000 0.00 12
1954.561 24 751 43.5 0 1.120 23.9 60.6 137 105 98 105 100 109 0 100 2.3 60 1.4 0.977 7.0 1.66 363 0 13.29 0.08 0.02 1.04 0.00 0.00 0.00 1.000 0.00 12
1954.626 24 760 46.0 0 1.140 23.9 60.6 137 105 98 105 100 109 0 101 2.4 60 1.5 0.977 7.0 1.66 362 0 13.29 0.08 0.07 1.01 0.00 0.00 0.00 1.000 0.00 12
1954.697 24 750 45.0 0 1.140 23.9 60.6 137 105 98 105 100 109 0 101 2.4 60 1.5 0.977 7.0 1.66 363 0 13.29 0.13 0.23 0.99 0.00 0.00 0.00 1.000 0.00 12
1954.760 24 730 43.3 0 1.140 23.9 60.6 137 105 98 105 100 109 0 100 2.2 60 1.3 0.977 7.0 1.66 362 0 13.29 0.13 0.22 0.73 0.00 0.00 0.00 1.000 0.00 12
1954.836 25 737 43.5 0 1.120 23.9 60.6 137 105 98 105 100 109 0 100 2.3 60 1.4 0.977 7.0 1.66 362 0 13.29 0.08 0.03 1.04 0.00 0.00 0.00 1.000 0.00 12
1954.905 25 717 46.0 0 1.120 23.9 60.6 137 105 98 105 100 109 0 101 2.4 60 1.4 0.977 7.0 1.66 362 0 13.29 0.13 0.23 0.75 0.00 0.00 0.01 1.000 0.00 12
1954.968 25 711 43.5 0 1.120 23.9 60.6 137 105 98 105 100 109 0 100 2.3 60 1.4 0.977 7.0 1.66 363 0 13.29 0.13 0.19 1.06 0.00 0.00 0.00 1.000 0.00 12
1955.044 25 714 44.3 0 1.120 23.9 60.6 137 105 98 105 100 109 0 101 2.3 60 1.4 0.977 7.0 1.66 363 0 13.29 0.15 0.17 1.00 0.00 0.00 0.00 1.000 0.00 12
1955.106 25 723 46.0 0 1.120 23.9 60.6 137 105 98 105 100 109 0 102 2.4 60 1.4 0.977 7.0 1.66 362 0 13.29 0.26 0.22 1.03 0.00 0.00 0.00 1.000 0.00 12
1955.172 25 738 44.0 0 1.120 23.9 60.6 137 105 98 105 100 109 0 101 2.3 60 1.4 0.977 7.0 1.66 362 0 13.29 0.08 0.03 0.98 0.00 0.00 0.00 1.000 0.00 12
1955.245 25 735 45.5 0 1.120 23.9 60.6 137 105 98 105 100 109 0 101 2.4 60 1.5 0.977 7.0 1.66 362 0 13.29 0.07 0.07 1.00 0.00 0.00 0.00 1.000 0.00 12
1955.308 25 736 46.3 0 1.120 23.9 60.6 137 105 98 105 100 109 0 102 2.4 60 1.5 0.977 7.0 1.66 362 0 13.29 0.08 0.08 1.02 0.00 0.00 0.01 1.000 0.00 12
1955.370 25 737 44.5 0 1.120 23.9 60.6 137 105 98 105 100 109 0 101 2.3 60 1.4 0.977 7.0 1.66 362 0 13.29 0.09 0.07 0.73 0.00 0.00 0.00 1.000 0.00 12
1955.433 25 720 45.5 0 1.140 23.9 60.6 137 105 98 105 100 109 0 101 2.4 60 1.4 0.977 7.0 1.66 362 0 13.29 0.14 0.25 1.02 0.00 0.00 0.00 1.000 0.00 12
1955.503 25 733 44.0 0 1.140 23.9 60.6 137 105 98 105 100 109 0 101 2.3 60 1.4 0.977 7.0 1.66 362 0 13.29 0.12 0.19 0.69 0.00 0.00 0.00 1.000 0.00 12
1955.567 25 731 46.3 0 1.140 23.9 60.6 137 105 98 105 100 109 0 102 2.4 60 1.5 0.977 7.0 1.66 362 0 13.29 0.12 0.18 0.91 0.00 0.00 0.00 1.000 0.00 12
1955.630 25 724 44.0 0 1.140 23.9 60.6 137 105 98 105 100 109 0 101 2.3 60 1.4 0.977 7.0 1.66 362 0 13.29 0.10 0.04 1.02 0.00 0.00 0.00 1.000 0.00 12
1955.695 25 721 45.8 0 1.140 23.9 60.6 137 105 98 105 100 109 0 101 2.4 60 1.4 0.977 7.0 1.66 362 0 13.29 0.13 0.21 0.99 0.00 0.00 0.00 1.000 0.00 12
1955.758 25 710 44.5 0 1.140 23.9 60.6 137 105 98 105 100 109 0 101 2.3 60 1.4 0.977 7.0 1.66 362 0 13.29 0.07 0.04 0.98 0.00 0.00 0.00 1.000 0.00 12
1955.823 26 716 45.5 0 1.120 23.9 60.6 137 105 98 105 100 109 0 101 2.4 60 1.4 0.977 7.0 1.66 362 0 13.29 0.13 0.21 0.97 0.00 0.00 0.00 1.000 0.00 12
1955.891 26 724 47.0 0 1.120 23.9 60.6 137 105 98 105 100 109 0 102 2.5 60 1.5 0.977 7.0 1.66 361 0 13.29 0.13 0.19 0.98 0.00 0.00 0.00 1.000 0.00 12
1955.959 26 726 44.5 0 1.120 23.9 60.6 137 105 98 105 100 109 0 101 2.3 60 1.4 0.977 7.0 1.66 361 0 13.29 0.13 0.20 0.72 0.00 0.00 0.01 1.000 0.00 12
1956.023 26 732 46.8 0 1.140 23.9 60.6 137 105 98 105 100 109 0 102 2.5 60 1.5 0.977 7.0 1.66 362 0 13.29 0.15 0.19 0.90 0.00 0.00 0.00 1.000 0.00 12
1956.093 26 726 46.8 0 1.140 23.9 60.6 137 105 98 105 100 109 0 102 2.5 60 1.5 0.977 7.0 1.66 361 0 13.29 0.13 0.16 1.01 0.00 0.00 0.00 1.000 0.00 12
1956.164 26 739 45.3 0 1.140 23.9 60.6 137 105 98 105 100 109 0 102 2.4 60 1.5 0.977 7.0 1.66 362 0 13.29 0.07 0.04 1.01 0.00 0.00 0.00 1.000 0.00 12
1956.231 26 735 45.0 0 1.120 23.9 60.6 137 105 98 105 100 109 0 102 2.4 60 1.5 0.977 7.0 1.66 362 0 13.29 0.09 0.06 1.01 0.00 0.00 0.00 1.000 0.00 12
1956.296 26 737 45.5 0 1.120 23.9 60.6 137 105 98 105 100 109 0 102 2.4 60 1.5 0.977 7.0 1.66 361 0 13.29 0.13 0.23 0.72 0.00 0.00 0.00 1.000 0.00 12
1956.369 26 753 43.8 0 1.120 23.9 60.6 137 105 98 105 100 109 0 101 2.3 60 1.4 0.977 7.0 1.66 362 0 13.29 0.08 0.03 1.03 0.00 0.00 0.00 1.000 0.00 12
1956.434 26 765 45.0 0 1.120 23.9 60.6 137 105 98 105 100 109 0 102 2.4 60 1.5 0.977 7.0 1.66 361 0 13.29 0.14 0.25 1.01 0.00 0.00 0.00 1.000 0.00 12
1956.512 26 771 44.5 0 1.120 23.9 60.6 137 105 98 105 100 109 0 101 2.4 59 1.5 0.977 7.0 1.66 361 0 13.29 0.12 0.07 1.00 0.00 0.00 0.00 1.000 0.00 12
1956.575 26 765 45.8 0 1.120 23.9 60.6 137 105 98 105 100 109 0 102 2.4 60 1.5 0.977 7.0 1.66 361 0 13.29 0.14 0.21 1.04 0.00 0.00 0.00 1.000 0.00 12
1956.635 26 761 43.0 0 1.100 23.9 60.6 137 105 98 105 100 109 0 101 2.3 60 1.5 0.977 7.0 1.66 361 0 13.29 0.07 0.04 0.99 0.00 0.00 0.00 1.000 0.00 12
1956.704 26 751 44.5 0 1.100 23.9 60.6 137 105 98 105 100 109 0 101 2.4 60 1.5 0.977 7.0 1.66 361 0 13.29 0.08 0.04 0.71 0.00 0.00 0.00 1.000 0.00 12
1956.767 27 745 44.5 0 1.100 23.9 60.6 137 105 98 105 100 109 0 101 2.4 60 1.5 0.977 7.0 1.66 361 0 13.29 0.13 0.26 1.03 0.00 0.00 0.01 1.000 0.00 12
1956.827 27 734 45.3 0 1.100 23.9 60.6 137 105 98 105 100 109 0 102 2.4 60 1.5 0.977 7.0 1.66 361 0 13.29 0.07 0.05 0.71 0.00 0.00 0.00 1.000 0.00 12
1956.897 27 729 45.5 0 1.100 23.9 60.6 137 105 98 105 100 109 0 102 2.4 60 1.5 0.977 7.0 1.66 361 0 13.29 0.15 0.19 0.99 0.00 0.00 0.00 1.000 0.00 12
1956.959 27 734 44.5 0 1.100 23.9 60.6 137 105 98 105 100 109 0 102 2.4 60 1.5 0.977 7.0 1.66 361 0 13.29 0.13 0.19 0.99 0.00 0.00 0.00 1.000 0.00 12
1957.021 27 738 46.3 0 1.100 23.9 60.6 137 105 98 105 100 109 0 102 2.4 60 1.5 0.977 7.0 1.66 361 0 13.29 0.13 0.19 0.98 0.00 0.00 0.00 1.000 0.00 12
1957.086 27 735 44.0 0 1.100 23.9 60.6 137 105 98 105 100 109 0 102 2.3 60 1.4 0.977 7.0 1.66 361 0 13.29 0.12 0.19 0.86 0.00 0.00 0.00 1.000 0.00 12
1957.150 27 742 45.5 0 1.100 23.9 60.6 137 105 98 105 100 109 0 102 2.4 60 1.5 0.977 7.0 1.66 361 0 13.29 0.09 0.03 1.00 0.00 0.00 0.00 1.000 0.00 12
1957.213 27 726 45.8 0 1.080 23.9 60.6 137 105 98 105 100 109 0 102 2.4 60 1.5 0.977 7.0 1.66 361 0 13.29 0.13 0.21 0.97 0.00 0.00 0.00 1.000 0.00 12
1957.280 27 724 45.3 0 1.080 23.9 60.6 137 105 98 105 100 109 0 102 2.4 60 1.4 0.977 7.0 1.66 361 0 13.29 0.08 0.03 0.69 0.00 0.00 0.00 1.000 0.00 12
1957.340 27 721 45.0 0 1.080 23.9 60.6 137 105 98 105 100 109 0 102 2.4 60 1.4 0.977 7.0 1.66 361 0 13.29 0.09 0.06 1.01 0.00 0.01 0.00 1.000 0.00 12
1957.403 27 723 44.5 0 1.100 23.9 60.6 137 105 98 105 100 109 0 102 2.4 60 1.4 0.977 7.0 1.66 361 0 13.29 0.08 0.07 0.72 0.01 0.00 0.01 1.000 0.00 12
1957.468 27 728 45.3 0 1.100 23.9 60.6 137 105 98 105 100 109 0 102 2.4 60 1.5 0.977 7.0 1.66 361 0 13.29 0.08 0.08 1.02 0.00 0.00 0.00 1.000 0.00 12
1957.530 27 738 44.3 0 1.100 23.9 60.6 137 105 98 105 100 109 0 102 2.3 60 1.4 0.977 7.0 1.66 360 0 13.29 0.12 0.24 0.98 0.00 0.00 0.00 1.000 0.00 12
1957.595 27 736 46.3 0 1.100 23.9 60.6 137 105 98 105 100 109 0 102 2.4 60 1.5 0.977 7.0 1.66 361 0 13.29 0.12 0.18 0.97 0.00 0.00 0.00 1.000 0.00 12
1957.662 27 738 43.5 0 1.100 23.9 60.6 137 105 98 105 100 109 0 101 2.3 60 1.4 0.977 7.0 1.66 361 0 13.29 0.13 0.19 0.69 0.00 0.00 0.00 1.000 0.00 12
1957.725 27 732 45.3 0 1.100 23.9 60.6 137 105 98 105 100 109 0 102 2.4 60 1.5 0.977 7.0 1.66 361 0 13.29 0.12 0.17 0.75 0.00 0.00 0.01 1.000 0.00 12
1957.785 28 739 45.3 0 1.100 23.9 60.6 137 105 98 105 100 109 0 102 2.4 60 1.5 0.977 7.0 1.66 361 0 13.29 0.13 0.18 1.03 0.00 0.00 0.00 1.000 0.00 12
1957.840 28 737 46.3 0 1.100 23.9 60.6 137 105 98 105 100 109 0 102 2.4 60 1.5 0.977 7.0 1.66 360 0 13.29 0.00 0.02 0.73 0.00 0.00 0.00 1.000 0.00 12
1957.900 28 734 44.3 0 1.100 23.9 60.6 137 105 98 105 100 109 0 102 2.3 60 1.4 0.977 7.0 1.66 360 0 13.29 0.09 0.21 0.71 0.00 0.01 0.00 1.000 0.00 12
1957.960 28 732 45.5 0 1.100 23.9 60.6 137 105 98 105 100 109 0 102 2.4 60 1.5 0.977 7.0 1.66 360 0 13.29 0.05 0.18 0.99 0.00 0.00 0.00 1.000 0.00 12
1958.019 28 744 43.8 0 1.100 23.9 60.6 137 105 98 105 100 109 0 101 2.3 60 1.4 0.977 7.0 1.66 360 0 13.29 0.05 0.16 0.97 0.00 0.00 0.00 1.000 0.00 12
1958.082 28 755 46.3 0 1.100 23.9 60.6 137 105 98 105 100 109 0 102 2.4 60 1.5 0.977 7.0 1.66 360 0 13.29 0.00 0.01 0.96 0.00 0.00 0.00 1.000 0.00 12
1958.144 28 754 43.8 0 1.100 23.9 60.6 137 105 98 105 100 109 0 101 2.3 60 1.4 0.977 7.0 1.66 360 0 13.29 0.04 0.05 0.95 0.00 0.00 0.00 1.000 0.00 12
1958.212 28 758 45.3 0 1.100 23.9 60.6 137 105 98 105 100 109 0 102 2.4 60 1.5 0.977 7.0 1.66 360 0 13.29 0.08 0.23 0.97 0.00 0.01 0.00 1.000 0.00 12
1958.271 28 758 44.8 0 1.100 23.9 60.6 137 105 98 105 100 109 0 102 2.4 60 1.5 0.977 7.0 1.66 360 0 13.29 0.01 0.02 0.99 0.00 0.00 0.00 1.000 0.00 12
1958.336 28 756 43.5 0 1.100 23.9 60.6 137 105 98 105 100 109 0 101 2.3 60 1.4 0.977 7.0 1.66 360 0 13.29 0.09 0.21 0.83 0.00 0.00 0.00 1.000 0.00 12
1958.401 28 759 45.8 0 1.100 23.9 60.6 137 105 98 105 100 109 0 102 2.4 60 1.5 0.977 7.0 1.66 360 0 13.29 0.06 0.18 0.99 0.00 0.00 0.01 1.000 0.00 12
1958.472 28 759 45.5 0 1.100 23.9 60.6 137 105 98 105 100 109 0 102 2.4 60 1.5 0.977 7.0 1.66 361 0 13.29 0.05 0.17 0.71 0.00 0.00 0.00 1.000 0.00 12
1958.535 28 752 43.8 0 1.100 23.9 60.6 137 105 98 105 100 109 0 101 2.3 60 1.4 0.977 7.0 1.66 360 0 13.29 0.06 0.17 0.93 0.00 0.00 0.01 1.000 0.00 12
1958.616 28 754 43.8 0 1.100 23.9 60.6 137 105 98 105 100 109 0 101 2.3 60 1.4 0.977 7.0 1.66 360 0 13.29 0.05 0.17 1.00 0.00 0.00 0.00 1.000 0.00 12
1958.683 28 748 45.3 0 1.100 23.9 60.6 137 105 98 105 100 109 0 102 2.4 60 1.5 0.977 7.0 1.66 361 0 13.29 0.01 0.03 1.05 0.00 0.00 0.00 1.000 0.00 12
1958.749 28 744 44.8 0 1.080 23.9 60.6 137 105 98 105 100 109 0 102 2.4 60 1.5 0.977 7.0 1.66 360 0 13.29 0.03 0.06 1.01 0.00 0.00 0.01 1.000 0.00 12
1958.825 29 732 43.5 0 1.080 23.9 60.6 137 105 98 105 100 109 0 101 2.3 60 1.4 0.977 7.0 1.66 360 0 13.29 0.02 0.06 0.99 0.01 0.00 0.00 1.000 0.00 12
1958.898 29 733 44.0 0 1.080 23.9 60.6 137 105 98 105 100 109 0 102 2.3 60 1.4 0.977 7.0 1.66 360 0 13.29 0.08 0.23 1.02 0.00 0.01 0.00 1.000 0.00 12
1958.961 29 729 45.8 0 1.080 23.9 60.6 137 105 98 105 100 109 0 102 2.4 60 1.5 0.977 7.0 1.66 360 0 13.29 0.05 0.19 0.75 0.00 0.00 0.00 1.000 0.00 12
1959.033 29 702 45.0 0 1.080 23.9 60.6 137 105 98 105 100 109 0 102 2.4 60 1.4 0.977 7.0 1.66 360 0 13.29 0.00 0.02 1.03 0.00 0.00 0.00 1.000 0.00 12
1959.093 29 721 46.3 0 1.080 23.9 60.6 137 105 98 105 100 109 0 102 2.4 60 1.4 0.977 7.0 1.66 360 0 13.29 0.07 0.20 0.76 0.00 0.00 0.00 1.000 0.00 12
1959.155 29 730 44.0 0 1.080 23.9 60.6 137 105 98 105 100 109 0 102 2.3 60 1.4 0.977 7.0 1.66 360 0 13.29 0.00 0.00 0.74 0.00 0.00 0.00 1.000 0.00 12
1959.218 29 738 46.5 0 1.080 23.9 60.6 137 105 98 105 100 109 0 102 2.5 60 1.5 0.977 7.0 1.66 360 0 13.29 0.07 0.21 0.75 0.00 0.00 0.00 1.000 0.00 12
1959.283 29 742 44.8 0 1.080 23.9 60.6 137 105 98 105 100 109 0 102 2.4 60 1.5 0.977 7.0 1.66 360 0 13.29 0.00 0.03 1.03 0.00 0.00 0.00 1.000 0.00 12
1959.355 29 742 44.3 0 1.100 23.9 60.6 137 105 98 105 100 109 0 102 2.3 60 1.4 0.977 7.0 1.66 360 0 13.29 0.06 0.20 0.72 0.00 0.00 0.01 1.000 0.00 12
1959.420 29 738 45.8 0 1.100 23.9 60.6 137 105 98 105 100 109 0 102 2.4 60 1.5 0.977 7.0 1.66 360 0 13.29 0.05 0.17 1.04 0.00 0.00 0.00 1.000 0.00 12
1959.485 29 738 45.3 0 1.100 23.9 60.6 137 105 98 105 100 109 0 102 2.4 60 1.5 0.977 7.0 1.66 360 0 13.29 0.06 0.20 0.74 0.00 0.00 0.00 1.000 0.00 12
1959.544 29 741 46.3 0 1.100 23.9 60.6 137 105 98 105 100 109 0 102 2.4 60 1.5 0.977 7.0 1.66 360 0 13.29 0.00 0.02 1.04 0.00 0.00 0.00 1.000 0.00 12
1959.614 29 739 46.5 0 1.100 23.9 60.6 137 105 98 105 100 109 0 102 2.5 60 1.5 0.977 7.0 1.66 359 0 13.29 0.01 0.07 0.98 0.00 0.00 0.00 1.000 0.00 12
1959.679 29 731 44.3 0 1.100 23.9 60.6 137 105 98 105 100 109 0 102 2.3 60 1.4 0.977 7.0 1.66 359 0 13.29 0.08 0.24 1.00 0.00 0.00 0.00 1.000 0.00 12
1959.744 29 729 46.3 0 1.120 23.9 60.6 137 105 98 105 100 109 0 102 2.4 60 1.5 0.977 7.0 1.66 360 0 13.29 0.06 0.19 1.00 0.00 0.00 0.00 1.000 0.00 12
1959.815 30 721 45.5 0 1.120 23.9 60.6 137 105 98 105 100 109 0 102 2.4 60 1.4 0.977 7.0 1.66 359 0 13.29 0.01 0.01 0.99 0.00 0.00 0.01 1.000 0.00 12
1959.878 30 733 44.8 0 1.120 23.9 60.6 137 105 98 105 100 109 0 102 2.4 60 1.5 0.977 7.0 1.66 360 0 13.29 0.06 0.21 1.00 0.00 0.00 0.00 1.000 0.00 12
1959.943 30 739 45.8 0 1.120 23.9 60.6 137 105 98 105 100 109 0 102 2.4 60 1.5 0.977 7.0 1.66 360 0 13.29 0.04 0.16 0.98 0.00 0.00 0.00 1.000 0.00 12
1960.003 30 739 45.0 0 1.120 23.9 60.6 137 105 98 105 100 109 0 102 2.4 60 1.5 0.977 7.0 1.66 359 0 13.29 0.01 0.05 0.98 0.00 0.00 0.00 1.000 0.00 12
1960.065 30 737 46.5 0 1.120 23.9 60.6 137 105 98 105 100 109 0 102 2.5 60 1.5 0.977 7.0 1.66 360 0 13.29 0.08 0.21 0.84 0.00 0.00 0.00 1.000 0.00 12
1960.131 30 719 44.8 0 1.120 23.9 60.6 137 105 98 105 100 109 0 102 2.4 60 1.4 0.977 7.0 1.66 359 0 13.29 0.06 0.18 0.86 0.00 0.00 0.00 1.000 0.00 12
1960.198 30 731 46.5 0 1.120 23.9 60.6 137 105 98 105 100 109 0 102 2.5 60 1.5 0.977 7.0 1.66 360 0 13.29 0.05 0.17 0.88 0.00 0.00 0.00 1.000 0.00 12
1960.265 30 738 45.3 0 1.120 23.9 60.6 137 105 98 105 100 109 0 102 2.4 60 1.5 0.977 7.0 1.66 360 0 13.29 0.04 0.19 0.90 0.00 0.00 0.00 1.000 0.00 12
1960.329 30 742 46.0 0 1.120 23.9 60.6 137 105 98 105 100 109 0 102 2.4 60 1.5 0.977 7.0 1.66 359 0 13.29 0.05 0.17 0.91 0.00 0.00 0.00 1.000 0.00 12
1960.394 30 747 46.5 0 1.120 23.9 60.6 137 105 98 105 100 109 0 102 2.5 60 1.6 0.977 7.0 1.66 359 0 13.29 0.03 0.15 1.02 0.00 0.00 0.00 1.000 0.00 12
1960.458 30 751 44.3 0 1.120 24.4 60.6 137 105 98 105 100 109 0 102 2.3 60 1.4 0.977 7.0 1.66 359 0 13.29 0.05 0.17 0.88 0.00 0.00 0.01 1.000 0.00 12
1960.523 30 762 46.0 0 1.100 24.4 60.6 137 105 98 105 100 109 0 102 2.4 60 1.5 0.977 7.0 1.66 359 0 13.29 0.01 0.01 0.73 0.00 0.00 0.00 1.000 0.00 12
1960.599 30 762 45.8 0 1.100 24.4 60.6 137 105 98 105 100 109 0 102 2.4 59 1.5 0.977 7.0 1.66 360 0 13.29 0.02 0.04 1.04 0.00 0.00 0.00 1.000 0.00 12
1960.660 30 754 43.5 0 1.100 24.4 60.6 137 105 98 105 100 109 0 101 2.3 59 1.4 0.977 7.0 1.66 359 0 13.29 0.09 0.23 0.90 0.00 0.00 0.00 1.000 0.00 12
1960.734 30 753 43.8 0 1.120 24.4 60.6 137 105 98 105 100 109 0 101 2.3 60 1.4 0.977 7.0 1.66 360 0 13.29 0.05 0.18 0.90 0.00 0.00 0.00 1.000 0.00 12
1960.810 31 744 44.5 0 1.120 24.4 60.6 137 105 98 105 100 109 0 102 2.4 60 1.5 0.977 7.0 1.66 360 0 13.29 0.07 0.18 0.67 0.00 0.00 0.00 1.000 0.00 12
1960.874 31 750 45.8 0 1.120 24.4 60.6 137 105 98 105 100 109 0 102 2.4 60 1.5 0.977 7.0 1.66 360 0 13.29 0.05 0.18 0.96 0.00 0.00 0.00 1.000 0.00 12
1960.935 31 731 43.8 0 1.080 24.4 60.6 137 105 98 105 100 109 0 101 2.3 60 1.4 0.977 7.0 1.66 360 0 13.29 0.06 0.17 0.92 0.00 0.00 0.00 1.000 0.00 12
1961.003 31 727 46.0 0 1.080 24.4 60.6 137 105 98 105 100 109 0 102 2.4 60 1.5 0.977 7.0 1.66 359 0 13.29 0.00 0.01 1.00 0.00 0.00 0.00 1.000 0.00 12
1961.086 31 730 46.3 0 1.080 24.4 60.6 137 105 98 105 100 109 0 102 2.4 60 1.5 0.977 7.0 1.66 359 0 13.29 0.06 0.21 0.87 0.00 0.00 0.01 1.000 0.00 12
1961.156 31 734 46.5 0 1.080 24.4 60.6 137 105 98 105 100 109 0 102 2.5 60 1.5 0.977 7.0 1.66 359 0 13.29 0.07 0.19 0.73 0.00 0.00 0.00 1.000 0.00 12
1961.219 31 732 44.3 0 1.080 24.4 60.6 137 105 98 105 100 109 0 102 2.3 60 1.4 0.977 7.0 1.66 359 0 13.29 0.00 0.02 1.08 0.00 0.00 0.00 1.000 0.00 12
1961.295 31 718 45.0 0 1.080 24.4 60.6 137 105 98 105 100 109 0 102 2.4 60 1.4 0.977 7.0 1.66 360 0 13.29 0.06 0.20 0.73 0.00 0.00 0.00 1.000 0.00 12
1961.370 31 731 46.5 0 1.100 24.4 60.6 137 105 98 105 100 109 0 102 2.5 60 1.5 0.977 7.0 1.66 360 0 13.29 0.02 0.02 1.08 0.00 0.00 0.00 1.000 0.00 12
1961.438 31 735 45.3 0 1.100 24.4 60.6 137 105 98 105 100 109 0 102 2.4 60 1.5 0.977 7.0 1.66 359 0 13.29 0.07 0.20 0.64 0.00 0.01 0.01 1.000 0.00 12
1961.513 31 738 44.0 0 1.080 24.4 60.6 137 105 98 105 100 109 0 102 2.3 60 1.4 0.977 7.0 1.66 359 0 13.29 0.01 0.02 1.08 0.00 0.00 0.00 1.000 0.00 12
1961.590 31 725 44.0 0 1.080 24.4 60.6 137 105 98 105 100 109 0 102 2.3 60 1.4 0.977 7.0 1.66 359 0 13.29 0.07 0.21 1.04 0.00 0.00 0.00 1.000 0.00 12
1961.650 31 721 46.5 0 1.080 24.4 60.6 137 105 98 105 100 109 0 102 2.5 60 1.5 0.977 7.0 1.66 359 0 13.29 0.06 0.18 0.91 0.00 0.00 0.01 1.000 0.00 12
1961.722 31 725 44.3 0 1.100 24.4 60.6 137 105 98 105 100 109 0 102 2.3 60 1.4 0.977 7.0 1.66 359 0 13.29 0.00 0.02 0.76 0.00 0.01 0.00 1.000 0.00 12
1961.790 32 724 45.8 0 1.100 24.4 60.6 137 105 98 105 100 109 0 102 2.4 60 1.4 0.977 7.0 1.66 359 0 13.29 0.08 0.20 0.92 0.00 0.00 0.00 1.000 0.00 12
1961.862 32 734 46.5 0 1.100 24.4 60.6 137 105 98 105 100 109 0 102 2.5 60 1.5 0.977 7.0 1.66 359 0 13.29 0.12 0.19 1.04 0.00 0.00 0.00 1.000 0.00 12
1961.925 32 728 44.8 0 1.100 24.4 60.6 137 105 98 105 100 109 0 102 2.4 60 1.5 0.977 7.0 1.66 359 0 13.29 0.14 0.20 0.90 0.00 0.00 0.00 1.000 0.00 12
1961.990 32 727 47.0 0 1.100 24.4 60.6 137 105 98 105 100 109 0 102 2.5 60 1.5 0.977 7.0 1.66 359 0 13.29 0.09 0.03 1.02 0.00 0.00 0.00 1.000 0.00 12
1962.054 32 733 45.5 0 1.100 24.4 60.6 137 105 98 105 100 109 0 102 2.4 60 1.5 0.977 7.0 1.66 359 0 13.29 0.09 0.07 0.73 0.00 0.00 0.00 1.000 0.00 12
1962.118 32 742 46.3 0 1.100 24.4 60.6 137 105 98 105 100 109 0 102 2.4 60 1.5 0.977 7.0 1.66 359 0 13.29 0.08 0.06 1.04 0.00 0.00 0.00 1.000 0.00 12
1962.180 32 749 46.3 0 1.100 24.4 60.6 137 105 98 105 100 109 0 102 2.4 60 1.5 0.977 7.0 1.66 359 0 13.29 0.13 0.22 0.87 0.00 0.00 0.00 1.000 0.00 12
1962.238 32 759 44.8 0 1.100 24.4 60.6 137 105 98 105 100 109 0 102 2.4 60 1.5 0.977 7.0 1.66 359 0 13.29 0.08 0.04 1.01 0.00 0.00 0.00 1.000 0.00 12
1962.307 32 755 45.8 0 1.120 24.4 60.6 137 105 98 105 100 109 0 102 2.4 59 1.5 0.977 7.0 1.66 359 0 13.29 0.08 0.04 0.96 0.00 0.00 0.01 1.000 0.00 12
1962.373 32 752 44.3 0 1.120 24.4 60.6 137 105 98 105 100 109 0 102 2.3 60 1.4 0.977 7.0 1.66 359 0 13.29 0.12 0.23 0.60 0.00 0.00 0.00 1.000 0.00 12
1962.437 32 752 44.5 0 1.120 24.4 60.6 137 105 98 105 100 109 0 102 2.4 60 1.5 0.977 7.0 1.66 359 0 13.29 0.09 0.04 1.07 0.00 0.00 0.00 1.000 0.00 12
1962.498 32 761 45.0 0 1.100 24.4 60.6 137 105 98 105 100 109 0 102 2.4 59 1.5 0.977 7.0 1.66 359 0 13.29 0.11 0.19 0.71 0.00 0.00 0.00 1.000 0.00 12
1962.563 32 764 43.5 0 1.100 24.4 60.6 137 105 98 105 100 109 0 101 2.3 59 1.5 0.977 7.0 1.66 359 0 13.29 0.09 0.04 0.78 0.00 0.00 0.00 1.000 0.00 12
1962.627 32 764 45.5 0 1.100 24.4 60.6 137 105 98 105 100 109 0 102 2.4 59 1.5 0.977 7.0 1.66 359 0 13.29 0.12 0.21 0.64 0.00 0.00 0.00 1.000 0.00 12
1962.689 32 767 42.8 0 1.080 24.4 60.6 137 105 98 105 100 109 0 101 2.2 59 1.4 0.977 7.0 1.66 359 0 13.29 0.08 0.03 1.06 0.01 0.00 0.00 1.000 0.00 12
1962.757 32 766 43.8 0 1.080 24.4 60.6 137 105 98 105 100 109 0 101 2.3 59 1.5 0.977 7.0 1.66 359 0 13.29 0.13 0.21 1.00 0.00 0.00 0.00 1.000 0.00 12
1962.822 33 771 45.3 0 1.080 24.4 60.6 137 105 98 105 100 109 0 102 2.4 60 1.5 0.977 7.0 1.66 359 0 13.29 0.08 0.07 1.01 0.00 0.00 0.01 1.000 0.00 12
1962.886 33 760 44.8 0 1.100 24.4 60.6 137 105 98 105 100 109 0 102 2.4 60 1.5 0.977 7.0 1.66 359 0 13.29 0.14 0.22 0.99 0.00 0.00 0.00 1.000 0.00 12
1962.952 33 742 43.8 0 1.100 24.4 60.6 137 105 98 105 100 109 0 101 2.3 60 1.4 0.977 7.0 1.66 359 0 13.29 0.07 0.04 1.00 0.00 0.00 0.00 1.000 0.00 12
1963.024 33 728 45.0 0 1.100 24.4 60.6 137 105 98 105 100 109 0 102 2.4 60 1.5 0.977 7.0 1.66 359 0 13.29 0.08 0.06 0.73 0.01 0.00 0.00 1.000 0.00 12
1963.087 33 730 44.5 0 1.080 24.4 60.6 137 105 98 105 100 109 0 102 2.4 60 1.5 0.977 7.0 1.66 359 0 13.29 0.13 0.23 1.06 0.01 0.00 0.00 1.000 0.00 12
1963.162 33 742 43.5 0 1.080 24.4 60.6 137 105 98 105 100 109 0 102 2.3 60 1.4 0.977 7.0 1.66 358 0 13.29 0.13 0.20 0.59 0.00 0.00 0.00 1.000 0.00 12
1963.228 33 733 46.0 0 1.080 24.4 60.6 137 105 98 105 100 109 0 102 2.4 60 1.5 0.977 7.0 1.66 359 0 13.29 0.09 0.06 0.82 0.00 0.00 0.00 1.000 0.00 12
1963.294 33 730 45.0 0 1.100 24.4 60.6 137 105 98 105 100 109 0 102 2.4 60 1.5 0.977 7.0 1.66 358 0 13.29 0.13 0.22 0.94 0.00 0.00 0.00 1.000 0.00 12
1963.362 33 732 44.3 0 1.100 24.4 60.6 137 105 98 105 100 109 0 102 2.3 60 1.4 0.977 7.0 1.66 358 0 13.29 0.14 0.19 0.89 0.00 0.00 0.00 1.000 0.00 12
1963.434 33 729 46.3 0 1.100 24.4 60.6 137 105 98 105 100 109 0 103 2.5 60 1.5 0.977 7.0 1.66 359 0 13.29 0.13 0.19 1.03 0.00 0.00 0.00 1.000 0.00 12
1963.500 33 724 45.5 0 1.100 24.4 60.6 137 105 98 105 100 109 0 102 2.4 60 1.4 0.977 7.0 1.66 358 0 13.29 0.13 0.20 0.92 0.00 0.00 0.00 1.000 0.00 12
1963.566 33 724 44.5 0 1.100 24.4 60.6 137 105 98 105 100 109 0 102 2.4 60 1.4 0.977 7.0 1.66 359 0 13.29 0.11 0.04 1.03 0.00 0.00 0.00 1.000 0.00 12
1963.635 33 729 46.3 0 1.100 24.4 60.6 137 105 98 105 100 109 0 103 2.5 60 1.5 0.977 7.0 1.66 359 0 13.29 0.15 0.22 0.60 0.00 0.00 0.00 1.000 0.00 12
1963.699 33 721 44.0 0 1.100 24.4 60.6 137 105 98 105 100 109 0 102 2.3 60 1.4 0.977 7.0 1.66 359 0 13.29 0.08 0.03 1.08 0.00 0.00 0.00 1.000 0.00 12
1963.763 33 731 46.0 0 1.100 24.4 60.6 137 105 98 105 100 109 0 103 2.5 60 1.5 0.977 7.0 1.66 359 0 13.29 0.08 0.07 0.74 0.00 0.01 0.00 1.000 0.00 12
1963.827 34 733 44.5 0 1.100 24.4 60.6 137 105 98 105 100 109 0 103 2.4 60 1.5 0.977 7.0 1.66 358 0 13.29 0.13 0.21 0.62 0.00 0.00 0.00 1.000 0.00 12
1963.894 34 729 45.3 0 1.120 24.4 60.6 137 105 98 105 100 109 0 103 2.4 60 1.5 0.977 7.0 1.66 359 0 13.29 0.09 0.03 1.07 0.00 0.01 0.00 1.000 0.00 12
1963.961 34 739 46.5 0 1.120 24.4 60.6 137 105 98 105 100 109 0 103 2.5 60 1.5 0.977 7.0 1.66 359 0 13.29 0.08 0.05 1.03 0.01 0.00 0.00 1.000 0.00 12
1964.026 34 739 44.5 0 1.120 24.4 60.6 137 105 98 105 100 109 0 103 2.4 60 1.5 0.977 7.0 1.66 359 0 13.29 0.13 0.22 0.89 0.00 0.00 0.00 1.000 0.00 12
1964.087 34 738 46.0 0 1.120 24.4 60.6 137 105 98 105 100 109 0 103 2.5 60 1.5 0.977 7.0 1.66 359 0 13.29 0.13 0.20 0.90 0.00 0.00 0.01 1.000 0.00 12
1964.152 34 742 43.5 0 1.120 24.4 61.7 137 105 98 104 100 108 0 102 2.3 60 1.4 0.977 7.0 1.66 358 0 13.29 0.11 0.18 0.89 0.00 0.00 0.00 1.000 0.00 12
1964.219 34 740 45.0 0 1.120 24.4 61.7 137 105 98 104 100 108 0 103 2.4 59 1.5 0.977 7.0 1.66 359 0 13.29 0.08 0.06 1.02 0.00 0.00 0.00 1.000 0.00 12
1964.285 34 752 46.3 0 1.120 24.4 61.7 137 105 98 104 100 108 0 103 2.4 59 1.5 0.977 7.0 1.66 358 0 13.29 0.11 0.21 0.99 0.00 0.00 0.00 1.000 0.00 12
1964.357 34 755 45.0 0 1.120 24.4 61.7 137 105 98 104 100 108 0 103 2.4 59 1.5 0.977 7.0 1.66 359 0 13.29 0.09 0.04 1.01 0.00 0.00 0.00 1.000 0.00 12
1964.420 34 757 43.8 0 1.120 24.4 61.7 137 105 98 104 100 108 0 103 2.3 59 1.5 0.977 7.0 1.66 358 0 13.29 0.14 0.21 0.88 0.00 0.00 0.00 1.000 0.00 12
1964.487 34 756 46.0 0 1.120 24.4 61.7 137 105 98 104 100 108 0 103 2.4 59 1.5 0.977 7.0 1.66 358 0 13.29 0.13 0.19 0.88 0.00 0.00 0.00 1.000 0.00 12
1964.559 34 748 45.8 0 1.120 24.4 61.7 137 105 98 104 100 108 0 103 2.4 59 1.5 0.977 7.0 1.66 358 0 13.29 0.12 0.17 0.62 0.00 0.00 0.01 1.000 0.00 12
1964.621 34 752 43.8 0 1.120 24.4 61.7 137 105 98 104 100 108 0 103 2.3 59 1.4 0.977 7.0 1.66 358 0 13.29 0.14 0.19 1.08 0.00 0.00 0.00 1.000 0.00 12
1964.693 34 760 45.5 0 1.100 24.4 61.7 137 105 98 104 100 108 0 103 2.4 59 1.5 0.977 7.0 1.66 359 0 13.29 0.12 0.19 0.87 0.00 0.00 0.00 1.000 0.00 12
1964.764 35 761 45.3 0 1.100 24.4 61.7 137 105 98 104 100 108 0 103 2.4 59 1.5 0.977 7.0 1.66 359 0 13.29 0.15 0.20 0.91 0.00 0.00 0.00 1.000 0.00 12
1964.836 35 746 45.3 0 1.100 24.4 61.7 137 105 98 104 100 108 0 103 2.4 59 1.5 0.977 7.0 1.66 359 0 13.29 0.14 0.19 0.64 0.01 0.00 0.00 1.000 0.00 12
1964.895 35 736 44.5 0 1.100 24.4 61.7 137 105 98 104 100 108 0 103 2.4 59 1.5 0.977 7.0 1.66 358 0 13.29 0.16 0.19 1.08 0.01 0.00 0.00 1.000 0.00 12
1964.967 35 737 46.0 0 1.100 24.4 61.7 137 105 98 104 100 108 0 103 2.4 59 1.5 0.977 7.0 1.66 359 0 13.29 0.10 0.05 0.99 0.00 0.00 0.00 1.000 0.00 12
1965.031 35 737 44.3 0 1.080 24.4 61.7 137 105 98 104 100 108 0 103 2.3 59 1.4 0.977 7.0 1.66 359 0 13.29 0.12 0.20 0.74 0.00 0.00 0.00 1.000 0.00 12
1965.097 35 736 45.8 0 1.080 24.4 61.7 137 105 98 104 100 108 0 103 2.4 59 1.5 0.977 7.0 1.66 359 0 13.29 0.08 0.06 1.04 0.00 0.00 0.00 1.000 0.00 12
1965.161 35 729 45.5 0 1.080 24.4 61.7 137 105 98 104 100 108 0 103 2.4 59 1.5 0.977 7.0 1.66 359 0 13.29 0.09 0.06 1.01 0.00 0.00 0.00 1.000 0.00 12
1965.223 35 718 45.3 0 1.080 24.4 61.7 137 105 98 104 100 108 0 103 2.4 59 1.4 0.977 7.0 1.66 358 0 13.29 0.09 0.07 0.71 0.00 0.00 0.00 1.000 0.00 12
1965.287 35 726 46.0 0 1.080 24.4 61.7 137 105 98 104 100 108 0 103 2.4 59 1.5 0.977 7.0 1.66 359 0 13.29 0.07 0.07 1.03 0.00 0.00 0.00 1.000 0.00 12
1965.351 35 744 45.0 0 1.080 24.4 61.7 137 105 98 104 100 108 0 103 2.4 59 1.5 0.977 7.0 1.66 358 0 13.29 0.15 0.22 0.73 0.00 0.00 0.00 1.000 0.00 12
1965.415 35 741 46.3 0 1.080 24.4 61.7 137 105 98 104 100 108 0 103 2.4 59 1.5 0.977 7.0 1.66 358 0 13.29 0.08 0.03 1.04 0.00 0.00 0.00 1.000 0.00 12
1965.476 35 720 44.0 0 1.100 24.4 61.7 137 105 98 104 100 108 0 103 2.3 59 1.4 0.977 7.0 1.66 358 0 13.29 0.12 0.21 0.86 0.00 0.00 0.00 1.000 0.00 12
1965.544 35 717 46.0 0 1.100 24.4 61.7 137 105 98 104 100 108 0 103 2.4 59 1.4 0.977 7.0 1.66 359 0 13.29 0.13 0.19 1.00 0.00 0.00 0.00 1.000 0.00 12
1965.610 35 722 45.8 0 1.100 24.4 61.7 137 105 98 104 100 108 0 103 2.4 59 1.4 0.977 7.0 1.66 359 0 13.29 0.13 0.20 0.73 0.00 0.00 0.00 1.000 0.00 12
1965.679 35 732 44.3 0 1.100 24.4 61.7 137 105 98 104 100 108 0 103 2.3 59 1.4 0.977 7.0 1.66 358 0 13.29 0.12 0.19 0.64 0.00 0.00 0.01 1.000 0.00 12
1965.753 35 738 46.0 0 1.100 24.4 61.7 137 105 98 104 100 108 0 103 2.4 59 1.5 0.977 7.0 1.66 358 0 13.29 0.08 0.03 1.07 0.00 0.01 0.00 1.000 0.00 12
1965.818 36 740 46.3 0 1.100 24.4 61.7 137 105 98 104 100 108 0 103 2.4 59 1.5 0.977 7.0 1.66 359 0 13.29 0.14 0.22 0.76 0.00 0.00 0.00 1.000 0.00 12
1965.882 36 745 45.0 0 1.100 24.4 61.7 137 105 98 104 100 108 0 103 2.4 59 1.5 0.977 7.0 1.66 358 0 13.29 0.04 0.18 0.63 0.00 0.00 0.00 1.000 0.00 12
1965.957 36 756 45.0 0 1.100 24.4 61.7 137 105 98 104 100 108 0 103 2.4 59 1.5 0.977 7.0 1.66 358 0 13.29 0.05 0.17 1.09 0.00 0.00 0.01 1.000 0.00 12
1966.016 36 761 45.0 0 1.100 24.4 61.7 137 105 98 104 100 108 0 103 2.4 59 1.5 0.977 7.0 1.60 358 0 13.41 0.00 0.03 1.03 0.00 0.01 0.00 1.000 0.00 12
1966.086 36 764 43.3 0 1.100 24.4 61.7 137 105 98 104 100 108 0 103 2.3 59 1.5 0.977 7.0 1.66 358 0 13.29 0.06 0.20 0.71 0.00 0.00 0.00 1.000 0.00 12
1966.151 36 766 44.3 0 1.100 24.4 61.7 137 105 98 104 100 108 0 103 2.3 59 1.5 0.977 7.0 1.66 359 0 13.29 0.06 0.18 1.04 0.00 0.00 0.00 1.000 0.00 12
1966.214 36 761 44.5 0 1.100 24.4 61.7 137 105 98 104 100 108 0 103 2.4 59 1.5 0.977 7.0 1.66 359 0 13.29 0.00 0.04 1.00 0.00 0.00 0.00 1.000 0.00 12
1966.278 36 750 43.3 0 1.100 24.4 61.7 137 105 98 104 100 108 0 103 2.3 59 1.4 0.977 7.0 1.60 358 0 13.41 0.02 0.07 0.99 0.00 0.00 0.00 1.000 0.00 12
1966.344 36 756 45.8 0 1.100 24.4 61.7 137 105 98 104 100 108 0 103 2.4 59 1.5 0.977 7.0 1.66 358 0 13.29 0.02 0.08 0.98 0.00 0.00 0.00 1.000 0.00 12
1966.408 36 753 44.3 0 1.080 24.4 61.7 137 105 98 104 100 108 0 103 2.3 59 1.4 0.977 7.0 1.66 358 0 13.29 0.07 0.21 0.72 0.00 0.00 0.00 1.000 0.00 12
1966.477 36 753 43.8 0 1.080 24.4 61.7 137 105 98 104 100 108 0 103 2.3 59 1.4 0.977 7.0 1.60 358 0 13.41 0.05 0.22 1.02 0.00 0.01 0.00 1.000 0.00 12
1966.536 36 753 45.8 0 1.080 24.4 61.7 137 105 98 104 100 108 0 103 2.4 59 1.5 0.977 7.0 1.66 358 0 13.29 0.05 0.20 1.01 0.00 0.00 0.00 1.000 0.00 12
1966.597 36 747 43.8 0 1.080 24.4 61.7 137 105 98 104 100 108 0 103 2.3 59 1.4 0.977 7.0 1.66 358 0 13.29 0.06 0.20 0.97 0.00 0.00 0.00 1.000 0.00 12
1966.661 36 750 45.8 0 1.080 24.4 61.7 137 105 98 104 100 108 0 103 2.4 59 1.5 0.977 7.0 1.66 359 0 13.29 0.04 0.18 0.84 0.00 0.00 0.00 1.000 0.00 12
1966.727 36 745 43.5 0 1.080 24.4 61.7 137 105 98 104 100 108 0 103 2.3 59 1.4 0.977 7.0 1.66 359 0 13.29 0.04 0.17 0.72 0.00 0.00 0.01 1.000 0.00 12
1966.791 37 723 44.8 0 1.080 24.4 61.7 137 105 98 104 100 108 0 103 2.4 59 1.4 0.977 7.0 1.66 359 0 13.29 0.05 0.18 1.02 0.00 0.00 0.00 1.000 0.00 12
1966.855 37 730 44.5 0 1.080 24.4 61.7 137 105 98 104 100 108 0 103 2.4 59 1.5 0.977 7.0 1.60 358 0 13.41 0.05 0.17 0.98 0.00 0.00 0.00 1.000 0.00 12
1966.919 37 731 44.5 0 1.080 24.4 61.7 137 105 98 104 100 108 0 103 2.4 59 1.5 0.977 7.0 1.66 358 0 13.29 0.05 0.17 0.98 0.00 0.00 0.00 1.000 0.00 12
1966.978 37 732 45.5 0 1.080 24.4 61.7 137 105 98 104 100 108 0 103 2.4 59 1.5 0.977 7.0 1.66 359 0 13.29 0.03 0.17 1.00 0.01 0.00 0.00 1.000 0.00 12
1967.042 37 739 45.0 0 1.080 24.4 61.7 137 105 98 104 100 108 0 103 2.4 59 1.5 0.977 7.0 1.66 357 0 13.29 0.05 0.16 0.95 0.00 0.00 0.00 1.000 0.00 12
1967.106 37 741 46.3 0 1.080 24.4 61.7 137 105 98 104 100 108 0 103 2.4 59 1.5 0.977 7.0 1.66 357 0 13.29 0.02 0.03 0.98 0.00 0.00 0.00 1.000 0.00 12
1967.167 37 747 44.0 0 1.080 24.4 61.7 137 105 98 104 100 108 0 103 2.3 59 1.4 0.977 7.0 1.66 358 0 13.29 0.06 0.20 0.70 0.00 0.00 0.00 1.000 0.00 12
1967.233 37 752 45.5 0 1.080 24.4 61.7 137 105 98 104 100 108 0 103 2.4 59 1.5 0.977 7.0 1.60 358 0 13.41 0.01 0.03 0.74 0.00 0.00 0.00 1.000 0.00 12
1967.297 37 759 44.0 0 1.080 24.4 61.7 137 105 98 104 100 108 0 103 2.3 59 1.5 0.977 7.0 1.66 358 0 13.29 0.05 0.24 1.04 0.00 0.00 0.00 1.000 0.00 12
1967.362 37 752 44.3 0 1.080 24.4 61.7 137 105 98 104 100 108 0 103 2.3 59 1.4 0.977 7.0 1.66 357 0 13.29 0.06 0.17 0.99 0.00 0.00 0.00 1.000 0.00 12
1967.426 37 733 45.3 0 1.100 24.4 61.7 137 105 98 104 100 108 0 103 2.4 59 1.5 0.977 7.0 1.66 358 0 13.29 0.01 0.02 0.99 0.00 0.00 0.00 1.000 0.00 12
1967.497 37 735 45.0 0 1.100 24.4 61.7 137 105 98 104 100 108 0 103 2.4 59 1.5 0.977 7.0 1.60 358 0 13.41 0.06 0.24 0.83 0.00 0.00 0.00 1.000 0.00 12
1967.558 37 727 45.5 0 1.100 24.4 61.7 137 105 98 104 100 108 0 103 2.4 59 1.5 0.977 7.0 1.66 358 0 13.29 0.01 0.02 1.03 0.00 0.00 0.01 1.000 0.00 12
1967.620 37 722 44.3 0 1.100 24.4 61.7 137 105 98 104 100 108 0 103 2.3 59 1.4 0.977 7.0 1.66 358 0 13.29 0.07 0.21 0.98 0.00 0.01 0.00 1.000 0.00 12
1967.684 37 733 44.8 0 1.100 24.4 61.7 137 105 98 104 100 108 0 103 2.4 59 1.5 0.977 7.0 1.66 358 0 13.29 0.04 0.18 0.84 0.00 0.00 0.00 1.000 0.00 12
1967.748 37 737 45.3 0 1.100 24.4 61.7 137 105 98 104 100 108 0 103 2.4 59 1.5 0.977 7.0 1.66 359 0 13.29 0.04 0.17 1.00 0.00 0.00 0.00 1.000 0.00 12
1967.811 38 740 45.5 0 1.100 24.4 61.7 137 105 98 104 100 108 0 103 2.4 59 1.5 0.977 7.0 1.60 358 0 13.41 0.00 0.01 0.98 0.01 0.00 0.00 1.000 0.00 12
1967.883 38 759 45.8 0 1.100 24.4 61.7 137 105 98 104 100 108 0 103 2.4 59 1.5 0.977 7.0 1.60 358 0 13.41 0.04 0.09 0.98 0.00 0.00 0.00 1.000 0.00 12
1967.944 38 758 44.3 0 1.100 24.4 61.7 137 105 98 104 100 108 0 103 2.3 59 1.5 0.977 7.0 1.66 358 0 13.29 0.07 0.21 1.00 0.00 0.00 0.00 1.000 0.00 12
1968.016 38 763 43.8 0 1.100 24.4 61.7 137 105 98 104 100 108 0 103 2.3 59 1.5 0.977 7.0 1.66 358 0 13.29 0.01 0.02 0.70 0.00 0.00 0.00 1.000 0.00 12
1968.085 38 752 45.5 0 1.100 24.4 61.7 137 105 98 104 100 108 0 104 2.4 59 1.5 0.977 7.0 1.60 358 0 13.41 0.08 0.21 0.88 0.00 0.00 0.01 1.000 0.00 12
1968.149 38 755 45.3 0 1.100 24.4 61.7 137 105 98 104 100 108 0 104 2.4 59 1.5 0.977 7.0 1.66 359 0 13.29 0.05 0.18 0.90 0.00 0.00 0.00 1.000 0.00 12
1968.213 38 750 44.3 0 1.100 24.4 61.7 137 105 98 104 100 108 0 104 2.4 59 1.5 0.977 7.0 1.66 358 0 13.29 0.05 0.19 1.01 0.00 0.00 0.00 1.000 0.00 12
1968.276 38 750 45.8 0 1.100 24.4 61.7 137 105 98 104 100 108 0 104 2.4 59 1.5 0.977 7.0 1.60 358 0 13.41 0.01 0.03 0.99 0.00 0.01 0.00 1.000 0.00 12
1968.336 38 745 43.0 0 1.100 24.4 61.7 137 105 98 104 100 108 0 104 2.3 59 1.4 0.977 7.0 1.66 358 0 13.29 0.05 0.19 0.73 0.00 0.00 0.00 1.000 0.00 12
1968.400 38 732 46.0 0 1.100 24.4 61.7 137 105 98 104 100 108 0 104 2.5 59 1.5 0.977 7.0 1.66 359 0 13.29 0.01 0.01 0.73 0.00 0.01 0.00 1.000 0.00 12
1968.467 38 735 44.8 0 1.100 24.4 61.7 137 105 98 104 100 108 0 104 2.4 59 1.5 0.977 7.0 1.66 358 0 13.29 0.03 0.12 1.03 0.00 0.00 0.00 1.000 0.00 12
1968.534 38 730 44.8 0 1.100 24.4 61.7 137 105 98 104 100 108 0 104 2.4 59 1.5 0.977 7.0 1.66 357 0 13.29 0.07 0.21 0.99 0.00 0.00 0.00 1.000 0.00 12
1968.595 38 732 45.3 0 1.100 24.4 61.7 137 105 98 104 100 108 0 104 2.4 59 1.5 0.977 7.0 1.66 358 0 13.29 0.11 0.17 1.01 0.00 0.00 0.00 1.000 0.00 12
1968.658 38 736 43.5 0 1.100 24.4 61.7 137 105 98 104 100 108 0 104 2.3 59 1.4 0.977 7.0 1.66 358 0 13.29 0.05 0.16 0.98 0.00 0.00 0.00 1.000 0.00 12
1968.722 38 729 46.5 0 1.100 24.4 61.7 137 105 98 104 100 108 0 104 2.5 59 1.5 0.977 7.0 1.66 358 0 13.29 0.06 0.18 0.86 0.00 0.00 0.00 1.000 0.00 12
1968.795 39 721 45.8 0 1.080 24.4 61.7 137 105 98 104 100 108 0 104 2.4 59 1.4 0.977 7.0 1.66 358 0 13.29 0.05 0.17 0.72 0.00 0.00 0.00 1.000 0.00 12
1968.862 39 728 44.0 0 1.080 24.4 61.7 137 105 98 104 100 108 0 104 2.4 59 1.5 0.977 7.0 1.66 357 0 13.29 0.06 0.20 0.76 0.01 0.00 0.00 1.000 0.00 12
1968.934 39 745 45.8 0 1.080 24.4 61.7 137 105 98 104 100 108 0 105 2.4 59 1.5 0.977 7.0 1.60 358 0 13.41 0.09 0.19 1.04 0.00 0.00 0.00 1.000 0.00 12
1968.998 39 749 44.8 0 1.080 24.4 61.7 137 105 98 104 100 108 0 104 2.4 59 1.5 0.977 7.0 1.66 358 0 13.29 0.05 0.17 1.02 0.01 0.00 0.00 1.000 0.00 12
1969.059 39 730 44.8 0 1.080 24.4 61.7 137 105 98 104 100 108 0 105 2.4 59 1.5 0.977 7.0 1.66 358 0 13.29 0.05 0.18 0.58 0.00 0.00 0.00 1.000 0.00 12
1969.118 39 729 45.3 0 1.080 24.4 61.7 137 105 98 104 100 108 0 105 2.4 59 1.5 0.977 7.0 1.60 358 0 13.41 0.03 0.03 0.76 0.00 0.00 0.00 1.000 0.00 12
1969.179 39 728 45.8 0 1.100 24.4 61.7 137 105 98 104 100 108 0 105 2.5 59 1.5 0.977 7.0 1.66 359 0 13.29 0.07 0.19 1.01 0.00 0.00 0.01 1.000 0.00 12
1969.251 39 729 46.3 0 1.100 24.4 61.7 137 105 98 104 100 108 0 105 2.5 59 1.5 0.977 7.0 1.66 358 0 13.29 0.01 0.02 0.97 0.00 0.00 0.00 1.000 0.00 12
1969.315 39 739 43.8 0 1.100 24.4 61.7 137 105 98 104 100 108 0 104 2.3 59 1.4 0.977 7.0 1.66 358 0 13.29 0.07 0.20 1.00 0.00 0.00 0.00 1.000 0.00 12
1969.379 39 735 46.5 0 1.080 24.4 61.7 137 105 98 104 100 108 0 105 2.5 59 1.5 0.977 7.0 1.66 358 0 13.29 0.05 0.18 1.00 0.00 0.00 0.00 1.000 0.00 12
1969.448 39 732 45.3 0 1.080 24.4 61.7 137 105 98 104 100 108 0 105 2.4 59 1.5 0.977 7.0 1.66 358 0 13.29 0.00 0.04 0.71 0.00 0.00 0.01 1.000 0.00 12
1969.512 39 737 44.8 0 1.080 24.4 61.7 137 105 98 104 100 108 0 105 2.4 59 1.5 0.977 7.0 1.66 358 0 13.29 0.09 0.22 0.75 0.00 0.00 0.00 1.000 0.00 12
1969.573 39 741 45.8 0 1.100 24.4 61.7 137 105 98 104 100 108 0 105 2.4 59 1.5 0.977 7.0 1.66 357 0 13.29 0.00 0.03 1.02 0.00 0.00 0.00 1.000 0.00 12
1969.649 39 749 45.5 0 1.100 24.4 61.7 137 105 98 104 100 108 0 105 2.5 59 1.6 0.977 7.0 1.66 358 0 13.29 0.01 0.07 0.71 0.00 0.00 0.00 1.000 0.00 12
1969.715 39 754 45.0 0 1.100 24.4 61.7 137 105 98 104 100 108 0 105 2.4 59 1.5 0.977 7.0 1.66 357 0 13.29 0.09 0.21 0.77 0.00 0.00 0.00 1.000 0.00 12
1969.790 40 757 44.5 0 1.080 24.4 61.7 137 105 98 104 100 108 0 105 2.4 59 1.5 0.977 7.0 1.60 358 0 13.41 0.05 0.20 0.91 0.00 0.01 0.01 1.000 0.00 12
1969.859 40 761 46.0 0 1.080 24.4 61.7 137 105 98 104 100 108 0 105 2.5 59 1.6 0.977 7.0 1.60 358 0 13.41 0.11 0.04 1.05 0.00 0.01 0.00 1.000 0.00 12
1969.931 40 757 44.8 0 1.080 24.4 61.7 137 105 98 104 100 108 0 105 2.4 59 1.5 0.977 7.0 1.66 358 0 13.29 0.16 0.20 1.04 0.00 0.00 0.00 1.000 0.00 12
1969.995 40 754 43.5 0 1.080 24.4 61.7 137 105 98 104 100 108 0 105 2.4 59 1.5 0.977 7.0 1.60 358 0 13.41 0.09 0.04 1.04 0.00 0.00 0.00 1.000 0.00 12
1970.057 40 750 45.8 0 1.080 24.4 61.7 137 105 98 104 100 108 0 105 2.5 59 1.6 0.977 7.0 1.66 358 0 13.29 0.16 0.20 0.99 0.00 0.00 0.00 1.000 0.00 12
1970.121 40 751 43.8 0 1.080 24.4 61.7 137 105 98 104 100 108 0 105 2.4 59 1.5 0.977 7.0 1.66 358 0 13.29 0.11 0.04 0.74 0.00 0.00 0.00 1.000 0.00 12
1970.185 40 746 45.3 0 1.070 24.4 61.7 137 105 98 104 100 108 0 105 2.4 59 1.5 0.977 7.0 1.66 358 0 13.29 0.16 0.21 1.02 0.00 0.00 0.00 1.000 0.00 12
1970.252 40 748 45.5 0 1.070 24.4 61.7 137 105 98 104 100 108 0 105 2.5 59 1.6 0.977 7.0 1.60 358 0 13.41 0.12 0.19 0.99 0.00 0.00 0.00 1.000 0.00 12
1970.315 40 752 44.3 0 1.070 24.4 61.7 137 105 98 104 100 108 0 105 2.4 59 1.5 0.977 7.0 1.66 357 0 13.29 0.13 0.19 0.62 0.00 0.00 0.00 1.000 0.00 12
1970.382 40 741 46.0 0 1.050 24.4 61.7 137 105 98 104 100 108 0 105 2.5 59 1.5 0.977 7.0 1.66 358 0 13.29 0.13 0.19 0.94 0.00 0.00 0.00 1.000 0.00 12
1970.453 40 748 45.0 0 1.050 24.4 61.7 137 105 98 104 100 108 0 105 2.4 59 1.5 0.977 7.0 1.66 358 0 13.29 0.12 0.18 1.03 0.00 0.00 0.00 1.000 0.00 12
1970.517 40 756 43.3 0 1.050 24.4 61.7 137 105 98 104 100 108 0 105 2.3 59 1.4 0.977 7.0 1.60 357 0 13.41 0.13 0.19 1.02 0.00 0.00 0.00 1.000 0.00 12
1970.585 40 758 44.8 0 1.050 24.4 61.7 137 105 98 104 100 108 0 105 2.4 59 1.5 0.977 7.0 1.66 358 0 13.29 0.13 0.18 0.86 0.00 0.00 0.01 1.000 0.00 12
1970.651 40 754 44.8 0 1.050 24.4 61.7 137 105 98 104 100 108 0 105 2.4 59 1.5 0.977 7.0 1.66 358 0 13.29 0.13 0.17 1.01 0.00 0.00 0.00 1.000 0.00 12
1970.718 40 754 43.5 0 1.050 24.4 61.7 137 105 98 104 100 108 0 105 2.4 59 1.5 0.977 7.0 1.60 357 0 13.41 0.08 0.04 1.01 0.00 0.00 0.00 1.000 0.00 12
1970.780 41 748 45.5 0 1.050 24.4 61.7 137 105 98 104 100 108 0 105 2.5 59 1.6 0.977 7.0 1.60 358 0 13.41 0.10 0.04 0.73 0.00 0.00 0.00 1.000 0.00 12
1970.854 41 748 45.8 0 1.050 24.4 61.7 137 105 98 104 100 108 0 105 2.5 59 1.6 0.977 7.0 1.66 357 0 13.29 0.07 0.04 0.75 0.00 0.00 0.00 1.000 0.00 12
1970.915 41 757 43.8 0 1.050 24.4 61.7 137 105 98 104 100 108 0 105 2.4 59 1.5 0.977 7.0 1.66 357 0 13.29 0.11 0.09 1.08 0.00 0.00 0.00 1.000 0.00 12
1970.979 41 752 45.8 0 1.050 24.4 61.7 137 105 98 104 100 108 0 105 2.5 59 1.6 0.977 7.0 1.66 357 0 13.29 0.10 0.06 0.99 0.00 0.00 0.00 1.000 0.00 12
1971.044 41 756 43.5 0 1.050 24.4 61.7 137 105 98 104 100 108 0 105 2.4 59 1.5 0.977 7.0 1.66 358 0 13.29 0.11 0.23 0.71 0.00 0.00 0.00 1.000 0.00 12
1971.109 41 750 44.3 0 1.050 24.4 61.7 137 105 98 104 100 108 0 105 2.4 59 1.5 0.977 7.0 1.66 357 0 13.29 0.07 0.02 0.76 0.00 0.00 0.00 1.000 0.00 12
1971.173 41 761 45.8 0 1.050 24.4 61.7 137 105 98 104 100 108 0 105 2.5 59 1.6 0.977 7.0 1.66 357 0 13.29 0.11 0.24 0.91 0.00 0.00 0.00 1.000 0.00 12
1971.237 41 771 43.0 0 1.050 24.4 61.7 137 105 98 104 100 108 0 105 2.3 59 1.5 0.977 7.0 1.66 357 0 13.29 0.09 0.01 1.03 0.00 0.00 0.00 1.000 0.00 12
1971.301 41 763 45.5 0 1.050 24.4 61.7 137 105 98 104 100 108 0 105 2.5 59 1.6 0.977 7.0 1.60 357 0 13.41 0.08 0.07 1.00 0.00 0.00 0.00 1.000 0.00 12
1971.365 41 764 45.0 0 1.050 24.4 61.7 137 105 98 104 100 108 0 105 2.4 59 1.5 0.977 7.0 1.60 357 0 13.41 0.13 0.21 0.61 0.00 0.00 0.00 1.000 0.00 12
1971.429 41 750 43.0 0 1.050 24.4 61.7 137 105 98 104 100 108 0 105 2.3 59 1.4 0.977 7.0 1.66 357 0 13.29 0.13 0.20 0.91 0.00 0.00 0.00 1.000 0.00 12
1971.502 41 748 44.3 0 1.050 24.4 61.7 137 105 98 104 100 108 0 105 2.4 59 1.5 0.977 7.0 1.66 357 0 13.29 0.14 0.19 0.89 0.00 0.00 0.01 1.000 0.00 12
1971.565 41 753 44.8 0 1.050 24.4 61.7 137 105 98 104 100 108 0 105 2.4 59 1.5 0.977 7.0 1.66 356 0 13.29 0.09 0.04 0.76 0.00 0.00 0.00 1.000 0.00 12
1971.637 41 746 44.8 0 1.050 24.4 61.7 137 105 98 104 100 108 0 105 2.4 59 1.5 0.977 7.0 1.66 357 0 13.29 0.09 0.05 1.05 0.00 0.01 0.00 1.000 0.00 12
1971.699 41 740 45.0 0 1.050 24.4 61.7 137 105 98 104 100 108 0 105 2.4 59 1.5 0.977 7.0 1.66 357 0 13.29 0.13 0.20 0.90 0.00 0.00 0.00 1.000 0.00 12
1971.769 42 738 46.0 0 1.050 24.4 61.7 137 105 98 104 100 108 0 105 2.5 59 1.5 0.977 7.0 1.66 357 0 13.29 0.07 0.04 1.02 0.00 0.00 0.00 1.000 0.00 12
1971.834 42 747 43.8 0 1.050 24.4 61.7 137 105 98 104 100 108 0 105 2.4 59 1.5 0.977 7.0 1.66 357 0 13.29 0.08 0.06 1.02 0.00 0.00 0.00 1.000 0.00 12
1971.897 42 727 46.0 0 1.050 24.4 61.7 137 105 98 104 100 108 0 105 2.5 59 1.5 0.977 7.0 1.66 357 0 13.29 0.11 0.06 1.00 0.00 0.00 0.00 1.000 0.00 12
1971.961 42 725 44.8 0 1.050 24.4 61.7 137 105 98 104 100 108 0 105 2.4 59 1.5 0.977 7.0 1.66 357 0 13.29 0.12 0.20 0.60 0.00 0.00 0.00 1.000 0.00 12
1972.025 42 737 45.8 0 1.050 24.4 61.7 137 105 98 104 100 108 0 105 2.5 59 1.5 0.977 7.0 1.66 356 0 13.29 0.09 0.01 0.66 0.00 0.00 0.00 1.000 0.00 12
1972.091 42 736 46.0 0 1.050 24.4 61.7 137 105 98 104 100 108 0 105 2.5 59 1.5 0.977 7.0 1.66 356 0 13.29 0.12 0.22 0.93 0.00 0.00 0.00 1.000 0.00 12
1972.153 42 740 44.8 0 1.050 24.4 61.7 137 105 98 104 100 108 0 105 2.4 59 1.5 0.977 7.0 1.66 356 0 13.29 0.13 0.19 0.90 0.00 0.00 0.00 1.000 0.00 12
1972.217 42 739 46.5 0 1.050 24.4 61.7 137 105 98 104 100 108 0 105 2.5 59 1.5 0.977 7.0 1.66 356 0 13.29 0.08 0.04 1.02 0.00 0.00 0.00 1.000 0.00 12
1972.281 42 726 44.3 0 1.050 24.4 61.7 137 105 98 104 100 108 0 105 2.4 59 1.5 0.977 7.0 1.66 356 0 13.29 0.14 0.19 0.60 0.00 0.00 0.00 1.000 0.00 12
1972.345 42 726 46.0 0 1.050 24.4 61.7 137 105 98 104 100 108 0 105 2.5 59 1.5 0.977 7.0 1.66 356 0 13.29 0.12 0.19 0.92 0.00 0.00 0.00 1.000 0.00 12
1972.406 42 723 44.0 0 1.050 24.4 61.7 137 105 98 104 100 108 0 105 2.4 59 1.4 0.977 7.0 1.66 356 0 13.29 0.07 0.16 0.63 0.00 0.00 0.00 1.000 0.00 12
1972.470 42 720 46.5 0 1.050 24.4 61.7 137 105 98 104 100 108 0 105 2.5 59 1.5 0.977 7.0 1.66 356 0 13.29 0.08 0.04 1.06 0.00 0.00 0.00 1.000 0.00 12
1972.534 42 727 44.8 0 1.070 24.4 61.7 137 105 98 104 100 108 0 105 2.4 59 1.5 0.977 7.0 1.66 356 0 13.29 0.07 0.06 0.73 0.00 0.00 0.00 1.000 0.00 12
1972.603 42 728 45.3 0 1.070 24.4 61.7 137 105 98 104 100 108 0 105 2.4 59 1.5 0.977 7.0 1.66 357 0 13.29 0.13 0.22 0.90 0.00 0.00 0.00 1.000 0.00 12
1972.668 42 734 45.3 0 1.070 24.4 61.7 137 105 98 104 100 108 0 105 2.4 59 1.5 0.977 7.0 1.66 356 0 13.29 0.06 0.01 0.76 0.00 0.00 0.00 1.000 0.00 12
1972.728 42 737 44.3 0 1.080 24.4 61.7 137 105 98 104 100 108 0 105 2.4 59 1.5 0.977 7.0 1.66 356 0 13.29 0.13 0.22 0.91 0.00 0.00 0.00 1.000 0.00 12
1972.795 43 732 46.3 0 1.080 24.4 61.7 137 105 98 104 100 108 0 105 2.5 59 1.5 0.977 7.0 1.66 357 0 13.29 0.09 0.07 1.02 0.00 0.00 0.00 1.000 0.00 12
1972.860 43 739 43.8 0 1.080 24.4 61.7 137 105 98 104 100 108 0 105 2.4 59 1.5 0.977 7.0 1.66 356 0 13.29 0.14 0.19 1.00 0.00 0.00 0.00 1.000 0.00 12
1972.926 43 739 45.3 0 1.080 24.4 61.7 137 105 98 104 100 108 0 105 2.4 59 1.5 0.977 7.0 1.66 356 0 13.29 0.14 0.19 0.87 0.00 0.00 0.00 1.000 0.00 12
1972.985 43 739 45.3 0 1.080 24.4 61.7 137 105 98 104 100 108 0 105 2.4 59 1.5 0.977 7.0 1.66 357 0 13.29 0.08 0.06 1.03 0.01 0.00 0.00 1.000 0.00 12
1973.045 43 740 46.3 0 1.080 24.4 61.7 137 105 98 104 100 108 0 105 2.5 59 1.5 0.977 7.0 1.66 357 0 13.29 0.08 0.05 0.99 0.00 0.00 0.00 1.000 0.00 12
1973.108 43 745 44.3 0 1.070 24.4 61.7 137 105 98 104 100 108 0 105 2.4 59 1.5 0.977 7.0 1.66 357 0 13.29 0.13 0.21 0.83 0.00 0.00 0.00 1.000 0.00 12
1973.176 43 742 44.8 0 1.070 24.4 61.7 137 105 98 104 100 108 0 105 2.4 59 1.5 0.977 7.0 1.60 356 0 13.41 0.09 0.03 1.00 0.00 0.00 0.00 1.000 0.00 12
1973.240 43 749 46.3 0 1.070 24.4 61.7 137 105 98 104 100 108 0 105 2.5 59 1.6 0.977 7.0 1.66 357 0 13.29 0.09 0.04 1.01 0.00 0.00 0.00 1.000 0.00 12
1973.307 43 759 45.0 0 1.080 24.4 61.7 137 105 98 104 100 108 0 105 2.4 59 1.5 0.977 7.0 1.66 356 0 13.29 0.08 0.07 0.73 0.00 0.00 0.00 1.000 0.00 12
1973.378 43 751 43.8 0 1.080 24.4 61.7 137 105 98 104 100 108 0 105 2.4 59 1.5 0.977 7.0 1.60 357 0 13.41 0.11 0.07 0.76 0.00 0.00 0.00 1.000 0.00 12
1973.442 43 746 46.3 0 1.080 24.4 61.7 137 105 98 104 100 108 0 105 2.5 59 1.6 0.977 7.0 1.60 357 0 13.41 0.08 0.08 1.06 0.01 0.00 0.01 1.000 0.00 12
1973.506 43 742 44.8 0 1.070 24.4 61.7 137 105 98 104 100 108 0 105 2.4 59 1.5 0.977 7.0 1.66 356 0 13.29 0.15 0.21 0.89 0.00 0.00 0.00 1.000 0.00 12
1973.577 43 742 44.0 0 1.070 24.4 61.7 137 105 98 104 100 108 0 105 2.4 59 1.5 0.977 7.0 1.66 356 0 13.29 0.08 0.03 1.02 0.01 0.00 0.00 1.000 0.00 12
1973.636 43 744 46.0 0 1.070 24.4 61.7 137 105 98 104 100 108 0 105 2.5 59 1.6 0.977 7.0 1.66 356 0 13.29 0.12 0.22 0.88 0.00 0.00 0.00 1.000 0.00 12
1973.700 43 733 43.8 0 1.050 24.4 61.7 137 105 98 104 100 108 0 105 2.4 59 1.5 0.977 7.0 1.60 356 0 13.41 0.12 0.17 0.88 0.00 0.00 0.00 1.000 0.00 12
1973.769 44 739 46.3 0 1.050 24.4 61.7 137 105 98 104 100 108 0 105 2.5 59 1.5 0.977 7.0 1.66 357 0 13.29 0.13 0.16 0.88 0.00 0.00 0.00 1.000 0.00 12
1973.836 44 742 44.8 0 1.050 24.4 61.7 137 105 98 104 100 108 0 105 2.4 59 1.5 0.977 7.0 1.66 356 0 13.29 0.01 0.02 1.04 0.01 0.01 0.00 1.000 0.00 12
1973.903 44 735 44.5 0 1.070 24.4 61.7 137 105 98 104 100 108 0 105 2.4 59 1.5 0.977 7.0 1.66 356 0 13.29 0.06 0.21 1.02 0.00 0.00 0.00 1.000 0.00 12
1973.968 44 736 46.3 0 1.070 24.4 61.7 137 105 98 104 100 108 0 105 2.5 59 1.5 0.977 7.0 1.66 357 0 13.29 0.06 0.17 0.88 0.00 0.00 0.00 1.000 0.00 12
1974.034 44 741 45.3 0 1.070 24.4 61.7 137 105 98 104 100 108 0 105 2.4 59 1.5 0.977 7.0 1.66 356 0 13.29 0.02 0.02 0.75 0.00 0.00 0.01 1.000 0.00 12
1974.100 44 746 45.5 0 1.050 24.4 61.7 137 105 98 104 100 108 0 105 2.5 59 1.6 0.977 7.0 1.66 356 0 13.29 0.06 0.22 0.92 0.00 0.00 0.00 1.000 0.00 12
1974.169 44 745 46.3 0 1.050 24.4 61.7 137 105 98 104 100 108 0 105 2.5 59 1.6 0.977 7.0 1.66 357 0 13.29 0.00 0.00 0.90 0.00 0.00 0.00 1.000 0.00 12
1974.232 44 748 44.3 0 1.050 24.4 61.7 137 105 98 104 100 108 0 105 2.4 59 1.5 0.977 7.0 1.66 356 0 13.29 0.08 0.21 0.90 0.00 0.00 0.00 1.000 0.00 12
1974.298 44 756 45.5 0 1.070 24.4 61.7 137 105 98 104 100 108 0 105 2.5 59 1.6 0.977 7.0 1.60 356 0 13.41 0.06 0.18 0.89 0.00 0.01 0.01 1.000 0.00 12
1974.366 44 762 45.8 0 1.070 24.4 61.7 137 105 98 104 100 108 0 105 2.5 59 1.6 0.977 7.0 1.66 357 0 13.29 0.01 0.02 1.03 0.00 0.00 0.00 1.000 0.00 12
1974.430 44 764 43.8 0 1.070 24.4 61.7 137 105 98 104 100 108 0 105 2.4 59 1.5 0.977 7.0 1.66 356 0 13.29 0.04 0.05 1.02 0.00 0.01 0.00 1.000 0.00 12
1974.498 44 737 44.3 0 1.070 24.4 62.2 137 105 98 104 100 108 0 105 2.4 59 1.5 0.977 7.0 1.60 357 0 13.41 0.02 0.06 1.00 0.00 0.00 0.00 1.000 0.00 12
1974.561 44 738 45.0 0 1.070 24.4 62.2 137 105 98 104 100 108 0 105 2.4 59 1.5 0.977 7.0 1.66 356 0 13.29 0.08 0.22 0.88 0.00 0.00 0.00 1.000 0.00 12
1974.626 44 742 43.5 0 1.070 24.4 62.2 137 105 98 104 100 108 0 105 2.4 59 1.5 0.977 7.0 1.66 356 0 13.29 0.00 0.03 1.02 0.00 0.00 0.00 1.000 0.00 12
1974.686 44 741 46.0 0 1.040 24.4 62.2 137 105 98 104 100 108 0 105 2.5 59 1.5 0.977 7.0 1.66 356 0 13.29 0.01 0.05 1.00 0.00 0.00 0.00 1.000 0.00 12
1974.756 44 742 44.5 0 1.040 24.4 62.2 137 105 98 104 100 108 0 105 2.4 59 1.5 0.977 7.0 1.60 356 0 13.41 0.07 0.20 0.57 0.00 0.00 0.00 1.000 0.00 12
1974.818 45 746 46.3 0 1.040 24.4 62.2 137 105 98 104 100 108 0 105 2.5 59 1.6 0.977 7.0 1.66 356 0 13.29 0.05 0.20 0.92 0.00 0.00 0.00 1.000 0.00 12
1974.876 45 740 43.5 0 1.070 24.4 62.2 137 105 98 104 100 108 0 105 2.4 59 1.5 0.977 7.0 1.66 357 0 13.29 0.05 0.17 0.76 0.00 0.00 0.00 1.000 0.00 12
1974.944 45 746 44.5 0 1.070 24.4 62.2 137 105 98 104 100 108 0 105 2.4 59 1.5 0.977 7.0 1.60 356 0 13.41 0.06 0.17 1.02 0.01 0.00 0.00 1.000 0.00 12
1975.009 45 729 46.3 0 1.070 24.4 62.2 137 105 98 104 100 108 0 105 2.5 59 1.5 0.977 7.0 1.66 356 0 13.29 0.02 0.03 0.74 0.00 0.00 0.00 1.000 0.00 12
1975.084 45 741 44.8 0 1.040 24.4 62.2 137 105 98 104 100 108 0 105 2.4 59 1.5 0.977 7.0 1.60 357 0 13.41 0.05 0.20 1.03 0.00 0.00 0.00 1.000 0.00 12
1975.156 45 751 44.3 0 1.040 24.4 62.2 137 105 98 104 100 108 0 105 2.4 59 1.5 0.977 7.0 1.66 356 0 13.29 0.07 0.18 0.90 0.00 0.00 0.00 1.000 0.00 12
1975.220 45 745 46.0 0 1.040 24.4 62.2 137 105 98 104 100 108 0 105 2.5 59 1.6 0.977 7.0 1.66 356 0 13.29 0.08 0.18 0.79 0.00 0.00 0.00 1.000 0.00 12
1975.284 45 749 45.3 0 1.050 24.4 62.2 137 105 98 104 100 108 0 105 2.4 59 1.5 0.977 7.0 1.66 357 0 13.29 0.06 0.17 1.04 0.00 0.00 0.00 1.000 0.00 12
1975.355 45 755 43.3 0 1.050 24.4 62.2 137 105 98 104 100 108 0 105 2.3 59 1.4 0.977 7.0 1.66 356 0 13.29 0.00 0.01 0.75 0.00 0.00 0.00 1.000 0.00 12
1975.421 45 751 44.5 0 1.050 24.4 62.2 137 105 98 104 100 108 0 105 2.4 59 1.5 0.977 7.0 1.60 356 0 13.41 0.03 0.06 1.05 0.00 0.00 0.00 1.000 0.00 12
1975.485 45 749 45.0 0 1.050 24.4 62.2 137 105 98 104 100 108 0 105 2.4 59 1.5 0.977 7.0 1.60 356 0 13.41 0.07 0.22 1.00 0.00 0.01 0.00 1.000 0.00 12
1975.546 45 741 45.0 0 1.050 24.4 62.2 137 105 98 104 100 108 0 105 2.4 59 1.5 0.977 7.0 1.66 356 0 13.29 0.09 0.21 0.60 0.00 0.01 0.00 1.000 0.00 12
1975.605 45 743 44.5 0 1.050 24.4 62.2 137 105 98 104 100 108 0 105 2.4 59 1.5 0.977 7.0 1.60 357 0 13.41 0.00 0.00 0.78 0.00 0.00 0.00 1.000 0.00 12
1975.670 45 745 44.0 0 1.070 24.4 62.2 137 105 98 104 100 108 0 105 2.4 59 1.5 0.977 7.0 1.66 356 0 13.29 0.08 0.20 0.73 0.01 0.00 0.00 1.000 0.00 12
1975.737 45 751 45.5 0 1.070 24.4 62.2 137 105 98 104 100 108 0 105 2.5 59 1.6 0.977 7.0 1.66 356 0 13.29 0.05 0.19 0.89 0.00 0.00 0.01 1.000 0.00 12
1975.801 46 738 43.5 0 1.070 24.4 62.2 137 105 98 104 100 108 0 105 2.4 59 1.5 0.977 7.0 1.60 357 0 13.41 0.03 0.17 0.89 0.00 0.00 0.00 1.000 0.00 12
1975.869 46 727 45.3 0 1.050 24.4 62.2 137 105 98 104 100 108 0 105 2.4 59 1.5 0.977 7.0 1.66 356 0 13.29 0.05 0.17 0.89 0.00 0.00 0.00 1.000 0.00 12
1975.936 46 728 46.3 0 1.050 24.4 62.2 137 105 98 104 100 108 0 105 2.5 59 1.5 0.977 7.0 1.66 356 0 13.29 0.05 0.20 0.89 0.00 0.00 0.00 1.000 0.00 12
1976.001 46 726 43.8 0 1.050 24.4 62.2 137 105 98 104 100 108 0 105 2.4 59 1.5 0.977 7.0 1.66 356 0 13.29 0.06 0.21 0.62 0.00 0.00 0.00 1.000 0.00 12
1976.064 46 745 46.3 0 1.050 24.4 62.2 137 105 98 104 100 108 0 105 2.5 59 1.6 0.977 7.0 1.60 356 0 13.41 0.01 0.02 1.06 0.01 0.01 0.00 1.000 0.00 12
1976.128 46 749 45.5 0 1.050 24.4 62.2 137 105 98 104 100 108 0 105 2.5 59 1.6 0.977 7.0 1.66 356 0 13.29 0.06 0.20 0.86 0.00 0.00 0.00 1.000 0.00 12
1976.189 46 761 45.3 0 1.050 24.4 62.2 137 105 98 104 100 108 0 105 2.4 59 1.5 0.977 7.0 1.60 356 0 13.41 0.06 0.18 0.87 0.00 0.00 0.00 1.000 0.00 12
1976.253 46 760 45.0 0 1.070 24.4 62.2 137 105 98 104 100 108 0 105 2.4 59 1.5 0.977 7.0 1.60 356 0 13.41 0.05 0.18 0.99 0.00 0.00 0.00 1.000 0.00 12
1976.318 46 763 43.5 0 1.070 24.4 62.2 137 105 98 104 100 108 0 105 2.3 59 1.5 0.977 7.0 1.66 356 0 13.29 0.05 0.18 0.98 0.00 0.00 0.00 1.000 0.00 12
1976.382 46 766 45.0 0 1.070 24.4 62.2 137 105 98 104 100 108 0 105 2.4 59 1.5 0.977 7.0 1.60 356 0 13.41 0.05 0.17 0.85 0.00 0.00 0.00 1.000 0.00 12
1976.446 46 762 45.0 0 1.050 24.4 62.2 137 105 98 104 100 108 0 105 2.4 59 1.5 0.977 7.0 1.60 356 0 13.41 0.05 0.17 0.87 0.00 0.00 0.01 1.000 0.00 12
1976.513 46 763 43.5 0 1.050 24.4 62.2 137 105 98 104 100 108 0 105 2.3 59 1.5 0.977 7.0 1.60 356 0 13.41 0.09 0.18 0.71 0.00 0.01 0.00 1.000 0.00 12
1976.578 46 770 46.5 0 1.050 24.4 62.2 137 105 98 104 100 108 0 105 2.5 59 1.6 0.977 7.0 1.60 357 0 13.41 0.06 0.17 1.03 0.00 0.00 0.00 1.000 0.00 12
1976.644 46 765 46.5 1 1.050 24.4 62.2 137 105 98 104 100 108 0 105 2.5 59 1.6 0.977 7.0 1.60 356 0 13.41 0.07 0.19 0.86 0.00 0.00 0.00 1.000 0.00 12
1976.706 46 770 47.8 2 1.050 24.4 62.2 153 105 98 104 100 108 0 105 2.6 59 1.7 0.977 7.0 1.60 356 0 13.41 0.00 0.01 0.73 0.00 0.00 0.00 1.000 0.00 12
1976.769 47 774 51.3 3 1.050 24.4 62.2 153 105 98 104 100 108 16 105 4.3 59 2.8 0.977 7.0 1.60 356 0 13.41 0.02 0.05 1.02 0.00 0.00 0.00 1.000 0.00 12
1976.834 47 794 50.3 4 1.050 24.4 62.2 153 103 98 104 100 106 16 106 4.3 59 2.8 0.977 7.0 1.60 356 0 13.41 0.06 0.22 0.69 0.00 0.00 0.00 1.000 0.00 8
1976.895 47 827 53.3 5 1.050 24.4 62.2 137 103 98 104 100 106 0 105 2.8 58 1.9 0.977 7.0 1.60 356 0 13.41 0.06 0.18 0.89 0.00 0.00 0.01 1.000 0.00 8
1976.960 47 853 57.0 5 1.050 24.4 62.2 137 103 98 104 100 106 0 104 3.0 58 2.1 0.977 7.0 1.60 357 0 13.41 0.05 0.17 1.00 0.00 0.00 0.00 1.000 0.00 8
1977.026 47 909 59.0 6 1.040 24.4 62.2 153 102 98 104 100 105 0 104 3.0 58 2.3 0.977 7.0 1.60 358 0 13.41 0.01 0.02 0.74 0.00 0.00 0.00 1.000 0.00 8
1977.095 47 944 59.3 7 1.040 24.4 62.2 153 102 98 104 100 105 16 103 4.6 58 3.6 0.977 7.0 1.60 359 0 13.41 0.07 0.21 0.79 0.00 0.00 0.00 1.000 0.00 8
1977.162 47 982 60.0 10 1.040 25.0 62.2 153 102 98 104 100 105 16 103 4.7 58 3.8 0.977 7.0 1.60 360 0 13.41 0.05 0.18 1.03 0.00 0.00 0.00 1.000 0.00 8
1977.228 47 1038 61.8 11 1.040 25.0 62.2 137 103 98 104 100 106 0 103 3.2 58 2.8 0.984 7.0 1.60 361 0 13.53 0.05 0.18 1.00 0.00 0.00 0.01 1.000 0.00 12
1977.297 47 1062 67.3 12 1.040 25.0 62.2 153 103 98 104 100 106 0 102 3.4 58 3.0 0.984 7.0 1.60 363 0 13.41 0.01 0.02 1.00 0.00 0.00 0.00 1.000 0.00 12
1977.363 47 1136 66.0 12 1.040 25.0 62.2 153 103 98 104 100 106 16 101 4.9 57 4.6 0.984 7.0 1.60 365 0 13.53 0.10 0.23 0.73 0.00 0.00 0.00 1.000 0.00 12
1977.430 47 1199 67.8 12 1.010 25.0 62.2 153 100 98 104 100 104 16 101 4.9 57 4.9 0.984 7.0 1.60 368 0 13.53 0.07 0.17 1.03 0.00 0.00 0.00 1.000 0.00 8
1977.499 47 1257 68.3 12 1.010 25.0 62.2 137 100 98 104 100 104 0 100 3.3 57 3.5 0.988 7.0 1.60 371 0 13.53 0.08 0.18 0.74 0.01 0.00 0.00 1.000 0.00 8
1977.567 47 1322 68.5 14 1.010 25.0 62.2 153 100 98 104 100 104 0 100 3.3 56 3.6 0.988 7.0 1.60 375 0 13.53 0.01 0.04 0.79 0.01 0.00 0.01 1.000 0.00 8
1977.631 47 1401 68.3 14 0.990 25.0 62.2 153 100 98 104 100 104 0 100 3.2 56 3.7 0.996 8.0 1.60 379 0 13.53 0.03 0.06 0.78 0.00 0.00 0.00 1.000 0.00 8
1977.705 47 1466 67.5 14 0.990 25.0 62.2 153 100 98 104 100 104 16 100 4.8 55 5.9 0.996 8.0 1.60 384 0 13.53 0.05 0.19 0.62 0.00 0.00 0.00 1.000 0.00 8
1977.770 48 1521 69.3 14 0.990 25.0 62.2 137 100 98 104 100 104 0 99 3.3 54 4.2 0.996 8.0 1.60 388 0 13.53 0.06 0.19 1.06 0.00 0.00 0.00 1.000 0.00 8
1977.837 48 1575 69.3 14 0.940 25.0 62.2 137 99 98 104 100 102 0 99 3.3 54 4.3 0.988 8.0 1.60 393 0 13.53 0.16 0.19 0.73 0.00 0.00 0.00 1.000 0.00 12
1977.905 48 1646 66.8 13 0.940 25.0 62.2 137 99 98 104 100 102 0 99 3.2 53 4.4 0.984 8.0 1.60 399 0 13.53 0.08 0.04 0.79 0.00 0.01 0.00 1.000 0.00 12
1977.974 48 1722 59.5 6 0.940 24.4 62.2 137 99 98 104 100 102 0 99 2.9 52 4.2 0.977 8.0 1.60 404 0 13.53 0.05 0.05 0.80 0.00 0.00 0.00 1.000 0.00 12
1978.044 48 1732 50.8 2 0.940 24.4 62.2 137 98 98 104 100 102 0 100 2.4 52 3.5 0.977 8.0 1.54 409 0 13.65 0.14 0.25 0.76 0.01 0.01 0.01 1.000 0.00 12
1978.111 48 1700 43.0 0 0.940 24.4 62.2 137 98 98 104 100 102 0 92 1.9 51 2.7 0.984 8.0 1.60 414 0 13.53 0.15 0.23 1.04 0.00 0.00 0.00 1.000 0.00 12
1978.180 48 1635 37.8 0 0.940 24.4 62.2 137 98 98 104 100 102 0 88 1.6 50 2.2 0.984 8.0 1.60 418 0 13.53 0.08 0.04 0.75 0.01 0.00 0.00 1.000 0.00 12
1978.248 48 1562 35.3 0 0.880 23.9 62.2 137 96 98 104 100 100 0 89 1.5 50 2.0 0.988 8.0 1.60 421 0 13.53 0.13 0.22 0.92 0.00 0.00 0.00 1.000 0.00 12
1978.320 48 1469 33.8 0 0.880 23.9 62.2 137 96 98 104 100 100 0 91 1.5 50 1.8 0.977 8.0 1.54 423 0 13.65 0.15 0.19 1.03 0.00 0.00 0.00 1.000 0.00 12
1978.386 48 1408 33.0 0 0.880 23.9 62.2 137 96 98 104 100 100 0 92 1.5 50 1.8 0.977 8.0 1.60 424 0 13.53 0.12 0.18 0.76 0.00 0.00 0.00 1.000 0.00 12
1978.451 48 1313 32.0 0 0.860 23.9 62.2 137 94 98 104 100 97 0 95 1.4 50 1.5 0.977 8.0 1.60 424 0 13.53 0.16 0.20 1.03 0.01 0.01 0.00 1.000 0.00 12
1978.518 48 1253 33.5 0 0.860 23.9 62.2 137 94 98 104 100 97 0 96 1.5 50 1.6 0.977 8.0 1.60 424 0 13.53 0.12 0.19 0.73 0.00 0.00 0.00 1.000 0.00 12
1978.583 48 1156 34.8 0 0.860 23.9 62.2 137 94 98 104 100 97 0 103 1.7 50 1.6 0.984 7.0 1.60 424 0 13.53 0.13 0.20 1.04 0.00 0.00 0.00 1.000 0.00 12
1978.649 48 1078 35.0 0 0.830 23.9 62.2 137 91 98 104 100 94 0 101 1.6 50 1.4 0.977 8.0 1.60 423 0 13.53 0.08 0.04 0.97 0.00 0.00 0.00 1.000 0.00 12
1978.722 48 957 36.8 0 0.830 23.9 62.2 137 91 98 104 100 94 0 104 1.7 50 1.4 0.977 7.0 1.60 422 0 13.53 0.08 0.06 0.98 0.00 0.00 0.00 1.000 0.00 12
1978.790 49 916 39.0 0 0.830 24.4 62.2 137 91 98 104 100 94 0 105 1.9 50 1.5 0.977 7.0 1.60 419 0 13.53 0.16 0.23 0.90 0.00 0.00 0.00 1.000 0.00 12
1978.855 49 823 39.3 0 0.880 24.4 62.2 137 89 98 104 100 92 0 105 1.8 50 1.2 0.977 7.0 1.60 418 0 13.53 0.08 0.05 1.03 0.00 0.00 0.00 1.000 0.00 12
1978.926 49 780 41.0 0 0.880 24.4 62.2 137 89 98 104 100 92 0 105 1.9 51 1.2 0.977 7.0 1.60 417 0 13.41 0.08 0.05 0.74 0.00 0.00 0.00 1.000 0.00 12
1978.994 49 742 40.3 0 0.930 24.4 62.2 137 88 98 104 100 91 0 105 1.9 52 1.2 0.977 7.0 1.60 415 0 13.41 0.16 0.24 1.05 0.00 0.00 0.00 1.000 0.00 12
1979.061 49 705 43.3 0 0.930 24.4 62.2 137 88 98 104 100 91 0 105 2.0 52 1.2 0.977 7.0 1.60 413 0 13.41 0.12 0.20 0.87 0.00 0.00 0.00 1.000 0.00 12
1979.128 49 688 43.8 0 0.930 25.0 62.2 137 88 98 104 100 91 0 105 2.0 53 1.1 0.977 7.0 1.66 412 0 13.29 0.13 0.19 0.74 0.00 0.00 0.00 1.000 0.00 12
1979.191 49 646 45.8 0 0.990 25.0 62.2 137 92 98 104 100 95 0 105 2.2 54 1.2 0.977 7.0 1.66 411 0 13.29 0.08 0.03 1.04 0.00 0.00 0.00 1.000 0.00 8
1979.262 49 618 44.8 0 0.990 25.0 62.2 137 92 98 104 100 95 0 105 2.1 54 1.1 0.977 7.0 1.66 409 0 13.29 0.07 0.08 0.72 0.00 0.00 0.00 1.000 0.00 8
1979.330 49 621 47.8 0 0.990 25.0 62.2 137 92 98 104 100 95 0 105 2.3 56 1.2 0.977 7.0 1.66 409 0 13.29 0.12 0.23 0.92 0.01 0.01 0.01 1.000 0.00 8
1979.394 49 567 48.8 0 1.080 25.0 62.2 137 94 98 104 100 97 0 105 2.4 56 1.1 0.977 7.0 1.66 407 0 13.29 0.08 0.03 0.76 0.00 0.00 0.00 1.000 0.00 8
1979.465 49 584 48.3 0 1.080 25.0 62.2 137 94 98 104 100 97 0 105 2.3 58 1.1 0.977 7.0 1.66 405 0 13.29 0.12 0.21 1.04 0.00 0.00 0.00 1.000 0.00 8
1979.532 49 601 51.8 0 1.080 25.0 62.2 137 94 98 104 100 97 0 105 2.5 58 1.3 0.977 7.0 1.66 404 0 13.29 0.13 0.19 0.89 0.00 0.00 0.00 1.000 0.00 8
1979.597 49 592 50.8 0 1.170 25.0 62.2 137 96 98 104 100 100 0 106 2.5 59 1.2 0.977 7.0 1.66 403 0 13.29 0.13 0.19 0.78 0.01 0.00 0.00 1.000 0.00 8
1979.666 49 598 49.5 0 1.170 25.0 62.2 137 96 98 104 100 100 0 105 2.5 60 1.2 0.977 7.0 1.66 401 0 13.29 0.13 0.18 1.05 0.00 0.01 0.00 1.000 0.00 8
1979.729 49 583 51.8 0 1.170 25.0 62.2 137 96 98 104 100 100 0 105 2.6 60 1.3 0.977 7.0 1.66 401 0 13.29 0.12 0.19 0.86 0.00 0.00 0.00 1.000 0.00 8
1979.794 50 635 52.8 0 1.260 25.0 62.2 137 100 98 104 100 103 0 105 2.7 60 1.4 0.977 7.0 1.66 399 0 13.29 0.13 0.19 0.88 0.00 0.00 0.00 1.000 0.00 8
1979.865 50 650 50.5 0 1.260 25.0 62.2 137 100 98 104 100 103 0 106 2.6 59 1.4 0.977 7.0 1.66 398 0 13.29 0.15 0.18 0.90 0.00 0.00 0.00 1.000 0.00 8
1979.931 50 699 51.3 0 1.260 25.0 62.2 137 100 98 104 100 103 0 105 2.6 59 1.5 0.977 7.0 1.66 398 0 13.29 0.12 0.19 1.04 0.00 0.00 0.00 1.000 0.00 8
1979.993 50 691 49.5 0 1.260 25.0 62.2 137 100 98 104 100 103 0 105 2.5 59 1.4 0.977 7.0 1.66 396 0 13.29 0.13 0.19 1.02 0.00 0.00 0.00 1.000 0.00 8
1980.058 50 719 50.0 0 1.260 25.0 62.2 137 100 98 104 100 103 0 106 2.6 59 1.6 0.977 7.0 1.66 396 0 13.29 0.13 0.18 0.98 0.00 0.00 0.00 1.000 0.00 8
1980.123 50 744 48.5 0 1.260 25.0 62.2 137 100 98 104 100 103 0 105 2.5 59 1.6 0.977 7.0 1.60 395 0 13.41 0.15 0.19 0.58 0.01 0.00 0.00 1.000 0.00 8
1980.188 50 768 45.8 0 1.300 25.0 62.2 137 105 98 104 100 108 0 105 2.5 59 1.6 0.977 7.0 1.60 395 0 13.41 0.13 0.19 0.92 0.01 0.00 0.00 1.000 0.00 12
1980.254 50 782 47.8 0 1.300 25.0 62.2 137 105 98 104 100 108 0 105 2.6 59 1.7 0.977 7.0 1.60 394 0 13.41 0.08 0.03 1.03 0.00 0.00 0.00 1.000 0.00 12
1980.321 50 781 47.0 0 1.300 25.0 62.2 137 105 98 104 100 108 0 105 2.5 59 1.6 0.977 7.0 1.60 394 0 13.41 0.08 0.07 1.01 0.00 0.00 0.00 1.000 0.00 12
1980.384 50 791 45.5 0 1.280 25.0 62.2 137 105 98 104 100 108 0 105 2.5 59 1.6 0.977 7.0 1.60 394 0 13.41 0.14 0.22 0.73 0.00 0.01 0.00 1.000 0.00 12
1980.451 50 800 45.0 0 1.280 25.0 62.2 137 105 98 104 100 108 0 105 2.4 59 1.6 0.977 7.0 1.60 394 0 13.41 0.09 0.03 1.04 0.00 0.00 0.00 1.000 0.00 12
1980.514 50 803 45.8 0 1.280 25.0 62.2 137 105 98 104 100 108 0 105 2.5 59 1.7 0.977 7.0 1.60 393 0 13.41 0.08 0.07 0.76 0.00 0.00 0.00 1.000 0.00 12
1980.582 50 807 45.8 0 1.210 25.0 62.2 137 105 98 104 100 108 0 105 2.5 59 1.7 0.977 7.0 1.60 393 0 13.41 0.11 0.21 0.91 0.00 0.00 0.01 1.000 0.00 12
1980.644 50 797 43.0 0 1.210 25.0 62.2 137 105 98 104 100 108 0 105 2.3 59 1.5 0.977 7.0 1.60 393 0 13.41 0.09 0.03 1.03 0.00 0.00 0.00 1.000 0.00 12
1980.709 50 796 43.5 0 1.210 25.0 62.2 137 105 98 104 100 108 0 105 2.4 59 1.6 0.977 7.0 1.60 392 0 13.41 0.13 0.24 0.87 0.00 0.00 0.00 1.000 0.00 12
1980.774 51 784 45.0 0 1.160 25.0 62.2 137 105 98 104 100 108 0 105 2.4 59 1.6 0.977 7.0 1.60 392 0 13.41 0.16 0.18 0.71 0.00 0.01 0.00 1.000 0.00 12
1980.840 51 781 44.3 0 1.160 25.0 62.2 137 105 98 104 100 108 0 105 2.4 59 1.6 0.977 7.0 1.60 391 0 13.41 0.09 0.03 1.04 0.01 0.00 0.00 1.000 0.00 12
1980.905 51 781 43.0 0 1.160 25.0 62.2 137 105 98 104 100 108 0 105 2.3 59 1.5 0.977 7.0 1.60 390 0 13.41 0.16 0.22 0.75 0.00 0.00 0.00 1.000 0.00 12
1980.968 51 777 45.5 0 1.080 25.0 62.2 137 105 98 104 100 108 0 105 2.5 59 1.6 0.977 7.0 1.60 390 0 13.41 0.13 0.19 0.62 0.00 0.00 0.00 1.000 0.00 12
1981.037 51 780 44.5 0 1.080 25.0 62.2 137 105 98 104 100 108 0 105 2.4 59 1.6 0.977 7.0 1.60 389 0 13.41 0.06 0.03 1.06 0.01 0.00 0.00 1.000 0.00 12
1981.103 51 774 42.8 0 1.080 25.0 62.2 137 105 98 104 100 108 0 105 2.3 59 1.5 0.977 7.0 1.60 389 0 13.41 0.14 0.21 0.88 0.00 0.00 0.00 1.000 0.00 12
1981.168 51 760 45.5 0 1.050 25.0 62.2 137 105 98 104 100 108 0 105 2.5 59 1.6 0.977 7.0 1.60 388 0 13.41 0.09 0.05 1.03 0.00 0.00 0.00 1.000 0.00 12
1981.239 51 760 45.3 0 1.050 25.0 62.2 137 105 98 104 100 108 0 105 2.4 59 1.5 0.977 7.0 1.60 388 0 13.41 0.13 0.21 0.86 0.00 0.00 0.00 1.000 0.00 12
1981.299 51 761 43.0 0 1.050 25.0 62.2 137 105 98 104 100 108 0 105 2.3 59 1.5 0.977 7.0 1.60 387 0 13.41 0.13 0.19 0.87 0.00 0.01 0.00 1.000 0.00 12
1981.367 51 757 46.0 0 1.040 25.0 62.2 137 105 98 104 100 108 0 105 2.5 59 1.6 0.977 7.0 1.60 387 0 13.41 0.09 0.03 1.02 0.00 0.00 0.00 1.000 0.00 12
1981.435 51 753 45.3 0 1.040 25.0 62.2 137 105 98 104 100 108 0 105 2.4 59 1.5 0.977 7.0 1.60 386 0 13.41 0.08 0.05 1.01 0.00 0.00 0.00 1.000 0.00 12
1981.502 51 752 43.5 0 1.040 25.0 62.2 137 105 98 104 100 108 0 105 2.4 59 1.5 0.977 7.0 1.60 386 0 13.41 0.13 0.23 0.88 0.00 0.00 0.00 1.000 0.00 12
1981.562 51 741 46.3 0 1.040 25.0 62.2 137 105 98 104 100 108 0 105 2.5 59 1.5 0.977 7.0 1.60 385 0 13.41 0.09 0.04 1.03 0.00 0.00 0.00 1.000 0.00 12
1981.629 51 733 45.3 0 1.040 25.0 62.2 137 105 98 104 100 108 0 105 2.4 59 1.5 0.977 7.0 1.60 385 0 13.41 0.09 0.07 0.99 0.00 0.01 0.00 1.000 0.00 12
1981.694 51 735 44.8 0 1.040 25.0 62.2 137 105 98 104 100 108 0 105 2.4 59 1.5 0.977 7.0 1.60 385 0 13.41 0.13 0.21 0.60 0.00 0.00 0.00 1.000 0.00 12
1981.754 51 728 45.8 0 1.040 25.0 62.2 137 105 98 104 100 108 0 105 2.5 59 1.5 0.977 7.0 1.60 384 0 13.41 0.11 0.17 0.79 0.00 0.00 0.00 1.000 0.00 12
1981.821 52 745 43.8 0 1.040 25.0 62.2 137 105 98 104 100 108 0 105 2.4 59 1.5 0.977 7.0 1.60 383 0 13.41 0.08 0.03 0.76 0.00 0.00 0.00 1.000 0.00 12
1981.886 52 749 46.8 0 1.040 25.0 62.2 137 105 98 104 100 108 0 105 2.5 59 1.6 0.977 7.0 1.60 383 0 13.41 0.00 0.04 1.04 0.00 0.00 0.00 1.000 0.00 12
1981.951 52 755 45.3 0 1.050 25.0 62.2 137 105 98 104 100 108 0 105 2.4 59 1.5 0.977 7.0 1.60 383 0 13.41 0.11 0.25 0.88 0.00 0.00 0.01 1.000 0.00 12
1982.018 52 757 44.3 0 1.050 25.0 62.2 137 105 98 104 100 108 0 105 2.4 59 1.5 0.977 7.0 1.60 382 0 13.41 0.06 0.19 1.01 0.01 0.00 0.00 1.000 0.00 12
1982.083 52 768 46.5 0 1.050 25.0 62.2 137 105 98 104 100 108 0 105 2.5 59 1.6 0.977 7.0 1.60 382 0 13.41 0.05 0.18 0.87 0.00 0.00 0.00 1.000 0.00 12
1982.146 52 777 45.0 0 1.050 25.0 62.2 137 105 98 104 100 108 0 105 2.4 59 1.6 0.977 7.0 1.60 381 0 13.41 0.05 0.18 1.02 0.00 0.00 0.00 1.000 0.00 12
1982.213 52 777 43.5 0 1.050 25.0 62.2 137 105 98 104 100 108 0 105 2.4 59 1.6 0.977 7.0 1.60 381 0 13.41 0.03 0.02 0.99 0.00 0.00 0.01 1.000 0.00 12
1982.272 52 781 45.8 0 1.050 25.0 62.2 137 105 98 104 100 108 0 105 2.5 59 1.6 0.977 7.0 1.60 381 0 13.41 0.07 0.21 0.86 0.00 0.00 0.00 1.000 0.00 12
1982.336 52 777 43.5 0 1.050 25.0 62.2 137 105 98 104 100 108 0 105 2.4 59 1.6 0.977 7.0 1.60 380 0 13.41 0.05 0.18 0.99 0.00 0.00 0.00 1.000 0.00 12
1982.404 52 782 45.0 1 1.050 25.0 62.2 137 105 98 104 100 108 0 105 2.4 59 1.6 0.977 7.0 1.60 380 0 13.41 0.08 0.19 0.98 0.00 0.00 0.00 1.000 0.00 12
1982.464 52 772 48.5 3 1.050 25.0 62.2 153 105 98 104 100 108 0 105 2.6 59 1.7 0.977 7.0 1.60 380 0 13.41 0.01 0.07 0.73 0.01 0.00 0.00 1.000 0.00 12
1982.529 52 773 49.5 3 1.050 25.0 62.2 153 105 98 104 100 108 0 105 2.7 59 1.7 0.977 7.0 1.60 380 0 13.41 0.02 0.07 1.02 0.00 0.00 0.01 1.000 0.00 8
1982.592 52 793 53.3 5 1.040 25.0 62.2 153 103 98 104 100 106 16 105 4.4 59 2.9 0.977 7.0 1.60 380 0 13.41 0.07 0.22 0.86 0.01 0.00 0.00 1.000 0.00 8
1982.661 52 823 57.0 6 1.040 25.0 62.2 153 103 98 104 100 106 16 104 4.6 59 3.2 0.977 7.0 1.60 379 0 13.41 0.00 0.01 0.75 0.00 0.00 0.00 1.000 0.00 8
1982.726 52 853 59.8 7 1.040 25.0 62.2 137 104 98 104 100 108 0 104 3.1 59 2.2 0.977 7.0 1.60 380 0 13.41 0.11 0.22 0.79 0.00 0.00 0.00 1.000 0.00 12
1982.793 53 832 62.8 8 1.040 25.0 62.2 153 104 98 104 100 108 0 103 3.3 59 2.3 0.977 7.0 1.60 380 0 13.41 0.01 0.01 1.07 0.00 0.00 0.00 1.000 0.00 12
1982.856 53 901 63.0 8 1.040 25.0 62.2 153 104 98 104 100 108 0 103 3.3 59 2.5 0.977 7.0 1.60 380 0 13.53 0.07 0.24 0.59 0.01 0.00 0.00 1.000 0.00 12
1982.918 53 977 64.0 10 1.040 25.0 62.2 153 104 98 104 100 108 16 102 4.9 58 4.0 0.977 7.0 1.60 381 0 13.53 0.05 0.18 0.94 0.00 0.00 0.00 1.000 0.00 8
1982.984 53 1056 65.8 10 1.050 25.0 62.2 137 102 98 104 100 105 0 102 3.3 58 2.9 0.984 7.0 1.60 382 0 13.53 0.06 0.20 1.02 0.00 0.00 0.00 1.000 0.00 8
1983.056 53 1116 64.8 11 1.050 25.0 62.2 137 102 98 104 100 105 0 102 3.2 58 3.0 0.984 7.0 1.60 384 0 13.53 0.04 0.16 1.00 0.00 0.00 0.00 1.000 0.00 8
1983.123 53 1211 66.5 11 1.040 25.0 62.2 153 101 98 104 100 104 0 101 3.2 57 3.2 0.988 7.0 1.60 386 0 13.53 0.01 0.02 0.74 0.00 0.00 0.00 1.000 0.00 8
1983.194 53 1272 65.3 11 1.040 25.0 62.2 153 101 98 104 100 104 0 101 3.2 57 3.4 0.988 7.0 1.60 389 0 13.53 0.07 0.24 0.67 0.00 0.00 0.00 1.000 0.00 8
1983.257 53 1334 64.8 12 1.040 25.0 62.2 153 101 98 104 100 104 0 100 3.1 57 3.4 0.988 7.0 1.60 392 0 13.53 0.00 0.02 1.08 0.01 0.00 0.00 1.000 0.00 8
1983.324 53 1398 64.5 13 1.000 25.0 62.2 137 101 98 104 100 104 0 100 3.1 56 3.6 0.988 7.0 1.60 394 0 13.53 0.05 0.19 0.74 0.00 0.00 0.00 1.000 0.00 12
1983.392 53 1433 64.3 13 1.000 25.0 62.2 153 101 98 104 100 104 0 100 3.1 55 3.7 0.996 8.0 1.60 399 0 13.53 0.09 0.20 0.79 0.00 0.00 0.00 1.000 0.00 12
1983.459 53 1469 63.5 11 1.000 25.0 62.2 153 101 98 104 100 104 0 99 3.0 55 3.7 0.996 8.0 1.60 403 0 13.53 0.00 0.06 0.78 0.00 0.00 0.00 1.000 0.00 12
1983.525 53 1517 59.0 6 1.000 25.0 62.2 153 100 98 104 100 103 0 99 2.8 55 3.5 0.996 8.0 1.60 408 0 13.53 0.06 0.21 0.91 0.00 0.00 0.01 1.000 0.00 8
1983.590 53 1555 51.3 3 1.000 25.0 62.2 153 100 98 104 100 103 0 99 2.5 54 3.2 0.988 8.0 1.60 412 0 13.53 0.01 0.05 0.76 0.00 0.01 0.00 1.000 0.00 8
1983.660 53 1528 47.3 3 1.000 25.0 62.2 153 100 98 104 100 103 0 97 2.2 54 2.8 0.988 8.0 1.60 417 0 13.53 0.06 0.20 0.77 0.00 0.00 0.00 1.000 0.00 8
1983.725 53 1507 45.0 4 1.050 24.4 62.2 153 100 98 104 100 103 0 96 2.1 53 2.6 0.988 8.0 1.60 420 0 13.53 0.05 0.19 0.66 0.00 0.00 0.00 1.000 0.00 8
1983.796 54 1482 46.3 8 1.050 24.4 62.2 137 100 98 104 100 103 0 97 2.2 52 2.7 0.988 8.0 1.60 423 0 13.53 0.01 0.04 0.82 0.00 0.00 0.00 1.000 0.00 8
1983.864 54 1434 49.3 14 1.050 24.4 62.2 153 100 98 104 100 103 0 99 2.4 52 2.9 0.996 7.0 1.60 425 0 13.53 0.02 0.04 0.79 0.00 0.00 0.00 1.000 0.00 8
1983.932 54 1413 59.3 17 0.940 24.4 62.2 153 100 98 104 100 103 0 99 2.8 52 3.3 0.996 7.0 1.60 426 0 13.53 0.08 0.21 0.68 0.00 0.01 0.00 1.000 0.00 8
1984.003 54 1349 69.3 19 0.940 24.4 62.2 153 100 98 104 100 103 16 100 4.9 52 5.5 0.988 7.0 1.60 428 0 13.53 0.01 0.03 1.08 0.00 0.00 0.00 1.000 0.00 8
1984.080 54 1294 79.5 22 0.940 24.4 62.2 137 100 98 104 100 103 0 100 3.8 51 4.1 0.988 7.0 1.60 430 0 13.53 0.06 0.21 0.90 0.01 0.00 0.00 1.000 0.00 8
1984.146 54 1483 88.8 25 0.930 24.4 62.2 137 99 98 104 100 102 0 100 4.1 51 5.1 0.984 8.0 1.54 434 0 13.65 0.05 0.19 0.93 0.00 0.00 0.00 1.000 0.00 12
1984.219 54 1651 91.5 26 0.930 24.4 62.2 25 99 98 104 100 102 0 99 4.4 0 6.1 0.977 8.0 1.60 438 0 13.53 0.05 0.17 0.64 0.00 0.00 0.00 1.000 0.00 4
1984.289 54 1754 93.5 28 0.930 25.0 62.2 25 99 98 104 100 102 16 99 6.1 0 8.9 0.965 8.0 1.60 443 0 13.53 0.05 0.17 0.81 0.00 0.00 0.00 1.000 0.00 0
1984.358 54 1816 95.8 28 1.240 25.0 62.2 25 99 98 104 100 102 16 99 6.2 0 9.4 0.957 8.0 1.60 450 0 13.53 0.05 0.17 0.81 0.00 0.00 0.00 1.000 0.00 0
1984.430 54 2085 92.3 29 1.240 25.0 62.2 9 99 98 104 100 102 0 97 4.4 0 7.6 0.949 8.0 1.60 458 0 13.53 0.00 0.04 1.05 0.00 0.01 0.00 1.000 0.00 0
1984.500 54 2266 92.0 25 1.050 25.0 62.2 9 101 98 104 100 104 0 94 4.3 0 8.1 0.949 9.0 1.60 467 0 13.53 0.09 0.22 0.62 0.00 0.00 0.00 1.000 0.00 4
1984.571 54 2381 73.5 14 1.050 25.0 62.2 137 101 98 104 100 104 0 89 3.3 25 6.5 0.957 9.0 1.60 477 0 13.53 0.05 0.20 0.66 0.00 0.00 0.01 1.000 0.00 12
1984.639 54 2429 61.0 6 1.050 24.4 62.2 137 101 98 104 100 104 0 87 2.7 25 5.5 0.969 9.0 1.60 488 0 13.53 0.06 0.19 0.68 0.00 0.00 0.00 1.000 0.00 12
1984.709 54 2403 46.3 0 0.940 24.4 62.2 137 100 98 104 100 104 0 84 1.9 25 3.8 0.977 9.0 1.60 497 0 13.53 0.00 0.01 0.79 0.00 0.00 0.01 1.000 0.00 12
1984.782 55 2293 37.0 0 0.940 24.4 62.2 137 100 98 104 100 104 0 75 1.4 24 2.7 0.996 9.0 1.60 505 0 13.53 0.03 0.09 1.08 0.00 0.00 0.01 1.000 0.00 12
1984.851 55 2172 35.0 0 0.940 24.4 62.2 137 100 98 104 100 104 0 73 1.3 24 2.4 0.957 8.0 1.54 510 0 13.65 0.08 0.21 0.63 0.00 0.00 0.00 1.000 0.00 12
1984.920 55 2045 37.8 0 0.880 24.4 62.2 137 98 98 104 100 102 0 78 1.4 23 2.4 0.988 8.0 1.60 513 0 13.53 0.02 0.05 0.85 0.00 0.01 0.00 1.000 0.00 12
1984.994 55 1909 35.8 0 0.880 24.4 62.2 137 98 98 104 100 102 0 78 1.4 22 2.2 0.988 8.0 1.60 511 0 13.53 0.10 0.22 0.66 0.00 0.00 0.00 1.000 0.00 12
1985.057 55 1795 36.3 0 0.880 25.0 62.2 137 98 98 104 100 102 0 83 1.5 22 2.2 0.984 8.0 1.54 508 0 13.65 0.03 0.05 0.82 0.01 0.00 0.00 1.000 0.00 12
1985.127 55 1683 37.0 0 0.860 25.0 62.2 137 96 98 104 100 99 0 87 1.6 22 2.2 0.984 8.0 1.60 505 0 13.53 0.03 0.05 0.76 0.00 0.00 0.00 1.000 0.00 12
1985.198 55 1601 37.0 1 0.860 25.6 62.2 153 96 98 104 100 99 0 89 1.6 22 2.1 0.984 8.0 1.54 502 0 13.65 0.08 0.21 0.92 0.01 0.00 0.00 1.000 0.00 12
1985.258 55 1519 35.8 3 0.860 25.6 62.2 153 96 98 104 100 99 0 90 1.5 22 1.9 0.988 8.0 1.54 497 0 13.65 0.06 0.19 0.63 0.00 0.01 0.00 1.000 0.00 12
1985.328 55 1401 41.8 6 0.940 25.6 62.2 153 98 98 104 100 102 16 96 3.5 23 4.1 0.984 8.0 1.54 494 0 13.65 0.08 0.20 0.65 0.00 0.00 0.00 1.000 0.00 8
1985.402 55 1327 47.5 8 0.940 25.6 62.2 137 98 98 104 100 102 0 100 2.3 23 2.5 0.988 7.0 1.54 491 0 13.65 0.00 0.04 0.82 0.00 0.00 0.00 1.000 0.00 8
1985.470 55 1303 51.0 10 0.940 25.6 62.2 153 98 98 104 100 102 0 101 2.5 23 2.7 0.988 7.0 1.60 488 0 13.53 0.08 0.22 0.79 0.00 0.00 0.00 1.000 0.00 8
1985.537 55 1259 58.0 12 0.980 25.6 62.2 153 98 98 104 100 102 0 101 2.8 23 2.9 0.988 7.0 1.54 486 0 13.65 0.06 0.18 1.09 0.00 0.00 0.01 1.000 0.00 8
1985.608 55 1316 62.8 14 0.980 25.6 62.2 153 98 98 104 100 102 16 100 4.6 23 5.0 0.988 7.0 1.54 484 0 13.65 0.01 0.01 0.73 0.00 0.00 0.00 1.000 0.00 8
1985.673 55 1281 69.0 14 0.980 25.6 62.2 137 98 98 104 100 102 0 100 3.3 23 3.5 0.988 7.0 1.54 483 0 13.65 0.06 0.07 0.82 0.00 0.00 0.00 1.000 0.00 12
1985.740 55 1361 68.3 14 0.950 25.6 62.2 137 98 98 104 100 101 0 100 3.2 23 3.6 0.988 7.0 1.54 483 0 13.65 0.09 0.25 0.92 0.00 0.00 0.00 1.000 0.00 12
1985.807 56 1463 69.8 14 0.950 25.6 62.2 137 98 98 104 100 101 0 99 3.2 22 3.9 0.996 8.0 1.54 483 0 13.65 0.00 0.05 0.74 0.00 0.00 0.00 1.000 0.00 12
1985.873 56 1527 68.3 14 0.960 25.6 62.2 137 97 98 104 100 100 0 99 3.1 21 3.9 0.988 8.0 1.54 484 0 13.65 0.14 0.11 0.80 0.00 0.01 0.00 1.000 0.00 12
1985.946 56 1589 68.5 14 0.960 25.6 62.2 137 97 98 104 100 100 0 99 3.2 21 4.2 0.988 8.0 1.54 486 0 13.65 0.13 0.20 0.77 0.01 0.00 0.01 1.000 0.00 12
1986.012 56 1624 66.0 14 0.960 25.6 62.2 137 97 98 104 100 100 0 99 3.1 21 4.2 0.984 8.0 1.60 488 0 13.53 0.13 0.20 0.95 0.00 0.00 0.01 1.000 0.00 12
1986.093 56 1659 66.0 14 0.960 25.6 62.2 137 96 98 104 100 100 0 99 3.1 22 4.3 0.984 8.0 1.60 492 0 13.53 0.08 0.01 0.77 0.00 0.00 0.00 1.000 0.00 12
1986.155 56 1705 65.0 14 0.960 25.6 62.2 137 96 98 104 100 100 0 99 3.0 22 4.3 0.977 8.0 1.54 495 0 13.65 0.08 0.09 0.84 0.00 0.00 0.00 1.000 0.00 12
1986.223 56 1742 64.8 14 0.960 25.6 62.2 137 96 98 104 100 100 0 99 3.0 21 4.4 0.977 8.0 1.60 499 0 13.53 0.14 0.23 0.63 0.00 0.00 0.00 1.000 0.00 12
1986.288 56 1771 63.0 14 1.070 25.6 62.2 137 98 98 104 100 101 0 99 3.0 21 4.4 0.969 8.0 1.60 504 0 13.53 0.16 0.19 0.72 0.00 0.00 0.00 1.000 0.00 12
1986.359 56 1815 62.8 14 1.070 25.6 62.2 137 98 98 104 100 101 0 99 3.0 21 4.5 0.969 8.0 1.54 508 0 13.65 0.12 0.18 0.95 0.00 0.00 0.00 1.000 0.00 12
1986.422 56 1833 61.0 14 1.070 25.6 62.2 137 98 98 104 100 101 0 100 2.9 21 4.4 0.969 8.0 1.60 511 0 13.53 0.14 0.19 0.65 0.00 0.00 0.00 1.000 0.00 12
1986.490 56 1862 62.3 14 1.040 25.6 62.2 137 100 98 104 100 103 0 99 3.0 21 4.7 0.965 8.0 1.54 515 0 13.65 0.09 0.04 1.09 0.00 0.00 0.00 1.000 0.00 12
1986.563 56 1880 61.5 14 1.040 25.6 62.2 137 100 98 104 100 103 0 99 3.0 21 4.7 0.957 8.0 1.54 519 0 13.65 0.08 0.02 0.74 0.00 0.00 0.00 1.000 0.00 12
1986.628 56 1930 60.3 14 1.040 25.6 62.2 137 100 98 104 100 103 0 99 3.0 21 4.8 0.957 8.0 1.60 523 0 13.53 0.09 0.07 0.81 0.01 0.00 0.01 1.000 0.00 12
1986.693 56 1964 59.8 14 1.040 25.6 62.2 137 101 98 104 100 104 0 99 3.0 21 4.9 0.949 8.0 1.54 527 0 13.65 0.08 0.07 0.79 0.00 0.00 0.00 1.000 0.00 12
1986.759 56 1980 60.8 14 1.040 25.6 62.2 137 101 98 104 100 104 0 99 3.0 21 5.0 0.949 8.0 1.60 529 0 13.53 0.11 0.06 1.07 0.01 0.00 0.00 1.000 0.00 12
1986.824 57 1989 58.8 14 1.040 25.6 62.2 137 101 98 104 100 104 0 99 2.9 21 4.8 0.949 8.0 1.54 532 0 13.65 0.11 0.12 0.75 0.00 0.00 0.00 1.000 0.00 12
1986.889 57 1998 59.0 14 0.980 25.6 62.2 137 101 98 104 100 104 0 99 3.0 21 5.0 0.949 8.0 1.54 536 0 13.65 0.07 0.05 0.76 0.00 0.00 0.00 1.000 0.00 12
1986.961 57 2021 58.0 14 0.980 25.6 62.2 137 101 98 104 100 104 0 99 2.9 21 4.9 0.949 8.0 1.60 538 0 13.53 0.07 0.08 1.05 0.00 0.00 0.01 1.000 0.00 12
1987.027 57 2043 57.5 14 0.980 25.6 62.2 137 101 98 104 100 104 0 98 2.8 21 4.8 0.949 8.0 1.54 541 0 13.65 0.14 0.22 0.91 0.00 0.00 0.00 1.000 0.00 12
1987.093 57 2051 56.5 13 0.950 25.0 62.2 137 101 98 104 100 104 0 98 2.8 21 4.8 0.949 8.0 1.54 543 0 13.65 0.10 0.04 0.77 0.01 0.00 0.01 1.000 0.00 12
1987.162 57 2057 56.5 11 0.950 25.0 63.3 137 101 98 104 100 104 0 97 2.8 21 4.8 0.949 8.0 1.60 546 0 13.53 0.08 0.06 0.78 0.00 0.00 0.01 1.000 0.00 12
1987.223 57 2039 54.8 11 0.950 25.0 63.3 137 101 98 104 100 104 0 98 2.7 21 4.6 0.949 8.0 1.54 547 0 13.65 0.09 0.05 0.94 0.00 0.00 0.00 1.000 0.00 12
1987.290 57 2021 51.8 11 0.910 25.0 63.3 137 100 98 104 100 103 0 98 2.5 21 4.2 0.949 8.0 1.60 548 0 13.53 0.14 0.24 0.60 0.00 0.00 0.00 1.000 0.00 12
1987.361 57 2017 52.0 12 0.910 25.0 63.3 137 100 98 104 100 103 0 98 2.6 21 4.4 0.949 8.0 1.60 551 0 13.53 0.12 0.18 0.66 0.00 0.00 0.00 1.000 0.00 12
1987.426 57 1980 56.8 15 0.910 25.0 63.3 153 100 98 104 100 103 0 99 2.8 21 4.6 0.949 8.0 1.60 551 0 13.53 0.09 0.03 0.81 0.00 0.00 0.00 1.000 0.00 12
1987.491 57 1977 61.5 18 0.890 25.0 63.3 153 100 98 104 100 103 15 99 4.6 21 7.6 0.949 8.0 1.60 552 0 13.53 0.08 0.06 0.81 0.00 0.00 0.00 1.000 0.00 8
1987.561 57 1983 69.5 20 0.890 25.0 63.3 153 100 98 104 100 103 15 99 4.9 21 8.1 0.949 8.0 1.60 554 0 13.53 0.08 0.06 0.75 0.01 0.00 0.00 1.000 0.00 8
1987.628 57 2062 75.5 22 0.890 25.0 63.3 137 100 98 104 100 103 0 98 3.7 21 6.4 0.949 8.0 1.60 556 0 13.53 0.07 0.05 0.81 0.00 0.00 0.00 1.000 0.00 12
1987.694 57 2127 77.3 22 0.920 25.0 63.3 153 99 98 104 100 102 0 96 3.6 20 6.4 0.949 8.0 1.60 558 0 13.53 0.14 0.21 0.94 0.00 0.00 0.00 1.000 0.00 12
1987.764 58 2213 79.8 23 0.920 25.0 63.3 153 99 98 104 100 102 15 94 5.2 20 9.6 0.949 8.0 1.60 562 0 13.53 0.15 0.18 0.63 0.00 0.00 0.00 1.000 0.00 12
1987.831 58 2258 84.5 24 0.920 25.0 63.3 153 99 98 104 100 102 15 93 5.4 20 10.2 0.949 8.0 1.60 567 0 13.53 0.08 0.05 0.82 0.00 0.00 0.00 1.000 0.00 8
1987.898 58 2400 84.5 25 0.900 25.0 63.3 137 99 98 104 100 102 0 89 3.7 20 7.4 0.949 9.0 1.60 572 0 13.53 0.10 0.04 0.81 0.00 0.00 0.00 1.000 0.00 8
1987.966 58 2539 85.0 25 0.900 25.0 63.3 137 99 98 104 100 102 0 86 3.6 19 7.6 0.949 9.0 1.60 578 0 13.53 0.17 0.21 1.08 0.00 0.00 0.00 1.000 0.00 8
1988.033 58 2574 84.3 25 0.900 25.0 63.3 137 99 98 104 100 102 0 86 3.5 19 7.5 0.949 9.0 1.54 585 0 13.65 0.15 0.19 0.61 0.01 0.00 0.00 1.000 0.00 12
1988.099 58 2658 86.0 25 1.010 25.0 63.3 137 100 98 104 100 104 0 84 3.6 20 8.0 0.949 9.0 1.60 592 0 13.53 0.06 0.00 0.82 0.00 0.00 0.00 1.000 0.00 12
1988.170 58 2680 87.0 25 1.010 25.0 63.3 137 100 98 104 100 104 0 83 3.6 20 8.0 0.949 9.0 1.54 602 0 13.65 0.15 0.21 0.90 0.00 0.00 0.00 1.000 0.00 12
1988.235 58 2699 85.5 22 0.950 25.0 63.3 137 100 98 104 100 103 0 83 3.5 20 7.9 0.949 9.0 1.54 610 0 13.65 0.04 0.04 1.03 0.00 0.01 0.00 1.000 0.00 12
1988.305 58 2750 76.5 18 0.950 25.0 63.3 137 100 98 104 100 103 0 80 3.1 19 7.1 0.957 10.0 1.60 619 0 13.53 0.13 0.22 0.71 0.00 0.00 0.00 1.000 0.00 12
1988.375 58 2801 66.3 17 0.950 25.0 63.3 137 100 98 104 100 103 0 78 2.6 19 6.1 0.969 10.0 1.60 630 0 13.53 0.18 0.21 0.78 0.00 0.00 0.00 1.000 0.00 12
1988.444 58 2807 65.5 16 1.120 24.4 63.3 137 102 98 104 100 106 0 78 2.6 19 6.1 0.977 10.0 1.54 637 0 13.65 0.13 0.18 0.80 0.00 0.00 0.00 1.000 0.00 12
1988.514 58 2795 59.0 16 1.120 24.4 63.3 137 102 98 104 100 106 0 78 2.3 19 5.4 0.977 10.0 1.60 645 0 13.53 0.15 0.19 0.67 0.00 0.00 0.00 1.000 0.00 12
1988.581 58 2758 60.5 17 1.120 24.4 63.3 153 102 98 104 100 106 0 79 2.4 20 5.5 0.977 10.0 1.54 649 0 13.65 0.14 0.18 0.67 0.00 0.00 0.00 1.000 0.00 12
1988.648 58 2706 63.3 18 0.960 24.4 63.3 153 100 98 104 100 104 0 81 2.5 20 5.6 0.969 10.0 1.54 654 0 13.65 0.08 0.04 1.06 0.00 0.00 0.00 1.000 0.00 8
1988.720 58 2641 64.5 18 0.960 24.4 63.3 153 100 98 104 100 104 15 82 4.1 20 9.0 0.969 9.0 1.54 657 0 13.65 0.16 0.20 0.91 0.00 0.00 0.00 1.000 0.00 8
1988.788 59 2676 66.8 18 0.960 24.4 63.3 137 100 98 104 100 104 0 81 2.7 20 6.0 0.969 9.0 1.60 662 0 13.53 0.14 0.19 0.92 0.01 0.00 0.00 1.000 0.00 8
1988.854 59 2646 63.5 18 0.980 24.4 63.3 137 101 98 104 100 104 0 82 2.6 20 5.7 0.969 9.0 1.60 665 0 13.53 0.09 0.03 0.77 0.00 0.00 0.00 1.000 0.00 12
1988.924 59 2669 65.0 18 0.980 24.4 63.3 137 101 98 104 100 104 0 82 2.7 20 6.0 0.969 9.0 1.60 668 0 13.53 0.09 0.06 0.77 0.00 0.00 0.00 1.000 0.00 12
1988.991 59 2656 63.3 18 0.980 24.4 63.3 137 101 98 104 100 104 0 81 2.6 20 5.8 0.969 9.0 1.60 670 0 13.53 0.14 0.21 0.65 0.00 0.00 0.00 1.000 0.00 12
1989.057 59 2651 65.0 18 0.900 24.4 63.3 137 99 98 104 100 102 0 83 2.6 20 5.7 0.969 9.0 1.54 672 0 13.65 0.15 0.18 1.08 0.01 0.00 0.00 1.000 0.00 12
1989.126 59 2617 63.8 18 0.900 24.4 63.3 137 99 98 104 100 102 0 83 2.6 20 5.7 0.969 9.0 1.54 676 0 13.65 0.09 0.04 0.74 0.00 0.00 0.00 1.000 0.00 12
1989.190 59 2622 65.8 17 0.900 24.4 63.3 137 99 98 104 100 102 0 83 2.7 20 5.9 0.969 9.0 1.54 680 0 13.65 0.17 0.21 0.92 0.00 0.00 0.00 1.000 0.00 12
1989.256 59 2583 66.8 17 0.960 24.4 63.3 137 99 98 104 100 102 0 84 2.7 20 5.8 0.969 9.0 1.54 683 0 13.65 0.00 0.02 0.75 0.00 0.00 0.01 1.000 0.00 12
1989.325 59 2539 63.0 17 0.960 24.4 63.3 137 99 98 104 100 102 0 85 2.6 20 5.5 0.969 9.0 1.54 686 0 13.65 0.18 0.20 0.92 0.01 0.00 0.00 1.000 0.00 12
1989.392 59 2527 61.5 17 0.960 24.4 63.3 137 99 98 104 100 102 0 85 2.6 20 5.5 0.969 9.0 1.60 690 0 13.53 0.11 0.02 1.03 0.00 0.00 0.00 1.000 0.00 12
1989.456 59 2503 60.8 17 1.000 24.4 63.3 137 99 98 104 100 102 0 86 2.6 20 5.4 0.969 9.0 1.60 693 0 13.53 0.17 0.23 0.74 0.00 0.00 0.00 1.000 0.00 12
1989.525 59 2454 63.5 17 1.000 24.4 63.3 137 99 98 104 100 102 0 87 2.7 20 5.5 0.965 9.0 1.60 697 0 13.53 0.08 0.05 0.76 0.00 0.00 0.00 1.000 0.00 12
1989.593 59 2418 64.8 17 1.000 24.4 63.3 137 99 98 104 100 102 0 88 2.8 20 5.6 0.965 9.0 1.60 700 0 13.53 0.15 0.24 0.79 0.00 0.00 0.00 1.000 0.00 12
1989.660 59 2381 63.8 17 1.100 24.4 63.3 137 101 98 104 100 105 0 89 2.8 20 5.6 0.965 9.0 1.54 702 0 13.65 0.14 0.17 1.07 0.00 0.00 0.00 1.000 0.00 12
1989.729 59 2394 65.0 17 1.100 24.4 63.3 137 101 98 104 100 105 0 89 2.9 20 5.8 0.965 9.0 1.60 704 0 13.53 0.12 0.16 0.61 0.00 0.00 0.00 1.000 0.00 12
1989.795 60 2387 61.8 17 1.100 24.4 63.3 137 101 98 104 100 105 0 89 2.8 20 5.6 0.965 9.0 1.60 706 0 13.53 0.00 0.03 1.08 0.00 0.00 0.00 1.000 0.00 12
1989.861 60 2396 62.8 17 1.080 24.4 63.3 137 104 98 104 100 107 0 89 2.9 20 5.8 0.965 9.0 1.54 708 0 13.65 0.07 0.21 0.86 0.00 0.00 0.00 1.000 0.00 12
1989.932 60 2395 62.3 17 1.080 24.4 63.3 137 104 98 104 100 107 0 88 2.8 20 5.6 0.965 9.0 1.54 710 0 13.65 0.03 0.15 0.75 0.00 0.00 0.00 1.000 0.00 12
1989.998 60 2375 63.3 17 1.080 24.4 63.3 137 104 98 104 100 107 0 89 2.9 20 5.7 0.965 9.0 1.54 711 0 13.65 0.01 0.02 1.07 0.00 0.00 0.00 1.000 0.00 12
1990.065 60 2379 63.3 18 1.050 24.4 63.3 153 105 98 104 100 108 0 90 2.9 20 5.7 0.957 9.0 1.54 714 0 13.65 0.02 0.04 1.03 0.00 0.00 0.00 1.000 0.00 12
1990.132 60 2394 65.5 18 1.050 24.4 63.3 153 105 98 104 100 108 0 89 3.0 20 6.0 0.965 9.0 1.54 715 0 13.65 0.11 0.25 0.60 0.00 0.00 0.01 1.000 0.00 12
1990.202 60 2406 64.3 18 1.050 24.4 63.3 153 102 98 104 100 106 0 88 2.9 20 5.8 0.965 9.0 1.54 717 0 13.65 0.07 0.19 1.08 0.01 0.00 0.00 1.000 0.00 8
1990.269 60 2408 65.8 18 1.050 24.4 63.3 137 102 98 104 100 106 0 88 2.9 20 5.8 0.965 9.0 1.54 718 0 13.65 0.00 0.00 0.75 0.00 0.00 0.00 1.000 0.00 8
1990.333 60 2405 64.0 18 1.050 24.4 63.3 137 102 98 104 100 106 0 88 2.9 20 5.8 0.957 9.0 1.60 720 0 13.53 0.07 0.22 0.92 0.00 0.00 0.00 1.000 0.00 8
1990.400 60 2399 66.0 18 1.040 24.4 63.3 137 103 98 104 100 107 0 89 3.0 20 6.0 0.957 9.0 1.54 722 0 13.65 0.05 0.04 0.75 0.00 0.00 0.00 1.000 0.00 12
1990.470 60 2392 64.3 18 1.040 24.4 63.3 137 103 98 104 100 107 0 89 2.9 20 5.8 0.965 9.0 1.54 723 0 13.65 0.00 0.03 0.77 0.01 0.00 0.00 1.000 0.00 12
1990.540 60 2402 65.0 17 1.040 24.4 63.3 137 103 98 104 100 107 0 89 2.9 20 5.8 0.965 9.0 1.54 724 0 13.65 0.05 0.07 1.09 0.00 0.00 0.00 1.000 0.00 12
1990.604 60 2411 60.3 15 1.050 24.4 63.3 137 105 98 104 100 108 0 88 2.8 20 5.6 0.965 9.0 1.60 726 0 13.53 0.11 0.24 0.89 0.00 0.00 0.00 1.000 0.00 12
1990.674 60 2399 58.0 13 1.050 24.4 63.3 137 105 98 104 100 108 0 89 2.6 20 5.2 0.969 9.0 1.54 729 0 13.65 0.05 0.18 0.74 0.00 0.00 0.00 1.000 0.00 12
1990.744 60 2384 53.8 12 1.050 24.4 63.3 137 105 98 104 100 108 0 89 2.5 20 5.0 0.969 9.0 1.60 729 0 13.53 0.05 0.17 1.05 0.00 0.00 0.01 1.000 0.00 12
1990.808 61 2371 52.5 12 1.020 24.4 63.3 137 105 98 104 100 108 0 89 2.4 20 4.7 0.969 9.0 1.54 730 0 13.65 0.06 0.18 0.78 0.00 0.00 0.00 1.000 0.00 12
1990.878 61 2345 49.0 11 1.020 24.4 63.3 137 105 98 104 100 108 0 88 2.2 20 4.3 0.969 9.0 1.54 729 0 13.65 0.06 0.21 0.90 0.00 0.00 0.00 1.000 0.00 12
1990.945 61 2293 48.5 10 1.020 24.4 63.3 137 105 98 104 100 108 0 89 2.2 20 4.2 0.969 9.0 1.54 728 0 13.65 0.03 0.04 0.78 0.00 0.00 0.00 1.000 0.00 12
1991.008 61 2254 46.5 10 0.960 24.4 63.3 137 105 98 104 100 108 0 87 2.1 20 3.9 0.969 9.0 1.54 727 0 13.65 0.05 0.21 0.92 0.00 0.00 0.00 1.000 0.00 12
1991.091 61 2194 47.0 10 0.960 24.4 63.3 137 105 98 104 100 108 0 90 2.2 21 4.0 0.969 8.0 1.54 722 0 13.65 0.04 0.15 0.77 0.00 0.00 0.00 1.000 0.00 12
1991.159 61 2133 47.0 9 0.960 24.4 63.3 137 105 98 104 100 108 0 91 2.2 21 3.9 0.965 8.0 1.54 720 0 13.65 0.02 0.03 0.81 0.00 0.00 0.00 1.000 0.00 12
1991.223 61 2096 46.0 9 0.890 24.4 63.3 137 103 98 104 100 106 0 91 2.1 21 3.7 0.969 8.0 1.54 717 0 13.65 0.03 0.08 0.78 0.00 0.00 0.00 1.000 0.00 12
1991.295 61 2041 45.0 9 0.890 24.4 63.3 137 103 98 104 100 106 0 90 2.1 21 3.6 0.969 8.0 1.54 714 0 13.65 0.01 0.08 1.08 0.00 0.01 0.00 1.000 0.00 12
1991.361 61 1975 46.0 9 0.890 24.4 63.3 137 103 98 104 100 106 0 93 2.2 21 3.6 0.957 8.0 1.54 711 0 13.65 0.03 0.07 0.76 0.00 0.00 0.00 1.000 0.00 12
1991.430 61 1940 47.3 8 0.890 24.4 63.3 137 101 98 104 100 104 0 95 2.3 21 3.7 0.969 8.0 1.60 708 0 13.53 0.07 0.24 0.90 0.00 0.00 0.00 1.000 0.00 12
1991.499 61 1898 45.8 8 0.890 25.0 63.3 137 101 98 104 100 104 0 92 2.1 21 3.3 0.969 8.0 1.54 704 0 13.65 0.01 0.03 0.77 0.00 0.01 0.00 1.000 0.00 12
1991.566 61 1877 44.5 6 0.890 25.0 63.3 137 101 98 104 100 104 0 91 2.0 21 3.1 0.977 8.0 1.54 702 0 13.65 0.10 0.21 0.93 0.00 0.00 0.00 1.000 0.00 12
1991.634 61 1835 43.8 4 0.930 25.0 63.3 137 100 98 104 100 103 0 90 1.9 21 2.9 0.977 8.0 1.54 697 0 13.65 0.01 0.02 0.77 0.00 0.00 0.00 1.000 0.00 12
1991.706 61 1770 41.0 3 0.930 25.0 63.3 137 100 98 104 100 103 0 89 1.8 21 2.7 0.984 8.0 1.60 693 0 13.53 0.09 0.23 0.65 0.00 0.00 0.00 1.000 0.00 12
1991.775 62 1696 39.0 3 0.940 25.0 63.3 137 99 98 104 100 102 0 88 1.7 21 2.4 0.984 8.0 1.60 688 0 13.53 0.06 0.18 0.82 0.00 0.00 0.01 1.000 0.00 12
1991.846 62 1623 37.0 1 0.940 25.0 63.3 137 99 98 104 100 102 0 89 1.6 21 2.2 0.984 8.0 1.54 684 0 13.65 0.06 0.17 0.67 0.00 0.00 0.01 1.000 0.00 12
1991.912 62 1556 35.5 1 0.940 25.0 63.3 137 99 98 104 100 102 0 89 1.6 22 2.1 0.984 8.0 1.54 681 0 13.65 0.10 0.21 0.82 0.00 0.00 0.00 1.000 0.00 12
1991.976 62 1435 36.3 0 0.910 25.0 63.3 137 98 98 104 100 101 0 93 1.6 22 1.9 0.977 8.0 1.54 677 0 13.65 0.00 0.02 1.06 0.00 0.00 0.00 1.000 0.00 12
1992.046 62 1358 36.8 0 0.910 25.6 63.3 137 98 98 104 100 101 0 95 1.7 22 1.9 0.977 8.0 1.54 672 0 13.65 0.07 0.21 0.58 0.00 0.00 0.00 1.000 0.00 12
1992.114 62 1280 39.0 0 0.910 25.6 63.3 137 98 98 104 100 101 0 97 1.8 23 1.9 0.977 8.0 1.54 666 0 13.65 0.06 0.18 0.78 0.00 0.00 0.00 1.000 0.00 12
1992.181 62 1204 40.3 0 0.940 25.6 63.3 137 96 98 104 100 100 0 99 1.9 23 1.9 0.984 8.0 1.54 660 0 13.65 0.00 0.03 0.80 0.00 0.00 0.00 1.000 0.00 12
1992.254 62 1127 38.8 0 0.940 25.6 63.3 137 96 98 104 100 100 0 100 1.8 23 1.7 0.977 8.0 1.54 654 0 13.65 0.06 0.21 1.07 0.01 0.00 0.00 1.000 0.00 12
1992.324 62 1061 38.8 0 0.940 25.6 63.3 137 96 98 104 100 100 0 102 1.9 23 1.7 0.977 8.0 1.54 648 0 13.65 0.06 0.18 0.73 0.00 0.00 0.00 1.000 0.00 12
1992.389 62 1044 38.5 0 1.000 25.6 63.3 137 97 98 104 100 100 0 102 1.9 23 1.7 0.977 7.0 1.54 643 0 13.65 0.04 0.17 0.93 0.00 0.00 0.00 1.000 0.00 12
1992.457 62 997 37.8 0 1.000 25.6 63.3 137 97 98 104 100 100 0 103 1.9 23 1.6 0.977 7.0 1.54 638 0 13.65 0.07 0.20 0.90 0.00 0.00 0.00 1.000 0.00 12
1992.521 62 960 38.8 0 1.000 25.6 63.3 137 97 98 104 100 100 0 104 1.9 23 1.5 0.977 7.0 1.54 634 0 13.65 0.06 0.18 0.89 0.00 0.00 0.00 1.000 0.00 12
1992.586 62 927 40.0 0 1.080 25.6 63.3 137 99 98 104 100 102 0 105 2.0 23 1.5 0.977 7.0 1.54 630 0 13.65 0.00 0.03 0.77 0.01 0.00 0.00 1.000 0.00 12
1992.657 62 886 41.0 0 1.080 25.6 63.3 137 99 98 104 100 102 0 105 2.1 23 1.6 0.977 7.0 1.54 625 0 13.65 0.02 0.05 1.04 0.00 0.00 0.00 1.000 0.00 12
1992.724 62 852 41.8 0 1.080 25.6 63.3 137 99 98 104 100 102 0 105 2.1 24 1.5 0.977 7.0 1.54 620 0 13.65 0.08 0.25 0.75 0.00 0.00 0.00 1.000 0.00 12
1992.789 63 840 42.5 0 1.050 25.6 63.3 137 100 98 104 100 103 0 105 2.2 24 1.5 0.977 7.0 1.60 616 0 13.53 0.06 0.18 0.91 0.00 0.00 0.00 1.000 0.00 12
1992.860 63 821 42.8 0 1.050 25.6 63.3 137 100 98 104 100 103 0 105 2.2 24 1.5 0.977 7.0 1.60 611 0 13.53 0.05 0.18 0.87 0.01 0.00 0.00 1.000 0.00 12
1992.923 63 790 45.3 0 1.050 25.6 63.3 137 100 98 104 100 103 0 105 2.3 25 1.5 0.977 7.0 1.60 608 0 13.53 0.05 0.20 1.04 0.00 0.00 0.00 1.000 0.00 12
1992.991 63 785 45.3 0 1.040 25.6 63.3 137 101 98 104 100 104 0 105 2.4 25 1.6 0.977 7.0 1.60 604 0 13.53 0.00 0.02 0.98 0.00 0.00 0.01 1.000 0.00 12
1993.059 63 775 44.5 0 1.040 25.6 63.3 137 101 98 104 100 104 0 105 2.3 25 1.5 0.977 7.0 1.60 599 0 13.53 0.06 0.20 0.87 0.01 0.00 0.00 1.000 0.00 12
1993.126 63 770 44.8 0 1.040 25.6 63.3 137 101 98 104 100 104 0 105 2.3 26 1.5 0.977 7.0 1.60 596 0 13.53 0.01 0.03 1.02 0.00 0.00 0.00 1.000 0.00 12
1993.190 63 766 47.3 0 1.040 25.6 63.3 137 102 98 104 100 106 0 105 2.5 27 1.6 0.977 7.0 1.60 592 0 13.53 0.11 0.23 0.76 0.01 0.00 0.00 1.000 0.00 12
1993.256 63 762 46.0 0 1.040 25.6 63.3 137 102 98 104 100 106 0 105 2.4 27 1.5 0.977 7.0 1.60 589 0 13.53 0.00 0.04 0.77 0.00 0.00 0.01 1.000 0.00 12
1993.323 63 767 45.8 0 1.040 25.6 63.3 137 102 98 104 100 106 0 105 2.4 27 1.5 0.977 7.0 1.60 584 0 13.53 0.04 0.05 1.04 0.00 0.00 0.00 1.000 0.00 12
1993.387 63 771 48.0 0 1.050 25.6 63.3 137 103 98 104 100 107 0 105 2.6 28 1.7 0.977 7.0 1.60 583 0 13.53 0.02 0.07 1.01 0.00 0.01 0.00 1.000 0.00 12
1993.458 63 773 46.3 0 1.050 25.6 63.3 137 103 98 104 100 107 0 105 2.5 28 1.6 0.977 7.0 1.60 579 0 13.53 0.09 0.23 0.98 0.00 0.00 0.00 1.000 0.00 12
1993.525 63 777 45.5 0 1.050 25.6 63.3 137 103 98 104 100 107 0 105 2.4 29 1.6 0.977 7.0 1.60 575 0 13.53 0.08 0.19 1.01 0.00 0.00 0.01 1.000 0.00 12
1993.590 63 799 46.3 0 1.050 25.6 63.3 137 105 98 104 100 108 0 105 2.5 29 1.7 0.977 7.0 1.60 572 0 13.53 0.02 0.02 0.74 0.00 0.00 0.00 1.000 0.00 12
1993.657 63 813 46.5 0 1.050 25.6 63.3 137 105 98 104 100 108 0 105 2.5 29 1.7 0.977 7.0 1.60 570 0 13.53 0.03 0.05 1.04 0.00 0.00 0.00 1.000 0.00 12
1993.720 63 813 46.3 0 1.050 25.6 63.3 137 105 98 104 100 108 0 105 2.5 29 1.7 0.977 7.0 1.60 567 0 13.53 0.08 0.23 1.00 0.00 0.01 0.00 1.000 0.00 12
1993.781 64 816 45.0 0 1.050 25.6 63.3 137 105 98 104 100 108 0 105 2.4 30 1.6 0.977 7.0 1.60 564 0 13.53 0.01 0.02 0.98 0.00 0.00 0.00 1.000 0.00 12
1993.847 64 807 45.8 0 1.050 25.6 63.3 137 105 98 104 100 108 0 105 2.5 30 1.7 0.977 7.0 1.60 560 0 13.53 0.14 0.23 0.98 0.00 0.00 0.00 1.000 0.00 12
1993.914 64 808 46.3 0 1.050 25.6 63.3 137 105 98 104 100 108 0 105 2.5 30 1.7 0.977 7.0 1.60 559 0 13.53 0.12 0.21 0.97 0.00 0.00 0.00 1.000 0.00 12
1993.978 64 812 45.0 0 1.050 25.6 63.3 137 105 98 104 100 108 0 105 2.4 31 1.6 0.977 7.0 1.60 555 0 13.53 0.06 0.03 1.01 0.01 0.01 0.00 1.000 0.00 12
1994.044 64 813 43.5 0 1.050 25.6 63.3 137 105 98 104 100 108 0 105 2.4 31 1.6 0.977 7.0 1.60 552 0 13.53 0.13 0.22 0.99 0.00 0.01 0.00 1.000 0.00 12
1994.108 64 802 44.0 0 1.050 25.6 63.3 137 105 98 104 100 108 0 105 2.4 32 1.6 0.977 7.0 1.60 550 0 13.53 0.13 0.19 0.86 0.00 0.00 0.00 1.000 0.00 12
1994.171 64 790 46.0 0 1.020 25.6 63.3 137 105 98 104 100 108 0 105 2.5 32 1.6 0.977 7.0 1.60 547 0 13.53 0.15 0.21 1.01 0.00 0.00 0.00 1.000 0.00 12
1994.243 64 790 44.8 0 1.020 25.6 63.3 137 105 98 104 100 108 0 105 2.4 32 1.6 0.977 7.0 1.60 544 0 13.53 0.13 0.19 0.71 0.00 0.00 0.00 1.000 0.00 12
1994.307 64 793 44.0 0 1.020 25.6 63.3 137 105 98 104 100 108 0 105 2.4 33 1.6 0.977 7.0 1.60 542 0 13.53 0.08 0.06 1.05 0.00 0.00 0.00 1.000 0.00 12
1994.371 64 786 45.5 0 1.010 25.6 63.3 137 105 98 104 100 108 0 105 2.5 33 1.6 0.977 7.0 1.60 539 0 13.53 0.07 0.06 1.00 0.01 0.00 0.00 1.000 0.00 12
1994.442 64 784 45.3 0 1.010 25.6 63.3 137 105 98 104 100 108 0 105 2.4 33 1.6 0.977 7.0 1.60 536 0 13.53 0.08 0.06 0.98 0.00 0.00 0.00 1.000 0.00 12
1994.507 64 778 45.0 0 1.010 25.6 63.3 137 105 98 104 100 108 0 105 2.4 34 1.6 0.977 7.0 1.60 534 0 13.53 0.14 0.24 1.02 0.00 0.00 0.00 1.000 0.00 12
1994.572 64 785 43.5 0 0.990 25.6 63.3 137 105 98 104 100 108 0 105 2.4 34 1.6 0.977 7.0 1.60 532 0 13.53 0.07 0.04 1.00 0.00 0.00 0.00 1.000 0.00 12
1994.649 64 788 44.5 0 0.990 25.6 63.3 137 105 98 104 100 108 0 105 2.4 34 1.6 0.977 7.0 1.60 529 0 13.41 0.12 0.22 0.98 0.00 0.00 0.00 1.000 0.00 12
1994.712 64 783 45.5 0 0.990 25.6 63.3 137 105 98 104 100 108 0 105 2.5 35 1.6 0.977 7.0 1.60 526 0 13.53 0.14 0.20 0.91 0.00 0.00 0.00 1.000 0.00 12
1994.779 65 785 46.0 0 0.980 25.6 63.3 137 105 98 104 100 108 0 105 2.5 36 1.6 0.977 7.0 1.60 524 0 13.53 0.13 0.21 0.89 0.00 0.00 0.00 1.000 0.00 12
1994.847 65 779 45.3 0 0.980 25.6 63.3 137 105 98 104 100 108 0 105 2.4 36 1.6 0.977 7.0 1.60 522 0 13.53 0.14 0.19 0.86 0.00 0.00 0.00 1.000 0.00 12
1994.913 65 781 43.5 0 0.980 25.6 63.3 137 105 98 104 100 108 0 105 2.4 36 1.6 0.977 7.0 1.60 519 0 13.53 0.14 0.20 1.03 0.00 0.00 0.00 1.000 0.00 12
1994.985 65 779 44.5 0 0.970 25.6 63.3 137 105 98 104 100 108 0 105 2.4 37 1.6 0.977 7.0 1.60 517 0 13.53 0.13 0.19 0.73 0.00 0.00 0.00 1.000 0.00 12
1995.054 65 772 46.0 0 0.970 25.6 63.3 137 105 98 104 100 108 0 105 2.5 37 1.6 0.977 7.0 1.60 515 0 13.53 0.06 0.01 1.07 0.00 0.00 0.01 1.000 0.00 12
1995.120 65 766 45.5 0 0.970 25.6 63.3 137 105 98 104 100 108 0 105 2.5 38 1.6 0.977 7.0 1.60 512 0 13.41 0.06 0.07 1.02 0.00 0.00 0.00 1.000 0.00 12
1995.184 65 776 44.5 0 0.970 25.6 63.3 137 105 98 104 100 108 0 105 2.4 38 1.6 0.977 7.0 1.60 510 0 13.53 0.13 0.23 0.72 0.00 0.00 0.00 1.000 0.00 12
1995.251 65 779 45.5 0 0.970 25.6 63.3 137 105 98 104 100 108 0 105 2.5 38 1.6 0.977 7.0 1.60 508 0 13.53 0.13 0.20 0.75 0.00 0.00 0.00 1.000 0.00 12
1995.317 65 770 46.3 0 0.960 25.6 63.3 137 104 98 104 100 108 0 105 2.5 39 1.6 0.977 7.0 1.60 506 0 13.53 0.08 0.05 1.07 0.00 0.00 0.00 1.000 0.00 12
1995.385 65 755 44.3 0 0.960 25.6 63.3 137 104 98 104 100 108 0 105 2.4 40 1.5 0.977 7.0 1.60 504 0 13.53 0.13 0.22 1.01 0.00 0.00 0.00 1.000 0.00 12
1995.452 65 755 45.8 0 0.960 25.6 63.3 137 104 98 104 100 108 0 105 2.5 40 1.6 0.977 7.0 1.60 502 0 13.53 0.08 0.03 1.01 0.00 0.00 0.00 1.000 0.00 12
1995.516 65 750 46.3 0 0.970 25.6 63.3 137 104 98 104 100 107 0 105 2.5 40 1.6 0.977 7.0 1.60 500 0 13.41 0.07 0.08 1.00 0.00 0.00 0.00 1.000 0.00 12
1995.585 65 761 45.0 0 0.970 25.6 63.3 137 104 98 104 100 107 0 105 2.4 41 1.5 0.977 7.0 1.60 498 0 13.41 0.13 0.23 0.98 0.00 0.00 0.00 1.000 0.00 12
1995.653 65 770 44.5 0 0.970 25.6 63.3 137 104 98 104 100 107 0 105 2.4 41 1.5 0.977 7.0 1.60 496 0 13.53 0.13 0.20 0.87 0.00 0.00 0.00 1.000 0.00 12
1995.717 65 758 46.5 0 0.970 25.6 63.3 137 104 98 104 100 107 0 105 2.5 41 1.6 0.977 7.0 1.60 495 0 13.53 0.17 0.21 0.89 0.00 0.00 0.00 1.000 0.00 12
1995.784 66 760 45.3 0 0.970 25.6 63.3 137 104 98 104 100 107 0 105 2.4 42 1.5 0.977 7.0 1.60 492 0 13.41 0.13 0.19 1.01 0.00 0.00 0.00 1.000 0.00 12
1995.850 66 768 44.8 0 0.970 25.6 63.3 137 104 98 104 100 107 0 105 2.4 42 1.5 0.977 7.0 1.60 491 0 13.53 0.13 0.19 0.87 0.00 0.00 0.00 1.000 0.00 12
1995.914 66 774 46.5 0 0.980 25.6 63.3 137 104 98 104 100 107 0 105 2.5 43 1.6 0.977 7.0 1.60 490 0 13.53 0.08 0.04 1.02 0.00 0.00 0.00 1.000 0.00 12
1995.985 66 778 45.3 0 0.980 25.6 63.3 137 104 98 104 100 107 0 105 2.4 43 1.6 0.977 7.0 1.60 488 0 13.53 0.12 0.22 0.73 0.00 0.00 0.00 1.000 0.00 12
1996.051 66 778 44.0 0 0.980 25.6 63.3 137 104 98 104 100 107 0 105 2.4 43 1.6 0.977 7.0 1.60 486 0 13.53 0.08 0.05 1.05 0.00 0.00 0.01 1.000 0.00 12
1996.123 66 777 44.8 0 0.990 25.6 63.3 137 104 98 104 100 108 0 105 2.4 44 1.6 0.977 7.0 1.60 484 0 13.53 0.13 0.22 0.89 0.00 0.00 0.00 1.000 0.00 12
1996.200 66 777 44.8 0 0.990 25.6 63.3 137 104 98 104 100 108 0 105 2.4 45 1.6 0.977 7.0 1.60 483 0 13.41 0.13 0.19 1.04 0.00 0.00 0.00 1.000 0.00 12
1996.259 66 782 45.3 0 0.990 25.6 63.3 137 104 98 104 100 108 0 105 2.4 45 1.6 0.977 7.0 1.60 481 0 13.53 0.13 0.20 1.03 0.00 0.00 0.00 1.000 0.00 12
1996.323 66 778 44.8 0 0.980 25.6 63.3 137 104 98 104 100 108 0 105 2.4 45 1.6 0.977 7.0 1.60 479 0 13.41 0.08 0.03 0.99 0.00 0.00 0.00 1.000 0.00 12
1996.400 66 762 44.5 0 0.980 25.6 63.3 137 104 98 104 100 108 0 105 2.4 46 1.5 0.977 7.0 1.60 478 0 13.53 0.08 0.07 0.73 0.00 0.00 0.00 1.000 0.00 12
1996.463 66 762 46.0 0 0.980 25.6 63.3 137 104 98 104 100 108 0 105 2.5 47 1.6 0.977 7.0 1.60 476 0 13.53 0.13 0.23 0.79 0.00 0.00 0.00 1.000 0.00 12
1996.539 66 757 46.5 0 0.990 25.6 63.3 137 105 98 104 100 108 0 105 2.5 47 1.6 0.977 7.0 1.60 475 0 13.53 0.08 0.05 1.05 0.00 0.01 0.01 1.000 0.00 12
1996.607 66 745 46.0 0 0.990 25.6 63.3 137 105 98 104 100 108 0 105 2.5 47 1.6 0.977 7.0 1.60 473 0 13.41 0.15 0.22 0.91 0.00 0.00 0.00 1.000 0.00 12
1996.670 66 746 45.3 0 0.990 25.6 63.3 137 105 98 104 100 108 0 105 2.4 48 1.5 0.977 7.0 1.60 472 0 13.41 0.13 0.19 1.04 0.00 0.00 0.00 1.000 0.00 12
1996.737 66 759 46.8 0 0.990 25.6 63.3 137 105 98 104 100 108 0 105 2.5 48 1.6 0.977 7.0 1.60 471 0 13.53 0.07 0.04 0.74 0.00 0.00 0.00 1.000 0.00 12
1996.804 67 760 45.8 0 0.990 25.6 63.3 137 105 98 104 100 108 0 105 2.5 49 1.6 0.977 7.0 1.60 470 0 13.53 0.13 0.24 0.77 0.00 0.00 0.00 1.000 0.00 12
1996.868 67 761 45.3 0 0.990 25.6 63.3 137 105 98 104 100 108 0 105 2.4 49 1.5 0.977 7.0 1.60 468 0 13.53 0.12 0.19 0.77 0.00 0.00 0.00 1.000 0.00 12
1996.935 67 772 46.8 0 0.980 25.6 63.3 137 105 98 104 100 108 0 105 2.5 49 1.6 0.977 7.0 1.60 467 0 13.53 0.14 0.19 0.77 0.00 0.00 0.00 1.000 0.00 12
1997.006 67 773 45.8 0 0.980 25.6 63.3 137 105 98 104 100 108 0 105 2.5 50 1.6 0.977 7.0 1.60 466 0 13.53 0.16 0.19 1.04 0.00 0.00 0.00 1.000 0.00 12
1997.070 67 769 44.3 0 0.980 25.6 63.3 137 105 98 104 100 108 0 105 2.4 50 1.5 0.977 7.0 1.60 464 0 13.41 0.08 0.05 0.75 0.00 0.00 0.00 1.000 0.00 12
1997.136 67 761 45.0 0 0.990 25.6 63.3 137 105 98 104 100 108 0 105 2.4 50 1.5 0.977 7.0 1.60 462 0 13.41 0.13 0.21 1.04 0.01 0.00 0.00 1.000 0.00 12
1997.204 67 769 46.3 0 0.990 25.6 63.3 137 105 98 104 100 108 0 105 2.5 51 1.6 0.977 7.0 1.60 462 0 13.53 0.12 0.19 0.71 0.01 0.00 0.00 1.000 0.00 12
1997.268 67 772 45.0 0 0.990 25.6 63.3 137 105 98 104 100 108 0 105 2.4 52 1.5 0.977 7.0 1.60 461 0 13.41 0.13 0.19 0.77 0.00 0.00 0.00 1.000 0.00 12
1997.334 67 770 44.8 0 0.990 25.6 63.3 137 105 98 104 100 108 0 105 2.4 52 1.5 0.977 7.0 1.60 459 0 13.53 0.12 0.19 1.04 0.00 0.00 0.00 1.000 0.00 12
1997.399 67 762 46.3 0 0.990 25.6 63.3 137 105 98 104 100 108 0 105 2.5 52 1.6 0.977 7.0 1.60 459 0 13.53 0.14 0.20 1.00 0.01 0.00 0.00 1.000 0.00 12
1997.471 67 756 46.3 0 1.000 25.6 63.3 137 105 98 104 100 108 0 105 2.5 53 1.6 0.977 7.0 1.60 457 0 13.53 0.12 0.19 0.99 0.00 0.01 0.00 1.000 0.00 12
1997.537 67 767 44.8 0 1.000 25.6 63.3 137 105 98 104 100 108 0 105 2.4 53 1.5 0.977 7.0 1.60 456 0 13.53 0.14 0.20 0.91 0.00 0.01 0.00 1.000 0.00 12
1997.613 67 773 44.5 0 1.000 25.6 63.3 137 105 98 104 100 108 0 105 2.4 54 1.5 0.977 7.0 1.60 454 0 13.41 0.07 0.04 1.01 0.01 0.00 0.00 1.000 0.00 12
1997.677 67 783 45.8 0 0.990 25.6 63.3 137 105 98 104 100 108 0 105 2.5 54 1.6 0.977 7.0 1.60 454 0 13.53 0.13 0.22 0.79 0.00 0.00 0.01 1.000 0.00 12
1997.745 67 780 46.3 0 0.990 25.6 63.3 137 105 98 104 100 108 0 105 2.5 54 1.6 0.977 7.0 1.60 453 0 13.53 0.12 0.20 0.90 0.00 0.00 0.00 1.000 0.00 12
1997.817 68 779 45.0 0 0.990 25.6 63.3 137 105 98 104 100 108 0 105 2.4 55 1.6 0.977 7.0 1.60 451 0 13.53 0.14 0.20 1.02 0.00 0.00 0.00 1.000 0.00 12
1997.883 68 788 43.8 0 0.990 25.6 63.3 137 105 98 104 100 108 0 105 2.4 55 1.6 0.977 7.0 1.60 449 0 13.41 0.00 0.03 0.76 0.00 0.00 0.00 1.000 0.00 12
1997.958 68 785 44.0 0 0.990 25.6 63.3 137 105 98 104 100 108 0 105 2.4 55 1.6 0.977 7.0 1.60 449 0 13.53 0.04 0.05 1.05 0.00 0.00 0.00 1.000 0.00 12
1998.020 68 779 45.5 0 0.990 25.6 63.9 137 105 98 104 100 108 0 105 2.5 56 1.6 0.977 7.0 1.60 448 0 13.53 0.07 0.26 1.05 0.00 0.00 0.00 1.000 0.00 12
1998.089 68 781 46.0 0 0.990 25.6 63.9 137 105 98 104 100 108 0 105 2.5 57 1.6 0.977 7.0 1.60 447 0 13.53 0.00 0.01 1.00 0.00 0.00 0.00 1.000 0.00 12
1998.153 68 788 43.3 0 0.990 25.6 63.9 137 105 98 104 100 108 0 105 2.3 57 1.5 0.977 7.0 1.60 446 0 13.53 0.06 0.22 1.01 0.00 0.00 0.01 1.000 0.00 12
1998.220 68 778 44.5 0 0.990 25.6 63.9 137 105 98 104 100 108 0 105 2.4 57 1.6 0.977 7.0 1.60 445 0 13.53 0.05 0.19 0.99 0.01 0.00 0.00 1.000 0.00 12
1998.286 68 773 45.5 0 0.980 25.6 63.9 137 105 98 104 100 108 0 105 2.5 58 1.6 0.977 7.0 1.60 445 0 13.53 0.03 0.03 0.72 0.01 0.00 0.00 1.000 0.00 12
1998.354 68 773 45.8 0 0.980 25.6 63.9 137 105 98 104 100 108 0 105 2.5 58 1.6 0.977 7.0 1.60 443 0 13.53 0.01 0.06 0.78 0.01 0.00 0.00 1.000 0.00 12
1998.415 68 771 44.3 0 0.980 25.6 63.9 137 105 98 104 100 108 0 105 2.4 58 1.5 0.977 7.0 1.60 442 0 13.41 0.07 0.25 1.06 0.00 0.00 0.00 1.000 0.00 12
1998.481 68 776 46.0 0 0.990 25.6 63.9 137 105 98 104 100 108 0 105 2.5 58 1.6 0.977 7.0 1.60 441 0 13.53 0.09 0.20 0.72 0.00 0.00 0.01 1.000 0.00 12
1998.552 68 778 46.0 0 0.990 25.6 63.9 137 105 98 104 100 108 0 105 2.5 58 1.6 0.977 7.0 1.60 440 0 13.53 0.01 0.01 1.03 0.00 0.00 0.00 1.000 0.00 12
1998.614 68 793 43.8 0 0.990 25.6 63.9 137 105 98 104 100 108 0 105 2.4 58 1.6 0.977 7.0 1.60 439 0 13.53 0.07 0.22 0.75 0.00 0.00 0.00 1.000 0.00 12
1998.680 68 783 44.5 0 0.980 25.6 63.9 137 105 98 104 100 108 0 105 2.4 58 1.6 0.977 7.0 1.60 438 0 13.53 0.06 0.17 0.92 0.00 0.00 0.00 1.000 0.00 12
1998.748 68 776 46.0 0 0.980 25.6 63.9 137 105 98 104 100 108 0 105 2.5 58 1.6 0.977 7.0 1.60 438 0 13.53 0.08 0.18 1.02 0.01 0.00 0.00 1.000 0.00 12
1998.812 69 777 44.0 0 0.980 25.6 63.9 137 105 98 104 100 108 0 105 2.4 58 1.6 0.977 7.0 1.60 436 0 13.53 0.08 0.02 1.01 0.00 0.00 0.00 1.000 0.00 12
1998.879 69 769 44.0 0 0.980 25.6 63.9 137 105 98 104 100 108 0 105 2.4 58 1.5 0.977 7.0 1.60 435 0 13.53 0.06 0.21 0.87 0.00 0.00 0.00 1.000 0.00 12
1998.950 69 768 45.8 0 0.980 25.6 63.9 137 105 98 104 100 108 0 105 2.5 58 1.6 0.977 7.0 1.60 435 0 13.53 0.01 0.02 1.03 0.00 0.00 0.00 1.000 0.00 12
1999.014 69 766 46.0 0 0.980 25.6 63.9 137 105 98 104 100 108 0 105 2.5 58 1.6 0.977 7.0 1.60 434 0 13.53 0.05 0.06 1.02 0.00 0.00 0.00 1.000 0.00 12
1999.087 69 766 45.0 0 0.980 25.6 63.9 137 105 98 104 100 108 0 105 2.4 58 1.5 0.977 7.0 1.60 433 0 13.53 0.02 0.07 1.00 0.00 0.00 0.00 1.000 0.00 12
1999.151 69 758 44.3 0 0.980 25.6 63.9 137 105 98 104 100 108 0 105 2.4 58 1.5 0.977 7.0 1.60 433 0 13.41 0.03 0.06 0.99 0.01 0.00 0.01 1.000 0.00 12
1999.220 69 756 45.8 0 0.980 25.6 63.9 137 105 98 104 100 108 0 105 2.5 58 1.6 0.977 7.0 1.60 432 0 13.53 0.10 0.25 0.89 0.00 0.00 0.01 1.000 0.00 12
1999.287 69 755 45.0 0 0.980 25.6 63.9 137 105 98 104 100 108 0 105 2.4 58 1.5 0.977 7.0 1.60 431 0 13.53 0.04 0.18 0.90 0.00 0.00 0.00 1.000 0.00 12
1999.363 69 766 44.8 0 0.980 25.6 63.9 137 105 98 104 100 108 0 105 2.4 58 1.5 0.977 7.0 1.60 430 0 13.53 0.05 0.18 0.89 0.00 0.00 0.00 1.000 0.00 12
1999.427 69 770 44.5 0 0.980 25.6 63.9 137 105 98 104 100 108 0 105 2.4 58 1.5 0.977 7.0 1.60 429 0 13.41 0.01 0.03 1.07 0.00 0.00 0.00 1.000 0.00 12
1999.500 69 764 46.0 0 0.980 25.6 63.9 137 105 98 104 100 108 0 105 2.5 58 1.6 0.977 7.0 1.60 429 0 13.53 0.09 0.22 1.00 0.00 0.00 0.00 1.000 0.00 12
1999.564 69 766 46.3 0 0.980 25.6 63.9 137 105 98 104 100 108 0 105 2.5 58 1.6 0.977 7.0 1.60 429 0 13.53 0.06 0.19 0.89 0.00 0.00 0.00 1.000 0.00 12
1999.625 69 769 44.0 0 0.980 25.6 63.9 137 105 98 104 100 108 0 105 2.4 58 1.5 0.977 7.0 1.60 427 0 13.41 0.04 0.20 0.77 0.00 0.00 0.00 1.000 0.00 12
1999.692 69 775 45.5 0 0.990 25.6 63.9 137 105 98 104 100 108 0 105 2.5 58 1.6 0.977 7.0 1.60 427 0 13.53 0.01 0.01 0.76 0.00 0.00 0.01 1.000 0.00 12
1999.760 69 776 46.3 0 0.990 25.6 63.9 137 105 98 104 100 108 0 105 2.5 58 1.6 0.977 7.0 1.60 426 0 13.53 0.06 0.22 0.90 0.00 0.00 0.00 1.000 0.00 12
1999.824 70 769 43.8 0 0.990 25.6 63.9 137 105 98 104 100 108 0 105 2.4 58 1.5 0.977 7.0 1.60 425 0 13.53 0.00 0.05 1.04 0.00 0.00 0.00 1.000 0.00 12
1999.891 70 772 45.0 0 0.990 25.6 63.9 137 105 98 104 100 108 0 105 2.4 58 1.5 0.977 7.0 1.60 425 0 13.53 0.10 0.22 1.00 0.00 0.00 0.00 1.000 0.00 12
1999.953 70 760 45.3 0 0.990 25.6 63.9 137 105 98 104 100 108 0 105 2.4 58 1.5 0.977 7.0 1.60 425 0 13.53 0.06 0.19 0.85 0.00 0.00 0.00 1.000 0.00 12
2000.015 70 758 45.0 0 0.990 25.6 63.9 137 105 98 104 100 108 0 105 2.4 58 1.5 0.977 7.0 1.60 423 0 13.53 0.00 0.01 0.73 0.00 0.00 0.00 1.000 0.00 12
2000.092 70 761 45.3 0 1.000 25.6 63.9 137 105 98 104 100 108 0 105 2.4 58 1.5 0.977 7.0 1.60 422 0 13.41 0.02 0.05 1.03 0.00 0.00 0.00 1.000 0.00 12
2000.160 70 770 46.3 0 1.000 25.6 63.9 137 105 98 104 100 108 0 105 2.5 58 1.6 0.977 7.0 1.60 423 0 13.53 0.03 0.07 1.05 0.00 0.00 0.00 1.000 0.00 12
2000.226 70 769 45.3 0 1.000 25.6 63.9 137 105 98 104 100 108 0 105 2.4 58 1.5 0.977 7.0 1.60 422 0 13.53 0.08 0.28 0.73 0.00 0.00 0.01 1.000 0.00 12
2000.292 70 769 43.8 0 1.000 25.6 63.9 137 105 98 104 100 108 0 105 2.4 58 1.5 0.977 7.0 1.60 421 0 13.53 0.02 0.02 1.05 0.00 0.00 0.00 1.000 0.00 12
2000.353 70 767 46.3 0 1.000 25.6 63.9 137 105 98 104 100 108 0 105 2.5 58 1.6 0.977 7.0 1.60 421 0 13.53 0.02 0.07 1.02 0.00 0.00 0.00 1.000 0.00 12
2000.417 70 767 43.8 0 1.000 25.6 63.9 137 105 98 104 100 108 0 105 2.4 58 1.5 0.977 7.0 1.60 420 0 13.41 0.01 0.04 0.71 0.00 0.00 0.00 1.000 0.00 12
2000.481 70 771 44.5 0 1.000 25.6 63.9 137 105 98 104 100 108 0 105 2.4 58 1.5 0.977 7.0 1.60 420 0 13.53 0.07 0.23 0.76 0.00 0.00 0.00 1.000 0.00 12
2000.544 70 769 45.5 0 1.000 25.6 63.9 137 105 98 104 100 108 0 105 2.5 58 1.6 0.977 7.0 1.60 420 0 13.53 0.10 0.20 0.62 0.00 0.00 0.00 1.000 0.00 12
2000.607 70 772 44.5 0 1.000 25.6 63.9 137 105 98 104 100 108 0 105 2.4 58 1.5 0.977 7.0 1.60 418 0 13.41 0.05 0.19 1.06 0.00 0.00 0.01 1.000 0.00 12
2000.674 70 775 44.5 0 1.000 25.6 63.9 137 105 98 104 100 108 0 105 2.4 58 1.6 0.977 7.0 1.60 418 0 13.53 0.01 0.02 1.01 0.00 0.00 0.00 1.000 0.00 12
2000.733 70 775 46.0 0 1.000 25.6 63.9 137 105 98 104 100 108 0 105 2.5 58 1.6 0.977 7.0 1.60 418 0 13.53 0.01 0.05 1.00 0.00 0.00 0.00 1.000 0.00 12
2000.795 71 774 43.8 0 1.000 25.6 63.9 137 105 98 104 100 108 0 105 2.4 58 1.5 0.977 7.0 1.60 417 0 13.53 0.07 0.23 1.01 0.00 0.00 0.00 1.000 0.00 12
2000.861 71 769 45.5 0 1.000 25.6 63.9 137 105 98 104 100 108 0 105 2.5 58 1.6 0.977 7.0 1.60 417 0 13.53 0.06 0.18 0.85 0.00 0.00 0.00 1.000 0.00 12
2000.925 71 764 44.8 0 1.000 25.6 63.9 137 105 98 104 100 108 0 105 2.4 58 1.5 0.977 7.0 1.60 417 0 13.53 0.00 0.04 1.01 0.00 0.01 0.00 1.000 0.00 12
2000.989 71 770 43.8 0 1.000 25.6 63.9 137 105 98 104 100 108 0 105 2.4 58 1.5 0.977 7.0 1.60 416 0 13.53 0.07 0.22 0.99 0.00 0.00 0.00 1.000 0.00 12
2001.053 71 768 46.3 0 1.000 25.6 63.9 137 105 98 104 100 108 0 105 2.5 58 1.6 0.977 7.0 1.60 415 0 13.53 0.01 0.02 1.00 0.00 0.00 0.00 1.000 0.00 12
2001.119 71 768 45.0 0 1.000 25.6 63.9 137 105 98 104 100 108 0 105 2.4 58 1.5 0.977 7.0 1.60 415 0 13.53 0.06 0.21 0.70 0.00 0.00 0.00 1.000 0.00 12
2001.181 71 772 44.8 0 1.000 25.6 63.9 137 105 98 104 100 108 0 105 2.4 58 1.5 0.977 7.0 1.60 414 0 13.53 0.06 0.18 0.89 0.00 0.00 0.01 1.000 0.00 12
2001.245 71 780 46.0 0 0.990 25.6 63.9 137 105 98 104 100 108 0 105 2.5 58 1.6 0.977 7.0 1.60 414 0 13.53 0.04 0.17 1.02 0.00 0.00 0.00 1.000 0.00 12
2001.313 71 783 45.3 0 0.990 25.6 63.9 137 105 98 104 100 108 0 105 2.4 58 1.6 0.977 7.0 1.60 413 0 13.41 0.07 0.17 0.99 0.01 0.00 0.00 1.000 0.00 12
2001.379 71 782 44.3 0 0.990 25.6 63.9 137 105 98 104 100 108 0 105 2.4 58 1.6 0.977 7.0 1.60 412 0 13.53 0.05 0.18 0.73 0.00 0.00 0.00 1.000 0.00 12
2001.443 71 781 45.0 0 0.990 25.6 63.9 137 105 98 104 100 108 0 105 2.4 58 1.6 0.977 7.0 1.60 413 0 13.53 0.01 0.02 1.05 0.00 0.00 0.00 1.000 0.00 12
2001.507 71 760 44.3 0 0.990 25.6 63.9 137 105 98 104 100 108 0 105 2.4 58 1.5 0.977 7.0 1.60 412 0 13.41 0.06 0.21 1.00 0.00 0.00 0.01 1.000 0.00 12
2001.571 71 765 43.8 0 0.990 25.6 63.9 137 105 98 104 100 108 0 105 2.4 58 1.5 0.977 7.0 1.60 411 0 13.53 0.00 0.02 0.73 0.00 0.00 0.00 1.000 0.00 12
2001.635 71 775 46.0 0 0.990 25.6 63.9 137 105 98 104 100 108 0 105 2.5 58 1.6 0.977 7.0 1.60 411 0 13.53 0.08 0.23 0.91 0.00 0.00 0.00 1.000 0.00 12
2001.699 71 775 44.8 0 0.990 25.6 63.9 137 105 98 104 100 108 0 105 2.4 58 1.6 0.977 7.0 1.60 411 0 13.53 0.00 0.03 1.02 0.00 0.00 0.01 1.000 0.00 12
2001.761 71 782 44.8 0 0.990 25.6 63.9 137 105 98 104 100 108 0 105 2.4 58 1.6 0.977 7.0 1.60 410 0 13.53 0.02 0.04 0.99 0.00 0.01 0.00 1.000 0.00 12
2001.822 72 780 45.0 0 0.990 25.6 63.9 137 105 98 104 100 108 0 105 2.4 58 1.6 0.977 7.0 1.60 410 0 13.53 0.04 0.07 1.00 0.01 0.00 0.00 1.000 0.00 12
2001.884 72 771 43.8 0 0.990 25.6 63.9 137 105 98 104 100 108 0 105 2.4 58 1.5 0.977 7.0 1.60 409 0 13.41 0.14 0.25 0.97 0.00 0.00 0.00 1.000 0.00 12
2001.946 72 770 46.0 0 0.990 25.6 63.9 137 105 98 104 100 108 0 105 2.5 58 1.6 0.977 7.0 1.60 409 0 13.53 0.08 0.03 0.98 0.00 0.00 0.00 1.000 0.00 12
2002.003 72 768 43.8 0 0.990 25.6 63.9 137 105 98 104 100 108 0 105 2.4 58 1.5 0.977 7.0 1.60 410 0 13.53 0.10 0.07 0.99 0.00 0.00 0.00 1.000 0.00 12
2002.064 72 769 45.8 0 0.990 25.6 63.9 137 105 98 104 100 108 0 105 2.5 58 1.6 0.977 7.0 1.60 408 0 13.41 0.14 0.20 0.55 0.01 0.00 0.00 1.000 0.00 12
2002.131 72 768 46.0 0 0.990 25.6 63.9 137 105 98 104 100 108 0 105 2.5 58 1.6 0.977 7.0 1.60 408 0 13.53 0.13 0.16 0.75 0.00 0.00 0.00 1.000 0.00 12
2002.193 72 768 44.3 0 0.990 25.6 63.9 137 105 98 104 100 108 0 105 2.4 58 1.5 0.977 7.0 1.60 407 0 13.53 0.16 0.19 1.04 0.00 0.00 0.00 1.000 0.00 12
2002.257 72 773 45.5 0 0.990 25.6 63.9 137 105 98 104 100 108 0 105 2.5 58 1.6 0.977 7.0 1.60 407 0 13.53 0.12 0.19 0.87 0.00 0.00 0.00 1.000 0.00 12
2002.321 72 770 45.0 0 0.990 25.6 63.9 137 105 98 104 100 108 0 105 2.4 58 1.5 0.977 7.0 1.60 407 0 13.53 0.11 0.03 1.02 0.00 0.00 0.00 1.000 0.00 12
2002.385 72 769 43.8 0 0.990 25.6 63.9 137 105 98 104 100 108 0 105 2.4 58 1.5 0.977 7.0 1.60 406 0 13.53 0.14 0.22 0.99 0.01 0.00 0.00 1.000 0.00 12
2002.449 72 772 46.0 0 0.990 25.6 63.9 137 105 98 104 100 108 0 105 2.5 58 1.6 0.977 7.0 1.60 406 0 13.53 0.13 0.17 0.87 0.00 0.00 0.00 1.000 0.00 12
2002.513 72 771 45.3 0 0.990 25.6 63.9 137 105 98 104 100 108 0 105 2.4 58 1.5 0.977 7.0 1.60 406 0 13.41 0.12 0.19 0.75 0.00 0.00 0.00 1.000 0.00 12
2002.577 72 769 44.8 0 0.990 25.6 63.9 137 105 98 104 100 108 0 105 2.4 58 1.5 0.977 7.0 1.60 406 0 13.53 0.13 0.19 1.04 0.00 0.00 0.00 1.000 0.00 12
2002.638 72 771 45.0 0 0.990 25.6 63.9 137 105 98 104 100 108 0 105 2.4 58 1.5 0.977 7.0 1.60 405 0 13.53 0.11 0.16 0.64 0.00 0.00 0.00 1.000 0.00 12
2002.702 72 761 43.8 0 0.990 25.6 63.9 137 105 98 104 100 108 0 105 2.3 58 1.5 0.977 7.0 1.60 405 0 13.53 0.13 0.18 1.04 0.00 0.00 0.00 1.000 0.00 12
2002.766 73 754 46.5 0 0.990 25.6 63.9 137 105 98 104 100 108 0 105 2.5 58 1.6 0.977 7.0 1.60 405 0 13.53 0.09 0.03 0.99 0.00 0.00 0.00 1.000 0.00 12
2002.830 73 760 45.3 0 0.990 25.6 63.9 137 105 98 104 100 108 0 105 2.4 58 1.5 0.977 7.0 1.60 404 0 13.53 0.13 0.22 0.98 0.00 0.00 0.00 1.000 0.00 12
2002.897 73 761 44.0 0 0.990 25.6 63.9 137 105 98 104 100 108 0 105 2.4 58 1.5 0.977 7.0 1.60 404 0 13.41 0.10 0.04 1.00 0.00 0.00 0.00 1.000 0.00 12
2002.961 73 772 46.3 0 0.990 25.6 63.9 137 105 98 104 100 108 0 105 2.5 58 1.6 0.977 7.0 1.60 404 0 13.41 0.16 0.21 0.75 0.00 0.00 0.00 1.000 0.00 12
2003.025 73 773 45.5 0 0.990 25.6 63.9 137 105 98 104 100 108 0 105 2.5 58 1.6 0.977 7.0 1.60 404 0 13.53 0.10 0.00 0.78 0.00 0.00 0.00 1.000 0.00 12
2003.086 73 775 45.0 0 0.990 25.6 63.9 137 105 98 104 100 108 0 105 2.4 58 1.6 0.977 7.0 1.60 403 0 13.53 0.13 0.22 0.90 0.00 0.00 0.00 1.000 0.00 12
2003.152 73 782 46.8 1 0.990 25.6 63.9 137 105 98 104 100 108 0 105 2.5 58 1.6 0.977 7.0 1.60 403 0 13.41 0.06 0.04 1.03 0.00 0.00 0.00 1.000 0.00 12
2003.216 73 785 47.3 3 1.000 25.6 63.9 153 103 98 104 100 106 0 105 2.5 58 1.6 0.977 7.0 1.60 402 0 13.53 0.13 0.22 0.72 0.00 0.00 0.00 1.000 0.00 8
2003.284 73 795 49.5 4 1.000 25.6 63.9 153 103 98 104 100 106 14 105 4.0 58 2.6 0.977 7.0 1.60 402 0 13.53 0.08 0.03 0.77 0.00 0.00 0.00 1.000 0.00 8
2003.348 73 810 54.0 6 1.000 25.6 63.9 153 103 98 104 100 106 14 105 4.2 58 2.8 0.977 7.0 1.60 402 0 13.53 0.09 0.06 1.06 0.00 0.00 0.00 1.000 0.00 8
2003.412 73 855 58.5 7 0.990 25.6 63.9 137 103 98 104 100 107 0 104 3.1 58 2.2 0.977 7.0 1.60 402 0 13.53 0.08 0.07 1.02 0.00 0.00 0.00 1.000 0.00 12
2003.480 73 880 61.5 8 0.990 25.6 63.9 153 103 98 104 100 107 0 103 3.2 58 2.3 0.977 7.0 1.60 402 0 13.53 0.00 0.05 0.72 0.00 0.01 0.00 1.000 0.00 12
2003.545 73 950 62.8 9 0.990 25.6 63.9 153 103 98 104 100 107 0 103 3.2 58 2.5 0.977 7.0 1.60 402 0 13.53 0.11 0.10 0.77 0.00 0.00 0.00 1.000 0.00 12
2003.605 73 986 65.8 10 0.990 25.6 63.9 153 101 98 104 100 105 14 102 4.7 58 3.9 0.977 7.0 1.60 403 0 13.53 0.13 0.22 0.91 0.00 0.00 0.00 1.000 0.00 8
2003.671 73 1043 65.8 10 0.990 25.6 63.9 137 101 98 104 100 105 0 102 3.3 57 2.9 0.984 7.0 1.60 404 0 13.53 0.09 0.04 0.75 0.01 0.00 0.00 1.000 0.00 8
2003.737 73 1076 65.3 10 0.990 25.6 63.9 137 101 98 104 100 105 0 101 3.2 57 2.9 0.984 7.0 1.54 405 0 13.65 0.12 0.18 0.66 0.01 0.00 0.00 1.000 0.00 8
2003.803 74 1172 66.5 11 1.020 25.6 63.9 153 102 98 104 100 106 0 101 3.3 57 3.2 0.984 7.0 1.54 408 0 13.65 0.14 0.17 0.93 0.00 0.00 0.00 1.000 0.00 12
2003.875 74 1250 66.5 12 1.020 25.6 63.9 153 102 98 104 100 106 14 101 4.7 56 4.9 0.988 7.0 1.54 411 0 13.65 0.16 0.20 0.65 0.00 0.00 0.00 1.000 0.00 12
2003.940 74 1344 68.0 14 1.020 25.6 63.9 153 102 98 104 100 106 14 100 4.7 56 5.3 0.988 7.0 1.54 413 0 13.65 0.12 0.19 0.94 0.00 0.00 0.00 1.000 0.00 12
2004.004 74 1373 68.3 16 1.020 25.6 63.9 137 101 98 104 100 104 0 100 3.3 55 3.8 0.988 7.0 1.54 416 0 13.65 0.13 0.19 0.75 0.00 0.00 0.00 1.000 0.00 8
2004.071 74 1475 71.8 17 1.020 25.6 63.9 153 101 98 104 100 104 0 99 3.4 55 4.2 0.996 8.0 1.54 419 0 13.65 0.13 0.20 0.79 0.01 0.00 0.00 1.000 0.00 8
2004.140 74 1570 73.8 18 1.020 25.6 63.9 153 101 98 104 100 104 0 100 3.5 55 4.6 0.988 8.0 1.54 423 0 13.65 0.11 0.18 0.80 0.00 0.00 0.00 1.000 0.00 8
2004.210 74 1652 76.8 21 0.980 25.6 63.9 153 100 98 104 100 103 14 99 5.1 53 7.0 0.984 8.0 1.60 428 0 13.53 0.13 0.19 0.80 0.00 0.00 0.00 1.000 0.00 8
2004.283 74 1731 78.5 21 0.980 25.6 63.9 137 100 98 104 100 103 0 99 3.8 52 5.5 0.969 8.0 1.54 435 0 13.65 0.15 0.20 0.80 0.00 0.00 0.00 1.000 0.00 8
2004.352 74 1923 78.5 22 0.960 25.6 63.9 137 100 98 104 100 103 0 99 3.8 52 6.1 0.957 8.0 1.54 441 0 13.65 0.09 0.03 0.80 0.00 0.00 0.00 1.000 0.00 12
2004.692 74 2263 46.8 0 0.940 25.6 65.0 153 100 98 103 100 102 0 91 2.1 44 4.0 0.977 9.0 1.54 482 0 13.65 0.11 0.05 0.79 0.00 0.00 0.00 1.000 0.00 8
2004.765 75 2192 36.0 0 0.980 25.0 65.0 153 100 98 103 100 102 0 92 1.6 43 2.9 0.988 8.0 1.54 490 0 13.65 0.17 0.18 1.06 0.00 0.00 0.00 1.000 0.00 8
2004.838 75 2067 34.5 0 0.980 25.0 65.0 153 100 98 103 100 102 0 98 1.7 43 2.9 0.988 8.0 1.54 495 0 13.65 0.09 0.14 0.87 0.00 0.00 0.00 1.000 0.00 8
2004.905 75 1977 34.3 0 0.980 25.0 65.0 137 100 98 103 100 102 0 100 1.7 42 2.8 0.996 8.0 1.54 498 0 13.65 0.07 0.10 0.84 0.00 0.00 0.00 1.000 0.00 8
2004.972 75 1871 33.5 0 0.860 25.0 65.0 137 97 98 103 100 99 0 98 1.6 41 2.5 0.969 8.0 1.54 498 0 13.65 0.09 0.09 0.81 0.00 0.00 0.00 1.000 0.00 12
2005.044 75 1760 34.5 0 0.860 25.0 65.0 137 97 98 103 100 99 0 100 1.6 41 2.3 0.977 8.0 1.54 497 0 13.65 0.14 0.26 0.70 0.00 0.00 0.00 1.000 0.00 12
2005.109 75 1652 35.0 0 0.860 25.0 65.0 137 97 98 103 100 99 0 100 1.7 40 2.3 0.984 8.0 1.54 495 0 13.65 0.15 0.22 0.81 0.00 0.01 0.00 1.000 0.00 12
2005.178 75 1534 34.5 0 0.900 25.6 65.0 137 95 98 103 100 97 0 100 1.6 40 2.0 0.996 8.0 1.54 492 0 13.65 0.09 0.02 0.80 0.00 0.00 0.00 1.000 0.00 12
2005.253 75 1438 33.8 0 0.900 25.6 65.0 137 95 98 103 100 97 0 101 1.6 40 1.9 0.977 8.0 1.54 489 0 13.65 0.09 0.07 0.78 0.00 0.00 0.00 1.000 0.00 12
2005.318 75 1355 35.0 0 0.900 25.6 65.0 137 95 98 103 100 97 0 101 1.7 39 1.9 0.977 8.0 1.54 486 0 13.65 0.13 0.25 0.79 0.00 0.00 0.00 1.000 0.00 12
2005.385 75 1259 34.8 0 0.930 25.6 65.0 137 94 98 103 100 96 0 102 1.6 39 1.7 0.977 7.0 1.54 484 0 13.65 0.11 0.02 0.79 0.00 0.00 0.00 1.000 0.00 12
2005.457 75 1178 37.8 0 0.930 25.6 65.0 137 94 98 103 100 96 0 103 1.8 39 1.8 0.977 8.0 1.60 481 0 13.53 0.09 0.07 0.79 0.00 0.00 0.00 1.000 0.00 12
2005.522 75 1107 38.3 0 0.930 25.6 65.0 137 94 98 103 100 96 0 103 1.8 39 1.7 0.977 8.0 1.54 479 0 13.65 0.13 0.22 1.08 0.01 0.01 0.00 1.000 0.00 12
2005.586 75 1034 37.5 0 1.000 25.6 65.0 137 94 98 103 100 97 0 104 1.8 39 1.6 0.977 8.0 1.54 476 0 13.65 0.13 0.19 1.01 0.01 0.00 0.00 1.000 0.00 12
2005.655 75 959 37.5 0 1.000 26.1 65.0 137 94 98 103 100 97 0 105 1.8 39 1.4 0.977 7.0 1.54 474 0 13.65 0.12 0.18 0.87 0.00 0.00 0.00 1.000 0.00 12
2005.716 75 912 39.3 0 1.000 26.1 65.0 137 94 98 103 100 97 0 105 1.9 39 1.4 0.977 7.0 1.54 471 0 13.65 0.16 0.21 0.72 0.00 0.00 0.00 1.000 0.00 12
2005.783 76 835 40.0 0 1.000 26.1 65.0 137 95 98 103 100 97 0 105 2.0 40 1.4 0.977 7.0 1.54 469 0 13.65 0.08 0.04 1.05 0.00 0.00 0.00 1.000 0.00 12
2005.849 76 823 41.8 0 1.000 26.1 65.0 137 95 98 103 100 97 0 105 2.0 40 1.4 0.977 7.0 1.60 467 0 13.53 0.00 0.04 0.76 0.00 0.00 0.00 1.000 0.00 12
2005.914 76 780 41.5 0 1.000 26.1 65.0 137 95 98 103 100 97 0 105 2.0 41 1.3 0.977 7.0 1.60 465 0 13.53 0.02 0.07 0.78 0.00 0.00 0.00 1.000 0.00 12
2005.977 76 753 45.0 0 1.010 26.1 65.0 153 95 98 103 100 97 0 105 2.2 41 1.4 0.977 7.0 1.60 463 0 13.53 0.10 0.22 0.91 0.01 0.00 0.00 1.000 0.00 12
2006.048 76 745 45.5 0 1.010 26.1 65.0 153 95 98 103 100 97 0 105 2.2 41 1.4 0.977 7.0 1.60 461 0 13.53 0.08 0.18 1.03 0.00 0.01 0.00 1.000 0.00 12
2006.112 76 719 45.5 0 1.010 26.1 65.0 153 95 98 103 100 97 0 105 2.2 42 1.3 0.977 7.0 1.60 459 0 13.53 0.02 0.03 1.03 0.00 0.00 0.00 1.000 0.00 8
2006.173 76 713 49.3 0 1.020 26.1 65.0 137 96 98 103 100 98 0 105 2.4 43 1.4 0.977 7.0 1.60 457 0 13.41 0.01 0.06 1.01 0.00 0.01 0.00 1.000 0.00 8
2006.245 76 689 49.3 0 1.020 26.1 65.0 137 96 98 103 100 98 0 105 2.4 43 1.4 0.977 7.0 1.60 456 0 13.41 0.07 0.22 0.85 0.00 0.00 0.00 1.000 0.00 8
2006.306 76 711 51.5 0 1.020 26.1 65.0 137 96 98 103 100 98 0 105 2.5 43 1.5 0.977 7.0 1.60 455 0 13.41 0.03 0.03 0.77 0.00 0.00 0.01 1.000 0.00 12
2006.373 76 726 49.8 0 1.010 26.1 65.0 137 97 98 103 100 99 0 105 2.5 44 1.5 0.977 7.0 1.60 453 0 13.53 0.06 0.21 0.76 0.00 0.00 0.00 1.000 0.00 12
2006.440 76 744 51.8 0 1.010 26.1 65.0 137 97 98 103 100 99 0 105 2.5 44 1.6 0.977 7.0 1.60 451 0 13.53 0.05 0.19 0.92 0.00 0.01 0.01 1.000 0.00 12
2006.504 76 754 50.8 0 1.010 26.1 65.0 137 97 98 103 100 99 0 106 2.5 45 1.6 0.977 7.0 1.60 450 0 13.41 0.05 0.18 1.03 0.00 0.00 0.00 1.000 0.00 12
2006.568 76 775 50.0 0 1.020 26.1 65.0 137 98 98 103 100 100 0 106 2.5 45 1.6 0.977 7.0 1.60 449 0 13.53 0.05 0.20 0.86 0.00 0.00 0.00 1.000 0.00 12
2006.637 76 805 50.8 0 1.020 26.1 65.0 137 98 98 103 100 100 0 106 2.5 45 1.7 0.977 7.0 1.60 449 0 13.53 0.00 0.01 1.02 0.00 0.01 0.00 1.000 0.00 12
2006.698 76 833 51.0 0 1.020 26.1 65.0 137 98 98 103 100 100 0 105 2.5 45 1.7 0.977 7.0 1.60 448 0 13.53 0.05 0.07 1.03 0.00 0.00 0.00 1.000 0.00 12
2006.762 76 841 49.5 0 1.170 26.1 65.0 137 101 98 103 100 103 0 105 2.6 45 1.8 0.977 7.0 1.60 447 0 13.53 0.00 0.05 0.98 0.00 0.00 0.01 1.000 0.00 12
2006.834 77 838 49.3 1 1.170 26.1 65.0 137 101 98 103 100 103 0 105 2.5 45 1.7 0.977 7.0 1.60 447 0 13.53 0.03 0.07 0.72 0.01 0.00 0.00 1.000 0.00 12
2006.897 77 866 48.8 1 1.170 26.1 65.0 153 101 98 103 100 103 0 105 2.5 46 1.8 0.977 7.0 1.60 446 0 13.53 0.03 0.07 1.06 0.00 0.00 0.00 1.000 0.00 8
2006.961 77 886 47.3 1 1.160 26.1 65.0 153 98 98 103 100 101 0 105 2.4 46 1.8 0.977 7.0 1.54 446 0 13.65 0.07 0.25 0.60 0.01 0.00 0.00 1.000 0.00 8
2007.029 77 879 47.3 1 1.160 26.1 65.0 153 98 98 103 100 101 0 105 2.4 46 1.8 0.977 7.0 1.60 445 0 13.53 0.06 0.18 0.93 0.01 0.00 0.01 1.000 0.00 8
2007.091 77 875 49.3 3 1.160 26.1 65.0 137 98 98 103 100 101 0 105 2.5 46 1.8 0.977 7.0 1.60 444 0 13.53 0.03 0.03 1.04 0.00 0.00 0.00 1.000 0.00 12
2007.157 77 894 50.5 3 1.140 26.1 65.0 137 101 98 103 100 103 0 106 2.6 46 1.9 0.977 7.0 1.60 444 0 13.53 0.10 0.21 0.72 0.00 0.00 0.00 1.000 0.00 12
2007.225 77 890 51.8 5 1.140 26.1 65.0 153 101 98 103 100 103 0 105 2.7 47 2.0 0.977 7.0 1.60 443 0 13.53 0.01 0.02 1.05 0.00 0.00 0.00 1.000 0.00 12
2007.292 77 905 53.8 6 1.140 26.1 65.0 153 101 98 103 100 103 12 105 3.9 47 2.9 0.977 7.0 1.54 443 0 13.65 0.03 0.05 0.73 0.01 0.00 0.01 1.000 0.00 8
2007.355 77 920 58.0 8 1.100 26.1 65.0 153 100 98 103 100 102 12 104 4.1 47 3.1 0.977 7.0 1.54 443 0 13.65 0.02 0.08 1.07 0.00 0.00 0.00 1.000 0.00 8
2007.423 77 952 59.8 9 1.100 26.1 65.0 137 100 98 103 100 102 0 103 3.0 47 2.4 0.977 7.0 1.54 443 0 13.65 0.04 0.09 1.01 0.00 0.00 0.00 1.000 0.00 8
2007.487 77 923 64.3 11 1.100 26.1 65.0 153 100 98 103 100 102 0 103 3.2 47 2.5 0.977 7.0 1.54 443 0 13.65 0.07 0.23 1.00 0.01 0.00 0.00 1.000 0.00 8
2007.552 77 1003 66.5 12 1.080 26.1 65.0 153 100 98 103 100 102 0 102 3.2 47 2.7 0.984 7.0 1.54 444 0 13.65 0.01 0.05 1.01 0.00 0.00 0.00 1.000 0.00 8
2007.624 77 1080 71.5 14 1.080 26.1 65.0 153 100 98 103 100 102 12 101 4.6 46 4.1 0.984 7.0 1.54 445 0 13.65 0.07 0.22 0.87 0.00 0.01 0.00 1.000 0.00 8
2007.689 77 1092 75.0 16 1.080 26.1 65.0 137 100 98 103 100 102 0 100 3.6 46 3.3 0.984 7.0 1.54 445 0 13.65 0.05 0.17 0.78 0.00 0.00 0.00 1.000 0.00 12
2007.753 77 1124 79.5 17 1.080 26.1 65.0 137 102 98 103 100 104 0 100 3.8 46 3.6 0.984 7.0 1.54 448 0 13.65 0.06 0.18 0.72 0.00 0.00 0.00 1.000 0.00 12
2007.819 78 1264 81.0 18 1.080 26.1 65.0 153 102 98 103 100 104 0 100 3.9 46 4.1 0.988 7.0 1.54 449 0 13.65 0.03 0.02 0.79 0.00 0.00 0.00 1.000 0.00 12
2007.888 78 1364 79.3 19 1.080 26.1 65.0 153 102 98 103 100 104 12 99 5.0 44 5.7 0.988 7.0 1.54 452 0 13.65 0.03 0.05 1.03 0.00 0.01 0.00 1.000 0.00 8
2007.955 78 1485 81.8 20 1.140 26.1 65.0 153 100 98 103 100 102 12 99 5.0 44 6.2 0.996 8.0 1.54 456 0 13.65 0.02 0.06 1.02 0.00 0.01 0.00 1.000 0.00 8
2008.025 78 1586 82.0 21 1.140 26.1 65.0 137 100 98 103 100 102 0 99 3.8 43 5.0 0.984 8.0 1.54 461 0 13.65 0.01 0.08 1.00 0.00 0.00 0.00 1.000 0.00 8
2008.094 78 1753 81.5 20 1.100 25.6 65.0 153 100 98 103 100 102 0 99 3.9 41 5.7 0.969 8.0 1.54 467 0 13.65 0.09 0.24 1.04 0.00 0.00 0.00 1.000 0.00 8
2008.168 78 1880 73.0 12 1.100 25.6 65.0 153 100 98 103 100 102 0 100 3.5 40 5.5 0.965 8.0 1.54 474 0 13.65 0.07 0.19 1.02 0.00 0.00 0.00 1.000 0.00 8
2008.236 78 1954 60.0 3 1.100 25.6 65.0 153 100 98 103 100 102 0 99 2.9 40 4.7 0.957 8.0 1.54 480 0 13.65 0.10 0.21 0.75 0.01 0.00 0.00 1.000 0.00 8
2008.305 78 1938 49.0 0 0.970 25.6 65.0 153 100 98 103 100 102 0 99 2.4 39 3.9 0.969 8.0 1.54 487 0 13.65 0.00 0.02 0.77 0.00 0.00 0.00 1.000 0.00 8
2008.378 78 1855 41.3 0 0.970 25.6 65.0 153 100 98 103 100 102 0 99 2.0 38 3.1 0.984 8.0 1.54 493 0 13.65 0.01 0.05 1.00 0.00 0.00 0.01 1.000 0.00 8
2008.447 78 1798 35.8 0 0.970 25.6 65.0 153 100 98 103 100 102 0 99 1.7 38 2.5 0.984 8.0 1.54 496 0 13.65 0.07 0.26 0.75 0.01 0.00 0.00 1.000 0.00 8
2008.514 78 1689 35.5 1 0.910 25.6 65.0 137 98 98 103 100 101 0 99 1.7 37 2.4 0.984 8.0 1.54 498 0 13.65 0.01 0.05 0.79 0.00 0.00 0.00 1.000 0.00 12
2008.583 78 1593 40.0 5 0.910 25.0 65.0 153 98 98 103 100 101 0 100 1.9 37 2.5 0.984 8.0 1.54 497 0 13.65 0.08 0.21 0.77 0.00 0.00 0.01 1.000 0.00 12
2008.649 78 1531 45.3 11 0.910 25.0 65.0 153 98 98 103 100 101 0 99 2.1 37 2.7 0.988 8.0 1.54 496 0 13.65 0.07 0.19 1.06 0.00 0.00 0.00 1.000 0.00 12
2008.718 78 1469 54.0 14 0.830 25.6 65.0 153 99 98 103 100 101 12 99 3.7 36 4.5 0.996 8.0 1.54 493 0 13.65 0.02 0.02 1.01 0.00 0.00 0.00 1.000 0.00 8
2008.792 79 1462 62.5 16 0.830 25.6 65.0 137 99 98 103 100 101 0 99 2.9 35 3.5 0.996 8.0 1.54 492 0 13.65 0.06 0.20 0.72 0.00 0.00 0.00 1.000 0.00 8
2008.858 79 1535 67.8 16 0.830 25.6 65.0 137 99 98 103 100 101 0 99 3.1 35 4.0 0.996 8.0 1.54 491 0 13.65 0.06 0.19 0.65 0.00 0.00 0.00 1.000 0.00 8
2008.925 79 1602 68.8 16 0.880 25.6 65.0 153 99 98 103 100 101 0 99 3.2 34 4.3 0.984 8.0 1.54 490 0 13.65 0.05 0.17 0.84 0.00 0.00 0.01 1.000 0.00 8
2008.999 79 1647 66.5 10 0.880 25.6 65.0 153 99 98 103 100 101 0 99 3.1 33 4.3 0.984 8.0 1.54 492 0 13.65 0.00 0.03 0.79 0.00 0.00 0.00 1.000 0.00 8
2009.065 79 1704 59.0 3 0.880 25.6 65.0 153 99 98 103 100 101 0 99 2.8 32 4.0 0.977 8.0 1.54 494 0 13.65 0.08 0.22 0.66 0.00 0.00 0.00 1.000 0.00 8
2009.134 79 1715 49.8 1 0.910 25.6 65.0 153 99 98 103 100 101 0 99 2.4 32 3.4 0.977 8.0 1.54 498 0 13.65 0.01 0.03 0.82 0.00 0.00 0.00 1.000 0.00 8
2009.206 79 1669 43.5 1 0.910 25.6 65.0 153 99 98 103 100 101 0 99 2.1 31 2.9 0.984 8.0 1.54 501 0 13.65 0.08 0.21 0.82 0.00 0.00 0.00 1.000 0.00 8
2009.274 79 1629 39.0 1 0.970 25.6 65.0 137 99 98 103 100 101 0 100 1.9 30 2.6 0.984 8.0 1.54 504 0 13.65 0.05 0.19 1.08 0.01 0.00 0.00 1.000 0.00 12
2009.345 79 1578 37.5 1 0.970 25.6 65.0 137 99 98 103 100 101 0 100 1.8 30 2.4 0.984 8.0 1.54 505 0 13.65 0.01 0.02 0.73 0.00 0.00 0.00 1.000 0.00 12
2009.413 79 1497 36.8 1 0.970 25.6 65.0 137 99 98 103 100 101 0 100 1.8 30 2.2 0.977 8.0 1.54 504 0 13.65 0.10 0.22 0.78 0.00 0.00 0.00 1.000 0.00 12
2009.479 79 1450 35.8 1 0.880 25.6 65.0 137 97 98 103 100 99 0 101 1.7 29 2.1 0.977 8.0 1.54 504 0 13.65 0.03 0.04 0.80 0.00 0.00 0.00 1.000 0.00 12
2009.547 79 1387 35.8 1 0.880 25.0 65.0 137 97 98 103 100 99 0 101 1.7 29 2.0 0.977 8.0 1.54 503 0 13.65 0.03 0.05 1.06 0.00 0.00 0.00 1.000 0.00 12
2009.608 79 1329 35.3 1 0.880 25.0 65.0 137 97 98 103 100 99 0 102 1.7 29 1.9 0.977 8.0 1.54 501 0 13.65 0.07 0.22 1.03 0.00 0.00 0.00 1.000 0.00 12
2009.672 79 1246 36.5 1 0.870 25.0 65.0 153 95 98 103 100 97 0 102 1.7 29 1.8 0.977 8.0 1.54 500 0 13.65 0.01 0.02 0.71 0.00 0.00 0.00 1.000 0.00 12
2009.741 79 1212 37.0 1 0.870 25.6 65.0 153 95 98 103 100 97 0 102 1.8 29 1.8 0.977 8.0 1.54 499 0 13.65 0.08 0.22 1.03 0.00 0.00 0.00 1.000 0.00 12
2009.807 80 1145 39.3 1 0.870 25.6 65.0 153 95 98 103 100 97 0 103 1.9 28 1.8 0.977 8.0 1.54 498 0 13.65 0.08 0.19 0.61 0.00 0.00 0.00 1.000 0.00 12
2009.875 80 1101 38.8 1 0.860 25.6 65.0 137 98 98 103 100 100 0 103 1.9 28 1.7 0.977 8.0 1.54 496 0 13.65 0.16 0.20 0.93 0.00 0.00 0.00 1.000 0.00 8
2009.942 80 1046 42.5 1 0.860 25.6 65.0 137 98 98 103 100 100 0 104 2.1 28 1.8 0.977 7.0 1.54 493 0 13.65 0.13 0.21 1.04 0.00 0.00 0.00 1.000 0.00 8
2010.009 80 1004 42.5 1 0.860 25.6 65.0 137 98 98 103 100 100 0 104 2.1 28 1.8 0.977 7.0 1.54 491 0 13.65 0.12 0.18 0.86 0.00 0.00 0.00 1.000 0.00 8
2010.074 80 982 41.8 1 0.900 25.6 65.0 137 96 98 103 100 98 0 104 2.0 28 1.6 0.977 7.0 1.54 490 0 13.65 0.16 0.20 1.03 0.00 0.00 0.00 1.000 0.00 12
2010.143 80 965 43.8 1 0.900 25.6 65.0 137 96 98 103 100 98 0 105 2.1 28 1.7 0.977 7.0 1.54 488 0 13.65 0.15 0.19 1.00 0.00 0.00 0.00 1.000 0.00 12
2010.211 80 945 44.8 1 0.900 25.6 65.0 137 96 98 103 100 98 0 105 2.2 28 1.7 0.977 7.0 1.54 486 0 13.65 0.09 0.03 1.04 0.00 0.00 0.00 1.000 0.00 12
2010.277 80 901 45.3 1 0.940 25.6 65.0 137 95 98 103 100 97 0 105 2.2 29 1.7 0.977 7.0 1.54 484 0 13.65 0.13 0.23 0.88 0.00 0.01 0.00 1.000 0.00 12
2010.345 80 908 46.3 1 0.940 25.6 65.0 137 95 98 103 100 97 0 105 2.2 29 1.7 0.977 7.0 1.54 483 0 13.65 0.13 0.19 0.75 0.00 0.01 0.00 1.000 0.00 12
2010.410 80 910 47.0 1 0.940 25.6 65.0 137 95 98 103 100 97 0 105 2.3 29 1.7 0.977 7.0 1.54 483 0 13.65 0.08 0.03 1.05 0.00 0.00 0.00 1.000 0.00 12
2010.473 80 907 46.5 1 0.960 25.6 65.0 137 94 98 103 100 97 0 105 2.2 29 1.7 0.977 7.0 1.54 481 0 13.65 0.15 0.22 0.88 0.00 0.00 0.00 1.000 0.00 12
2010.545 80 895 47.8 1 0.960 25.6 65.0 137 94 98 103 100 97 0 105 2.3 29 1.7 0.977 7.0 1.54 480 0 13.65 0.09 0.04 0.74 0.00 0.00 0.00 1.000 0.00 12
2010.610 80 892 47.3 1 0.960 25.6 65.0 137 94 98 103 100 97 0 105 2.3 29 1.7 0.977 7.0 1.54 478 0 13.65 0.12 0.21 0.93 0.00 0.00 0.00 1.000 0.00 12
2010.674 80 881 48.0 1 0.990 25.6 65.0 137 94 98 103 100 97 0 105 2.3 30 1.7 0.977 7.0 1.54 477 0 13.65 0.12 0.19 0.63 0.00 0.00 0.00 1.000 0.00 12
2010.744 80 874 48.3 1 0.990 25.6 65.0 137 94 98 103 100 97 0 105 2.3 30 1.7 0.977 7.0 1.54 476 0 13.65 0.07 0.04 1.07 0.00 0.00 0.00 1.000 0.00 12
2010.807 81 865 46.5 1 0.990 25.6 65.0 137 94 98 103 100 97 0 105 2.2 30 1.6 0.977 7.0 1.54 475 0 13.65 0.13 0.21 0.89 0.00 0.00 0.00 1.000 0.00 12
2010.875 81 862 46.3 1 1.050 25.6 65.0 137 96 98 103 100 98 0 105 2.2 30 1.6 0.977 7.0 1.54 474 0 13.65 0.16 0.20 0.61 0.00 0.00 0.00 1.000 0.00 12
2010.942 81 856 46.3 1 1.050 25.6 65.0 137 96 98 103 100 98 0 105 2.2 30 1.6 0.977 7.0 1.54 473 0 13.65 0.14 0.19 0.66 0.00 0.00 0.00 1.000 0.00 12
2011.003 81 864 47.8 0 1.050 25.6 65.0 137 96 98 103 100 98 0 105 2.3 30 1.7 0.977 7.0 1.54 472 0 13.65 0.12 0.20 1.09 0.00 0.00 0.01 1.000 0.00 12
2011.069 81 867 47.5 0 1.100 25.6 65.0 137 98 98 103 100 100 0 105 2.4 31 1.7 0.977 7.0 1.60 472 0 13.53 0.09 0.03 1.00 0.00 0.00 0.00 1.000 0.00 12
2011.137 81 867 47.3 0 1.100 25.6 65.0 137 98 98 103 100 100 0 105 2.3 31 1.7 0.977 7.0 1.54 470 0 13.65 0.11 0.19 0.63 0.00 0.00 0.00 1.000 0.00 12
2011.202 81 843 47.0 0 1.100 25.6 65.0 137 98 98 103 100 100 0 105 2.3 31 1.6 0.977 7.0 1.54 469 0 13.65 0.08 0.03 0.91 0.00 0.00 0.00 1.000 0.00 12
2011.265 81 841 46.8 0 1.140 25.6 65.0 137 100 98 103 100 103 0 105 2.4 32 1.7 0.977 7.0 1.60 468 0 13.53 0.07 0.04 1.05 0.00 0.00 0.00 1.000 0.00 12
2011.336 81 854 46.3 0 1.140 25.6 65.0 137 100 98 103 100 103 0 105 2.4 32 1.7 0.977 7.0 1.60 467 0 13.53 0.07 0.08 1.00 0.00 0.00 0.00 1.000 0.00 12
2011.400 81 854 46.3 0 1.140 25.6 65.0 137 100 98 103 100 103 0 105 2.4 32 1.7 0.977 7.0 1.60 467 0 13.53 0.14 0.23 1.01 0.00 0.00 0.00 1.000 0.00 12
2011.460 81 840 45.3 0 1.120 25.6 65.0 137 103 98 103 100 105 0 105 2.4 32 1.7 0.977 7.0 1.60 465 0 13.53 0.15 0.20 0.88 0.00 0.00 0.01 1.000 0.00 12
2011.529 81 849 45.3 0 1.120 25.6 65.0 137 103 98 103 100 105 0 105 2.4 32 1.7 0.977 7.0 1.60 464 0 13.53 0.13 0.21 0.99 0.00 0.00 0.00 1.000 0.00 12
2011.590 81 856 45.8 0 1.120 25.6 65.0 137 103 98 103 100 105 0 105 2.4 32 1.7 0.977 7.0 1.60 464 0 13.53 0.15 0.21 0.61 0.00 0.00 0.00 1.000 0.00 12
2011.651 81 846 44.3 0 1.140 25.6 65.0 137 105 98 103 100 107 0 105 2.3 32 1.6 0.977 7.0 1.54 463 0 13.65 0.12 0.17 0.65 0.00 0.01 0.00 1.000 0.00 12
2011.722 81 840 43.8 0 1.140 25.6 65.0 137 105 98 103 100 107 0 105 2.3 33 1.6 0.977 7.0 1.60 461 0 13.53 0.13 0.19 0.80 0.00 0.00 0.00 1.000 0.00 12
2011.787 82 827 42.8 0 1.140 25.6 65.0 137 105 98 103 100 107 0 105 2.3 34 1.6 0.977 7.0 1.60 461 0 13.53 0.09 0.03 0.78 0.00 0.00 0.00 1.000 0.00 12
2011.847 82 822 44.3 0 1.100 25.6 65.0 137 105 98 103 100 107 0 105 2.4 34 1.6 0.977 7.0 1.60 460 0 13.53 0.13 0.23 1.05 0.00 0.00 0.00 1.000 0.00 12
2011.919 82 807 44.8 0 1.100 25.6 65.0 137 105 98 103 100 107 0 105 2.4 34 1.6 0.977 7.0 1.60 459 0 13.53 0.13 0.19 1.01 0.00 0.00 0.00 1.000 0.00 12
2011.982 82 794 44.0 0 1.100 25.6 65.0 137 105 98 103 100 107 0 105 2.4 34 1.6 0.977 7.0 1.60 457 0 13.53 0.14 0.20 0.88 0.00 0.00 0.00 1.000 0.00 12
2012.046 82 778 43.5 0 1.080 25.6 65.0 137 105 98 103 100 107 0 105 2.3 34 1.5 0.977 7.0 1.60 455 0 13.53 0.13 0.19 0.61 0.00 0.00 0.01 1.000 0.00 12
2012.118 82 764 43.8 0 1.080 25.6 66.1 137 105 98 103 100 107 0 105 2.3 35 1.5 0.977 7.0 1.60 454 0 13.53 0.12 0.19 0.93 0.00 0.00 0.00 1.000 0.00 12
2012.181 82 762 45.3 0 1.080 25.6 66.1 137 105 98 103 100 107 0 105 2.4 35 1.5 0.977 7.0 1.60 454 0 13.53 0.10 0.18 0.91 0.00 0.00 0.00 1.000 0.00 12
2012.246 82 759 44.5 0 1.050 25.6 66.1 137 105 98 103 100 107 0 105 2.4 35 1.5 0.977 7.0 1.60 452 0 13.53 0.12 0.20 0.75 0.00 0.00 0.00 1.000 0.00 12
2012.313 82 755 44.5 0 1.050 25.6 66.1 137 105 98 103 100 107 0 105 2.4 36 1.5 0.977 7.0 1.60 451 0 13.53 0.08 0.03 1.05 0.00 0.00 0.00 1.000 0.00 12
2012.375 82 754 45.5 0 1.050 25.6 66.1 137 105 98 103 100 107 0 105 2.4 36 1.5 0.977 7.0 1.60 450 0 13.53 0.09 0.06 1.02 0.00 0.00 0.00 1.000 0.00 12
2012.438 82 757 44.8 0 1.040 25.6 66.1 137 105 98 103 100 107 0 105 2.4 36 1.5 0.977 7.0 1.60 448 0 13.53 0.08 0.08 0.99 0.00 0.00 0.00 1.000 0.00 12
2012.506 82 765 46.0 0 1.040 25.6 66.1 137 105 98 103 100 107 0 105 2.5 37 1.6 0.977 7.0 1.60 448 0 13.53 0.15 0.23 0.86 0.01 0.00 0.00 1.000 0.00 12
2012.571 82 761 45.3 0 1.040 25.6 66.1 137 105 98 103 100 107 0 105 2.4 38 1.5 0.977 7.0 1.60 446 0 13.53 0.13 0.19 1.02 0.00 0.00 0.00 1.000 0.00 12
2012.636 82 773 44.5 0 1.010 25.6 66.1 137 105 98 103 100 107 0 105 2.4 38 1.5 0.977 7.0 1.60 445 0 13.53 0.08 0.05 0.99 0.00 0.00 0.00 1.000 0.00 12
2012.705 82 776 45.8 0 1.010 25.6 66.1 137 105 98 103 100 107 0 105 2.4 38 1.6 0.977 7.0 1.60 444 0 13.53 0.09 0.05 1.01 0.00 0.00 0.00 1.000 0.00 12
2012.768 83 764 45.5 0 1.010 25.6 66.1 137 105 98 103 100 107 0 105 2.4 39 1.5 0.977 7.0 1.60 443 0 13.53 0.08 0.08 1.03 0.00 0.00 0.00 1.000 0.00 12
2012.833 83 778 43.8 0 1.010 25.6 66.1 137 105 98 103 100 107 0 105 2.3 39 1.5 0.977 7.0 1.60 442 0 13.53 0.08 0.08 0.72 0.00 0.00 0.00 1.000 0.00 12
2012.899 83 772 45.0 0 1.010 25.6 66.1 137 105 98 103 100 107 0 105 2.4 39 1.5 0.977 7.0 1.60 441 0 13.53 0.09 0.08 1.03 0.00 0.00 0.00 1.000 0.00 12
2012.966 83 769 45.8 0 1.010 25.6 66.1 137 105 98 103 100 107 0 105 2.4 40 1.5 0.977 7.0 1.60 439 0 13.53 0.10 0.08 1.01 0.00 0.00 0.00 1.000 0.00 12
2013.031 83 770 43.8 0 1.010 25.6 66.1 137 105 98 103 100 107 0 105 2.3 40 1.5 0.977 7.0 1.60 439 0 13.53 0.12 0.24 0.99 0.00 0.00 0.00 1.000 0.00 12
2013.094 83 756 44.8 0 1.010 25.6 66.1 137 105 98 103 100 107 0 105 2.4 40 1.5 0.977 7.0 1.60 438 0 13.53 0.12 0.20 0.99 0.00 0.00 0.01 1.000 0.00 12
2013.161 83 751 46.0 0 1.010 25.6 66.1 137 105 98 103 100 107 0 105 2.5 40 1.6 0.977 7.0 1.60 437 0 13.53 0.13 0.19 0.85 0.00 0.00 0.00 1.000 0.00 12
2013.227 83 749 44.3 0 1.020 25.6 66.1 137 105 98 103 100 107 0 105 2.4 41 1.5 0.977 7.0 1.60 436 0 13.53 0.09 0.03 0.76 0.00 0.01 0.00 1.000 0.00 12
2013.298 83 764 44.3 0 1.020 25.6 66.1 137 105 98 103 100 107 0 105 2.4 41 1.5 0.977 7.0 1.60 435 0 13.53 0.08 0.07 1.07 0.00 0.01 0.01 1.000 0.00 12
2013.360 83 769 45.8 0 1.020 25.6 66.1 137 105 98 103 100 107 0 105 2.4 41 1.5 0.977 7.0 1.60 435 0 13.53 0.14 0.23 1.03 0.00 0.00 0.01 1.000 0.00 12
2013.420 83 771 44.0 0 1.010 25.6 66.1 137 105 98 103 100 107 0 105 2.4 42 1.5 0.977 7.0 1.60 434 0 13.53 0.08 0.03 1.01 0.00 0.00 0.00 1.000 0.00 12
2013.489 83 767 45.0 0 1.010 25.6 66.1 137 105 98 103 100 107 0 105 2.4 43 1.5 0.977 7.0 1.60 433 0 13.53 0.13 0.21 0.85 0.00 0.00 0.01 1.000 0.00 12
2013.552 83 770 45.8 0 1.010 25.6 66.1 137 105 98 103 100 107 0 105 2.4 43 1.5 0.977 7.0 1.60 432 0 13.53 0.13 0.20 0.88 0.00 0.00 0.00 1.000 0.00 12
2013.617 83 779 43.5 0 1.000 25.6 66.1 137 105 98 103 100 107 0 105 2.3 43 1.5 0.977 7.0 1.60 431 0 13.53 0.09 0.03 1.01 0.01 0.00 0.00 1.000 0.00 12
2013.687 83 758 44.5 0 1.000 25.6 66.1 137 105 98 103 100 107 0 105 2.4 44 1.5 0.977 7.0 1.60 429 0 13.53 0.15 0.22 0.84 0.00 0.00 0.00 1.000 0.00 12
2013.753 83 752 46.0 0 1.000 25.6 66.1 137 105 98 103 100 107 0 105 2.5 44 1.6 0.977 7.0 1.60 429 0 13.53 0.16 0.22 1.04 0.00 0.00 0.00 1.000 0.00 12
2013.818 84 751 45.0 0 1.000 25.6 66.1 137 105 98 103 100 107 0 105 2.4 44 1.5 0.977 7.0 1.60 429 0 13.53 0.13 0.19 0.74 0.00 0.00 0.00 1.000 0.00 12
2013.881 84 742 45.5 0 1.000 25.6 66.1 137 105 98 103 100 107 0 105 2.4 45 1.5 0.977 7.0 1.60 428 0 13.53 0.05 0.18 0.63 0.00 0.00 0.00 1.000 0.00 12
2013.946 84 741 45.8 0 1.000 25.6 66.1 137 105 98 103 100 107 0 105 2.4 45 1.5 0.977 7.0 1.60 427 0 13.41 0.05 0.19 0.94 0.00 0.00 0.00 1.000 0.00 12
2014.008 84 745 44.8 0 1.000 25.6 66.1 137 105 98 103 100 107 0 105 2.4 46 1.5 0.977 7.0 1.60 425 0 13.53 0.06 0.20 0.62 0.00 0.00 0.00 1.000 0.00 12
2014.077 84 759 46.5 0 1.000 25.6 66.1 137 105 98 103 100 107 0 105 2.5 46 1.6 0.977 7.0 1.60 426 0 13.53 0.02 0.04 0.78 0.00 0.00 0.00 1.000 0.00 12
2014.142 84 760 45.8 0 1.000 25.6 66.1 137 105 98 103 100 107 0 105 2.4 46 1.5 0.977 7.0 1.60 425 0 13.53 0.05 0.22 0.92 0.00 0.00 0.00 1.000 0.00 12
2014.210 84 759 45.3 0 1.010 25.6 66.1 137 105 98 103 100 107 0 105 2.4 47 1.5 0.977 7.0 1.60 424 0 13.53 0.09 0.19 0.91 0.00 0.00 0.00 1.000 0.00 12
2014.278 84 768 46.8 0 1.010 25.6 66.1 137 105 98 103 100 107 0 105 2.5 47 1.6 0.977 7.0 1.60 423 0 13.53 0.05 0.18 0.89 0.00 0.00 0.00 1.000 0.00 12
2014.344 84 769 46.5 0 1.010 25.6 66.1 137 105 98 103 100 107 0 105 2.5 47 1.6 0.977 7.0 1.60 423 0 13.53 0.00 0.05 1.05 0.00 0.00 0.00 1.000 0.00 12
2014.406 84 766 47.5 1 1.010 25.6 66.1 153 103 98 103 100 105 0 105 2.5 48 1.6 0.977 7.0 1.60 422 0 13.53 0.07 0.22 1.01 0.00 0.00 0.00 1.000 0.00 8
2014.469 84 785 50.5 3 1.010 25.6 66.1 153 103 98 103 100 105 11 106 3.8 48 2.5 0.977 7.0 1.60 422 0 13.53 0.00 0.04 0.99 0.00 0.00 0.00 1.000 0.00 8
2014.534 84 802 51.0 3 1.010 25.6 66.1 153 103 98 103 100 105 11 105 3.8 48 2.5 0.977 7.0 1.60 421 0 13.53 0.02 0.04 1.02 0.00 0.00 0.00 1.000 0.00 8
2014.597 84 831 52.5 4 1.020 25.6 66.1 137 104 98 103 100 106 0 105 2.8 49 1.9 0.977 7.0 1.60 421 0 13.53 0.08 0.25 0.87 0.00 0.00 0.00 1.000 0.00 12
2014.666 84 870 53.8 4 1.020 25.6 66.1 137 104 98 103 100 106 0 104 2.8 49 2.0 0.977 7.0 1.60 420 0 13.53 0.06 0.23 0.60 0.00 0.00 0.00 1.000 0.00 12
2014.729 84 919 55.3 5 1.020 25.6 66.1 137 104 98 103 100 106 0 105 2.9 49 2.2 0.977 7.0 1.54 420 0 13.65 0.01 0.01 1.08 0.00 0.00 0.00 1.000 0.00 12
2014.794 85 962 54.5 5 1.010 25.6 66.1 153 102 98 103 100 104 0 104 2.8 48 2.2 0.977 7.0 1.60 420 0 13.53 0.06 0.21 0.88 0.00 0.00 0.00 1.000 0.00 8
2014.862 85 988 55.8 5 1.010 25.6 66.1 153 102 98 103 100 104 0 104 2.8 48 2.3 0.984 7.0 1.54 421 0 13.65 0.01 0.03 0.79 0.00 0.00 0.00 1.000 0.00 8
2014.927 85 1037 55.8 5 1.010 25.6 66.1 153 102 98 103 100 104 0 104 2.8 48 2.4 0.984 7.0 1.54 421 0 13.65 0.07 0.21 0.63 0.00 0.00 0.00 1.000 0.00 8
2014.987 85 1066 55.3 5 1.000 25.6 66.1 137 102 98 103 100 105 0 103 2.8 48 2.5 0.984 7.0 1.54 422 0 13.65 0.01 0.05 1.08 0.00 0.00 0.00 1.000 0.00 12
2015.054 85 1089 53.5 5 1.000 25.6 66.1 137 102 98 103 100 105 0 103 2.7 48 2.5 0.984 7.0 1.54 423 0 13.65 0.03 0.05 0.72 0.00 0.00 0.00 1.000 0.00 12
2015.122 85 1128 54.3 5 1.000 25.6 66.1 153 102 98 103 100 105 0 102 2.7 47 2.5 0.984 7.0 1.54 424 0 13.65 0.06 0.23 1.04 0.00 0.00 0.00 1.000 0.00 12
2015.185 85 1147 52.0 6 1.020 25.6 66.1 153 101 98 103 100 103 11 103 3.7 47 3.5 0.984 7.0 1.54 425 0 13.65 0.06 0.20 0.88 0.00 0.00 0.00 1.000 0.00 8
2015.256 85 1162 53.3 6 1.020 25.6 66.1 153 101 98 103 100 103 11 103 3.7 47 3.6 0.984 7.0 1.54 427 0 13.65 0.05 0.19 0.77 0.00 0.00 0.00 1.000 0.00 8
2015.321 85 1184 54.0 7 1.020 25.6 66.1 137 101 98 103 100 103 0 102 2.7 47 2.7 0.984 7.0 1.54 429 0 13.65 0.01 0.03 1.07 0.00 0.00 0.00 1.000 0.00 8
2015.386 85 1190 54.3 7 1.040 25.6 66.1 153 102 98 103 100 105 0 102 2.7 47 2.7 0.984 7.0 1.54 430 0 13.65 0.03 0.07 0.76 0.01 0.01 0.00 1.000 0.00 12
2015.455 85 1225 55.5 8 1.040 25.6 66.1 153 102 98 103 100 105 0 102 2.7 47 2.8 0.988 7.0 1.54 432 0 13.65 0.07 0.23 0.76 0.00 0.00 0.01 1.000 0.00 12
2015.522 85 1281 56.3 8 1.040 25.6 66.1 153 102 98 103 100 105 11 101 3.9 46 4.2 0.988 7.0 1.54 434 0 13.65 0.08 0.20 0.68 0.00 0.00 0.00 1.000 0.00 12
2015.587 85 1306 56.8 9 1.010 25.6 66.1 137 101 98 103 100 103 0 101 2.7 45 2.9 0.988 7.0 1.54 436 0 13.65 0.00 0.02 1.05 0.00 0.00 0.00 1.000 0.00 8
2015.659 85 1324 57.0 9 1.010 25.6 66.1 137 101 98 103 100 103 0 101 2.8 45 3.1 0.988 7.0 1.54 436 0 13.65 0.06 0.22 0.60 0.00 0.00 0.00 1.000 0.00 8
2015.722 85 1364 56.0 10 1.010 25.6 66.1 153 101 98 103 100 103 0 101 2.7 45 3.1 0.988 7.0 1.54 438 0 13.65 0.05 0.17 1.06 0.00 0.00 0.00 1.000 0.00 8
2015.789 86 1400 57.0 10 0.940 25.6 66.1 153 100 98 103 100 102 0 100 2.7 44 3.2 0.996 7.0 1.54 440 0 13.65 0.05 0.20 0.98 0.00 0.00 0.00 1.000 0.00 8
2015.860 86 1419 57.5 10 0.940 25.6 66.1 153 100 98 103 100 102 0 99 2.7 44 3.2 0.996 7.0 1.54 442 0 13.65 0.00 0.05 0.82 0.00 0.00 0.00 1.000 0.00 8
2015.923 86 1427 57.0 10 0.940 25.6 66.1 137 100 98 103 100 102 0 100 2.7 43 3.2 0.996 7.0 1.54 445 0 13.65 0.04 0.06 1.06 0.00 0.00 0.00 1.000 0.00 8
2015.987 86 1424 57.3 10 0.910 25.6 66.1 137 98 98 103 100 101 0 100 2.6 43 3.1 0.996 7.0 1.54 448 0 13.65 0.03 0.06 0.75 0.00 0.00 0.00 1.000 0.00 12
2016.057 86 1451 57.3 10 0.910 25.6 66.1 137 98 98 103 100 101 0 100 2.6 43 3.1 0.996 8.0 1.54 451 0 13.65 0.09 0.25 0.62 0.00 0.00 0.00 1.000 0.00 12
2016.120 86 1469 57.0 10 0.910 25.6 66.1 137 98 98 103 100 101 0 99 2.6 42 3.2 0.996 8.0 1.54 454 0 13.65 0.02 0.03 1.08 0.00 0.00 0.01 1.000 0.00 12
2016.183 86 1470 56.3 10 1.040 25.6 66.1 137 99 98 103 100 101 0 99 2.6 41 3.2 0.996 8.0 1.54 456 0 13.65 0.06 0.24 1.01 0.00 0.00 0.01 1.000 0.00 12
2016.253 86 1485 57.8 11 1.040 25.6 66.1 137 99 98 103 100 101 0 99 2.7 41 3.3 0.996 8.0 1.54 460 0 13.65 0.13 0.19 0.97 0.00 0.00 0.00 1.000 0.00 12
2016.320 86 1497 57.3 11 1.040 25.6 66.1 153 99 98 103 100 101 0 99 2.7 41 3.4 0.996 8.0 1.54 463 0 13.65 0.06 0.19 0.75 0.00 0.00 0.00 1.000 0.00 12
2016.383 86 1513 59.3 12 1.050 25.6 66.1 153 99 98 103 100 101 0 99 2.7 40 3.4 0.996 8.0 1.54 466 0 13.65 0.06 0.20 1.04 0.00 0.00 0.00 1.000 0.00 8
2016.453 86 1541 59.0 12 1.050 25.6 66.1 153 99 98 103 100 101 0 99 2.8 40 3.6 0.988 8.0 1.54 469 0 13.65 0.06 0.21 0.73 0.00 0.00 0.00 1.000 0.00 8
2016.528 86 1562 60.8 12 1.050 25.6 66.1 137 99 98 103 100 101 0 99 2.8 39 3.6 0.988 8.0 1.54 472 0 13.65 0.00 0.03 1.06 0.00 0.00 0.00 1.000 0.00 12
2016.591 86 1564 60.0 12 1.100 25.6 66.1 153 101 98 103 100 103 0 99 2.9 38 3.8 0.988 8.0 1.54 476 0 13.65 0.03 0.07 0.77 0.01 0.00 0.00 1.000 0.00 12
2016.663 86 1602 60.0 12 1.100 25.6 66.1 153 101 98 103 100 103 0 99 2.9 38 3.9 0.984 8.0 1.54 479 0 13.65 0.08 0.22 0.77 0.00 0.01 0.00 1.000 0.00 12
2016.726 86 1627 59.5 12 1.100 25.6 66.1 153 101 98 103 100 103 0 99 2.9 37 3.9 0.984 8.0 1.54 482 0 13.65 0.01 0.08 1.06 0.00 0.00 0.00 1.000 0.00 8
2016.791 87 1641 60.3 12 1.080 25.6 66.1 137 100 98 103 100 102 0 99 2.8 36 3.8 0.984 8.0 1.54 485 0 13.65 0.06 0.21 0.75 0.00 0.00 0.00 1.000 0.00 8
2016.862 87 1665 60.5 12 1.080 25.6 66.1 137 100 98 103 100 102 0 99 2.9 36 4.0 0.984 8.0 1.54 489 0 13.65 0.01 0.05 0.79 0.00 0.00 0.00 1.000 0.00 8
2016.927 87 1672 59.8 12 1.080 25.6 66.1 137 100 98 103 100 102 0 99 2.8 35 3.9 0.984 8.0 1.54 493 0 13.65 0.08 0.23 0.78 0.00 0.00 0.00 1.000 0.00 12
2016.994 87 1691 58.5 12 1.070 25.6 66.1 137 101 98 103 100 103 0 99 2.8 34 3.9 0.977 8.0 1.54 497 0 13.65 0.00 0.01 0.79 0.00 0.01 0.00 1.000 0.00 12
2017.065 87 1723 58.0 12 1.070 25.6 66.1 137 101 98 103 100 103 0 99 2.8 32 4.0 0.977 8.0 1.54 501 0 13.65 0.08 0.22 1.04 0.00 0.00 0.01 1.000 0.00 12
2017.128 87 1742 59.3 12 1.070 25.6 66.1 137 101 98 103 100 103 0 99 2.9 32 4.2 0.977 8.0 1.54 504 0 13.65 0.06 0.18 1.03 0.00 0.00 0.01 1.000 0.00 12
2017.196 87 1768 59.3 12 1.040 25.6 66.1 137 102 98 103 100 105 0 99 2.9 31 4.3 0.977 8.0 1.54 507 0 13.65 0.06 0.18 0.73 0.00 0.00 0.01 1.000 0.00 12
2017.261 87 1794 58.5 13 1.040 25.6 66.1 137 102 98 103 100 105 0 99 2.9 31 4.3 0.969 8.0 1.54 510 0 13.65 0.06 0.18 0.78 0.00 0.00 0.00 1.000 0.00 12
2017.329 87 1815 57.8 13 1.020 25.6 66.1 153 100 98 103 100 105 0 100 2.9 30 4.4 0.969 8.0 1.54 513 0 13.65 0.01 0.04 0.78 0.00 0.00 0.00 1.000 0.00 8
2017.398 87 1823 57.8 13 1.020 25.6 66.1 153 100 98 103 100 103 0 99 2.8 29 4.3 0.969 8.0 1.54 516 0 13.65 0.04 0.05 0.79 0.00 0.00 0.00 1.000 0.00 8
2017.461 87 1841 58.5 13 1.020 25.6 66.1 153 100 98 103 100 103 0 99 2.8 29 4.3 0.969 8.0 1.54 520 0 13.65 0.08 0.25 1.02 0.00 0.00 0.01 1.000 0.00 8
2017.526 87 1855 57.5 13 1.000 25.6 66.1 137 101 98 103 100 103 0 99 2.8 27 4.3 0.965 8.0 1.54 522 0 13.65 0.01 0.05 1.01 0.00 0.00 0.00 1.000 0.00 12
2017.596 87 1873 57.0 13 1.000 25.6 66.1 137 101 98 103 100 103 0 99 2.8 26 4.4 0.965 8.0 1.54 525 0 13.65 0.02 0.04 0.72 0.00 0.00 0.00 1.000 0.00 12
2017.661 87 1881 57.0 13 1.000 25.6 66.1 137 101 98 103 100 103 0 99 2.8 26 4.4 0.965 8.0 1.54 528 0 13.65 0.02 0.09 1.05 0.00 0.00 0.00 1.000 0.00 12
2017.721 87 1914 57.0 13 0.960 25.6 66.1 137 101 98 103 100 103 0 100 2.8 25 4.5 0.957 8.0 1.54 530 0 13.65 0.02 0.06 0.72 0.00 0.00 0.00 1.000 0.00 12
2017.790 88 1928 58.5 13 0.960 25.6 66.1 137 101 98 103 100 103 0 99 2.9 23 4.7 0.957 8.0 1.54 532 0 13.65 0.08 0.22 0.74 0.00 0.00 0.00 1.000 0.00 12
2017.849 88 1933 59.0 13 0.960 25.6 66.1 137 101 98 103 100 103 0 99 2.9 23 4.7 0.957 8.0 1.54 535 0 13.65 0.12 0.18 0.79 0.00 0.00 0.00 1.000 0.00 12
2017.909 88 1946 56.5 13 0.960 25.6 66.1 137 101 98 103 100 103 0 99 2.8 22 4.5 0.957 8.0 1.54 536 0 13.65 0.10 0.16 0.76 0.01 0.00 0.00 1.000 0.00 12
2017.968 88 1961 57.5 13 0.950 25.6 66.1 137 100 98 103 100 103 0 99 2.8 20 4.6 0.957 8.0 1.54 539 0 13.65 0.13 0.17 0.74 0.00 0.00 0.00 1.000 0.00 12
2018.030 88 1962 57.0 13 0.950 25.6 66.1 137 100 98 103 100 103 0 99 2.8 20 4.6 0.957 8.0 1.54 541 0 13.65 0.07 0.04 0.74 0.00 0.00 0.00 1.000 0.00 12
2018.088 88 1973 58.0 14 0.950 25.6 66.1 153 100 98 103 100 103 0 99 2.9 20 4.8 0.957 8.0 1.54 542 0 13.65 0.12 0.21 0.89 0.01 0.00 0.00 1.000 0.00 12
2018.148 88 1976 58.5 14 0.940 25.6 66.1 153 100 98 103 100 103 0 99 2.9 20 4.8 0.949 8.0 1.54 544 0 13.65 0.07 0.02 1.01 0.00 0.00 0.00 1.000 0.00 8
2018.211 88 1980 58.3 14 0.940 25.6 66.1 153 100 98 103 100 103 0 99 2.9 20 4.8 0.949 8.0 1.54 547 0 13.65 0.08 0.07 0.99 0.00 0.01 0.00 1.000 0.00 8
2018.270 88 1995 58.8 14 0.940 25.6 66.1 137 100 98 103 100 103 0 99 2.9 20 4.8 0.949 8.0 1.54 548 0 13.65 0.13 0.21 0.85 0.00 0.00 0.01 1.000 0.00 8
2018.332 88 2018 57.8 14 0.940 25.6 66.1 137 100 98 103 100 102 0 99 2.8 20 4.7 0.949 8.0 1.54 551 0 13.65 0.14 0.18 0.99 0.01 0.00 0.00 1.000 0.00 12
2018.396 88 2024 57.8 14 0.940 25.6 66.1 153 100 98 103 100 102 0 98 2.8 20 4.7 0.949 8.0 1.54 553 0 13.65 0.14 0.20 0.72 0.00 0.00 0.00 1.000 0.00 12
2018.461 88 2040 60.8 14 0.940 25.6 66.1 153 100 98 103 100 102 0 98 2.9 20 4.9 0.949 8.0 1.54 556 0 13.65 0.07 0.01 1.01 0.00 0.00 0.00 1.000 0.00 12
2018.528 88 2079 61.5 15 0.930 25.6 66.1 153 100 98 103 100 102 0 97 2.9 20 5.0 0.949 8.0 1.54 556 0 13.65 0.13 0.21 0.76 0.00 0.00 0.00 1.000 0.00 8
2018.593 88 2091 61.5 15 0.930 25.6 66.1 137 100 98 103 100 102 0 96 2.9 20 5.1 0.949 8.0 1.54 559 0 13.65 0.07 0.03 0.77 0.00 0.00 0.00 1.000 0.00 8
2018.656 88 2092 59.5 15 0.930 25.6 66.1 137 100 98 103 100 102 0 97 2.8 20 4.9 0.949 8.0 1.54 561 0 13.65 0.09 0.05 1.05 0.01 0.00 0.00 1.000 0.00 8
2018.722 88 2112 60.0 16 0.930 25.6 66.1 137 99 98 103 100 101 0 96 2.8 20 4.9 0.957 8.0 1.54 563 0 13.65 0.16 0.21 0.57 0.00 0.00 0.00 1.000 0.00 12
2018.790 89 2125 60.5 16 0.930 25.6 66.1 153 99 98 103 100 101 0 96 2.8 20 5.0 0.957 8.0 1.54 566 0 13.65 0.08 0.05 1.05 0.00 0.00 0.00 1.000 0.00 12
2018.854 89 2115 61.0 16 0.930 25.6 66.1 153 99 98 103 100 101 0 96 2.9 20 5.1 0.957 8.0 1.54 569 0 13.65 0.13 0.20 1.03 0.00 0.00 0.00 1.000 0.00 12
2018.920 89 2125 60.8 16 0.950 25.6 66.1 153 99 98 103 100 101 0 96 2.8 20 5.0 0.957 8.0 1.54 573 0 13.65 0.08 0.01 0.97 0.00 0.00 0.00 1.000 0.00 8
2018.991 89 2123 61.3 16 0.950 25.6 66.1 137 99 98 103 100 101 0 96 2.9 20 5.1 0.957 8.0 1.54 577 0 13.65 0.09 0.07 0.73 0.00 0.00 0.00 1.000 0.00 8
2019.056 89 2151 64.0 16 0.950 25.6 66.1 137 99 98 103 100 101 0 96 3.0 20 5.4 0.957 8.0 1.54 580 0 13.65 0.13 0.24 0.77 0.00 0.00 0.00 1.000 0.00 8
2019.123 89 2167 61.0 16 0.980 25.6 66.1 137 100 98 103 100 102 0 95 2.8 20 5.1 0.957 8.0 1.54 585 0 13.65 0.14 0.20 0.67 0.00 0.00 0.01 1.000 0.00 12
2019.194 89 2154 63.3 16 0.980 25.6 66.1 137 100 98 103 100 102 0 95 2.9 20 5.2 0.957 8.0 1.54 590 0 13.65 0.14 0.21 0.65 0.00 0.00 0.01 1.000 0.00 12
2019.259 89 2176 62.3 17 0.980 25.6 66.1 137 100 98 103 100 102 0 94 2.9 20 5.3 0.957 8.0 1.54 593 0 13.65 0.14 0.20 1.10 0.00 0.00 0.00 1.000 0.00 12
2019.324 89 2184 62.3 17 0.990 25.6 66.1 153 99 98 103 100 101 0 95 2.9 20 5.3 0.957 8.0 1.54 597 0 13.65 0.14 0.17 0.74 0.00 0.01 0.00 1.000 0.00 8
2019.389 89 2172 63.0 17 0.990 25.6 66.1 153 99 98 103 100 101 0 95 2.9 20 5.2 0.957 8.0 1.54 600 0 13.65 0.13 0.18 0.77 0.00 0.00 0.00 1.000 0.00 8
2019.454 89 2158 63.5 17 0.990 25.6 66.1 153 99 98 103 100 101 0 95 2.9 20 5.2 0.957 8.0 1.54 605 0 13.65 0.09 0.05 0.77 0.00 0.00 0.00 1.000 0.00 8
2019.518 89 2165 67.3 17 1.010 25.6 66.1 137 100 98 103 100 102 0 95 3.1 20 5.6 0.957 8.0 1.54 610 0 13.65 0.09 0.03 1.03 0.01 0.00 0.00 1.000 0.00 12
2019.588 89 2170 65.3 17 1.010 25.6 66.1 137 100 98 103 100 102 0 95 3.0 20 5.4 0.957 8.0 1.54 615 0 13.65 0.10 0.08 0.75 0.00 0.00 0.00 1.000 0.00 12
2019.656 89 2193 66.8 17 1.010 25.6 66.1 137 100 98 103 100 102 0 94 3.1 20 5.7 0.957 8.0 1.54 620 0 13.65 0.13 0.21 1.06 0.00 0.00 0.00 1.000 0.00 12
2019.723 89 2216 67.5 17 1.050 25.6 66.1 137 101 98 103 100 104 0 94 3.2 20 5.9 0.957 8.0 1.54 624 0 13.65 0.09 0.02 0.74 0.00 0.00 0.01 1.000 0.00 12
2019.795 90 2239 64.5 18 1.050 25.0 66.1 153 101 98 103 100 104 0 93 3.0 19 5.6 0.957 8.0 1.54 629 0 13.65 0.14 0.21 0.66 0.00 0.00 0.00 1.000 0.00 12
2019.862 90 2258 67.0 18 1.050 25.0 66.1 153 101 98 103 100 104 0 92 3.1 19 5.8 0.957 8.0 1.54 633 0 13.65 0.07 0.04 0.83 0.01 0.00 0.00 1.000 0.00 12
2019.929 90 2285 64.0 18 1.020 25.0 66.1 153 100 98 103 100 102 0 92 2.9 20 5.5 0.957 9.0 1.54 637 0 13.65 0.07 0.07 1.04 0.00 0.00 0.00 1.000 0.00 8
2020.002 90 2299 65.0 18 1.020 25.0 66.1 137 100 98 103 100 102 0 92 2.9 19 5.6 0.957 9.0 1.54 642 0 13.65 0.06 0.04 0.77 0.00 0.00 0.00 1.000 0.00 8
2020.066 90 2283 66.8 18 1.020 25.0 66.1 137 100 98 103 100 102 0 92 3.0 20 5.7 0.957 8.0 1.54 646 0 13.65 0.10 0.08 1.07 0.00 0.00 0.00 1.000 0.00 12
2020.133 90 2301 66.5 18 1.040 25.0 66.1 137 101 98 103 100 104 0 91 3.0 20 5.8 0.957 9.0 1.54 651 0 13.65 0.13 0.24 1.01 0.00 0.00 0.00 1.000 0.00 12
2020.202 90 2294 65.5 18 1.040 25.0 66.1 137 101 98 103 100 104 0 91 3.0 20 5.7 0.957 9.0 1.54 656 0 13.65 0.09 0.02 0.73 0.00 0.00 0.00 1.000 0.00 12
2020.281 90 2303 66.0 18 1.050 25.0 66.1 153 100 98 103 100 103 0 91 3.0 19 5.8 0.957 9.0 1.54 660 0 13.65 0.14 0.21 0.91 0.00 0.00 0.00 1.000 0.00 8
2020.358 90 2329 64.5 18 1.050 25.0 66.1 153 100 98 103 100 103 0 91 2.9 19 5.6 0.957 9.0 1.54 665 0 13.65 0.13 0.16 0.65 0.00 0.00 0.00 1.000 0.00 8
2020.431 90 2334 66.8 18 1.050 25.0 66.1 153 100 98 103 100 103 0 91 3.0 19 5.8 0.957 9.0 1.54 669 0 13.65 0.09 0.02 0.83 0.00 0.00 0.00 1.000 0.00 8
2020.501 90 2328 67.5 18 1.070 25.0 66.1 137 102 98 103 100 105 0 91 3.1 19 6.0 0.957 9.0 1.54 673 0 13.65 0.09 0.07 1.08 0.00 0.00 0.00 1.000 0.00 12
2020.573 90 2363 66.3 18 1.070 25.0 66.1 137 102 98 103 100 105 0 90 3.0 19 5.9 0.957 9.0 1.54 678 0 13.65 0.06 0.05 0.76 0.00 0.00 0.00 1.000 0.00 12
2020.642 90 2381 68.0 18 1.070 25.0 66.1 137 102 98 103 100 105 0 89 3.0 19 6.0 0.957 9.0 1.54 682 0 13.65 0.14 0.24 0.66 0.00 0.00 0.01 1.000 0.00 12
2020.707 90 2368 63.0 17 1.070 25.0 66.1 137 104 98 103 100 107 0 89 2.9 19 5.7 0.965 9.0 1.54 684 0 13.65 0.19 0.21 0.70 0.00 0.00 0.00 1.000 0.00 12
2020.786 91 2370 60.8 14 1.070 25.0 66.1 137 104 98 103 100 107 0 89 2.7 19 5.3 0.965 9.0 1.54 689 0 13.65 0.13 0.19 0.96 0.00 0.00 0.00 1.000 0.00 12
2020.854 91 2377 58.8 13 1.070 25.0 66.1 137 104 98 103 100 107 0 89 2.7 19 5.3 0.965 9.0 1.54 693 0 13.65 0.15 0.21 0.67 0.00 0.00 0.00 1.000 0.00 12
2020.919 91 2375 53.3 11 1.040 25.0 66.1 137 105 98 103 100 107 0 89 2.4 19 4.8 0.969 9.0 1.54 696 0 13.65 0.14 0.17 0.96 0.00 0.00 0.00 1.000 0.00 12
2020.993 91 2342 51.5 9 1.040 25.0 66.1 137 105 98 103 100 107 0 89 2.4 19 4.7 0.969 9.0 1.54 697 0 13.65 0.07 0.03 0.78 0.00 0.00 0.00 1.000 0.00 12
2021.057 91 2298 45.3 7 1.040 25.0 66.1 137 105 98 103 100 107 0 90 2.1 19 4.0 0.977 9.0 1.54 698 0 13.65 0.13 0.20 0.65 0.00 0.00 0.00 1.000 0.00 12
2021.126 91 2249 42.5 6 1.000 25.0 66.1 137 105 98 103 100 107 0 91 2.0 20 3.7 0.984 9.0 1.54 698 0 13.65 0.06 0.03 0.81 0.00 0.00 0.01 1.000 0.00 12
2021.197 91 2182 40.5 6 1.000 25.0 66.1 137 105 98 103 100 107 0 93 1.9 20 3.5 0.984 8.0 1.54 696 0 13.65 0.06 0.04 0.80 0.00 0.00 0.00 1.000 0.00 12
2021.272 91 2099 39.3 5 0.910 25.0 66.1 137 103 98 103 100 105 0 95 1.9 20 3.3 0.984 8.0 1.54 694 0 13.65 0.14 0.22 0.66 0.00 0.00 0.00 1.000 0.00 12
2021.339 91 2021 40.8 5 0.910 25.0 66.1 137 103 98 103 100 105 0 98 2.0 20 3.4 0.984 8.0 1.54 692 0 13.65 0.10 0.03 0.88 0.00 0.00 0.00 1.000 0.00 12
2021.409 91 1947 38.5 4 0.910 25.0 66.1 137 103 98 103 100 105 0 99 1.9 20 3.1 0.984 8.0 1.54 689 0 13.65 0.14 0.21 0.69 0.00 0.00 0.00 1.000 0.00 12
2021.481 91 1879 39.0 4 0.870 25.0 66.1 137 101 98 103 100 103 0 99 1.9 20 3.0 0.984 8.0 1.54 684 0 13.65 0.08 0.05 0.82 0.00 0.00 0.01 1.000 0.00 12
2021.548 91 1799 37.5 3 0.870 25.0 66.1 137 101 98 103 100 103 0 99 1.8 20 2.7 0.984 8.0 1.54 681 0 13.65 0.14 0.23 0.95 0.00 0.00 0.00 1.000 0.00 12
2021.616 91 1723 36.8 3 0.870 25.0 66.1 137 101 98 103 100 103 0 99 1.8 21 2.6 0.984 8.0 1.54 677 0 13.65 0.14 0.20 0.64 0.00 0.00 0.00 1.000 0.00 12
2021.680 91 1635 36.3 3 0.860 25.0 66.1 137 98 98 103 100 101 0 100 1.7 21 2.3 0.984 8.0 1.54 674 0 13.65 0.09 0.01 1.09 0.00 0.00 0.00 1.000 0.00 12
2021.751 91 1566 36.8 2 0.860 25.6 66.1 137 98 98 103 100 101 0 100 1.8 21 2.3 0.984 8.0 1.54 670 0 13.65 0.13 0.20 0.59 0.01 0.00 0.00 1.000 0.00 12
2021.824 92 1487 38.5 1 0.860 25.6 66.1 137 98 98 103 100 101 0 100 1.9 21 2.4 0.984 8.0 1.54 666 0 13.65 0.08 0.03 1.12 0.00 0.00 0.00 1.000 0.00 12
2021.890 92 1412 39.0 1 0.870 25.6 66.1 137 96 98 103 100 98 0 101 1.8 21 2.1 0.984 8.0 1.54 661 0 13.65 0.00 0.06 0.78 0.00 0.00 0.00 1.000 0.00 12
2021.961 92 1342 37.0 1 0.870 25.6 66.1 137 96 98 103 100 98 0 101 1.8 21 2.0 0.984 8.0 1.54 657 0 13.65 0.01 0.07 1.07 0.00 0.00 0.00 1.000 0.00 12
2022.026 92 1278 38.0 1 0.870 25.6 66.1 137 96 98 103 100 98 0 102 1.8 21 1.9 0.977 8.0 1.54 652 0 13.65 0.09 0.23 0.89 0.00 0.00 0.00 1.000 0.00 12
2022.105 92 1212 37.3 0 0.880 25.6 66.1 137 94 98 103 100 96 0 102 1.8 21 1.8 0.977 8.0 1.54 646 0 13.65 0.06 0.18 0.89 0.00 0.00 0.00 1.000 0.00 12
2022.173 92 1169 37.0 0 0.880 26.1 66.1 137 94 98 103 100 96 0 103 1.8 22 1.8 0.977 8.0 1.54 641 0 13.65 0.01 0.02 1.08 0.00 0.00 0.00 1.000 0.00 12
2022.238 92 1123 36.3 0 0.880 26.1 66.1 137 94 98 103 100 96 0 103 1.7 22 1.6 0.977 8.0 1.54 637 0 13.65 0.03 0.06 0.76 0.00 0.00 0.00 1.000 0.00 12
2022.303 92 1054 38.3 0 0.920 26.1 66.1 137 93 98 103 100 95 0 104 1.8 22 1.6 0.977 8.0 1.54 632 0 13.65 0.07 0.22 0.92 0.00 0.00 0.00 1.000 0.00 12
2022.375 92 998 37.0 0 0.920 26.1 66.1 137 93 98 103 100 95 0 104 1.8 22 1.5 0.977 7.0 1.54 628 0 13.65 0.01 0.02 1.04 0.00 0.00 0.00 1.000 0.00 12
2022.440 92 945 38.0 0 0.920 26.1 66.1 137 93 98 103 100 95 0 105 1.8 22 1.4 0.977 7.0 1.54 623 0 13.65 0.02 0.05 1.03 0.01 0.00 0.01 1.000 0.00 12
2022.503 92 896 39.0 0 0.930 26.1 66.7 137 92 98 102 100 93 0 105 1.8 22 1.3 0.977 7.0 1.54 618 0 13.65 0.08 0.22 0.88 0.00 0.00 0.00 1.000 0.00 12
2022.573 92 870 39.0 0 0.930 26.1 66.7 137 92 98 102 100 93 0 105 1.8 23 1.3 0.977 7.0 1.54 613 0 13.65 0.01 0.02 1.03 0.00 0.00 0.00 1.000 0.00 12
2022.633 92 836 40.0 0 0.930 26.1 66.7 137 92 98 102 100 93 0 105 1.9 23 1.3 0.977 7.0 1.54 610 0 13.65 0.07 0.24 0.77 0.00 0.00 0.00 1.000 0.00 12
2022.710 92 802 41.5 0 0.940 26.1 66.7 137 91 98 102 100 92 0 105 1.9 23 1.3 0.977 7.0 1.60 605 0 13.53 0.00 0.02 0.77 0.00 0.00 0.00 1.000 0.00 12
2022.786 93 735 43.0 0 0.940 26.1 66.7 137 91 98 102 100 92 0 105 2.0 24 1.2 0.977 7.0 1.60 600 0 13.53 0.07 0.21 0.91 0.00 0.01 0.00 1.000 0.00 12
2022.850 93 729 42.8 0 0.950 26.1 66.7 137 90 98 102 100 91 0 105 2.0 24 1.2 0.977 7.0 1.60 598 0 13.53 0.00 0.04 1.09 0.00 0.00 0.00 1.000 0.00 12
2022.925 93 718 43.3 0 0.950 26.1 66.7 137 90 98 102 100 91 0 105 2.0 25 1.2 0.977 7.0 1.60 592 0 13.53 0.07 0.21 1.02 0.00 0.00 0.00 1.000 0.00 12
2022.989 93 695 46.5 0 0.950 26.1 66.7 137 90 98 102 100 91 0 105 2.1 26 1.2 0.977 7.0 1.60 589 0 13.41 0.01 0.03 0.79 0.00 0.00 0.00 1.000 0.00 12
2023.051 93 685 44.8 0 0.960 26.1 66.7 137 93 98 102 100 94 0 105 2.1 26 1.2 0.977 7.0 1.60 585 0 13.53 0.07 0.22 0.91 0.01 0.00 0.01 1.000 0.00 8
2023.127 93 650 47.5 0 0.960 26.1 66.7 137 93 98 102 100 94 0 105 2.2 27 1.2 0.977 7.0 1.60 581 0 13.41 0.06 0.18 0.88 0.00 0.01 0.00 1.000 0.00 8
2023.192 93 655 46.0 0 0.960 26.1 66.7 137 93 98 102 100 94 0 105 2.2 28 1.2 0.977 7.0 1.60 578 0 13.41 0.06 0.18 0.94 0.00 0.00 0.00 1.000 0.00 8
2023.254 93 666 49.0 0 1.020 26.1 66.7 137 95 98 102 100 96 0 105 2.4 28 1.3 0.977 7.0 1.60 574 0 13.53 0.01 0.02 1.04 0.00 0.00 0.00 1.000 0.00 8
2023.332 93 609 47.0 0 1.020 26.1 66.7 137 95 98 102 100 96 0 105 2.3 28 1.2 0.977 7.0 1.60 571 0 13.41 0.07 0.20 0.87 0.00 0.00 0.00 1.000 0.00 8
2023.395 93 623 50.8 0 1.020 26.1 66.7 137 95 98 102 100 96 0 106 2.4 29 1.2 0.977 7.0 1.60 568 0 13.41 0.02 0.03 1.06 0.00 0.00 0.00 1.000 0.00 8
2023.458 93 653 50.8 0 1.140 26.1 66.7 137 97 98 102 100 98 0 106 2.5 29 1.4 0.977 7.0 1.60 564 0 13.41 0.06 0.22 0.87 0.00 0.00 0.00 1.000 0.00 8
2023.532 93 650 50.3 0 1.140 26.1 66.7 137 97 98 102 100 98 0 106 2.5 30 1.4 0.977 7.0 1.60 560 0 13.41 0.06 0.17 0.74 0.00 0.00 0.00 1.000 0.00 8
2023.597 93 663 50.3 0 1.140 26.1 66.7 137 97 98 102 100 98 0 106 2.5 31 1.4 0.977 7.0 1.60 557 0 13.41 0.05 0.18 0.80 0.00 0.00 0.01 1.000 0.00 8
2023.661 93 670 49.0 0 1.190 26.1 66.7 137 100 98 102 100 101 0 105 2.5 31 1.4 0.977 7.0 1.60 553 0 13.41 0.05 0.18 0.92 0.00 0.00 0.00 1.000 0.00 8
2023.728 93 689 49.5 0 1.190 26.1 66.7 137 100 98 102 100 101 0 105 2.5 32 1.4 0.977 7.0 1.60 551 0 13.41 0.00 0.02 1.03 0.00 0.00 0.00 1.000 0.00 8
2023.787 94 706 47.8 0 1.190 26.1 66.7 137 100 98 102 100 101 0 105 2.4 32 1.4 0.977 7.0 1.60 548 0 13.53 0.02 0.06 1.02 0.00 0.00 0.00 1.000 0.00 8
2023.846 94 747 49.5 0 1.260 26.1 66.7 137 105 98 102 100 106 0 105 2.6 32 1.6 0.977 7.0 1.60 546 0 13.53 0.03 0.06 0.98 0.00 0.00 0.00 1.000 0.00 12
2023.910 94 757 46.3 0 1.260 26.1 66.7 137 105 98 102 100 106 0 105 2.4 33 1.5 0.977 7.0 1.60 543 0 13.53 0.02 0.05 0.70 0.00 0.00 0.00 1.000 0.00 12
2023.969 94 785 48.3 0 1.260 26.1 66.7 137 105 98 102 100 106 0 105 2.5 33 1.6 0.977 7.0 1.60 541 0 13.53 0.07 0.23 1.02 0.00 0.00 0.00 1.000 0.00 12
2024.031 94 790 45.8 0 1.240 26.1 66.7 137 105 98 102 100 106 0 105 2.4 33 1.6 0.977 7.0 1.60 539 0 13.53 0.05 0.19 0.71 0.00 0.01 0.00 1.000 0.00 12
2024.095 94 796 44.8 0 1.240 26.1 66.7 137 105 98 102 100 106 0 105 2.4 34 1.6 0.977 7.0 1.60 537 0 13.53 0.00 0.02 0.77 0.00 0.00 0.00 1.000 0.00 12
2024.155 94 788 46.8 0 1.240 26.1 66.7 137 105 98 102 100 106 0 105 2.5 34 1.6 0.977 7.0 1.60 535 0 13.53 0.06 0.21 1.04 0.00 0.00 0.00 1.000 0.00 12
2024.215 94 786 43.8 0 1.210 26.1 66.7 137 105 98 102 100 106 0 105 2.3 34 1.5 0.977 7.0 1.60 533 0 13.53 0.01 0.01 0.72 0.00 0.00 0.00 1.000 0.00 12
2024.279 94 789 44.5 0 1.210 26.1 66.7 137 105 98 102 100 106 0 105 2.4 35 1.6 0.977 7.0 1.60 530 0 13.53 0.09 0.21 0.73 0.00 0.00 0.00 1.000 0.00 12
2024.346 94 783 46.0 0 1.210 26.1 66.7 137 105 98 102 100 106 0 105 2.4 35 1.6 0.977 7.0 1.60 529 0 13.53 0.10 0.19 1.03 0.00 0.01 0.00 1.000 0.00 12
2024.410 94 772 44.5 0 1.160 26.1 66.7 137 105 98 102 100 106 0 105 2.4 35 1.5 0.977 7.0 1.60 527 0 13.53 0.00 0.05 1.01 0.00 0.00 0.00 1.000 0.00 12
2024.479 94 776 43.8 0 1.160 26.1 66.7 137 105 98 102 100 106 0 105 2.3 36 1.5 0.977 7.0 1.60 525 0 13.53 0.07 0.22 0.86 0.00 0.00 0.00 1.000 0.00 12
2024.545 94 778 44.8 0 1.160 26.1 66.7 137 105 98 102 100 106 0 105 2.4 36 1.6 0.977 7.0 1.60 523 0 13.53 0.06 0.19 0.88 0.00 0.00 0.00 1.000 0.00 12
2024.613 94 778 46.0 0 1.100 26.1 66.7 137 105 98 102 100 106 0 105 2.4 36 1.6 0.977 7.0 1.60 521 0 13.53 0.00 0.03 1.05 0.00 0.00 0.00 1.000 0.00 12
2024.679 94 779 43.3 0 1.100 26.1 66.7 137 105 98 102 100 106 0 105 2.3 37 1.5 0.977 7.0 1.60 518 0 13.53 0.09 0.21 0.76 0.00 0.00 0.00 1.000 0.00 12
2024.746 94 784 44.0 0 1.100 26.1 66.7 137 105 98 102 100 106 0 105 2.3 37 1.5 0.977 7.0 1.60 517 0 13.53 0.05 0.19 1.07 0.00 0.00 0.00 1.000 0.00 12
2024.810 95 780 45.5 0 1.070 26.1 66.7 137 105 98 102 100 106 0 105 2.4 37 1.6 0.977 7.0 1.60 515 0 13.53 0.01 0.02 1.02 0.00 0.00 0.00 1.000 0.00 12
2024.881 95 776 46.0 0 1.070 26.1 66.7 137 105 98 102 100 106 0 105 2.4 38 1.6 0.977 7.0 1.60 512 0 13.53 0.08 0.23 0.98 0.00 0.00 0.01 1.000 0.00 12
2024.947 95 773 44.5 0 1.070 26.1 66.7 137 105 98 102 100 106 0 105 2.4 38 1.5 0.977 7.0 1.60 510 0 13.53 0.05 0.19 1.02 0.00 0.00 0.00 1.000 0.00 12
2025.012 95 761 45.3 0 1.020 26.1 66.7 137 105 98 102 100 106 0 105 2.4 38 1.5 0.977 7.0 1.60 509 0 13.53 0.02 0.02 1.00 0.00 0.00 0.00 1.000 0.00 12
2025.096 95 760 43.8 0 1.020 26.1 66.7 137 105 98 102 100 106 0 105 2.3 39 1.5 0.977 7.0 1.60 506 0 13.53 0.04 0.17 0.99 0.00 0.00 0.00 1.000 0.00 12
2025.169 95 753 45.5 0 1.020 26.1 66.7 137 105 98 102 100 106 0 105 2.4 40 1.5 0.977 7.0 1.60 504 0 13.53 0.07 0.19 1.07 0.00 0.00 0.00 1.000 0.00 12
2025.239 95 749 46.0 0 1.000 26.1 66.7 137 105 98 102 100 106 0 105 2.4 40 1.5 0.977 7.0 1.60 503 0 13.53 0.00 0.00 1.03 0.00 0.00 0.00 1.000 0.00 12
2025.308 95 753 44.5 0 1.000 26.1 66.7 137 105 98 102 100 106 0 105 2.4 40 1.5 0.977 7.0 1.60 500 0 13.53 0.02 0.05 0.75 0.00 0.00 0.00 1.000 0.00 12
2025.372 95 760 44.3 0 1.000 26.1 66.7 137 105 98 102 100 106 0 105 2.3 41 1.5 0.977 7.0 1.60 498 0 13.53 0.08 0.27 1.06 0.01 0.00 0.00 1.000 0.00 12
2025.439 95 756 46.3 0 1.000 26.1 66.7 137 105 98 102 100 106 0 105 2.4 41 1.5 0.977 7.0 1.60 497 0 13.53 0.02 0.02 1.01 0.00 0.00 0.00 1.000 0.00 12
2025.504 95 743 45.8 0 1.000 26.1 66.7 137 105 98 102 100 106 0 105 2.4 41 1.5 0.977 7.0 1.60 495 0 13.53 0.01 0.05 1.00 0.00 0.00 0.00 1.000 0.00 12
2025.569 95 745 45.3 0 1.000 26.1 66.7 137 105 98 102 100 106 0 105 2.4 42 1.5 0.977 7.0 1.60 494 0 13.53 0.09 0.24 1.01 0.01 0.00 0.00 1.000 0.00 12
2025.632 95 746 46.8 0 1.000 26.1 66.7 137 105 98 102 100 106 0 105 2.5 42 1.6 0.977 7.0 1.60 493 0 13.53 0.12 0.21 0.72 0.00 0.00 0.00 1.000 0.00 12
2025.709 95 750 45.5 0 1.000 26.1 66.7 137 105 98 102 100 106 0 105 2.4 43 1.5 0.977 7.0 1.60 491 0 13.53 0.05 0.17 1.03 0.00 0.00 0.00 1.000 0.00 12
2025.782 96 760 45.3 0 1.000 26.1 66.7 137 105 98 102 100 106 0 105 2.4 43 1.5 0.977 7.0 1.60 489 0 13.53 0.02 0.03 1.03 0.00 0.00 0.00 1.000 0.00 12
2025.846 96 765 45.5 0 1.000 26.1 66.7 137 105 98 102 100 106 0 105 2.4 43 1.5 0.977 7.0 1.60 488 0 13.53 0.10 0.09 0.77 0.00 0.00 0.00 1.000 0.00 12
2025.910 96 765 46.5 0 1.000 26.1 66.7 137 105 98 102 100 106 0 105 2.5 44 1.6 0.977 7.0 1.60 486 0 13.53 0.11 0.20 1.06 0.00 0.00 0.00 1.000 0.00 12
2025.974 96 764 43.8 0 1.000 26.1 66.7 137 105 98 102 100 106 0 105 2.3 44 1.5 0.977 7.0 1.60 484 0 13.53 0.13 0.19 0.60 0.00 0.00 0.01 1.000 0.00 12
2026.041 96 769 45.3 0 1.020 26.1 66.7 137 105 98 102 100 106 0 105 2.4 44 1.5 0.977 7.0 1.60 483 0 13.53 0.15 0.19 1.06 0.00 0.00 0.00 1.000 0.00 12
2026.112 96 766 46.3 0 1.020 25.6 66.7 137 105 98 102 100 106 0 105 2.4 45 1.5 0.977 7.0 1.60 481 0 13.53 0.12 0.20 1.01 0.00 0.00 0.00 1.000 0.00 12
2026.176 96 768 45.3 0 1.010 25.6 66.7 137 105 98 102 100 106 0 105 2.4 45 1.5 0.977 7.0 1.60 481 0 13.53 0.16 0.24 0.62 0.00 0.00 0.00 1.000 0.00 12
2026.242 96 771 44.8 0 1.010 25.6 66.7 137 105 98 102 100 106 0 105 2.4 45 1.5 0.977 7.0 1.60 479 0 13.53 0.07 0.03 1.06 0.00 0.00 0.00 1.000 0.00 12
2026.306 96 775 45.8 0 1.010 25.6 66.7 137 105 98 102 100 106 0 105 2.4 46 1.6 0.977 7.0 1.60 478 0 13.53 0.12 0.22 1.01 0.01 0.00 0.00 1.000 0.00 12
2026.370 96 771 45.8 0 1.010 25.6 66.7 137 105 98 102 100 106 0 105 2.4 47 1.5 0.977 7.0 1.60 476 0 13.53 0.06 0.04 1.00 0.00 0.00 0.00 1.000 0.00 12
2026.432 96 769 44.5 0 1.020 25.6 66.7 137 105 98 102 100 106 0 105 2.4 47 1.5 0.977 7.0 1.60 475 0 13.53 0.08 0.06 0.71 0.00 0.00 0.00 1.000 0.00 12
2026.936 97 772 45.5 0 1.000 25.6 66.7 137 105 98 102 100 106 0 105 2.4 49 1.5 0.977 7.0 1.60 466 0 13.53 0.09 0.10 1.03 0.00 0.00 0.00 1.000 0.00 12
2027.034 97 770 44.8 0 1.000 25.6 66.7 137 105 98 102 100 106 0 105 2.4 50 1.5 0.977 7.0 1.60 465 0 13.53 0.25 0.43 1.35 0.00 0.00 0.00 1.000 0.00 12
2027.099 97 769 43.8 0 1.000 25.6 66.7 137 105 98 102 100 106 0 105 2.3 50 1.5 0.977 7.0 1.60 463 0 13.53 0.09 0.12 0.90 0.00 0.00 0.00 1.000 0.00 12
2027.169 97 773 45.0 0 1.000 25.6 66.7 137 105 98 102 100 106 0 105 2.4 51 1.5 0.977 7.0 1.60 462 0 13.53 0.13 0.26 1.10 0.00 0.00 0.00 1.000 0.00 12
2027.249 97 780 44.5 0 1.000 25.6 66.7 137 105 98 102 100 106 0 105 2.4 51 1.6 0.977 7.0 1.60 461 0 13.53 0.13 0.23 0.65 0.00 0.00 0.00 1.000 0.00 12
2027.314 97 779 45.8 0 1.000 25.6 66.7 137 105 98 102 100 106 0 105 2.4 51 1.6 0.977 7.0 1.54 460 0 13.65 0.08 0.04 1.11 0.00 0.00 0.00 1.000 0.00 12
2027.383 97 772 43.5 0 1.000 25.6 66.7 137 105 98 102 100 106 0 105 2.3 52 1.5 0.977 7.0 1.60 459 0 13.53 0.13 0.25 1.03 0.00 0.00 0.00 1.000 0.00 12
2027.460 97 771 43.5 0 1.000 25.6 66.7 137 105 98 102 100 106 0 105 2.3 52 1.5 0.977 7.0 1.60 458 0 13.53 0.16 0.21 1.03 0.00 0.00 0.00 1.000 0.00 12
2027.521 97 765 44.0 0 1.000 25.6 66.7 137 105 98 102 100 106 0 105 2.3 52 1.5 0.977 7.0 1.60 457 0 13.53 0.08 0.07 1.05 0.00 0.00 0.00 1.000 0.00 12
2027.586 97 762 45.8 0 1.000 25.6 66.7 137 105 98 102 100 106 0 105 2.4 53 1.5 0.977 7.0 1.60 456 0 13.53 0.11 0.20 0.97 0.00 0.00 0.00 1.000 0.00 12
2027.656 97 765 44.0 0 1.000 25.6 66.7 137 105 98 102 100 106 0 105 2.3 53 1.5 0.977 7.0 1.60 455 0 13.53 0.13 0.21 0.73 0.00 0.00 0.00 1.000 0.00 12
2027.726 97 766 44.3 0 1.000 25.6 66.7 137 105 98 102 100 106 0 105 2.3 54 1.5 0.977 7.0 1.60 454 0 13.53 0.08 0.04 1.05 0.00 0.00 0.00 1.000 0.00 12
2027.791 98 766 45.3 0 1.000 25.6 66.7 137 105 98 102 100 106 0 105 2.4 54 1.5 0.977 7.0 1.60 453 0 13.53 0.14 0.23 1.01 0.00 0.00 0.00 1.000 0.00 12
2027.856 98 764 45.8 0 1.000 25.6 66.7 137 105 98 102 100 106 0 105 2.4 54 1.5 0.977 7.0 1.60 452 0 13.53 0.12 0.20 1.01 0.00 0.00 0.00 1.000 0.00 12
2027.921 98 772 44.0 0 1.000 25.6 66.7 137 105 98 102 100 106 0 105 2.3 55 1.5 0.977 7.0 1.60 451 0 13.53 0.11 0.04 0.72 0.00 0.00 0.00 1.000 0.00 12
2027.991 98 768 45.0 0 1.000 25.6 66.7 137 105 98 102 100 106 0 105 2.4 55 1.5 0.977 7.0 1.60 450 0 13.53 0.08 0.07 1.04 0.00 0.00 0.00 1.000 0.00 12
2028.069 98 758 45.3 0 1.000 25.6 66.7 137 105 98 102 100 106 0 105 2.4 56 1.5 0.977 7.0 1.60 449 0 13.53 0.10 0.22 0.81 0.00 0.01 0.00 1.000 0.00 12
2028.134 98 752 46.0 0 1.000 25.6 66.7 137 105 98 102 100 106 0 105 2.4 56 1.5 0.977 7.0 1.60 448 0 13.53 0.13 0.22 1.06 0.00 0.00 0.00 1.000 0.00 12
2028.199 98 760 44.8 0 0.990 25.6 66.7 137 105 98 102 100 106 0 105 2.4 56 1.5 0.977 7.0 1.60 447 0 13.53 0.14 0.21 0.74 0.00 0.00 0.00 1.000 0.00 12
2028.267 98 767 45.3 0 0.990 25.6 66.7 137 105 98 102 100 106 0 105 2.4 57 1.5 0.977 7.0 1.60 447 0 13.53 0.12 0.20 1.02 0.00 0.00 0.00 1.000 0.00 12
2028.332 98 775 46.0 0 0.990 25.6 66.7 137 105 98 102 100 106 0 105 2.4 57 1.6 0.977 7.0 1.60 446 0 13.53 0.11 0.17 0.92 0.00 0.00 0.00 1.000 0.00 12
2028.397 98 768 44.8 0 1.000 25.6 66.7 137 105 98 102 100 106 0 105 2.4 58 1.5 0.977 7.0 1.60 445 0 13.53 0.13 0.18 0.76 0.00 0.00 0.00 1.000 0.00 12
2028.464 98 767 45.0 0 1.000 25.6 66.7 137 105 98 102 100 106 0 105 2.4 58 1.5 0.977 7.0 1.60 444 0 13.53 0.13 0.19 1.07 0.00 0.00 0.00 1.000 0.00 12
2028.529 98 780 46.0 0 1.000 25.6 66.7 137 105 98 102 100 106 0 105 2.4 58 1.6 0.977 7.0 1.60 444 0 13.53 0.08 0.04 1.01 0.00 0.00 0.00 1.000 0.00 12
2028.594 98 778 45.0 0 1.010 25.6 66.7 137 105 98 102 100 106 0 105 2.4 58 1.6 0.977 7.0 1.60 442 0 13.53 0.12 0.21 0.86 0.00 0.00 0.00 1.000 0.00 12
2028.662 98 768 43.0 0 1.010 25.6 66.7 137 105 98 102 100 106 0 105 2.3 58 1.5 0.977 7.0 1.60 442 0 13.53 0.13 0.21 0.73 0.00 0.00 0.00 1.000 0.00 12
2028.731 98 772 44.3 0 1.010 25.6 66.7 137 105 98 102 100 106 0 105 2.3 58 1.5 0.977 7.0 1.60 442 0 13.53 0.07 0.05 0.77 0.00 0.00 0.01 1.000 0.00 12
2028.796 99 780 45.0 0 1.010 25.6 66.7 137 105 98 102 100 106 0 105 2.4 58 1.6 0.977 7.0 1.60 441 0 13.53 0.13 0.22 0.76 0.00 0.00 0.00 1.000 0.00 12
2028.866 99 775 44.5 0 1.010 25.6 66.7 137 105 98 102 100 106 0 105 2.4 58 1.6 0.977 7.0 1.60 440 0 13.53 0.12 0.20 0.77 0.00 0.00 0.00 1.000 0.00 12
2028.931 99 766 43.8 0 1.010 25.6 66.7 137 105 98 102 100 106 0 105 2.3 58 1.5 0.977 7.0 1.60 439 0 13.53 0.09 0.04 1.05 0.00 0.00 0.00 1.000 0.00 12
2029.000 99 764 45.5 0 1.010 25.6 66.7 137 105 98 102 100 106 0 105 2.4 58 1.5 0.977 7.0 1.60 439 0 13.53 0.12 0.22 1.01 0.00 0.00 0.00 1.000 0.00 12
2029.070 99 759 45.8 0 1.010 25.6 66.7 137 105 98 102 100 106 0 105 2.4 58 1.5 0.977 7.0 1.60 437 0 13.53 0.13 0.23 1.02 0.00 0.00 0.00 1.000 0.00 12
2029.141 99 759 44.3 0 1.000 25.6 66.7 137 105 98 102 100 106 0 105 2.3 58 1.5 0.977 7.0 1.60 437 0 13.53 0.14 0.20 0.76 0.00 0.00 0.00 1.000 0.00 12
2029.209 99 749 44.0 0 1.000 25.6 66.7 137 105 98 102 100 106 0 105 2.3 58 1.4 0.977 7.0 1.60 436 0 13.53 0.12 0.20 1.04 0.00 0.00 0.00 1.000 0.00 12
2029.274 99 759 46.0 0 1.000 25.6 66.7 137 105 98 102 100 106 0 105 2.4 58 1.5 0.977 7.0 1.60 435 0 13.53 0.10 0.04 0.74 0.00 0.00 0.00 1.000 0.00 12
2029.343 99 755 45.5 0 1.010 25.6 66.7 137 105 98 102 100 106 0 105 2.4 58 1.5 0.977 7.0 1.60 435 0 13.53 0.07 0.07 1.03 0.00 0.00 0.00 1.000 0.00 12
2029.412 99 762 44.3 0 1.010 25.6 66.7 137 105 98 102 100 106 0 105 2.3 58 1.5 0.977 7.0 1.60 434 0 13.53 0.13 0.26 1.00 0.00 0.00 0.00 1.000 0.00 12
2029.482 99 770 44.5 0 1.010 25.6 66.7 137 105 98 102 100 106 0 105 2.4 58 1.5 0.977 7.0 1.60 433 0 13.53 0.13 0.20 0.88 0.00 0.00 0.00 1.000 0.00 12
2029.551 99 770 45.8 0 1.010 25.6 66.7 137 105 98 102 100 106 0 105 2.4 58 1.5 0.977 7.0 1.60 433 0 13.53 0.16 0.20 0.92 0.00 0.00 0.00 1.000 0.00 12
2029.611 99 767 44.5 0 1.010 25.6 66.7 137 105 98 102 100 106 0 105 2.4 58 1.5 0.977 7.0 1.60 432 0 13.53 0.12 0.20 1.04 0.00 0.00 0.00 1.000 0.00 12
2029.676 99 769 44.0 0 1.010 25.6 66.7 137 105 98 102 100 106 0 105 2.3 58 1.5 0.977 7.0 1.60 431 0 13.53 0.08 0.03 0.71 0.00 0.00 0.00 1.000 0.00 12
2029.752 99 769 45.3 0 1.020 25.6 66.7 137 105 98 102 100 106 0 105 2.4 58 1.5 0.977 7.0 1.60 432 0 13.53 0.13 0.25 0.75 0.00 0.01 0.00 1.000 0.00 12
2029.819 100 768 45.8 0 1.020 25.6 66.7 137 105 98 102 100 106 0 105 2.4 58 1.5 0.977 7.0 1.60 430 0 13.53 0.05 0.03 1.08 0.00 0.00 0.00 1.000 0.00 12
2029.884 100 754 44.5 0 1.020 25.6 66.7 137 105 98 102 100 106 0 105 2.4 58 1.5 0.977 7.0 1.60 429 0 13.53 0.03 0.21 0.91 0.01 0.00 0.00 1.000 0.00 12
2029.949 100 732 46.0 0 1.010 25.6 66.7 137 105 98 102 100 106 0 105 2.4 58 1.5 0.977 7.0 1.60 430 0 13.53 0.05 0.19 0.74 0.01 0.00 0.00 1.000 0.00 12
2030.016 100 733 45.3 0 1.010 25.6 66.7 137 105 98 102 100 106 0 105 2.4 58 1.5 0.977 7.0 1.60 429 0 13.53 0.01 0.04 1.06 0.00 0.00 0.00 1.000 0.00 12
2030.090 100 755 45.5 0 1.010 25.6 66.7 137 105 98 102 100 106 0 105 2.4 58 1.5 0.977 7.0 1.60 429 0 13.53 0.07 0.20 1.00 0.00 0.00 0.00 1.000 0.00 12
2030.155 100 751 43.8 0 1.020 25.6 66.7 137 105 98 102 100 106 0 105 2.3 58 1.4 0.977 7.0 1.60 427 0 13.53 0.09 0.19 1.03 0.00 0.00 0.00 1.000 0.00 12