## input
VEMS v1.0.78 12x12 kpa=2,2
Time SecL RPM MAP TP Lambda MAT CLT Engine Gego Gair Gwarm Gbaro Gammae TPSacc Gve PW IacDC DutyCycle1 lambdaTarget Spark Dwell EGT #1 EGT #2 Vbatt Exhaust Pressure Fuel Pressure Misc 1 Misc 2 Misc 3 Misc 4 Knock Diff Knock Adjust StatusBits BoostTgt BoostDC BoostInt IacInt
2852.455 58 1766 61.5 4 0.940 22.2 87.8 1 100 104 100 100 105 0 56 2.0 0 2.9 1.004 17.0 1.98 0 0 14.00 0.00 0.01 0.95 0.00 0.00 0.63 1000000.000 1.00 0 172 0 -128 -128
2852.551 58 1783 61.5 4 0.950 22.2 87.8 1 100 104 100 100 105 0 56 2.0 0 3.0 1.004 17.0 1.98 0 0 14.00 0.20 0.20 0.99 0.00 0.00 0.63 1000000.000 1.00 0 172 0 -128 -128
2852.631 58 1778 61.8 4 0.950 22.2 87.8 1 100 104 100 100 105 0 56 2.0 0 3.0 1.004 17.0 1.98 0 0 14.00 0.15 0.02 1.00 0.00 0.00 0.63 1000000.000 1.00 0 172 0 -128 -128
2852.711 58 1776 61.5 4 0.960 22.2 87.8 1 100 104 100 100 105 0 56 2.0 0 3.0 1.004 17.0 1.98 0 0 14.00 0.21 0.19 0.94 0.00 0.00 0.62 1000000.000 1.00 0 172 0 -128 -128
2852.791 58 1795 61.8 4 0.960 22.2 87.8 1 100 104 100 100 105 0 56 2.0 0 3.0 1.004 17.0 1.98 0 0 14.00 0.20 0.19 1.29 0.00 0.00 0.63 1000000.000 1.00 0 172 0 -128 -128
2852.870 58 1781 61.5 4 0.960 22.2 87.8 1 100 104 100 100 105 0 56 2.0 0 3.0 1.004 17.0 1.98 0 0 14.00 0.12 0.00 0.96 0.00 0.00 0.66 1000000.000 1.00 0 172 0 -128 -128
2852.950 58 1778 61.3 4 0.940 22.2 87.8 1 100 104 100 100 105 0 56 2.0 0 3.0 1.004 17.0 1.98 0 0 14.00 0.21 0.21 0.96 0.00 0.00 0.66 1000000.000 1.00 0 172 0 -128 -128
2853.030 58 1782 61.5 4 0.940 22.2 87.8 1 100 104 100 100 105 0 56 2.0 0 3.0 1.004 17.0 1.98 0 0 14.00 0.20 0.19 0.95 0.00 0.00 0.63 1000000.000 1.00 0 172 0 -128 -128
2853.110 58 1781 61.0 4 0.960 22.2 87.8 1 100 104 100 100 105 0 56 2.0 0 3.0 1.004 17.0 1.98 0 0 14.00 0.09 0.20 0.76 0.00 0.00 0.63 1000000.000 1.00 0 172 0 -128 -128
2853.190 59 1798 61.5 4 0.960 22.2 87.8 1 100 104 100 100 105 0 56 2.0 0 3.0 1.004 17.0 1.98 0 0 14.00 0.19 0.22 0.91 0.00 0.00 0.63 1000000.000 1.00 0 172 0 -128 -128
2853.270 59 1778 61.3 4 0.960 22.2 87.8 1 100 104 100 100 105 0 56 2.0 0 3.0 1.004 17.0 1.98 0 0 14.00 0.21 0.20 0.97 0.00 0.00 0.63 1000000.000 1.00 0 172 0 -128 -128
2853.351 59 1799 61.0 4 0.950 22.2 87.8 1 100 104 100 100 105 0 56 2.0 0 3.0 1.004 17.0 1.98 0 0 14.00 0.20 0.19 0.94 0.00 0.00 0.63 1000000.000 1.00 0 172 0 -128 -128
2853.430 59 1787 60.8 4 0.950 22.2 87.8 1 100 104 100 100 105 0 56 2.0 0 3.0 1.004 17.0 1.98 0 0 14.00 0.13 0.00 0.95 0.00 0.02 0.62 1000000.000 1.00 0 172 0 -128 -128
2853.510 59 1787 60.5 4 0.940 22.2 87.8 1 100 104 100 100 105 0 56 2.0 0 3.0 1.004 17.0 1.98 0 0 14.00 0.23 0.21 0.76 0.02 0.00 0.63 1000000.000 1.00 0 172 0 -128 -128
2853.590 59 1810 60.8 4 0.940 22.2 87.8 1 100 104 100 100 105 0 56 2.0 0 3.0 1.004 17.0 1.98 0 0 14.00 0.22 0.21 0.93 0.01 0.00 0.63 1000000.000 1.00 0 172 0 -128 -128
2853.670 59 1796 61.0 4 0.940 22.2 87.8 1 100 104 100 100 105 0 56 2.0 0 3.0 1.004 17.0 1.98 0 0 14.00 0.21 0.20 1.31 0.00 0.00 0.63 1000000.000 1.00 0 172 0 -128 -128
2853.814 59 1807 60.5 4 0.950 22.2 87.8 1 100 104 100 100 105 0 56 2.0 0 3.0 1.004 17.0 1.98 0 0 14.00 0.20 0.21 0.95 0.00 0.01 0.63 1000000.000 1.00 0 172 0 -128 -128
2853.894 59 1789 60.5 4 0.940 22.2 87.8 1 100 104 100 100 105 0 56 2.0 0 3.0 1.004 17.0 1.98 0 0 14.00 0.22 0.20 1.00 0.00 0.00 0.63 1000000.000 1.00 0 172 0 -128 -128
2853.974 59 1798 60.5 4 0.940 22.2 87.8 1 100 104 100 100 105 0 56 2.0 0 3.0 1.004 17.0 1.98 0 0 13.88 0.22 0.23 0.71 0.00 0.00 0.66 1000000.000 1.00 0 172 0 -128 -128
2854.054 59 1803 60.5 5 0.940 22.2 87.8 1 100 104 100 100 105 0 56 2.0 0 3.0 1.004 17.0 1.98 0 0 14.00 0.21 0.22 0.92 0.01 0.00 0.63 1000000.000 1.00 0 172 0 -128 -128
2854.134 60 1804 57.8 4 0.940 22.2 87.8 1 100 104 100 100 105 0 51 1.9 0 2.9 1.004 17.0 1.98 0 0 14.00 0.18 0.18 0.96 0.00 0.00 0.63 1000000.000 1.00 0 172 0 -128 -128
2854.533 60 1785 37.3 2 0.860 22.2 87.8 1 100 104 100 100 105 0 30 1.4 0 2.1 1.004 16.0 1.98 0 0 14.00 0.07 0.21 0.95 0.01 0.00 0.63 1000000.000 1.00 0 172 0 -128 -128
2854.629 60 1755 37.0 1 0.860 22.2 87.8 1 100 104 100 100 105 0 30 1.4 0 2.0 1.004 16.0 1.98 0 0 14.00 0.02 0.01 1.00 0.00 0.00 0.62 1000000.000 1.00 0 172 0 -128 -128
2854.710 60 1712 36.0 1 0.800 22.2 87.8 1 100 104 100 100 105 0 30 1.4 0 2.0 1.004 16.0 1.98 0 0 14.00 0.09 0.20 0.76 0.00 0.00 0.62 1000000.000 1.00 0 172 0 -128 -128
2854.789 60 1656 36.8 1 0.800 22.2 87.8 1 100 104 100 100 105 0 30 1.4 0 1.9 1.004 15.0 1.98 0 0 14.00 0.10 0.19 0.95 0.01 0.02 0.64 1000000.000 1.00 0 172 0 -128 -128
2854.869 60 1611 37.0 1 0.780 22.2 87.8 1 100 104 100 100 105 0 30 1.4 0 1.9 1.004 15.0 1.98 0 0 14.00 0.07 0.21 1.32 0.00 0.00 0.62 1000000.000 1.00 0 172 0 -128 -128
2854.949 60 1582 38.0 2 0.780 22.2 87.8 1 100 104 100 100 105 0 32 1.4 0 1.8 1.004 14.0 1.98 0 0 14.00 0.00 0.00 0.94 0.00 0.00 0.63 1000000.000 1.00 0 172 0 -128 -128
2855.029 60 1550 39.3 2 0.780 22.2 87.8 1 100 104 100 100 105 0 32 1.4 0 1.8 1.004 14.0 1.98 0 0 13.88 0.07 0.20 1.25 0.00 0.01 0.63 1000000.000 1.00 0 172 0 -128 -128
2855.109 60 1546 42.3 3 0.790 22.2 87.8 1 100 104 100 100 105 0 34 1.5 0 1.9 1.004 14.0 1.98 0 0 14.00 0.06 0.20 0.95 0.00 0.00 0.62 1000000.000 1.00 0 172 0 -128 -128
2855.541 61 2536 37.8 3 0.840 22.2 87.8 1 100 104 100 100 105 0 31 1.4 0 3.0 1.004 21.0 1.98 0 0 14.00 0.08 0.21 0.92 0.01 0.00 0.63 1000000.000 1.00 0 176 0 -128 -128
2855.637 61 2401 36.5 3 0.840 22.2 87.8 1 100 104 100 100 105 0 31 1.4 0 2.8 1.004 21.0 1.98 0 0 14.00 0.00 0.00 0.98 0.00 0.00 0.63 1000000.000 1.00 0 176 0 -128 -128
2855.717 61 2385 35.8 3 0.910 22.2 87.8 1 100 104 100 100 105 0 29 1.4 0 2.8 1.004 20.0 1.98 0 0 14.00 0.09 0.22 0.92 0.00 0.00 0.65 1000000.000 1.00 0 180 0 -128 -128
2855.797 61 2459 35.5 3 0.910 22.2 87.8 1 100 104 100 100 105 0 29 1.4 0 2.9 1.004 20.0 1.98 0 0 14.00 0.07 0.21 0.94 0.00 0.00 0.64 1000000.000 1.00 0 180 0 -128 -128
2855.877 61 2442 35.3 3 0.900 22.2 87.8 1 100 104 100 100 105 0 29 1.4 0 2.8 1.004 20.0 1.98 0 0 14.00 0.06 0.21 0.95 0.00 0.01 0.63 1000000.000 1.00 0 180 0 -128 -128
2855.957 61 2390 33.8 3 0.900 22.2 87.8 1 100 104 100 100 105 0 27 1.3 0 2.6 1.004 20.0 1.98 0 0 14.00 0.06 0.22 0.92 0.00 0.00 0.63 1000000.000 1.00 0 176 0 -128 -128
2856.037 61 2398 30.0 2 0.920 22.2 87.8 1 100 104 100 100 105 0 25 1.3 0 2.6 1.004 19.0 1.98 0 0 14.00 0.07 0.19 1.31 0.00 0.00 0.63 1000000.000 1.00 0 176 0 -128 -128
2856.117 62 2319 27.5 2 0.920 22.2 87.8 1 100 104 100 100 105 0 25 1.3 0 2.5 1.004 19.0 1.98 0 0 14.00 0.08 0.21 0.92 0.00 0.00 0.64 1000000.000 1.00 0 176 0 -128 -128
2856.517 62 1854 32.0 2 0.940 22.2 87.8 1 100 104 100 100 105 0 26 1.3 0 2.0 1.004 17.0 1.98 0 0 14.00 0.00 0.00 0.95 0.01 0.00 0.63 1000000.000 1.00 0 172 0 -128 -128
2856.597 62 1778 33.8 3 0.940 22.2 87.8 1 100 104 100 100 105 0 27 1.3 0 1.9 1.004 16.0 1.98 0 0 14.00 0.00 0.01 1.00 0.00 0.00 0.62 1000000.000 1.00 0 172 0 -128 -128
2856.677 62 1704 35.5 2 0.940 22.2 87.8 1 100 104 100 100 105 0 28 1.3 0 1.8 1.004 15.0 1.98 0 0 14.00 0.00 0.00 0.95 0.01 0.00 0.63 1000000.000 1.00 0 172 0 -128 -128
2856.757 62 1662 37.5 2 0.940 22.2 87.8 1 100 104 100 100 105 0 30 1.4 0 1.9 1.004 15.0 1.98 0 0 14.00 0.00 0.01 1.32 0.00 0.00 0.63 1000000.000 1.00 0 172 0 -128 -128
2856.837 62 1649 39.3 3 0.940 22.2 87.8 1 100 104 100 100 105 0 31 1.4 0 1.9 1.004 15.0 1.98 0 0 14.00 0.02 0.01 0.97 0.00 0.00 0.63 1000000.000 1.00 0 172 0 -128 -128
2856.917 62 1652 42.5 3 0.940 22.2 87.8 1 100 104 100 100 105 0 34 1.5 0 2.1 1.004 15.0 1.98 0 0 14.00 0.06 0.20 0.90 0.02 0.01 0.63 1000000.000 1.00 0 172 0 -128 -128
2856.997 62 1680 45.3 3 0.940 22.2 87.8 1 100 104 100 100 105 0 36 1.5 0 2.1 1.004 16.0 1.98 0 0 14.00 0.07 0.19 0.93 0.00 0.01 0.63 1000000.000 1.00 0 172 0 -128 -128
2857.077 62 1730 46.5 3 0.910 22.2 87.8 1 100 104 100 100 105 0 37 1.6 0 2.3 1.004 16.0 1.98 0 0 14.00 0.08 0.21 0.96 0.01 0.00 0.63 1000000.000 1.00 0 172 0 -128 -128
2857.157 63 1855 47.3 3 0.910 22.2 87.8 1 100 104 100 100 105 0 38 1.6 0 2.5 1.004 18.0 1.98 0 0 14.00 0.00 0.00 0.97 0.00 0.00 0.63 1000000.000 1.00 0 172 0 -128 -128
2857.237 63 1969 47.3 3 0.890 22.2 87.8 1 100 104 100 100 105 0 38 1.6 0 2.6 1.004 20.0 1.98 0 0 14.00 0.08 0.22 1.26 0.01 0.01 0.63 1000000.000 1.00 0 172 0 -128 -128
2857.317 63 2163 46.3 3 0.890 22.2 87.8 1 100 104 100 100 105 0 39 1.6 0 2.9 1.004 21.0 1.98 0 0 14.00 0.00 0.00 0.90 0.00 0.00 0.62 1000000.000 1.00 0 176 0 -128 -128
2857.397 63 2400 42.0 4 0.890 22.2 87.8 1 100 104 100 100 105 0 36 1.5 0 3.0 1.004 22.0 1.98 0 0 14.00 0.08 0.23 0.93 0.00 0.00 0.63 1000000.000 1.00 0 180 0 -128 -128
2857.493 63 2620 38.0 4 0.940 22.2 87.8 1 100 104 100 100 105 0 33 1.4 0 3.1 1.004 22.0 1.98 0 0 14.00 0.07 0.21 0.73 0.00 0.01 0.62 1000000.000 1.00 0 164 0 -128 -128
2857.573 63 2824 35.5 4 0.940 22.2 87.8 1 100 104 100 100 105 0 29 1.4 0 3.3 1.004 21.0 1.98 0 0 14.00 0.06 0.19 0.96 0.03 0.00 0.63 1000000.000 1.00 0 140 0 -128 -128
2857.653 63 2992 34.0 4 0.890 22.2 87.8 1 100 104 100 100 105 0 29 1.4 0 3.5 0.988 21.0 1.98 0 0 14.00 0.00 0.01 0.98 0.01 0.00 0.64 1000000.000 1.00 0 124 0 -128 -128
2857.733 63 3176 33.0 4 0.890 22.2 87.8 1 100 104 100 100 105 0 30 1.4 0 3.7 0.965 21.0 1.98 0 0 14.00 0.09 0.21 1.29 0.00 0.03 0.63 1000000.000 1.00 0 128 0 -128 -128
2857.813 63 3364 32.0 4 0.890 22.2 87.8 1 100 104 100 100 105 0 32 1.5 0 4.2 0.926 21.0 1.98 0 0 14.00 0.08 0.21 1.09 0.01 0.00 0.63 1000000.000 1.00 0 128 0 -128 -128
2857.893 63 3546 29.8 4 0.890 22.2 87.8 1 100 104 100 100 105 0 32 1.5 0 4.4 0.906 19.0 1.98 0 0 14.00 0.00 0.02 1.33 0.00 0.00 0.63 1000000.000 1.00 0 132 0 -128 -128
2857.973 63 3472 28.5 4 0.890 22.2 87.8 1 100 104 100 100 105 0 32 1.5 0 4.3 0.914 19.0 1.98 0 0 14.12 0.09 0.23 1.11 0.01 0.00 0.63 1000000.000 1.00 0 128 0 -128 -128
2858.053 63 3353 26.5 3 0.840 22.2 87.8 1 100 104 100 100 105 0 30 1.4 0 3.9 0.930 19.0 1.98 0 0 14.00 0.09 0.28 0.69 0.00 0.00 0.63 1000000.000 1.00 0 128 0 -128 -128
2858.133 64 3415 26.8 4 0.840 22.2 87.8 1 100 104 100 100 105 0 31 1.5 0 4.3 0.918 19.0 1.98 0 0 14.00 0.00 0.00 1.33 0.00 0.00 0.63 1000000.000 1.00 0 128 0 -128 -128
2858.533 64 3373 36.8 5 0.810 22.2 87.8 1 100 104 100 100 105 0 36 1.6 0 4.5 0.926 24.0 1.98 0 0 14.12 0.14 0.03 1.31 0.00 0.00 0.63 1000000.000 1.00 0 128 0 -128 -128
2858.629 64 3385 38.3 5 0.800 22.2 87.8 1 100 104 100 100 105 0 38 1.6 0 4.5 0.926 25.0 1.98 0 0 14.00 0.22 0.23 1.35 0.00 0.00 0.63 1000000.000 1.00 0 128 0 -128 -128
2858.725 64 3405 38.8 5 0.800 22.2 87.8 1 100 104 100 100 105 0 38 1.6 0 4.5 0.926 25.0 1.98 0 0 14.00 0.23 0.24 0.97 0.01 0.00 0.62 1000000.000 1.00 0 128 0 -128 -128
2858.805 64 3410 39.3 5 0.820 22.2 87.8 1 100 104 100 100 105 0 38 1.6 0 4.5 0.918 25.0 1.98 0 0 14.00 0.22 0.24 0.96 0.00 0.00 0.63 1000000.000 1.00 0 128 0 -128 -128
2858.885 64 3385 40.0 6 0.820 22.2 87.8 1 100 104 100 100 105 0 39 1.7 0 4.8 0.926 27.0 1.98 0 0 14.12 0.15 0.02 0.96 0.00 0.00 0.63 1000000.000 1.00 0 128 0 -128 -128
2858.981 64 3392 40.0 6 0.820 22.2 87.8 1 100 104 100 100 105 0 39 1.7 0 4.8 0.926 27.0 1.98 0 0 14.12 0.21 0.22 0.72 0.00 0.00 0.63 1000000.000 1.00 0 128 0 -128 -128
2859.061 64 3405 40.0 6 0.840 22.2 87.8 1 100 104 100 100 105 0 40 1.7 0 4.8 0.926 27.0 1.98 0 0 14.12 0.12 0.01 1.31 0.00 0.00 0.63 1000000.000 1.00 0 128 0 -128 -128
2859.141 65 3410 40.0 6 0.840 22.2 87.8 1 100 104 100 100 105 0 40 1.7 0 4.8 0.918 27.0 1.98 0 0 14.12 0.20 0.21 1.07 0.00 0.01 0.63 1000000.000 1.00 0 128 0 -128 -128
2859.525 65 3405 40.5 6 0.860 22.2 87.8 1 100 104 100 100 105 0 40 1.7 0 4.8 0.918 27.0 1.98 0 0 14.12 0.18 0.22 1.10 0.00 0.00 0.63 1000000.000 1.00 0 128 0 -128 -128
2859.605 65 3431 40.0 6 0.860 21.7 87.8 1 100 104 100 100 105 0 40 1.7 0 4.9 0.918 27.0 1.98 0 0 14.12 0.16 0.05 1.39 0.00 0.00 0.62 1000000.000 1.00 0 128 0 -128 -128
2859.685 65 3412 40.3 6 0.860 21.7 87.8 1 100 104 100 100 105 0 40 1.7 0 4.8 0.918 27.0 1.98 0 0 14.12 0.22 0.24 1.30 0.00 0.00 0.62 1000000.000 1.00 0 128 0 -128 -128
2859.765 65 3419 40.0 6 0.860 21.7 87.8 1 100 104 100 100 105 0 40 1.7 0 4.8 0.918 27.0 1.98 0 0 14.12 0.21 0.20 1.09 0.00 0.01 0.62 1000000.000 1.00 0 128 0 -128 -128
2859.845 65 3417 40.0 6 0.850 21.7 87.8 1 100 104 100 100 105 0 40 1.7 0 4.8 0.918 27.0 1.98 0 0 14.12 0.22 0.25 1.27 0.00 0.00 0.63 1000000.000 1.00 0 128 0 -128 -128
2859.925 65 3417 40.3 5 0.850 21.7 87.8 1 100 104 100 100 105 0 40 1.7 0 4.8 0.918 27.0 1.98 0 0 14.12 0.22 0.24 0.93 0.00 0.00 0.62 1000000.000 1.00 0 128 0 -128 -128
2860.004 65 3419 40.3 6 0.860 21.7 87.8 1 100 104 100 100 105 0 40 1.7 0 4.8 0.918 27.0 1.98 0 0 14.12 0.21 0.24 1.29 0.00 0.00 0.64 1000000.000 1.00 0 128 0 -128 -128
2860.084 65 3415 40.3 6 0.860 21.7 87.8 1 100 104 100 100 105 0 40 1.7 0 4.8 0.918 27.0 1.98 0 0 14.12 0.14 0.02 1.33 0.00 0.00 0.62 1000000.000 1.00 0 128 0 -128 -128
2860.164 66 3429 41.5 7 0.860 21.7 87.8 1 100 104 100 100 105 0 40 1.7 0 4.9 0.918 27.0 1.98 0 0 14.00 0.20 0.26 1.31 0.00 0.00 0.62 1000000.000 1.00 0 128 0 -128 -128
2860.532 66 3703 96.5 98 0.970 21.7 87.8 17 100 104 100 100 105 1 127 4.1 0 12.7 0.906 30.0 1.98 0 0 14.00 0.21 0.22 0.71 0.00 0.00 0.63 1000000.000 1.00 0 132 0 -128 -128
2860.628 66 3739 99.3 98 0.840 21.7 87.8 1 100 104 100 100 105 0 130 4.1 0 12.8 0.906 29.0 1.98 0 0 14.12 0.14 0.02 1.38 0.00 0.00 0.63 1000000.000 1.00 0 132 0 -128 -128
2860.708 66 3756 101.3 98 0.840 21.7 87.8 1 100 104 100 100 105 0 134 4.2 0 13.1 0.906 29.0 1.98 0 0 14.00 0.19 0.25 1.20 0.00 0.00 0.67 1000000.000 1.00 0 132 0 -128 -128
2860.788 66 3872 103.8 98 0.960 21.1 87.8 1 100 103 100 100 104 0 136 4.2 0 13.6 0.902 29.0 1.98 0 0 14.12 0.14 0.02 0.99 0.01 0.00 0.63 1000000.000 1.00 0 136 0 -128 -128
2860.884 66 3927 106.0 98 0.960 21.1 87.8 1 100 103 100 100 104 0 144 4.4 0 14.4 0.895 29.0 1.98 0 0 14.12 0.13 0.01 1.29 0.01 0.00 0.65 1000000.000 1.00 0 136 0 -128 -128
2860.964 66 3980 113.0 98 0.990 21.1 86.7 1 100 103 100 100 104 0 155 4.7 0 15.6 0.891 28.0 1.98 0 0 14.12 0.13 0.01 0.97 0.00 0.00 0.63 1000000.000 1.00 0 136 0 -128 -128
2861.060 66 4091 116.5 99 0.990 21.1 86.7 1 100 103 100 100 104 0 161 4.9 0 16.7 0.883 27.0 1.98 0 0 14.12 0.12 0.08 1.33 0.00 0.02 0.62 1000000.000 1.00 0 136 0 -128 -128
2861.156 67 4201 124.0 99 0.960 21.1 86.7 1 100 103 100 100 104 0 178 5.4 0 18.9 0.883 26.0 1.98 0 0 14.12 0.13 0.02 1.33 0.00 0.00 0.63 1000000.000 1.00 0 136 0 -128 -128
2861.236 67 4306 129.8 99 0.960 21.1 86.7 1 100 103 100 100 104 0 186 5.6 0 20.1 0.883 25.0 1.98 0 0 14.12 0.12 0.02 1.35 0.00 0.01 0.63 1000000.000 1.00 0 136 0 -128 -128
2861.316 67 4405 139.0 99 0.960 21.1 86.7 1 100 103 100 100 104 0 209 6.2 0 22.8 0.883 23.0 1.98 0 0 14.12 0.21 0.25 1.34 0.03 0.00 0.63 1000000.000 1.00 0 136 0 -128 -128
2861.396 67 4464 146.5 98 0.940 21.1 86.7 1 100 103 100 100 104 0 224 6.6 0 24.6 0.883 22.0 1.98 0 0 14.12 0.12 0.01 1.33 0.00 0.01 0.65 1000000.000 1.00 0 136 0 -128 -128
2861.492 67 4595 155.8 99 0.940 21.1 86.7 1 100 103 100 100 104 0 240 7.0 0 26.8 0.883 21.0 1.98 0 0 14.12 0.22 0.25 1.10 0.01 0.00 0.63 1000000.000 1.00 0 136 0 -128 -128
2861.588 67 4587 157.0 98 0.920 21.1 86.7 1 100 103 100 100 104 0 244 7.2 0 27.5 0.883 21.0 1.98 0 0 14.12 0.13 0.00 0.92 0.00 0.00 0.63 1000000.000 1.00 0 136 0 -128 -128
2861.684 67 4803 165.0 99 0.920 21.1 86.7 1 100 103 100 100 104 0 251 7.4 0 29.6 0.879 20.0 1.98 0 0 14.00 0.20 0.22 1.33 0.00 0.00 0.63 1000000.000 1.00 0 136 0 -128 -128
2861.780 67 4854 173.3 98 0.940 21.1 86.7 1 100 103 100 100 104 0 251 7.4 0 29.9 0.875 18.0 1.98 0 0 14.00 0.10 0.02 1.36 0.00 0.00 0.63 1000000.000 1.00 0 136 0 -128 -128
2861.876 67 4955 126.3 10 0.940 21.1 86.7 1 100 103 100 100 104 0 175 5.3 0 21.9 0.883 26.0 1.98 0 0 14.00 0.23 0.24 1.15 0.01 0.00 0.64 1000000.000 1.00 0 136 0 -128 -128
2861.972 67 4420 40.0 2 0.900 21.1 86.7 1 100 103 100 100 104 0 51 2.0 0 7.4 0.906 27.0 1.98 0 0 14.12 0.19 0.22 0.77 0.00 0.00 0.63 1000000.000 1.00 0 136 0 -128 -128
2862.068 67 4321 26.8 2 0.900 21.1 86.7 1 100 103 100 100 104 0 40 1.7 0 6.1 0.906 19.0 1.98 0 0 14.12 0.23 0.24 1.37 0.01 0.00 0.63 1000000.000 1.00 0 136 0 -128 -128
2862.148 68 4111 23.8 1 0.870 21.1 86.7 1 100 103 100 100 104 0 37 1.6 0 5.5 0.906 19.0 1.98 0 0 14.12 0.14 0.02 1.36 0.02 0.00 0.62 1000000.000 1.00 0 136 0 -128 -128
2862.468 68 3434 22.8 1 0.950 21.1 86.7 1 100 103 100 100 104 0 31 1.4 0 4.0 0.926 19.0 1.98 0 0 14.12 0.19 0.23 1.14 0.00 0.00 0.62 1000000.000 1.00 0 128 0 -128 -128
2862.548 68 3250 23.5 1 0.940 21.1 86.7 1 100 103 100 100 104 0 29 1.4 0 3.8 0.949 19.0 1.98 0 0 14.00 0.10 0.26 0.98 0.00 0.00 0.63 1000000.000 1.00 0 128 0 -128 -128
2862.628 68 3101 24.0 1 0.940 21.1 86.7 1 100 103 100 100 104 0 27 1.3 0 3.4 0.984 19.0 1.98 0 0 14.00 0.13 0.03 1.33 0.00 0.00 0.63 1000000.000 1.00 0 124 0 -128 -128
2862.708 68 2962 25.0 1 0.940 20.6 86.7 1 100 103 100 100 104 0 26 1.3 0 3.2 1.004 19.0 1.98 0 0 14.00 0.09 0.23 1.14 0.01 0.01 0.63 1000000.000 1.00 0 132 0 -128 -128
2862.788 68 2837 25.5 1 0.940 20.6 86.7 1 100 103 100 100 104 0 26 1.3 0 3.1 1.004 19.0 1.98 0 0 14.00 0.11 0.00 0.94 0.00 0.00 0.63 1000000.000 1.00 0 144 0 -128 -128
2862.868 68 2727 26.0 1 0.940 20.6 86.7 1 100 103 100 100 104 0 26 1.3 0 3.0 1.004 19.0 1.98 0 0 14.00 0.01 0.03 1.34 0.00 0.00 0.63 1000000.000 1.00 0 156 0 -128 -128
2862.948 68 2751 25.8 2 0.890 20.6 86.7 1 100 103 100 100 104 0 26 1.3 0 3.0 1.004 19.0 1.98 0 0 14.00 0.08 0.23 1.08 0.00 0.00 0.63 1000000.000 1.00 0 152 0 -128 -128
2863.028 68 2988 27.3 3 0.890 21.1 86.7 1 100 103 100 100 104 0 26 1.3 0 3.2 1.004 19.0 1.98 0 0 14.00 0.08 0.23 0.73 0.00 0.00 0.62 1000000.000 1.00 0 124 0 -128 -128
2863.108 68 3048 30.8 4 0.830 21.1 86.7 1 100 103 100 100 104 0 26 1.3 0 3.3 0.988 19.0 1.98 0 0 14.00 0.06 0.23 0.78 0.00 0.00 0.63 1000000.000 1.00 0 124 0 -128 -128
2863.236 69 2942 34.8 4 0.830 21.1 86.7 1 100 103 100 100 104 0 29 1.3 0 3.2 1.004 21.0 1.98 0 0 14.00 0.00 0.02 1.22 0.01 0.00 0.63 1000000.000 1.00 0 132 0 -128 -128
2863.316 69 3024 35.5 4 0.900 21.1 86.7 1 100 103 100 100 104 0 29 1.3 0 3.3 0.988 21.0 1.98 0 0 14.12 0.18 0.21 1.18 0.00 0.01 0.63 1000000.000 1.00 0 124 0 -128 -128
2863.396 69 3001 36.5 4 0.900 21.1 86.7 1 100 103 100 100 104 0 31 1.4 0 3.5 1.004 22.0 1.98 0 0 14.00 0.01 0.04 1.37 0.02 0.00 0.62 1000000.000 1.00 0 128 0 -128 -128
2863.492 69 2946 37.5 4 0.900 21.1 86.7 1 100 103 100 100 104 0 31 1.4 0 3.4 1.004 22.0 1.98 0 0 14.00 0.00 0.01 0.98 0.00 0.00 0.63 1000000.000 1.00 0 132 0 -128 -128
2863.572 69 2946 38.3 4 0.930 21.1 86.7 1 100 103 100 100 104 0 32 1.4 0 3.4 1.004 23.0 1.98 0 0 14.00 0.10 0.25 1.13 0.00 0.01 0.63 1000000.000 1.00 0 132 0 -128 -128
2863.652 69 2976 38.8 4 0.930 21.1 86.7 1 100 103 100 100 104 0 32 1.4 0 3.5 1.004 23.0 1.98 0 0 14.12 0.19 0.23 0.77 0.00 0.00 0.63 1000000.000 1.00 0 128 0 -128 -128
2863.732 69 2977 40.0 5 0.930 21.1 86.7 1 100 103 100 100 104 0 34 1.5 0 3.7 1.004 24.0 1.98 0 0 14.00 0.20 0.22 0.75 0.00 0.00 0.62 1000000.000 1.00 0 128 0 -128 -128
2863.828 69 2939 41.0 5 0.930 21.1 86.7 1 100 103 100 100 104 0 34 1.5 0 3.7 1.004 24.0 1.98 0 0 14.00 0.01 0.03 0.99 0.00 0.00 0.63 1000000.000 1.00 0 132 0 -128 -128
2863.908 69 2918 41.8 5 0.960 21.1 86.7 1 100 103 100 100 104 0 34 1.5 0 3.6 1.004 24.0 1.98 0 0 14.00 0.12 0.01 1.36 0.01 0.00 0.64 1000000.000 1.00 0 136 0 -128 -128
2863.988 69 2930 42.3 5 0.960 21.1 86.7 1 100 103 100 100 104 0 36 1.5 0 3.7 1.004 25.0 1.98 0 0 14.00 0.01 0.03 1.33 0.01 0.00 0.63 1000000.000 1.00 0 132 0 -128 -128
2864.068 69 2927 43.0 5 0.960 21.1 86.7 1 100 103 100 100 104 0 36 1.5 0 3.7 1.004 25.0 1.98 0 0 14.12 0.10 0.25 1.11 0.00 0.00 0.63 1000000.000 1.00 0 132 0 -128 -128
2864.148 70 2923 43.5 5 0.980 21.1 86.7 1 100 103 100 100 104 0 36 1.5 0 3.7 1.004 25.0 1.98 0 0 14.00 0.08 0.23 1.12 0.00 0.00 0.63 1000000.000 1.00 0 136 0 -128 -128
2864.228 70 2930 43.8 5 0.980 21.1 86.7 1 100 103 100 100 104 0 36 1.5 0 3.7 1.004 25.0 1.98 0 0 14.12 0.09 0.23 0.74 0.00 0.00 0.63 1000000.000 1.00 0 136 0 -128 -128
2864.308 70 2942 44.8 5 1.000 21.1 86.7 1 100 103 100 100 104 0 37 1.5 0 3.7 1.004 26.0 1.98 0 0 14.12 0.11 0.00 1.34 0.00 0.00 0.63 1000000.000 1.00 0 136 0 -128 -128
2864.388 70 2893 45.8 5 1.000 21.1 86.7 1 100 103 100 100 104 0 38 1.5 0 3.6 1.004 26.0 1.98 0 0 14.00 0.08 0.23 0.74 0.00 0.01 0.63 1000000.000 1.00 0 136 0 -128 -128
2864.468 70 2918 46.3 5 1.000 21.1 86.7 1 100 103 100 100 104 0 39 1.6 0 3.9 1.004 27.0 1.98 0 0 14.00 0.03 0.03 1.42 0.00 0.00 0.62 1000000.000 1.00 0 136 0 -128 -128
2864.548 70 2896 47.0 5 1.040 21.1 86.7 1 100 103 100 100 104 0 39 1.6 0 3.9 1.004 27.0 1.98 0 0 14.12 0.00 0.01 0.99 0.00 0.00 0.63 1000000.000 1.00 0 140 0 -128 -128
2864.628 70 2905 47.3 5 1.040 21.1 86.7 1 100 103 100 100 104 0 39 1.6 0 3.9 1.004 27.0 1.98 0 0 14.00 0.09 0.22 0.78 0.01 0.00 0.62 1000000.000 1.00 0 136 0 -128 -128
2864.708 70 2895 48.8 6 1.040 21.1 86.7 1 100 103 100 100 104 0 43 1.7 0 4.1 1.004 27.0 1.98 0 0 14.12 0.00 0.03 1.32 0.00 0.00 0.63 1000000.000 1.00 0 136 0 -128 -128
2864.804 70 2901 52.5 8 1.040 21.1 86.7 1 100 103 100 100 104 0 51 1.9 0 4.6 1.004 28.0 1.98 0 0 14.00 0.06 0.23 0.74 0.00 0.00 0.64 1000000.000 1.00 0 136 0 -128 -128
2864.900 70 2929 91.8 35 1.050 21.1 86.7 17 100 103 100 100 104 2 117 3.6 0 8.8 1.004 28.0 1.98 0 0 14.12 0.10 0.24 1.15 0.00 0.00 0.63 1000000.000 1.00 0 132 0 -128 -128
2864.996 70 2967 98.0 97 1.050 21.1 86.7 17 100 103 100 100 104 5 133 4.3 0 10.6 1.004 27.0 1.98 0 0 14.00 0.20 0.24 0.79 0.00 0.01 0.63 1000000.000 1.00 0 136 0 -128 -128
2865.092 70 2960 100.3 97 0.970 21.1 86.7 17 100 103 100 100 104 5 137 4.4 0 10.9 1.004 27.0 1.98 0 0 14.12 0.01 0.03 1.01 0.00 0.01 0.62 1000000.000 1.00 0 128 0 -128 -128
2865.188 71 2951 101.0 97 0.970 21.1 86.7 17 100 103 100 100 104 3 137 4.2 0 10.3 1.004 27.0 1.98 0 0 14.00 0.01 0.04 1.01 0.00 0.00 0.63 1000000.000 1.00 0 132 0 -128 -128
2865.268 71 3024 103.3 97 0.870 21.1 86.7 17 100 103 100 100 104 1 140 4.1 0 10.3 0.984 27.0 1.98 0 0 14.00 0.00 0.01 1.01 0.00 0.00 0.63 1000000.000 1.00 0 124 0 -128 -128
2865.348 71 2997 104.5 97 0.870 21.1 86.7 1 100 103 100 100 104 0 143 4.1 0 10.2 0.977 27.0 1.98 0 0 14.00 0.11 0.01 1.34 0.00 0.00 0.63 1000000.000 1.00 0 124 0 -128 -128
2865.428 71 3046 105.3 97 0.870 21.1 86.7 1 100 103 100 100 104 0 143 4.1 0 10.4 0.969 27.0 1.98 0 0 14.12 0.04 0.05 1.31 0.00 0.00 0.63 1000000.000 1.00 0 124 0 -128 -128
2865.507 71 3045 106.8 97 0.920 21.1 86.7 1 100 103 100 100 104 0 146 4.3 0 10.9 0.957 27.0 1.98 0 0 14.00 0.10 0.00 0.94 0.01 0.00 0.63 1000000.000 1.00 0 124 0 -128 -128
2865.603 71 3088 108.8 97 0.920 21.1 86.7 1 100 103 100 100 104 0 149 4.4 0 11.3 0.938 26.0 1.98 0 0 14.00 0.01 0.04 1.35 0.00 0.00 0.64 1000000.000 1.00 0 128 0 -128 -128
2865.683 71 3107 111.5 97 0.930 20.6 86.7 1 100 103 100 100 104 0 153 4.5 0 11.7 0.926 26.0 1.98 0 0 14.00 0.14 0.03 1.37 0.00 0.00 0.63 1000000.000 1.00 0 128 0 -128 -128
2865.763 71 3146 113.3 97 0.930 20.6 86.7 1 100 103 100 100 104 0 156 4.7 0 12.3 0.918 26.0 1.98 0 0 14.00 0.00 0.01 1.21 0.00 0.00 0.63 1000000.000 1.00 0 128 0 -128 -128
2865.843 71 3154 114.3 97 0.930 20.6 86.7 1 100 103 100 100 104 0 160 4.8 0 12.6 0.906 26.0 1.98 0 0 14.00 0.00 0.01 0.94 0.00 0.00 0.63 1000000.000 1.00 0 128 0 -128 -128
2865.923 71 3190 116.8 97 0.910 20.6 86.7 1 100 103 100 100 104 0 163 4.9 0 13.0 0.895 26.0 1.98 0 0 14.00 0.20 0.26 1.07 0.03 0.00 0.64 1000000.000 1.00 0 128 0 -128 -128
2866.003 71 3207 119.8 96 0.910 20.6 86.7 1 100 103 100 100 104 0 166 5.0 0 13.4 0.891 25.0 1.98 0 0 14.00 0.08 0.25 1.13 0.00 0.00 0.63 1000000.000 1.00 0 128 0 -128 -128
2866.099 71 3236 122.0 97 0.910 20.6 86.7 1 100 103 100 100 104 0 174 5.3 0 14.3 0.883 25.0 1.98 0 0 14.12 0.02 0.05 1.38 0.00 0.03 0.63 1000000.000 1.00 0 128 0 -128 -128
2866.195 72 3270 125.0 96 0.910 20.6 86.7 1 100 103 100 100 104 0 177 5.4 0 14.7 0.883 25.0 1.98 0 0 14.12 0.02 0.04 0.97 0.00 0.00 0.62 1000000.000 1.00 0 128 0 -128 -128
2866.531 72 3419 138.3 38 0.890 20.6 86.7 1 100 103 100 100 104 0 207 6.2 0 17.7 0.883 23.0 1.98 0 0 14.00 0.21 0.22 0.80 0.00 0.00 0.63 1000000.000 1.00 0 128 0 -128 -128
2866.627 72 3445 137.3 23 0.890 20.6 86.7 1 100 103 100 100 104 0 204 6.1 0 17.5 0.883 24.0 1.98 0 0 14.00 0.13 0.00 1.00 0.00 0.00 0.63 1000000.000 1.00 0 128 0 -128 -128
2866.707 72 3441 113.3 7 0.870 20.6 86.7 1 100 103 100 100 104 0 156 4.7 0 13.5 0.906 27.0 1.98 0 0 14.12 0.21 0.20 0.78 0.00 0.01 0.63 1000000.000 1.00 0 128 0 -128 -128
2866.803 72 3382 58.0 2 0.870 21.1 86.7 1 100 103 100 100 104 0 67 2.3 0 6.5 0.926 32.0 1.98 0 0 14.12 0.25 0.22 1.14 0.00 0.00 0.62 1000000.000 1.00 0 128 0 -128 -128
2866.899 72 3436 34.8 2 0.750 21.1 86.7 1 100 103 100 100 104 0 35 1.5 0 4.3 0.918 22.0 1.98 0 0 14.12 0.12 0.00 1.34 0.00 0.00 0.66 1000000.000 1.00 0 128 0 -128 -128
2866.979 72 3342 28.5 2 0.750 21.1 86.7 1 100 103 100 100 104 0 30 1.4 0 3.9 0.930 19.0 1.98 0 0 14.12 0.22 0.20 0.77 0.00 0.00 0.63 1000000.000 1.00 0 128 0 -128 -128
2867.059 72 3460 28.0 4 0.740 21.1 86.7 1 100 103 100 100 104 0 31 1.5 0 4.3 0.914 19.0 1.98 0 0 14.12 0.08 0.20 0.77 0.00 0.00 0.64 1000000.000 1.00 0 128 0 -128 -128
2867.139 73 3508 43.0 8 0.740 20.6 86.7 17 100 103 100 100 104 3 43 2.1 0 6.1 0.906 29.0 1.98 0 0 14.12 0.23 0.22 1.11 0.00 0.01 0.63 1000000.000 1.00 0 128 0 -128 -128
2867.556 73 3551 117.3 41 0.960 20.6 86.7 17 100 103 100 100 104 3 163 5.3 0 15.7 0.883 27.0 1.98 0 0 14.12 0.20 0.19 0.74 0.01 0.00 0.62 1000000.000 1.00 0 132 0 -128 -128
2867.652 73 3581 122.3 43 0.830 20.6 86.7 17 100 103 100 100 104 3 174 5.6 0 16.7 0.883 26.0 1.98 0 0 14.12 0.18 0.20 1.16 0.00 0.00 0.62 1000000.000 1.00 0 132 0 -128 -128
2867.748 73 3633 126.0 44 0.830 20.6 86.7 17 100 103 100 100 104 1 183 5.6 0 17.0 0.883 25.0 1.98 0 0 14.00 0.00 0.00 1.38 0.00 0.00 0.63 1000000.000 1.00 0 132 0 -128 -128
2867.844 73 3673 131.0 44 0.880 20.6 86.7 1 100 103 100 100 104 0 191 5.7 0 17.4 0.883 25.0 1.98 0 0 14.12 0.06 0.21 1.16 0.00 0.00 0.63 1000000.000 1.00 0 132 0 -128 -128
2867.940 73 3695 137.3 45 0.880 20.6 86.7 1 100 103 100 100 104 0 205 6.1 0 18.8 0.883 24.0 1.98 0 0 14.12 0.09 0.20 1.17 0.00 0.00 0.63 1000000.000 1.00 0 132 0 -128 -128
2868.036 73 3785 144.5 45 0.910 20.6 86.7 1 100 103 100 100 104 0 221 6.5 0 20.5 0.883 22.0 1.98 0 0 14.00 0.09 0.21 1.14 0.00 0.00 0.62 1000000.000 1.00 0 132 0 -128 -128
2868.132 74 3813 148.5 44 0.910 20.6 86.7 1 100 103 100 100 104 0 228 6.7 0 21.3 0.883 22.0 1.98 0 0 14.12 0.12 0.00 1.37 0.00 0.00 0.63 1000000.000 1.00 0 136 0 -128 -128
2868.228 74 3869 154.3 43 0.910 20.6 86.7 1 100 103 100 100 104 0 241 7.1 0 22.9 0.883 21.0 1.98 0 0 14.12 0.22 0.24 1.18 0.00 0.01 0.63 1000000.000 1.00 0 136 0 -128 -128
2868.324 74 3930 158.5 43 0.890 20.6 86.7 1 100 103 100 100 104 0 247 7.2 0 23.6 0.883 21.0 1.98 0 0 14.12 0.02 0.02 1.33 0.01 0.01 0.64 1000000.000 1.00 0 136 0 -128 -128
2868.404 74 3940 162.8 42 0.890 20.6 86.7 1 100 103 100 100 104 0 252 7.4 0 24.3 0.879 20.0 1.98 0 0 14.00 0.15 0.00 1.09 0.01 0.00 0.63 1000000.000 1.00 0 136 0 -128 -128
2868.500 74 3968 140.3 15 0.910 21.1 86.7 1 100 103 100 100 104 0 216 6.4 0 21.2 0.883 23.0 1.98 0 0 14.12 0.20 0.19 1.13 0.00 0.00 0.62 1000000.000 1.00 0 136 0 -128 -128
2868.596 74 3834 59.8 2 0.910 21.1 86.7 1 100 103 100 100 104 0 68 2.4 0 7.7 0.906 32.0 1.98 0 0 14.00 0.00 0.02 1.37 0.00 0.00 0.63 1000000.000 1.00 0 136 0 -128 -128
2868.692 74 3866 31.8 1 0.780 21.1 86.7 1 100 103 100 100 104 0 34 1.5 0 4.8 0.906 19.0 1.98 0 0 14.12 0.24 0.21 1.34 0.00 0.00 0.62 1000000.000 1.00 0 136 0 -128 -128
2868.788 74 3891 24.8 1 0.780 21.1 86.7 1 100 103 100 100 104 0 34 1.5 0 4.9 0.906 19.0 1.98 0 0 14.12 0.08 0.19 1.15 0.00 0.00 0.63 1000000.000 1.00 0 136 0 -128 -128
2868.868 74 3915 23.0 1 0.770 21.1 86.7 1 100 103 100 100 104 0 34 1.6 0 5.2 0.906 19.0 1.98 0 0 14.00 0.06 0.21 1.16 0.00 0.01 0.63 1000000.000 1.00 0 136 0 -128 -128
2868.964 74 3888 22.0 1 0.770 21.1 86.7 1 100 103 100 100 104 0 34 1.5 0 4.9 0.906 19.0 1.98 0 0 14.12 0.20 0.21 1.17 0.01 0.00 0.63 1000000.000 1.00 0 136 0 -128 -128
2869.044 74 3878 21.5 1 0.960 21.1 86.7 1 100 103 100 100 104 0 34 1.5 0 4.8 0.906 19.0 1.98 0 0 14.12 0.07 0.24 1.15 0.00 0.00 0.64 1000000.000 1.00 0 136 0 -128 -128
2869.124 75 3852 21.5 1 0.960 21.1 86.7 1 100 103 100 100 104 0 34 1.5 0 4.8 0.906 19.0 1.98 0 0 14.12 0.11 0.00 1.34 0.02 0.00 0.64 1000000.000 1.00 0 136 0 -128 -128
2869.524 75 3615 21.0 1 0.910 21.1 86.7 1 100 103 100 100 104 0 33 1.5 0 4.5 0.906 19.0 1.98 0 0 14.12 0.09 0.02 0.91 0.00 0.00 0.63 1000000.000 1.00 0 132 0 -128 -128
2869.604 75 3438 21.3 1 0.890 21.1 86.7 1 100 103 100 100 104 0 31 1.5 0 4.3 0.918 19.0 1.98 0 0 14.00 0.01 0.00 1.36 0.00 0.00 0.63 1000000.000 1.00 0 128 0 -128 -128
2869.684 75 3276 22.3 1 0.890 21.1 86.7 1 100 103 100 100 104 0 29 1.4 0 3.8 0.949 19.0 1.98 0 0 14.12 0.09 0.21 1.09 0.00 0.01 0.64 1000000.000 1.00 0 128 0 -128 -128
2869.764 75 3113 23.0 1 0.890 21.1 86.7 1 100 103 100 100 104 0 27 1.3 0 3.4 0.984 19.0 1.98 0 0 14.12 0.13 0.00 0.93 0.01 0.00 0.62 1000000.000 1.00 0 128 0 -128 -128
2869.844 75 2985 24.0 1 0.890 21.1 86.7 1 100 103 100 100 104 0 26 1.3 0 3.2 1.004 19.0 1.98 0 0 14.12 0.12 0.00 1.27 0.00 0.00 0.63 1000000.000 1.00 0 132 0 -128 -128
2869.924 75 2840 25.0 1 0.890 21.1 86.7 1 100 103 100 100 104 0 26 1.3 0 3.1 1.004 19.0 1.98 0 0 14.12 0.21 0.23 0.73 0.00 0.00 0.63 1000000.000 1.00 0 144 0 -128 -128
2870.004 75 2714 25.8 1 0.910 21.1 86.7 1 100 103 100 100 104 0 26 1.3 0 2.9 1.004 19.0 1.98 0 0 14.12 0.21 0.20 1.08 0.00 0.00 0.63 1000000.000 1.00 0 160 0 -128 -128
2870.084 75 2642 25.3 1 0.910 21.1 86.7 1 100 103 100 100 104 0 26 1.3 0 2.9 1.004 19.0 1.98 0 0 14.00 0.11 0.00 1.31 0.00 0.00 0.62 1000000.000 1.00 0 160 0 -128 -128
2870.164 76 2701 25.5 1 0.910 21.1 86.7 1 100 103 100 100 104 0 26 1.3 0 2.9 1.004 19.0 1.98 0 0 14.12 0.12 0.00 1.31 0.00 0.01 0.63 1000000.000 1.00 0 160 0 -128 -128
2870.244 76 2666 25.0 1 0.850 21.1 86.7 1 100 103 100 100 104 0 26 1.3 0 2.9 1.004 19.0 1.98 0 0 14.12 0.10 0.23 1.30 0.00 0.00 0.63 1000000.000 1.00 0 160 0 -128 -128
2870.323 76 2682 25.3 1 0.850 21.1 86.7 1 100 103 100 100 104 0 26 1.3 0 2.9 1.004 19.0 1.98 0 0 14.00 0.07 0.19 0.94 0.01 0.00 0.63 1000000.000 1.00 0 160 0 -128 -128
2870.403 76 2665 25.5 1 0.830 21.7 86.7 1 100 104 100 100 105 0 26 1.3 0 2.9 1.004 19.0 1.98 0 0 14.00 0.00 0.00 1.31 0.01 0.00 0.63 1000000.000 1.00 0 164 0 -128 -128
2870.484 76 2652 25.5 1 0.830 21.7 86.7 1 100 104 100 100 105 0 26 1.3 0 2.9 1.004 19.0 1.98 0 0 14.00 0.01 0.04 1.31 0.01 0.00 0.63 1000000.000 1.00 0 164 0 -128 -128
2870.563 76 2652 25.5 1 0.830 21.7 86.7 1 100 104 100 100 105 0 26 1.3 0 2.9 1.004 19.0 1.98 0 0 14.00 0.09 0.20 0.94 0.00 0.02 0.63 1000000.000 1.00 0 164 0 -128 -128
2870.627 76 2646 25.3 1 0.880 21.7 86.7 1 100 104 100 100 105 0 26 1.3 0 2.9 1.004 19.0 1.98 0 0 14.00 0.08 0.19 1.26 0.01 0.01 0.62 1000000.000 1.00 0 164 0 -128 -128
2870.707 76 2651 25.5 1 0.880 21.7 86.7 1 100 104 100 100 105 0 26 1.3 0 2.9 1.004 19.0 1.98 0 0 14.00 0.07 0.20 0.70 0.00 0.00 0.63 1000000.000 1.00 0 164 0 -128 -128
2870.787 76 2639 25.0 1 0.900 21.7 86.7 1 100 104 100 100 105 0 26 1.3 0 2.9 1.004 19.0 1.98 0 0 14.00 0.07 0.20 1.27 0.00 0.00 0.63 1000000.000 1.00 0 164 0 -128 -128
2870.867 76 2639 25.8 1 0.900 21.7 86.7 1 100 104 100 100 105 0 26 1.3 0 2.9 1.004 19.0 1.98 0 0 14.12 0.00 0.00 0.94 0.00 0.00 0.63 1000000.000 1.00 0 164 0 -128 -128
2870.947 76 2632 25.3 1 0.900 21.7 86.7 1 100 104 100 100 105 0 26 1.3 0 2.9 1.004 19.0 1.98 0 0 14.00 0.07 0.19 0.74 0.00 0.00 0.62 1000000.000 1.00 0 164 0 -128 -128
2871.026 76 2616 24.8 1 0.910 21.7 86.7 1 100 104 100 100 105 0 26 1.3 0 2.8 1.004 19.0 1.98 0 0 14.00 0.08 0.20 0.85 0.00 0.02 0.62 1000000.000 1.00 0 168 0 -128 -128
2871.106 76 2604 25.5 1 0.910 21.7 86.7 1 100 104 100 100 105 0 26 1.3 0 2.8 1.004 19.0 1.98 0 0 14.00 0.01 0.00 0.98 0.00 0.00 0.63 1000000.000 1.00 0 168 0 -128 -128
2871.522 77 2543 25.5 1 0.900 21.7 86.7 1 100 104 100 100 105 0 26 1.3 0 2.8 1.004 19.0 1.98 0 0 14.00 0.00 0.00 0.93 0.00 0.00 0.63 1000000.000 1.00 0 176 0 -128 -128
2871.602 77 2530 25.3 1 0.890 21.7 86.7 1 100 104 100 100 105 0 26 1.3 0 2.7 1.004 19.0 1.98 0 0 14.00 0.09 0.23 1.00 0.00 0.00 0.63 1000000.000 1.00 0 176 0 -128 -128
2871.682 77 2527 24.8 1 0.890 21.7 86.7 1 100 104 100 100 105 0 26 1.3 0 2.7 1.004 19.0 1.98 0 0 14.00 0.11 0.21 1.11 0.01 0.01 0.64 1000000.000 1.00 0 176 0 -128 -128
2871.762 77 2500 25.8 1 0.890 21.7 86.7 1 100 104 100 100 105 0 26 1.3 0 2.7 1.004 19.0 1.98 0 0 14.00 0.00 0.02 0.98 0.00 0.00 0.63 1000000.000 1.00 0 180 0 -128 -128
2871.842 77 2488 25.5 1 0.880 21.7 86.7 1 100 104 100 100 105 0 26 1.3 0 2.7 1.004 19.0 1.98 0 0 14.00 0.07 0.20 0.73 0.00 0.00 0.64 1000000.000 1.00 0 180 0 -128 -128
2871.922 77 2486 25.3 1 0.880 21.7 86.7 1 100 104 100 100 105 0 26 1.3 0 2.7 1.004 19.0 1.98 0 0 14.00 0.07 0.21 0.71 0.00 0.01 0.62 1000000.000 1.00 0 180 0 -128 -128
2872.002 77 2475 24.8 1 0.890 21.7 86.7 1 100 104 100 100 105 0 26 1.3 0 2.7 1.004 19.0 1.98 0 0 14.00 0.01 0.00 0.94 0.00 0.00 0.65 1000000.000 1.00 0 180 0 -128 -128
2872.082 77 2480 25.3 1 0.890 21.7 86.7 1 100 104 100 100 105 0 26 1.3 0 2.7 1.004 19.0 1.98 0 0 14.00 0.00 0.00 0.93 0.04 0.00 0.63 1000000.000 1.00 0 180 0 -128 -128
2872.162 78 2465 26.0 1 0.890 21.7 86.7 1 100 104 100 100 105 0 26 1.3 0 2.7 1.004 19.0 1.98 0 0 14.00 0.08 0.21 1.19 0.00 0.00 0.63 1000000.000 1.00 0 180 0 -128 -128
2872.242 78 2431 26.3 1 0.890 21.7 86.7 1 100 104 100 100 105 0 26 1.3 0 2.6 1.004 19.0 1.98 0 0 14.00 0.08 0.21 0.94 0.00 0.00 0.62 1000000.000 1.00 0 180 0 -128 -128
2872.322 78 2417 25.5 1 0.890 21.7 86.7 1 100 104 100 100 105 0 26 1.3 0 2.6 1.004 19.0 1.98 0 0 14.00 0.09 0.21 0.94 0.00 0.04 0.63 1000000.000 1.00 0 180 0 -128 -128
2872.402 78 2413 26.0 1 0.910 21.7 86.7 1 100 104 100 100 105 0 26 1.3 0 2.6 1.004 19.0 1.98 0 0 14.00 0.00 0.01 0.95 0.01 0.00 0.63 1000000.000 1.00 0 180 0 -128 -128
2872.482 78 2396 25.5 1 0.910 21.7 86.7 1 100 104 100 100 105 0 25 1.3 0 2.6 1.004 19.0 1.98 0 0 14.00 0.09 0.22 1.32 0.04 0.00 0.63 1000000.000 1.00 0 176 0 -128 -128
2872.562 78 2398 26.5 1 0.910 21.7 86.7 1 100 104 100 100 105 0 25 1.3 0 2.6 1.004 19.0 1.98 0 0 14.00 0.06 0.18 0.93 0.00 0.00 0.63 1000000.000 1.00 0 176 0 -128 -128
2872.642 78 2367 26.3 1 0.910 21.7 86.7 1 100 104 100 100 105 0 25 1.3 0 2.6 1.004 19.0 1.98 0 0 14.00 0.06 0.19 1.28 0.01 0.00 0.63 1000000.000 1.00 0 176 0 -128 -128
2872.722 78 2356 25.8 1 0.910 21.7 86.7 1 100 104 100 100 105 0 25 1.3 0 2.6 1.004 19.0 1.98 0 0 14.00 0.07 0.20 1.30 0.00 0.00 0.63 1000000.000 1.00 0 176 0 -128 -128
2872.802 78 2339 26.8 1 0.920 21.7 86.7 1 100 104 100 100 105 0 25 1.3 0 2.5 1.004 19.0 1.98 0 0 14.00 0.07 0.19 1.28 0.02 0.00 0.63 1000000.000 1.00 0 176 0 -128 -128
2872.882 78 2331 27.3 1 0.920 21.7 86.7 1 100 104 100 100 105 0 25 1.3 0 2.5 1.004 19.0 1.98 0 0 14.00 0.08 0.21 0.92 0.01 0.00 0.62 1000000.000 1.00 0 176 0 -128 -128
2872.962 78 2323 26.8 1 0.920 21.7 86.7 1 100 104 100 100 105 0 25 1.3 0 2.5 1.004 19.0 1.98 0 0 14.00 0.00 0.00 0.95 0.00 0.01 0.63 1000000.000 1.00 0 176 0 -128 -128
2873.042 78 2298 26.8 1 0.920 21.7 86.7 1 100 104 100 100 105 0 25 1.3 0 2.5 1.004 19.0 1.98 0 0 14.00 0.06 0.22 0.92 0.00 0.00 0.63 1000000.000 1.00 0 176 0 -128 -128
2873.122 78 2288 26.8 1 0.920 21.7 86.7 1 100 104 100 100 105 0 25 1.3 0 2.5 1.004 19.0 1.98 0 0 14.00 0.08 0.20 1.11 0.00 0.00 0.62 1000000.000 1.00 0 176 0 -128 -128
2873.202 79 2265 26.8 1 0.920 21.7 86.7 1 100 104 100 100 105 0 25 1.3 0 2.5 1.004 19.0 1.98 0 0 14.00 0.07 0.20 0.92 0.00 0.00 0.63 1000000.000 1.00 0 176 0 -128 -128
2873.282 79 2255 27.5 1 0.920 21.7 86.7 1 100 104 100 100 105 0 25 1.3 0 2.4 1.004 19.0 1.98 0 0 14.00 0.00 0.00 0.94 0.00 0.00 0.64 1000000.000 1.00 0 176 0 -128 -128
2873.362 79 2224 27.8 1 0.920 21.7 86.7 1 100 104 100 100 105 0 25 1.3 0 2.4 1.004 19.0 1.98 0 0 14.00 0.09 0.22 0.92 0.00 0.00 0.63 1000000.000 1.00 0 176 0 -128 -128
2873.442 79 2188 28.5 1 0.920 21.7 86.7 1 100 104 100 100 105 0 25 1.3 0 2.4 1.004 18.0 1.98 0 0 14.00 0.07 0.21 0.94 0.00 0.00 0.62 1000000.000 1.00 0 176 0 -128 -128
2873.522 79 2084 28.5 1 0.920 21.7 86.7 1 100 104 100 100 105 0 24 1.2 0 2.1 1.004 18.0 1.98 0 0 14.00 0.07 0.20 0.92 0.00 0.01 0.62 1000000.000 1.00 0 172 0 -128 -128
2873.602 79 1989 30.0 1 0.930 21.7 86.7 1 100 104 100 100 105 0 24 1.2 0 2.0 1.004 18.0 1.98 0 0 14.00 0.08 0.19 0.95 0.01 0.00 0.63 1000000.000 1.00 0 172 0 -128 -128
2873.682 79 1896 32.0 1 0.930 21.7 86.7 1 100 104 100 100 105 0 26 1.3 0 2.1 1.004 17.0 1.98 0 0 14.00 0.08 0.21 0.72 0.00 0.02 0.63 1000000.000 1.00 0 172 0 -128 -128
2873.762 79 1800 32.5 1 0.940 21.7 86.7 1 100 104 100 100 105 0 27 1.3 0 2.0 1.004 16.0 1.98 0 0 14.00 0.08 0.21 0.95 0.00 0.00 0.63 1000000.000 1.00 0 172 0 -128 -128
2873.842 79 1721 34.3 1 0.940 21.7 86.7 1 100 104 100 100 105 0 28 1.3 0 1.9 1.004 16.0 1.98 0 0 14.00 0.09 0.21 0.94 0.00 0.00 0.65 1000000.000 1.00 0 172 0 -128 -128
2873.922 79 1623 35.5 1 0.940 21.7 86.7 1 100 104 100 100 105 0 29 1.4 0 1.9 1.004 15.0 1.98 0 0 13.88 0.08 0.20 0.72 0.00 0.01 0.63 1000000.000 1.00 0 172 0 -128 -128
2874.018 79 1548 36.5 1 0.950 21.7 86.7 1 100 104 100 100 105 0 30 1.4 0 1.8 1.004 14.0 1.98 0 0 13.88 0.09 0.21 0.89 0.01 0.00 0.63 1000000.000 1.00 0 172 0 -128 -128
2874.098 79 1468 37.8 1 0.950 21.7 86.7 1 100 104 100 100 105 0 31 1.4 0 1.7 1.004 13.0 1.98 0 0 14.00 0.07 0.20 0.96 0.00 0.00 0.63 1000000.000 1.00 0 172 0 -128 -128
2874.178 80 1416 39.5 1 0.940 21.7 86.7 1 100 104 100 100 105 0 33 1.4 0 1.7 1.004 13.0 1.98 0 0 14.00 0.08 0.22 0.97 0.00 0.00 0.63 1000000.000 1.00 0 172 0 -128 -128
2874.402 80 1297 41.5 1 0.890 21.7 86.7 1 100 104 100 100 105 0 35 1.5 0 1.6 1.004 13.0 1.98 0 0 14.00 0.14 0.02 1.33 0.00 0.00 0.64 1000000.000 1.00 0 168 0 -128 -128
2874.482 80 1266 42.8 1 0.890 21.7 86.7 1 100 104 100 100 105 0 36 1.5 0 1.6 1.004 13.0 1.98 0 0 13.88 0.13 0.02 1.36 0.00 0.00 0.62 1000000.000 1.00 0 168 0 -128 -128
2874.562 80 1235 43.5 1 0.830 21.7 86.7 1 100 104 100 100 105 0 37 1.5 0 1.5 1.004 13.0 1.98 0 0 14.00 0.20 0.22 0.93 0.00 0.00 0.63 1000000.000 1.00 0 168 0 -128 -128
2874.642 80 1220 44.5 1 0.830 21.7 86.7 1 100 104 100 100 105 0 37 1.6 0 1.6 1.004 13.0 1.98 0 0 13.88 0.21 0.21 1.28 0.00 0.00 0.63 1000000.000 1.00 0 168 0 -128 -128
2874.722 80 1259 44.8 1 0.800 21.7 86.7 1 100 104 100 100 105 0 37 1.5 0 1.6 1.004 13.0 1.98 0 0 14.00 0.13 0.02 0.92 0.00 0.00 0.63 1000000.000 1.00 0 168 0 -128 -128
2874.818 80 1482 44.5 1 0.800 21.7 86.7 1 100 104 100 100 105 0 36 1.5 0 1.9 1.004 13.0 1.98 0 0 14.00 0.21 0.23 1.30 0.01 0.00 0.63 1000000.000 1.00 0 172 0 -128 -128
2874.898 80 1726 41.0 1 0.800 21.7 86.7 1 100 104 100 100 105 0 33 1.4 0 2.0 1.004 16.0 1.98 0 0 14.00 0.22 0.22 0.92 0.01 0.00 0.64 1000000.000 1.00 0 172 0 -128 -128
2874.978 80 2102 37.3 1 0.800 21.7 86.7 1 100 104 100 100 105 0 29 1.4 0 2.5 1.004 19.0 1.98 0 0 14.00 0.13 0.04 0.96 0.00 0.00 0.63 1000000.000 1.00 0 176 0 -128 -128
2875.058 80 2488 32.3 1 0.800 21.7 86.7 1 100 104 100 100 105 0 28 1.3 0 2.7 1.004 20.0 1.98 0 0 14.00 0.23 0.24 1.28 0.00 0.00 0.63 1000000.000 1.00 0 172 0 -128 -128
2875.138 81 2790 27.8 1 0.810 21.7 86.7 1 100 104 100 100 105 0 26 1.3 0 3.0 1.004 19.0 1.98 0 0 14.12 0.12 0.01 0.91 0.00 0.00 0.63 1000000.000 1.00 0 152 0 -128 -128
2875.234 81 2630 26.0 1 0.810 21.7 86.7 1 100 104 100 100 105 0 26 1.3 0 2.8 1.004 19.0 1.98 0 0 14.00 0.12 0.02 0.92 0.00 0.01 0.62 1000000.000 1.00 0 168 0 -128 -128
2875.314 81 2620 25.5 1 0.840 21.7 86.7 1 100 104 100 100 105 0 26 1.3 0 2.8 1.004 19.0 1.98 0 0 14.12 0.12 0.02 0.94 0.00 0.00 0.63 1000000.000 1.00 0 164 0 -128 -128
2875.394 81 2695 25.5 1 0.840 21.7 86.7 1 100 104 100 100 105 0 26 1.3 0 2.9 1.004 19.0 1.98 0 0 14.12 0.21 0.23 1.09 0.00 0.00 0.63 1000000.000 1.00 0 160 0 -128 -128
2875.474 81 2617 25.3 1 0.840 21.7 86.7 1 100 104 100 100 105 0 26 1.3 0 2.8 1.004 19.0 1.98 0 0 14.12 0.20 0.24 1.28 0.00 0.00 0.63 1000000.000 1.00 0 168 0 -128 -128
2875.554 81 2644 25.0 1 0.890 21.7 86.7 1 100 104 100 100 105 0 26 1.3 0 2.9 1.004 19.0 1.98 0 0 14.00 0.19 0.21 0.82 0.00 0.00 0.63 1000000.000 1.00 0 164 0 -128 -128
2875.634 81 2653 24.8 1 0.890 21.7 86.7 1 100 104 100 100 105 0 26 1.3 0 2.9 1.004 19.0 1.98 0 0 14.12 0.19 0.22 0.92 0.00 0.00 0.63 1000000.000 1.00 0 164 0 -128 -128
2875.714 81 2612 24.8 1 0.910 21.7 86.7 1 100 104 100 100 105 0 26 1.3 0 2.8 1.004 19.0 1.98 0 0 14.00 0.21 0.24 0.95 0.01 0.00 0.62 1000000.000 1.00 0 168 0 -128 -128
2875.794 81 2645 25.0 2 0.910 21.7 86.7 1 100 104 100 100 105 0 26 1.3 0 2.9 1.004 19.0 1.98 0 0 14.12 0.12 0.02 0.93 0.00 0.01 0.63 1000000.000 1.00 0 164 0 -128 -128
2875.874 81 2615 25.0 2 0.910 21.7 86.7 1 100 104 100 100 105 0 26 1.3 0 2.8 1.004 19.0 1.98 0 0 14.12 0.11 0.00 0.92 0.00 0.01 0.63 1000000.000 1.00 0 168 0 -128 -128
2875.954 81 2630 24.8 2 0.910 21.7 86.7 1 100 104 100 100 105 0 26 1.3 0 2.8 1.004 19.0 1.98 0 0 14.00 0.21 0.24 0.94 0.00 0.00 0.62 1000000.000 1.00 0 164 0 -128 -128
2876.034 81 2617 24.8 2 0.910 21.7 86.7 1 100 104 100 100 105 0 26 1.3 0 2.8 1.004 19.0 1.98 0 0 14.12 0.20 0.23 0.87 0.00 0.00 0.62 1000000.000 1.00 0 164 0 -128 -128
2876.114 81 2620 25.0 2 0.910 21.7 86.7 1 100 104 100 100 105 0 26 1.3 0 2.8 1.004 19.0 1.98 0 0 14.12 0.11 0.00 1.31 0.00 0.00 0.63 1000000.000 1.00 0 168 0 -128 -128
2876.194 82 2624 24.8 2 0.910 21.7 86.7 1 100 104 100 100 105 0 26 1.3 0 2.8 1.004 19.0 1.98 0 0 14.00 0.20 0.23 1.26 0.00 0.00 0.63 1000000.000 1.00 0 168 0 -128 -128
2876.274 82 2613 25.0 2 0.910 21.7 86.7 1 100 104 100 100 105 0 26 1.3 0 2.8 1.004 19.0 1.98 0 0 14.12 0.20 0.22 0.99 0.00 0.00 0.63 1000000.000 1.00 0 168 0 -128 -128
2876.354 82 2612 24.8 1 0.910 21.7 86.7 1 100 104 100 100 105 0 26 1.3 0 2.8 1.004 19.0 1.98 0 0 14.12 0.20 0.21 0.92 0.01 0.00 0.63 1000000.000 1.00 0 168 0 -128 -128
2876.434 82 2610 24.5 1 0.910 21.7 86.7 1 100 104 100 100 105 0 26 1.3 0 2.8 1.004 19.0 1.98 0 0 14.12 0.20 0.22 1.28 0.00 0.00 0.64 1000000.000 1.00 0 168 0 -128 -128
2876.514 82 2606 24.5 1 0.900 21.7 86.7 1 100 104 100 100 105 0 26 1.3 0 2.8 1.004 19.0 1.98 0 0 14.00 0.20 0.22 0.93 0.02 0.00 0.64 1000000.000 1.00 0 168 0 -128 -128
2876.593 82 2601 24.8 1 0.900 21.7 86.7 1 100 104 100 100 105 0 26 1.3 0 2.8 1.004 19.0 1.98 0 0 14.12 0.19 0.20 1.17 0.00 0.00 0.63 1000000.000 1.00 0 168 0 -128 -128
2876.673 82 2602 24.5 1 0.900 21.7 86.7 1 100 104 100 100 105 0 26 1.3 0 2.8 1.004 19.0 1.98 0 0 14.12 0.20 0.22 0.93 0.00 0.01 0.63 1000000.000 1.00 0 168 0 -128 -128
2876.753 82 2590 24.3 1 0.890 21.7 86.7 1 100 104 100 100 105 0 26 1.3 0 2.8 1.004 19.0 1.98 0 0 14.00 0.21 0.23 0.89 0.02 0.00 0.62 1000000.000 1.00 0 172 0 -128 -128
2876.833 82 2593 24.3 1 0.890 21.7 86.7 1 100 104 100 100 105 0 26 1.3 0 2.8 1.004 19.0 1.98 0 0 14.00 0.19 0.21 1.28 0.01 0.00 0.63 1000000.000 1.00 0 172 0 -128 -128
2876.913 82 2587 24.8 1 0.890 21.7 86.7 1 100 104 100 100 105 0 26 1.3 0 2.8 1.004 19.0 1.98 0 0 14.00 0.22 0.22 1.34 0.00 0.00 0.63 1000000.000 1.00 0 172 0 -128 -128
2876.993 82 2583 24.8 1 0.890 21.7 86.7 1 100 104 100 100 105 0 26 1.3 0 2.8 1.004 19.0 1.98 0 0 14.00 0.21 0.21 0.86 0.01 0.00 0.68 1000000.000 1.00 0 172 0 -128 -128
2877.073 82 2589 24.8 1 0.890 21.7 86.7 1 100 104 100 100 105 0 26 1.3 0 2.8 1.004 19.0 1.98 0 0 14.00 0.12 0.00 0.94 0.01 0.01 0.64 1000000.000 1.00 0 172 0 -128 -128
2877.153 83 2579 24.3 1 0.900 21.7 86.7 1 100 104 100 100 105 0 26 1.3 0 2.8 1.004 19.0 1.98 0 0 14.00 0.18 0.21 0.98 0.00 0.00 0.63 1000000.000 1.00 0 172 0 -128 -128
2877.521 83 2549 24.0 1 0.890 21.7 86.7 1 100 104 100 100 105 0 26 1.3 0 2.8 1.004 19.0 1.98 0 0 14.00 0.14 0.02 0.93 0.01 0.01 0.63 1000000.000 1.00 0 176 0 -128 -128
2877.601 83 2566 24.0 1 0.890 21.7 86.7 1 100 104 100 100 105 0 26 1.3 0 2.8 1.004 19.0 1.98 0 0 14.00 0.21 0.23 1.15 0.00 0.00 0.63 1000000.000 1.00 0 172 0 -128 -128
2877.681 83 2565 24.0 1 0.890 21.7 86.7 1 100 104 100 100 105 0 26 1.3 0 2.8 1.004 19.0 1.98 0 0 14.00 0.20 0.22 0.89 0.00 0.00 0.63 1000000.000 1.00 0 172 0 -128 -128
2877.761 83 2544 24.5 1 0.890 21.7 86.7 1 100 104 100 100 105 0 26 1.3 0 2.8 1.004 19.0 1.98 0 0 14.00 0.19 0.21 0.88 0.00 0.00 0.63 1000000.000 1.00 0 172 0 -128 -128
2877.841 83 2556 24.3 1 0.890 21.7 86.7 1 100 104 100 100 105 0 26 1.3 0 2.8 1.004 19.0 1.98 0 0 14.00 0.12 0.01 0.93 0.01 0.02 0.68 1000000.000 1.00 0 176 0 -128 -128
2877.921 83 2549 24.8 1 0.900 21.7 86.7 1 100 104 100 100 105 0 26 1.3 0 2.8 1.004 19.0 1.98 0 0 14.12 0.21 0.22 0.94 0.02 0.00 0.62 1000000.000 1.00 0 172 0 -128 -128
2878.001 83 2569 25.0 1 0.900 21.7 86.7 1 100 104 100 100 105 0 26 1.3 0 2.8 1.004 19.0 1.98 0 0 14.00 0.11 0.08 1.28 0.00 0.00 0.63 1000000.000 1.00 0 172 0 -128 -128
2878.081 83 2543 24.5 1 0.910 21.7 86.7 1 100 104 100 100 105 0 26 1.3 0 2.8 1.004 19.0 1.98 0 0 14.00 0.23 0.24 1.16 0.00 0.00 0.63 1000000.000 1.00 0 176 0 -128 -128
2878.161 84 2541 24.8 1 0.910 21.7 86.7 1 100 104 100 100 105 0 26 1.3 0 2.8 1.004 19.0 1.98 0 0 14.00 0.20 0.22 0.89 0.00 0.00 0.63 1000000.000 1.00 0 176 0 -128 -128
2878.241 84 2539 25.3 1 0.910 21.7 86.7 1 100 104 100 100 105 0 26 1.3 0 2.8 1.004 19.0 1.98 0 0 14.00 0.11 0.02 0.92 0.00 0.01 0.63 1000000.000 1.00 0 176 0 -128 -128
2878.321 84 2532 24.8 1 0.910 21.7 86.7 1 100 104 100 100 105 0 26 1.3 0 2.7 1.004 19.0 1.98 0 0 14.12 0.00 0.02 0.93 0.00 0.00 0.62 1000000.000 1.00 0 176 0 -128 -128
2878.401 84 2539 24.8 1 0.910 21.7 86.7 1 100 104 100 100 105 0 26 1.3 0 2.8 1.004 19.0 1.98 0 0 14.00 0.00 0.01 0.89 0.00 0.01 0.62 1000000.000 1.00 0 176 0 -128 -128
2878.481 84 2541 24.8 1 0.910 21.7 86.7 1 100 104 100 100 105 0 26 1.3 0 2.8 1.004 19.0 1.98 0 0 14.00 0.21 0.20 0.97 0.00 0.00 0.63 1000000.000 1.00 0 176 0 -128 -128
2878.561 84 2525 24.8 1 0.910 21.7 86.7 1 100 104 100 100 105 0 26 1.3 0 2.7 1.004 19.0 1.98 0 0 14.00 0.00 0.02 0.90 0.01 0.00 0.63 1000000.000 1.00 0 176 0 -128 -128
2878.641 84 2530 24.8 1 0.910 21.7 86.7 1 100 104 100 100 105 0 26 1.3 0 2.7 1.004 19.0 1.98 0 0 14.00 0.08 0.24 0.99 0.00 0.01 0.63 1000000.000 1.00 0 176 0 -128 -128
2878.721 84 2530 24.8 1 0.910 21.7 86.7 1 100 104 100 100 105 0 26 1.3 0 2.7 1.004 19.0 1.98 0 0 14.00 0.06 0.22 0.90 0.00 0.00 0.63 1000000.000 1.00 0 176 0 -128 -128
2878.801 84 2525 24.5 1 0.910 21.7 86.7 1 100 104 100 100 105 0 26 1.3 0 2.7 1.004 19.0 1.98 0 0 14.12 0.08 0.23 0.93 0.01 0.00 0.63 1000000.000 1.00 0 176 0 -128 -128
2878.881 84 2522 24.8 1 0.910 21.7 86.7 1 100 104 100 100 105 0 26 1.3 0 2.7 1.004 19.0 1.98 0 0 14.00 0.06 0.21 0.90 0.00 0.00 0.63 1000000.000 1.00 0 176 0 -128 -128
2878.961 84 2517 25.0 1 0.910 21.7 86.7 1 100 104 100 100 105 0 26 1.3 0 2.7 1.004 19.0 1.98 0 0 14.00 0.09 0.24 0.96 0.00 0.00 0.63 1000000.000 1.00 0 180 0 -128 -128
2879.041 84 2517 24.8 1 0.910 21.7 86.7 1 100 104 100 100 105 0 26 1.3 0 2.7 1.004 19.0 1.98 0 0 14.00 0.08 0.24 0.93 0.00 0.00 0.63 1000000.000 1.00 0 176 0 -128 -128
2879.121 84 2516 24.8 1 0.910 21.7 86.7 1 100 104 100 100 105 0 26 1.3 0 2.7 1.004 19.0 1.98 0 0 14.00 0.00 0.01 0.90 0.01 0.00 0.63 1000000.000 1.00 0 180 0 -128 -128
2879.521 85 2515 26.0 3 0.900 21.7 86.7 1 100 104 100 100 105 0 26 1.3 0 2.7 1.004 19.0 1.98 0 0 14.00 0.00 0.02 0.93 0.00 0.00 0.62 1000000.000 1.00 0 180 0 -128 -128
2879.601 85 2491 28.8 4 0.900 21.7 86.7 1 100 104 100 100 105 0 26 1.3 0 2.7 1.004 19.0 1.98 0 0 14.00 0.09 0.24 0.99 0.00 0.00 0.63 1000000.000 1.00 0 180 0 -128 -128
2879.681 85 2517 41.3 7 0.910 21.7 86.7 17 100 104 100 100 105 1 35 1.6 0 3.4 1.004 22.0 1.98 0 0 14.00 0.08 0.22 0.94 0.00 0.00 0.63 1000000.000 1.00 0 176 0 -128 -128
2879.777 85 2532 77.5 18 0.910 21.7 86.7 17 100 104 100 100 105 5 92 3.3 0 7.0 1.004 27.0 1.98 0 0 14.00 0.09 0.25 0.71 0.01 0.00 0.62 1000000.000 1.00 0 172 0 -128 -128
2879.873 85 2646 93.5 57 1.010 21.7 86.7 17 100 104 100 100 105 5 121 4.0 0 8.8 1.004 26.0 1.98 0 0 14.00 0.00 0.00 1.39 0.00 0.00 0.63 1000000.000 1.00 0 172 0 -128 -128
2879.969 85 2572 93.8 81 1.010 21.7 86.7 17 100 104 100 100 105 5 120 4.0 0 8.6 1.004 25.0 1.98 0 0 14.00 0.10 0.25 1.32 0.00 0.02 0.63 1000000.000 1.00 0 168 0 -128 -128
2880.049 85 2605 95.0 97 0.950 21.7 86.7 17 100 104 100 100 105 5 125 4.1 0 8.9 1.004 25.0 1.98 0 0 14.00 0.06 0.22 0.96 0.00 0.00 0.63 1000000.000 1.00 0 172 0 -128 -128
2880.145 86 2628 95.8 97 0.950 21.7 86.7 17 100 104 100 100 105 3 125 3.9 0 8.5 1.004 25.0 1.98 0 0 14.00 0.08 0.23 0.94 0.03 0.01 0.64 1000000.000 1.00 0 164 0 -128 -128
2880.529 86 2771 99.3 97 0.900 21.1 86.7 1 100 103 100 100 104 0 132 3.8 0 8.8 1.004 26.0 1.98 0 0 14.12 0.10 0.24 0.94 0.00 0.00 0.63 1000000.000 1.00 0 152 0 -128 -128
2880.625 86 2796 101.3 97 0.960 21.1 86.7 1 100 103 100 100 104 0 137 3.9 0 9.1 1.004 26.0 1.98 0 0 14.12 0.00 0.01 1.01 0.02 0.00 0.62 1000000.000 1.00 0 148 0 -128 -128
2880.705 86 2820 102.5 97 0.960 21.1 86.7 1 100 103 100 100 104 0 140 4.0 0 9.4 0.984 26.0 1.98 0 0 14.12 0.00 0.03 1.33 0.00 0.00 0.63 1000000.000 1.00 0 144 0 -128 -128
2880.785 86 2852 103.8 96 0.960 21.1 86.7 1 100 103 100 100 104 0 140 4.0 0 9.5 0.984 26.0 1.98 0 0 14.12 0.09 0.25 1.12 0.00 0.00 0.63 1000000.000 1.00 0 140 0 -128 -128
2880.865 86 2863 105.0 96 0.960 21.1 86.7 1 100 103 100 100 104 0 143 4.1 0 9.8 0.977 26.0 1.98 0 0 14.12 0.09 0.25 1.30 0.00 0.00 0.64 1000000.000 1.00 0 140 0 -128 -128
2880.945 86 2903 106.0 96 0.960 21.1 86.7 1 100 103 100 100 104 0 146 4.2 0 10.2 0.965 26.0 1.98 0 0 14.00 0.12 0.00 1.32 0.00 0.00 0.63 1000000.000 1.00 0 136 0 -128 -128
2881.025 86 2923 107.8 96 0.950 21.1 86.7 1 100 103 100 100 104 0 146 4.2 0 10.2 0.949 26.0 1.98 0 0 14.12 0.09 0.24 1.11 0.02 0.00 0.63 1000000.000 1.00 0 132 0 -128 -128
2881.105 86 2969 109.3 96 0.950 21.1 86.7 1 100 103 100 100 104 0 150 4.4 0 10.9 0.949 26.0 1.98 0 0 14.00 0.00 0.00 0.98 0.01 0.00 0.63 1000000.000 1.00 0 128 0 -128 -128
2881.537 87 3140 118.5 96 0.920 20.6 86.7 1 100 103 100 100 104 0 166 5.1 0 13.3 0.891 25.0 1.98 0 0 14.00 0.23 0.25 0.92 0.00 0.00 0.63 1000000.000 1.00 0 128 0 -128 -128
2881.633 87 3182 121.8 96 0.900 20.6 86.7 1 100 103 100 100 104 0 170 5.2 0 13.8 0.883 25.0 1.98 0 0 14.12 0.10 0.25 1.37 0.01 0.00 0.63 1000000.000 1.00 0 128 0 -128 -128
2881.729 87 3213 124.5 96 0.900 20.6 86.7 1 100 103 100 100 104 0 177 5.4 0 14.5 0.883 25.0 1.98 0 0 14.00 0.08 0.24 1.24 0.00 0.00 0.62 1000000.000 1.00 0 128 0 -128 -128
2881.809 87 3272 126.8 96 0.900 20.6 86.7 1 100 103 100 100 104 0 181 5.5 0 15.0 0.883 25.0 1.98 0 0 14.00 0.08 0.22 1.16 0.00 0.00 0.68 1000000.000 1.00 0 128 0 -128 -128
2881.889 87 3291 130.5 96 0.900 20.6 86.7 1 100 103 100 100 104 0 190 5.7 0 15.6 0.883 24.0 1.98 0 0 14.00 0.00 0.03 1.38 0.01 0.00 0.63 1000000.000 1.00 0 128 0 -128 -128
2881.969 87 3328 133.0 96 0.900 20.6 86.7 1 100 103 100 100 104 0 194 5.8 0 16.1 0.883 24.0 1.98 0 0 14.12 0.21 0.23 1.11 0.00 0.00 0.63 1000000.000 1.00 0 128 0 -128 -128
2882.049 87 3401 136.5 96 0.890 20.6 85.0 1 100 103 100 100 104 0 202 6.0 0 17.0 0.883 23.0 1.98 0 0 14.00 0.08 0.23 0.73 0.00 0.00 0.63 1000000.000 1.00 0 128 0 -128 -128
2882.144 88 3412 141.0 96 0.890 20.6 85.0 1 100 103 100 100 104 0 212 6.3 0 17.9 0.883 23.0 1.98 0 0 14.12 0.00 0.01 0.94 0.00 0.01 0.66 1000000.000 1.00 0 128 0 -128 -128
2882.432 88 3589 155.3 95 0.890 20.6 85.0 1 100 103 100 100 104 0 236 6.9 0 20.6 0.883 21.0 1.98 0 0 14.12 0.14 0.01 1.01 0.00 0.00 0.63 1000000.000 1.00 0 132 0 -128 -128
2882.528 88 3597 158.0 92 0.890 20.6 86.7 1 100 103 100 100 104 0 242 7.1 0 21.3 0.883 21.0 1.98 0 0 14.00 0.22 0.21 1.17 0.00 0.00 0.64 1000000.000 1.00 0 132 0 -128 -128
2882.624 88 3711 160.3 92 0.910 20.6 86.7 1 100 103 100 100 104 0 249 7.3 0 22.6 0.883 20.0 1.98 0 0 14.12 0.00 0.01 1.34 0.00 0.01 0.66 1000000.000 1.00 0 132 0 -128 -128
2882.720 88 3773 163.8 87 0.910 20.6 86.7 1 100 103 100 100 104 0 248 7.3 0 23.0 0.879 20.0 1.98 0 0 14.12 0.00 0.00 1.36 0.02 0.00 0.63 1000000.000 1.00 0 136 0 -128 -128
2882.800 88 3819 164.0 45 0.900 20.6 86.7 1 100 103 100 100 104 0 251 7.4 0 23.6 0.883 20.0 1.98 0 0 14.12 0.20 0.20 1.15 0.00 0.00 0.63 1000000.000 1.00 0 136 0 -128 -128
2882.896 88 3543 70.5 2 0.900 20.6 86.7 1 100 103 100 100 104 0 85 2.9 0 8.6 0.906 32.0 1.98 0 0 14.00 0.01 0.00 1.34 0.00 0.01 0.63 1000000.000 1.00 0 132 0 -128 -128
2882.992 88 3793 35.3 1 0.740 20.6 85.0 1 100 103 100 100 104 0 37 1.6 0 5.1 0.906 23.0 1.98 0 0 14.12 0.21 0.20 1.12 0.00 0.00 0.63 1000000.000 1.00 0 132 0 -128 -128
2883.088 88 3620 25.5 1 0.740 20.6 85.0 1 100 103 100 100 104 0 33 1.5 0 4.5 0.906 19.0 1.98 0 0 14.00 0.16 0.01 1.02 0.00 0.01 0.63 1000000.000 1.00 0 132 0 -128 -128
2883.184 89 3434 24.5 1 0.790 20.6 85.0 1 100 103 100 100 104 0 31 1.4 0 4.0 0.918 19.0 1.98 0 0 14.12 0.22 0.24 1.16 0.00 0.00 0.63 1000000.000 1.00 0 128 0 -128 -128
2883.280 89 3229 24.8 1 0.790 20.6 85.0 1 100 103 100 100 104 0 29 1.4 0 3.8 0.957 19.0 1.98 0 0 14.00 0.14 0.00 1.34 0.00 0.00 0.63 1000000.000 1.00 0 128 0 -128 -128
2883.360 89 3065 25.5 1 0.790 20.6 85.0 1 100 103 100 100 104 0 27 1.3 0 3.3 0.988 19.0 1.98 0 0 14.12 0.19 0.20 0.77 0.01 0.00 0.63 1000000.000 1.00 0 124 0 -128 -128
2883.440 89 2930 26.0 1 0.970 20.6 85.0 1 100 103 100 100 104 0 26 1.3 0 3.2 1.004 19.0 1.98 0 0 14.12 0.21 0.18 1.13 0.01 0.00 0.63 1000000.000 1.00 0 136 0 -128 -128
2883.520 89 2834 26.3 1 0.970 20.6 85.0 1 100 103 100 100 104 0 26 1.3 0 3.1 1.004 19.0 1.98 0 0 14.12 0.14 0.00 0.97 0.00 0.01 0.63 1000000.000 1.00 0 148 0 -128 -128
2883.600 89 2724 26.5 1 0.910 20.6 85.0 1 100 103 100 100 104 0 26 1.3 0 3.0 1.004 19.0 1.98 0 0 14.00 0.14 0.00 0.95 0.00 0.00 0.63 1000000.000 1.00 0 156 0 -128 -128
2883.680 89 2634 26.3 1 0.910 20.6 85.0 1 100 103 100 100 104 0 26 1.3 0 2.9 1.004 19.0 1.98 0 0 14.00 0.20 0.20 0.75 0.00 0.01 0.63 1000000.000 1.00 0 168 0 -128 -128
2883.760 89 2545 25.8 1 0.810 20.6 85.0 1 100 103 100 100 104 0 26 1.3 0 2.8 1.004 19.0 1.98 0 0 14.00 0.09 0.21 0.77 0.01 0.00 0.64 1000000.000 1.00 0 176 0 -128 -128
2883.840 89 2452 26.8 1 0.810 20.6 85.0 1 100 103 100 100 104 0 26 1.3 0 2.7 1.004 19.0 1.98 0 0 14.00 0.13 0.00 0.93 0.00 0.00 0.63 1000000.000 1.00 0 180 0 -128 -128
2883.920 89 2354 26.3 1 0.810 20.6 85.0 1 100 103 100 100 104 0 25 1.3 0 2.6 1.004 19.0 1.98 0 0 14.00 0.13 0.02 1.00 0.00 0.00 0.62 1000000.000 1.00 0 176 0 -128 -128
2884.000 89 2259 26.8 1 0.840 20.6 85.0 1 100 103 100 100 104 0 25 1.3 0 2.4 1.004 19.0 1.98 0 0 14.00 0.08 0.21 1.11 0.00 0.00 0.62 1000000.000 1.00 0 176 0 -128 -128
2884.080 89 2161 28.3 1 0.840 20.6 85.0 1 100 103 100 100 104 0 25 1.2 0 2.2 1.004 18.0 1.98 0 0 14.00 0.13 0.00 0.99 0.00 0.00 0.62 1000000.000 1.00 0 176 0 -128 -128
2884.160 90 2070 30.0 1 0.870 20.6 85.0 1 100 103 100 100 104 0 24 1.2 0 2.1 1.004 18.0 1.98 0 0 14.00 0.12 0.00 0.99 0.00 0.00 0.63 1000000.000 1.00 0 172 0 -128 -128
2884.528 90 1731 35.3 1 0.930 20.6 85.0 1 100 103 100 100 104 0 28 1.3 0 1.9 1.004 16.0 1.98 0 0 14.00 0.19 0.21 0.79 0.00 0.00 0.63 1000000.000 1.00 0 172 0 -128 -128
2884.608 90 1672 35.8 1 0.940 20.6 85.0 1 100 103 100 100 104 0 29 1.3 0 1.8 1.004 15.0 1.98 0 0 14.00 0.08 0.20 0.82 0.00 0.00 0.63 1000000.000 1.00 0 172 0 -128 -128
2884.688 90 1612 37.0 1 0.940 20.6 85.0 1 100 103 100 100 104 0 30 1.4 0 1.9 1.004 15.0 1.98 0 0 14.00 0.13 0.01 1.39 0.00 0.00 0.63 1000000.000 1.00 0 172 0 -128 -128
2884.769 90 1562 37.5 1 0.910 20.6 85.0 1 100 103 100 100 104 0 30 1.4 0 1.8 1.004 14.0 1.98 0 0 14.00 0.13 0.00 1.36 0.00 0.00 0.63 1000000.000 1.00 0 172 0 -128 -128
2884.849 90 1534 38.5 1 0.910 20.6 85.0 1 100 103 100 100 104 0 32 1.4 0 1.8 1.004 14.0 1.98 0 0 14.00 0.12 0.00 0.99 0.00 0.00 0.62 1000000.000 1.00 0 172 0 -128 -128
2884.929 90 1477 39.3 1 0.910 20.6 85.0 1 100 103 100 100 104 0 32 1.4 0 1.7 1.004 13.0 1.98 0 0 14.00 0.10 0.22 0.79 0.00 0.00 0.63 1000000.000 1.00 0 172 0 -128 -128
2885.009 90 1442 40.3 1 0.840 20.6 85.0 1 100 103 100 100 104 0 34 1.5 0 1.8 1.004 13.0 1.98 0 0 14.00 0.13 0.00 0.94 0.00 0.00 0.63 1000000.000 1.00 0 172 0 -128 -128
2885.089 90 1403 41.5 1 0.840 20.6 85.0 1 100 103 100 100 104 0 34 1.5 0 1.8 1.004 13.0 1.98 0 0 14.00 0.02 0.01 1.38 0.01 0.00 0.63 1000000.000 1.00 0 172 0 -128 -128
2885.169 91 1369 41.8 1 0.810 20.6 85.0 1 100 103 100 100 104 0 34 1.5 0 1.7 1.004 13.0 1.98 0 0 14.00 0.13 0.03 1.00 0.00 0.00 0.63 1000000.000 1.00 0 172 0 -128 -128
2885.521 91 1308 44.3 1 0.820 20.6 85.0 1 100 103 100 100 104 0 37 1.5 0 1.6 1.004 13.0 1.98 0 0 14.00 0.14 0.00 0.94 0.00 0.00 0.63 1000000.000 1.00 0 168 0 -128 -128
2885.601 91 1291 44.8 1 0.820 20.6 85.0 1 100 103 100 100 104 0 37 1.5 0 1.6 1.004 13.0 1.98 0 0 14.00 0.14 0.01 1.05 0.00 0.00 0.63 1000000.000 1.00 0 168 0 -128 -128
2885.681 91 1290 45.0 1 0.820 20.6 85.0 1 100 103 100 100 104 0 37 1.5 0 1.6 1.004 13.0 1.98 0 0 14.00 0.20 0.25 1.13 0.00 0.02 0.63 1000000.000 1.00 0 168 0 -128 -128
2885.761 91 1282 44.3 1 0.820 20.6 85.0 1 100 103 100 100 104 0 37 1.5 0 1.6 1.004 13.0 1.98 0 0 14.00 0.20 0.20 1.13 0.00 0.00 0.62 1000000.000 1.00 0 168 0 -128 -128
2885.841 91 1289 44.5 1 0.820 20.6 85.0 1 100 103 100 100 104 0 37 1.5 0 1.6 1.004 13.0 1.98 0 0 14.00 0.21 0.21 0.77 0.01 0.02 0.63 1000000.000 1.00 0 168 0 -128 -128
2885.921 91 1286 44.5 1 0.820 20.6 85.0 1 100 103 100 100 104 0 37 1.5 0 1.6 1.004 13.0 1.98 0 0 14.00 0.15 0.00 0.98 0.00 0.00 0.63 1000000.000 1.00 0 168 0 -128 -128
2886.001 91 1295 44.8 1 0.830 20.6 85.0 1 100 103 100 100 104 0 37 1.5 0 1.6 1.004 13.0 1.98 0 0 14.00 0.23 0.20 0.78 0.00 0.00 0.62 1000000.000 1.00 0 168 0 -128 -128
2886.081 91 1289 45.3 1 0.830 20.6 85.0 1 100 103 100 100 104 0 37 1.5 0 1.6 1.004 13.0 1.98 0 0 14.00 0.21 0.21 0.75 0.00 0.00 0.63 1000000.000 1.00 0 168 0 -128 -128
2886.161 92 1290 45.3 1 0.840 20.6 85.0 1 100 103 100 100 104 0 37 1.5 0 1.6 1.004 13.0 1.98 0 0 14.00 0.21 0.20 0.78 0.00 0.00 0.63 1000000.000 1.00 0 168 0 -128 -128
2886.529 92 1303 44.5 1 0.840 20.6 85.0 1 100 103 100 100 104 0 37 1.5 0 1.6 1.004 13.0 1.98 0 0 14.00 0.09 0.21 1.13 0.00 0.00 0.62 1000000.000 1.00 0 168 0 -128 -128
2886.609 92 1293 44.8 1 0.840 20.6 85.0 1 100 103 100 100 104 0 37 1.5 0 1.6 1.004 13.0 1.98 0 0 14.00 0.03 0.02 1.50 0.00 0.00 0.63 1000000.000 1.00 0 168 0 -128 -128
2886.689 92 1301 44.5 1 0.840 20.6 85.0 1 100 103 100 100 104 0 37 1.5 0 1.6 1.004 13.0 1.98 0 0 14.00 0.02 0.01 1.37 0.00 0.00 0.63 1000000.000 1.00 0 168 0 -128 -128
2886.769 92 1283 44.0 1 0.840 20.6 85.0 1 100 103 100 100 104 0 37 1.5 0 1.6 1.004 13.0 1.98 0 0 14.00 0.09 0.21 1.13 0.00 0.00 0.63 1000000.000 1.00 0 168 0 -128 -128
2886.849 92 1268 44.0 1 0.840 20.6 85.0 1 100 103 100 100 104 0 37 1.5 0 1.6 1.004 13.0 1.98 0 0 14.00 0.01 0.00 1.00 0.01 0.00 0.63 1000000.000 1.00 0 168 0 -128 -128
2886.929 92 1273 44.5 1 0.830 20.6 85.0 1 100 103 100 100 104 0 37 1.5 0 1.6 1.004 13.0 1.98 0 0 14.00 0.08 0.21 1.13 0.00 0.00 0.63 1000000.000 1.00 0 168 0 -128 -128
2887.009 92 1281 45.0 1 0.830 20.6 85.0 1 100 103 100 100 104 0 37 1.5 0 1.6 1.004 13.0 1.98 0 0 14.00 0.01 0.01 1.01 0.00 0.00 0.64 1000000.000 1.00 0 168 0 -128 -128
2887.089 92 1273 45.3 1 0.830 20.6 85.0 1 100 103 100 100 104 0 37 1.5 0 1.6 1.004 13.0 1.98 0 0 14.00 0.00 0.00 1.37 0.00 0.00 0.63 1000000.000 1.00 0 168 0 -128 -128
2887.169 93 1281 45.3 1 0.830 20.6 85.0 1 100 103 100 100 104 0 37 1.5 0 1.6 1.004 13.0 1.98 0 0 14.00 0.07 0.20 1.10 0.00 0.02 0.63 1000000.000 1.00 0 168 0 -128 -128
2887.521 93 1283 44.5 1 0.830 20.6 85.0 1 100 103 100 100 104 0 37 1.5 0 1.6 1.004 13.0 1.98 0 0 14.00 0.00 0.00 1.33 0.00 0.00 0.63 1000000.000 1.00 0 168 0 -128 -128
2887.600 93 1283 44.5 1 0.830 20.6 85.0 1 100 103 100 100 104 0 37 1.5 0 1.6 1.004 13.0 1.98 0 0 14.00 0.02 0.03 1.03 0.01 0.01 0.63 1000000.000 1.00 0 168 0 -128 -128
2887.664 93 1276 44.3 1 0.830 20.6 85.0 1 100 103 100 100 104 0 37 1.5 0 1.6 1.004 13.0 1.98 0 0 14.00 0.00 0.01 0.94 0.00 0.00 0.64 1000000.000 1.00 0 168 0 -128 -128
2887.743 93 1278 45.5 1 0.830 20.6 85.0 1 100 103 100 100 104 0 37 1.5 0 1.6 1.004 13.0 1.98 0 0 14.00 0.01 0.01 0.94 0.00 0.00 0.67 1000000.000 1.00 0 168 0 -128 -128
2887.823 93 1277 44.3 1 0.830 20.6 85.0 1 100 103 100 100 104 0 37 1.5 0 1.6 1.004 13.0 1.98 0 0 14.00 0.09 0.21 1.28 0.00 0.00 0.63 1000000.000 1.00 0 168 0 -128 -128
2887.904 93 1279 44.5 1 0.830 20.6 85.0 1 100 103 100 100 104 0 37 1.5 0 1.6 1.004 13.0 1.98 0 0 14.00 0.08 0.20 1.32 0.00 0.00 0.63 1000000.000 1.00 0 168 0 -128 -128
2887.983 93 1278 44.3 1 0.830 20.6 85.0 1 100 103 100 100 104 0 37 1.6 0 1.7 1.004 13.0 1.98 0 0 13.88 0.09 0.21 1.13 0.00 0.00 0.65 1000000.000 1.00 0 168 0 -128 -128
2888.063 93 1293 45.0 1 0.830 20.6 85.0 1 100 103 100 100 104 0 37 1.5 0 1.6 1.004 13.0 1.98 0 0 14.00 0.03 0.00 0.99 0.00 0.00 0.63 1000000.000 1.00 0 168 0 -128 -128
2888.143 94 1286 44.5 1 0.820 20.6 85.0 1 100 103 100 100 104 0 37 1.5 0 1.6 1.004 13.0 1.98 0 0 14.00 0.09 0.22 1.10 0.00 0.00 0.62 1000000.000 1.00 0 168 0 -128 -128
2888.223 94 1272 45.3 1 0.820 20.6 85.0 1 100 103 100 100 104 0 37 1.5 0 1.6 1.004 13.0 1.98 0 0 14.00 0.00 0.00 0.97 0.00 0.00 0.63 1000000.000 1.00 0 168 0 -128 -128
2888.303 94 1271 45.3 1 0.830 20.6 85.0 1 100 103 100 100 104 0 37 1.5 0 1.6 1.004 13.0 1.98 0 0 14.00 0.08 0.21 0.76 0.01 0.01 0.63 1000000.000 1.00 0 168 0 -128 -128
2888.383 94 1268 45.3 1 0.830 20.6 85.0 1 100 103 100 100 104 0 37 1.5 0 1.6 1.004 13.0 1.98 0 0 14.00 0.00 0.00 0.92 0.00 0.00 0.63 1000000.000 1.00 0 168 0 -128 -128
2888.463 94 1264 45.3 1 0.830 20.6 85.0 1 100 103 100 100 104 0 37 1.5 0 1.6 1.004 13.0 1.98 0 0 14.00 0.00 0.00 0.98 0.01 0.00 0.63 1000000.000 1.00 0 168 0 -128 -128
2888.543 94 1270 45.3 1 0.820 20.6 85.0 1 100 103 100 100 104 0 37 1.5 0 1.6 1.004 13.0 1.98 0 0 14.00 0.00 0.00 1.31 0.00 0.00 0.63 1000000.000 1.00 0 168 0 -128 -128
2888.623 94 1265 45.0 1 0.820 20.6 85.0 1 100 103 100 100 104 0 37 1.5 0 1.6 1.004 13.0 1.98 0 0 14.00 0.06 0.20 1.08 0.01 0.00 0.63 1000000.000 1.00 0 168 0 -128 -128
2888.703 94 1265 45.0 1 0.820 20.6 85.0 1 100 103 100 100 104 0 37 1.5 0 1.6 1.004 13.0 1.98 0 0 14.00 0.07 0.19 1.13 0.00 0.00 0.63 1000000.000 1.00 0 168 0 -128 -128
2888.783 94 1261 44.8 1 0.820 20.6 85.0 1 100 103 100 100 104 0 37 1.5 0 1.6 1.004 13.0 1.98 0 0 14.00 0.00 0.00 0.98 0.00 0.00 0.63 1000000.000 1.00 0 168 0 -128 -128
2888.863 94 1269 45.5 1 0.820 20.6 85.0 1 100 103 100 100 104 0 37 1.5 0 1.6 1.004 13.0 1.98 0 0 14.00 0.00 0.00 1.30 0.00 0.00 0.63 1000000.000 1.00 0 168 0 -128 -128
2888.943 94 1246 45.3 1 0.810 20.6 85.0 1 100 103 100 100 104 0 37 1.6 0 1.7 1.004 13.0 1.98 0 0 13.88 0.10 0.23 0.94 0.00 0.01 0.63 1000000.000 1.00 0 168 0 -128 -128
2889.039 94 1242 45.5 1 0.810 20.6 85.0 1 100 103 100 100 104 0 37 1.5 0 1.6 1.004 13.0 1.98 0 0 14.00 0.00 0.00 1.31 0.00 0.00 0.63 1000000.000 1.00 0 168 0 -128 -128
2889.119 95 1244 45.5 1 0.820 20.6 85.0 1 100 103 100 100 104 0 37 1.5 0 1.6 1.004 13.0 1.98 0 0 14.00 0.08 0.20 1.34 0.00 0.00 0.62 1000000.000 1.00 0 168 0 -128 -128
2889.535 95 1236 45.8 1 0.820 20.6 85.0 1 100 103 100 100 104 0 37 1.5 0 1.5 1.004 13.0 1.98 0 0 14.00 0.07 0.20 0.93 0.00 0.00 0.63 1000000.000 1.00 0 168 0 -128 -128
2889.615 95 1235 45.5 1 0.820 20.6 85.0 1 100 103 100 100 104 0 37 1.5 0 1.5 1.004 13.0 1.98 0 0 14.00 0.00 0.02 1.00 0.00 0.01 0.64 1000000.000 1.00 0 168 0 -128 -128
2889.695 95 1259 46.0 1 0.820 20.6 85.0 1 100 103 100 100 104 0 38 1.6 0 1.7 1.004 13.0 1.98 0 0 13.88 0.09 0.22 1.32 0.00 0.00 0.62 1000000.000 1.00 0 168 0 -128 -128
2889.775 95 1245 45.8 1 0.820 20.6 85.0 1 100 103 100 100 104 0 37 1.5 0 1.6 1.004 13.0 1.98 0 0 14.00 0.01 0.00 1.32 0.00 0.00 0.63 1000000.000 1.00 0 168 0 -128 -128
2889.855 95 1251 46.0 1 0.820 20.6 85.0 1 100 103 100 100 104 0 38 1.6 0 1.7 1.004 13.0 1.98 0 0 14.00 0.09 0.20 0.94 0.00 0.00 0.63 1000000.000 1.00 0 168 0 -128 -128
2889.935 95 1243 45.3 1 0.820 20.6 85.0 1 100 103 100 100 104 0 37 1.5 0 1.6 1.004 13.0 1.98 0 0 14.00 0.07 0.22 1.29 0.00 0.00 0.63 1000000.000 1.00 0 168 0 -128 -128
2890.015 95 1236 45.3 1 0.820 21.1 85.0 1 100 103 100 100 104 0 37 1.5 0 1.5 1.004 13.0 1.98 0 0 14.00 0.07 0.19 1.28 0.00 0.00 0.63 1000000.000 1.00 0 168 0 -128 -128
2890.095 95 1228 46.0 1 0.830 21.1 85.0 1 100 103 100 100 104 0 38 1.6 0 1.6 1.004 13.0 1.98 0 0 14.00 0.08 0.21 0.92 0.01 0.01 0.63 1000000.000 1.00 0 168 0 -128 -128
2890.175 96 1207 46.3 1 0.830 21.1 85.0 1 100 103 100 100 104 0 38 1.6 0 1.6 1.004 13.0 1.98 0 0 14.00 0.09 0.20 0.88 0.00 0.00 0.63 1000000.000 1.00 0 168 0 -128 -128
2890.527 96 1237 45.8 1 0.820 21.1 85.0 1 100 103 100 100 104 0 37 1.5 0 1.5 1.004 13.0 1.98 0 0 14.00 0.14 0.02 0.96 0.00 0.00 0.63 1000000.000 1.00 0 168 0 -128 -128
2890.607 96 1245 46.3 1 0.820 21.1 85.0 1 100 103 100 100 104 0 38 1.6 0 1.7 1.004 13.0 1.98 0 0 14.00 0.22 0.24 0.78 0.00 0.01 0.63 1000000.000 1.00 0 168 0 -128 -128
2890.687 96 1238 45.5 1 0.830 21.1 85.0 1 100 103 100 100 104 0 37 1.5 0 1.5 1.004 13.0 1.98 0 0 14.00 0.19 0.22 1.39 0.01 0.00 0.62 1000000.000 1.00 0 168 0 -128 -128
2890.767 96 1234 45.8 1 0.830 21.1 85.0 1 100 103 100 100 104 0 37 1.5 0 1.5 1.004 13.0 1.98 0 0 14.00 0.22 0.23 0.91 0.00 0.00 0.62 1000000.000 1.00 0 168 0 -128 -128
2890.847 96 1242 45.5 1 0.830 21.1 85.0 1 100 103 100 100 104 0 37 1.5 0 1.6 1.004 13.0 1.98 0 0 14.00 0.19 0.21 0.71 0.00 0.00 0.63 1000000.000 1.00 0 168 0 -128 -128
2890.927 96 1243 46.3 1 0.830 21.1 85.0 1 100 103 100 100 104 0 38 1.6 0 1.7 1.004 13.0 1.98 0 0 14.00 0.21 0.22 0.87 0.00 0.00 0.63 1000000.000 1.00 0 168 0 -128 -128
2891.007 96 1230 46.0 1 0.830 21.1 85.0 1 100 103 100 100 104 0 38 1.6 0 1.6 1.004 13.0 1.98 0 0 14.00 0.20 0.23 0.91 0.00 0.00 0.63 1000000.000 1.00 0 168 0 -128 -128
2891.087 96 1216 46.0 1 0.830 21.1 85.0 1 100 103 100 100 104 0 38 1.6 0 1.6 1.004 13.0 1.98 0 0 14.00 0.22 0.23 1.08 0.00 0.00 0.63 1000000.000 1.00 0 168 0 -128 -128
2891.167 97 1218 46.3 1 0.830 21.1 85.0 1 100 103 100 100 104 0 38 1.6 0 1.6 1.004 13.0 1.98 0 0 14.00 0.20 0.22 1.27 0.00 0.00 0.63 1000000.000 1.00 0 168 0 -128 -128
2891.519 97 1210 46.0 1 0.820 21.1 85.0 1 100 103 100 100 104 0 38 1.6 0 1.6 1.004 13.0 1.98 0 0 14.00 0.18 0.20 0.90 0.02 0.00 0.63 1000000.000 1.00 0 168 0 -128 -128
2891.599 97 1216 46.8 1 0.820 21.1 85.0 1 100 103 100 100 104 0 38 1.6 0 1.6 1.004 13.0 1.98 0 0 14.00 0.22 0.25 0.97 0.00 0.03 0.63 1000000.000 1.00 0 168 0 -128 -128
2891.679 97 1205 46.0 1 0.820 21.1 85.0 1 100 103 100 100 104 0 38 1.6 0 1.6 1.004 13.0 1.98 0 0 14.00 0.21 0.23 0.89 0.00 0.00 0.62 1000000.000 1.00 0 168 0 -128 -128
2891.759 97 1171 47.3 1 0.820 21.1 85.0 1 100 103 100 100 104 0 38 1.6 0 1.6 1.004 13.0 1.98 0 0 14.00 0.22 0.23 0.91 0.00 0.00 0.63 1000000.000 1.00 0 168 0 -128 -128
2891.839 97 1158 47.5 1 0.830 21.1 85.0 1 100 103 100 100 104 0 38 1.6 0 1.5 1.004 13.0 1.98 0 0 14.00 0.12 0.00 1.27 0.00 0.00 0.63 1000000.000 1.00 0 168 0 -128 -128
2891.919 97 1119 48.0 1 0.830 21.1 85.0 1 100 103 100 100 104 0 39 1.6 0 1.5 1.004 13.0 1.98 0 0 14.00 0.11 0.01 1.28 0.00 0.00 0.63 1000000.000 1.00 0 164 0 -128 -128
2891.999 97 1108 49.0 1 0.830 21.1 86.7 1 100 103 100 100 104 0 39 1.6 0 1.5 1.004 13.0 1.98 0 0 14.00 0.20 0.23 1.29 0.01 0.01 0.63 1000000.000 1.00 0 164 0 -128 -128
2892.079 97 1072 49.8 1 0.820 21.1 86.7 1 100 103 100 100 104 0 39 1.6 0 1.4 1.004 13.0 1.98 0 0 14.00 0.20 0.24 1.27 0.00 0.00 0.62 1000000.000 1.00 0 164 0 -128 -128
2892.159 98 1061 50.5 2 0.820 21.1 86.7 1 100 103 100 100 104 0 40 1.6 0 1.4 1.004 13.0 1.98 0 0 14.00 0.20 0.23 0.91 0.00 0.00 0.63 1000000.000 1.00 0 164 0 -128 -128
2892.527 98 1078 85.5 6 0.830 21.1 86.7 1 100 103 100 100 104 0 79 2.5 0 2.2 1.004 16.0 1.98 0 0 14.00 0.19 0.20 1.26 0.01 0.00 0.63 1000000.000 1.00 0 164 0 -128 -128
2892.607 98 1255 74.8 3 0.950 21.1 86.7 1 100 103 100 100 104 0 66 2.2 0 2.3 1.004 15.0 1.98 0 0 14.00 0.23 0.23 0.96 0.00 0.02 0.63 1000000.000 1.00 0 168 0 -128 -128
2892.687 98 1392 67.8 3 0.950 21.1 86.7 1 100 103 100 100 104 0 57 2.0 0 2.3 1.004 14.0 1.98 0 0 14.00 0.19 0.21 0.72 0.00 0.00 0.63 1000000.000 1.00 0 172 0 -128 -128
2892.767 98 1414 64.3 3 0.950 21.1 86.7 1 100 103 100 100 104 0 55 1.9 0 2.2 1.004 14.0 1.98 0 0 14.00 0.19 0.21 0.71 0.00 0.00 0.63 1000000.000 1.00 0 172 0 -128 -128
2892.847 98 1360 62.8 3 1.080 21.1 86.7 1 100 103 100 100 104 0 51 1.9 0 2.2 1.004 14.0 1.98 0 0 14.00 0.18 0.21 1.26 0.00 0.00 0.63 1000000.000 1.00 0 168 0 -128 -128
2892.927 98 1257 64.8 5 1.080 21.1 86.7 17 100 103 100 100 104 1 53 2.0 0 2.1 1.004 14.0 1.98 0 0 14.00 0.21 0.23 1.07 0.00 0.00 0.62 1000000.000 1.00 0 168 0 -128 -128
2893.007 98 1144 70.0 5 0.960 21.1 86.7 17 100 103 100 100 104 1 59 2.1 0 2.0 1.004 15.0 1.98 0 0 14.00 0.19 0.21 0.89 0.00 0.00 0.63 1000000.000 1.00 0 168 0 -128 -128
2893.087 98 1027 77.5 5 0.960 21.1 86.7 1 100 103 100 100 104 0 65 2.2 0 1.9 1.004 15.0 1.98 0 0 14.00 0.21 0.23 1.30 0.01 0.01 0.63 1000000.000 1.00 0 164 0 -128 -128
2893.166 99 1039 79.3 5 0.960 21.1 86.7 1 100 103 100 100 104 0 67 2.2 0 1.9 1.004 16.0 1.98 0 0 14.00 0.20 0.22 0.90 0.00 0.00 0.63 1000000.000 1.00 0 164 0 -128 -128
2893.246 99 1154 80.3 5 0.970 21.1 85.0 1 100 103 100 100 104 0 72 2.4 0 2.3 1.004 16.0 1.98 0 0 14.00 0.19 0.21 1.25 0.01 0.00 0.62 1000000.000 1.00 0 168 0 -128 -128
2893.342 99 1264 79.8 6 0.970 21.1 85.0 1 100 103 100 100 104 0 71 2.3 0 2.4 1.004 16.0 1.98 0 0 14.00 0.18 0.20 0.88 0.00 0.00 0.63 1000000.000 1.00 0 168 0 -128 -128
2893.422 99 1343 79.8 6 1.100 21.1 85.0 1 100 103 100 100 104 0 72 2.4 0 2.7 1.004 16.0 1.98 0 0 14.00 0.21 0.22 0.92 0.01 0.00 0.63 1000000.000 1.00 0 172 0 -128 -128
2893.502 99 1319 80.3 6 1.100 21.1 86.7 1 100 103 100 100 104 0 75 2.4 0 2.6 1.004 16.0 1.98 0 0 14.00 0.12 0.00 1.31 0.00 0.00 0.63 1000000.000 1.00 0 168 0 -128 -128
2893.582 99 1340 81.0 6 1.100 21.1 86.7 1 100 103 100 100 104 0 75 2.4 0 2.7 1.004 16.0 1.98 0 0 14.00 0.19 0.22 0.89 0.00 0.01 0.63 1000000.000 1.00 0 172 0 -128 -128
2893.662 99 1395 83.0 7 1.080 21.1 86.7 1 100 103 100 100 104 0 80 2.5 0 2.9 1.004 16.0 1.98 0 0 14.00 0.18 0.21 0.71 0.00 0.00 0.63 1000000.000 1.00 0 172 0 -128 -128
2893.758 99 1508 84.5 8 1.080 21.1 86.7 1 100 103 100 100 104 0 87 2.7 0 3.4 1.004 16.0 1.98 0 0 14.00 0.20 0.23 0.69 0.01 0.00 0.63 1000000.000 1.00 0 172 0 -128 -128
2893.838 99 1625 84.8 9 1.120 21.1 86.7 1 100 103 100 100 104 0 90 2.8 0 3.8 1.004 17.0 1.98 0 0 14.00 0.20 0.23 0.91 0.00 0.04 0.63 1000000.000 1.00 0 172 0 -128 -128
2893.934 99 1694 83.8 9 1.120 21.1 86.7 1 100 103 100 100 104 0 87 2.7 0 3.8 1.004 18.0 1.98 0 0 14.00 0.21 0.23 0.93 0.00 0.00 0.63 1000000.000 1.00 0 172 0 -128 -128
2894.014 99 1733 84.0 9 1.100 21.1 86.7 1 100 103 100 100 104 0 93 2.8 0 4.0 1.004 18.0 1.98 0 0 14.00 0.20 0.22 0.72 0.00 0.00 0.63 1000000.000 1.00 0 172 0 -128 -128
2894.094 99 1795 83.8 9 1.100 21.1 86.7 1 100 103 100 100 104 0 89 2.8 0 4.2 1.004 19.0 1.98 0 0 14.00 0.21 0.23 0.95 0.01 0.00 0.64 1000000.000 1.00 0 172 0 -128 -128
2894.174 100 1889 82.0 9 1.100 21.1 86.7 1 100 103 100 100 104 0 92 2.8 0 4.4 1.004 20.0 1.98 0 0 14.00 0.19 0.22 0.90 0.00 0.00 0.63 1000000.000 1.00 0 172 0 -128 -128
2894.526 100 2180 61.5 5 1.000 21.1 86.7 1 100 103 100 100 104 0 62 2.1 0 3.8 1.004 23.0 1.98 0 0 14.00 0.08 0.24 0.90 0.00 0.00 0.63 1000000.000 1.00 0 176 0 -128 -128
2894.622 100 2224 58.5 5 0.900 21.1 86.7 1 100 103 100 100 104 0 59 2.1 0 3.9 1.004 23.0 1.98 0 0 14.00 0.20 0.22 0.97 0.00 0.01 0.63 1000000.000 1.00 0 176 0 -128 -128
2894.702 100 2329 55.3 5 0.900 21.1 86.7 1 100 103 100 100 104 0 53 1.9 0 3.7 1.004 24.0 1.98 0 0 14.00 0.09 0.24 1.30 0.00 0.00 0.63 1000000.000 1.00 0 176 0 -128 -128
2894.782 100 2421 50.5 5 0.860 21.1 86.7 1 100 103 100 100 104 0 47 1.8 0 3.6 1.004 24.0 1.98 0 0 14.00 0.00 0.02 0.93 0.00 0.00 0.63 1000000.000 1.00 0 180 0 -128 -128
2894.862 100 2437 50.0 5 0.860 21.1 86.7 1 100 103 100 100 104 0 47 1.8 0 3.7 1.004 24.0 1.98 0 0 14.00 0.08 0.21 0.94 0.01 0.01 0.62 1000000.000 1.00 0 180 0 -128 -128
2894.942 100 2428 47.8 5 0.860 21.1 86.7 1 100 103 100 100 104 0 40 1.6 0 3.2 1.004 23.0 1.98 0 0 14.00 0.08 0.23 0.69 0.00 0.00 0.63 1000000.000 1.00 0 180 0 -128 -128
2895.022 100 2430 49.0 5 0.910 21.1 86.7 1 100 103 100 100 104 0 44 1.7 0 3.4 1.004 24.0 1.98 0 0 14.00 0.00 0.01 0.92 0.00 0.00 0.65 1000000.000 1.00 0 180 0 -128 -128
2895.102 100 2474 47.0 5 0.910 21.1 86.7 1 100 103 100 100 104 0 41 1.6 0 3.3 1.004 24.0 1.98 0 0 14.00 0.08 0.24 1.30 0.00 0.02 0.63 1000000.000 1.00 0 180 0 -128 -128
2895.182 101 2530 46.5 5 0.960 21.1 86.7 1 100 103 100 100 104 0 41 1.6 0 3.4 1.004 24.0 1.98 0 0 14.00 0.00 0.01 0.91 0.00 0.01 0.64 1000000.000 1.00 0 176 0 -128 -128
2895.262 101 2535 46.5 5 0.960 21.1 86.7 1 100 103 100 100 104 0 41 1.6 0 3.4 1.004 24.0 1.98 0 0 14.00 0.08 0.25 0.70 0.00 0.01 0.63 1000000.000 1.00 0 176 0 -128 -128
2895.342 101 2530 46.5 5 0.960 20.6 86.7 1 100 103 100 100 104 0 41 1.6 0 3.4 1.004 24.0 1.98 0 0 14.00 0.08 0.23 0.93 0.00 0.00 0.63 1000000.000 1.00 0 176 0 -128 -128
2895.422 101 2554 50.8 7 0.990 20.6 86.7 1 100 103 100 100 104 0 47 1.8 0 3.8 1.004 25.0 1.98 0 0 14.00 0.07 0.23 0.90 0.00 0.00 0.63 1000000.000 1.00 0 172 0 -128 -128
2895.518 101 2649 64.0 9 0.990 20.6 86.7 1 100 103 100 100 104 0 73 2.4 0 5.3 1.004 28.0 1.98 0 0 14.12 0.05 0.24 0.94 0.02 0.01 0.63 1000000.000 1.00 0 160 0 -128 -128
2895.614 101 2794 69.5 9 1.070 20.6 86.7 1 100 103 100 100 104 0 79 2.5 0 5.8 1.004 29.0 1.98 0 0 14.00 0.09 0.25 0.97 0.00 0.00 0.64 1000000.000 1.00 0 148 0 -128 -128
2895.710 101 2815 72.3 10 1.070 20.6 86.7 1 100 103 100 100 104 0 86 2.7 0 6.3 1.004 28.0 1.98 0 0 14.00 0.22 0.24 1.32 0.00 0.00 0.62 1000000.000 1.00 0 144 0 -128 -128
2895.806 101 2820 73.5 10 1.050 20.6 86.7 1 100 103 100 100 104 0 86 2.7 0 6.3 1.004 28.0 1.98 0 0 14.00 0.07 0.22 0.98 0.00 0.01 0.63 1000000.000 1.00 0 144 0 -128 -128
2895.886 101 2917 73.3 10 1.050 20.6 86.7 1 100 103 100 100 104 0 86 2.7 0 6.6 1.004 29.0 1.98 0 0 14.00 0.01 0.04 0.98 0.00 0.00 0.62 1000000.000 1.00 0 132 0 -128 -128
2895.966 101 3065 72.3 10 1.010 20.6 86.7 1 100 103 100 100 104 0 87 2.7 0 6.9 0.984 30.0 1.98 0 0 14.12 0.09 0.24 1.32 0.00 0.00 0.64 1000000.000 1.00 0 128 0 -128 -128
2896.062 101 3170 70.5 10 1.010 20.6 86.7 1 100 103 100 100 104 0 84 2.7 0 7.1 0.965 30.0 1.98 0 0 14.00 0.06 0.23 0.93 0.02 0.01 0.63 1000000.000 1.00 0 128 0 -128 -128
2896.142 102 3217 70.3 10 1.010 20.6 86.7 1 100 103 100 100 104 0 84 2.7 0 7.2 0.957 31.0 1.98 0 0 14.00 0.10 0.25 0.93 0.00 0.00 0.63 1000000.000 1.00 0 128 0 -128 -128
2896.526 102 3668 72.8 13 0.950 20.6 86.7 1 100 103 100 100 104 0 88 3.0 0 9.2 0.906 32.0 1.98 0 0 14.00 0.13 0.02 0.96 0.02 0.01 0.63 1000000.000 1.00 0 132 0 -128 -128
2896.622 102 3773 76.8 14 0.940 20.6 86.7 1 100 103 100 100 104 0 94 3.1 0 9.7 0.906 32.0 1.98 0 0 14.12 0.01 0.03 1.12 0.00 0.00 0.64 1000000.000 1.00 0 136 0 -128 -128
2896.718 102 3937 78.5 16 0.940 20.6 86.7 1 100 103 100 100 104 0 96 3.2 0 10.5 0.906 32.0 1.98 0 0 14.12 0.07 0.26 1.11 0.01 0.01 0.63 1000000.000 1.00 0 136 0 -128 -128
2896.798 102 4071 81.5 17 0.970 20.6 86.7 1 100 103 100 100 104 0 99 3.2 0 10.9 0.906 32.0 1.98 0 0 14.12 0.20 0.22 1.14 0.00 0.00 0.64 1000000.000 1.00 0 136 0 -128 -128
2896.878 102 4212 84.8 18 0.970 20.6 86.7 1 100 103 100 100 104 0 105 3.4 0 11.9 0.906 32.0 1.98 0 0 14.12 0.08 0.23 1.31 0.00 0.00 0.63 1000000.000 1.00 0 136 0 -128 -128
2896.958 102 4347 91.5 25 1.020 20.6 86.7 17 100 103 100 100 104 3 114 3.9 0 14.1 0.906 31.0 1.98 0 0 14.12 0.11 0.00 1.34 0.01 0.00 0.63 1000000.000 1.00 0 136 0 -128 -128
2897.054 102 4608 100.5 47 1.020 20.6 86.7 17 100 103 100 100 104 5 130 4.5 0 17.3 0.902 30.0 1.98 0 0 14.12 0.10 0.27 1.10 0.00 0.01 0.62 1000000.000 1.00 0 136 0 -128 -128
2897.150 103 4882 108.8 85 0.960 20.6 86.7 17 100 103 100 100 104 5 142 4.9 0 19.9 0.895 29.0 1.98 0 0 14.00 0.21 0.21 1.10 0.00 0.00 0.63 1000000.000 1.00 0 136 0 -128 -128
2897.534 103 6165 145.5 97 0.910 20.6 86.7 1 100 103 100 100 104 0 199 6.0 0 30.8 0.883 22.0 1.98 0 0 14.00 0.00 0.02 1.38 0.00 0.00 0.63 1000000.000 1.00 0 184 0 -128 -128
2897.630 103 6377 163.3 97 0.910 20.6 86.7 1 100 103 100 100 104 0 249 7.3 0 38.8 0.879 20.0 1.98 0 0 13.88 0.12 0.03 1.42 0.01 0.00 0.64 1000000.000 1.00 0 200 0 -128 -128
2897.726 103 6622 169.5 97 0.850 20.6 86.7 1 100 103 100 100 104 0 252 0.0 0 0.0 0.875 19.0 1.98 0 0 14.00 0.12 0.00 1.36 0.00 0.00 0.63 1000000.000 1.00 0 196 0 -128 -128
2897.822 103 6570 170.5 96 0.850 20.6 86.7 1 100 103 100 100 104 0 251 7.4 0 40.5 0.875 19.0 1.98 0 0 13.88 0.16 0.05 1.40 0.01 0.00 0.63 1000000.000 1.00 0 144 0 -128 -128
2897.918 103 6402 134.8 12 0.850 20.6 86.7 1 100 103 100 100 104 0 169 5.2 0 27.7 0.891 25.0 1.98 0 0 13.88 0.19 0.21 1.30 0.01 0.00 0.68 1000000.000 1.00 0 184 0 -128 -128
2898.014 103 5580 56.8 2 1.190 21.1 86.7 1 100 103 100 100 104 0 69 2.4 0 11.2 0.906 32.0 1.98 0 0 14.00 0.12 0.00 1.41 0.00 0.00 0.63 1000000.000 1.00 0 136 0 -128 -128
2898.110 103 5246 35.3 2 0.920 21.1 86.7 1 100 103 100 100 104 0 51 2.0 0 8.7 0.906 22.0 1.98 0 0 14.00 0.19 0.27 1.18 0.01 0.04 0.62 1000000.000 1.00 0 136 0 -128 -128
2898.206 104 4980 27.8 2 0.920 21.7 86.7 1 100 104 100 100 105 0 46 1.8 0 7.5 0.906 19.0 1.98 0 0 14.12 0.13 0.02 1.36 0.00 0.00 0.63 1000000.000 1.00 0 136 0 -128 -128
2898.302 104 4712 24.3 2 0.920 21.7 86.7 1 100 104 100 100 105 0 44 1.8 0 7.1 0.906 19.0 1.98 0 0 14.12 0.00 0.00 1.39 0.00 0.00 0.64 1000000.000 1.00 0 136 0 -128 -128
2898.382 104 4508 23.5 2 0.880 21.1 85.0 1 100 103 100 100 104 0 43 1.8 0 6.8 0.906 19.0 1.98 0 0 14.12 0.23 0.24 1.16 0.00 0.00 0.63 1000000.000 1.00 0 136 0 -128 -128
2898.478 104 4299 22.5 2 0.880 21.1 85.0 1 100 103 100 100 104 0 40 1.7 0 6.1 0.906 19.0 1.98 0 0 14.00 0.02 0.00 1.34 0.00 0.01 0.63 1000000.000 1.00 0 136 0 -128 -128
2898.558 104 4051 22.0 1 0.860 21.1 85.0 1 100 103 100 100 104 0 36 1.6 0 5.4 0.906 19.0 1.98 0 0 14.12 0.16 0.00 1.39 0.00 0.00 0.63 1000000.000 1.00 0 136 0 -128 -128
2898.654 104 3837 21.8 1 0.860 21.1 85.0 1 100 103 100 100 104 0 34 1.5 0 4.8 0.906 19.0 1.98 0 0 14.00 0.14 0.00 1.39 0.00 0.00 0.63 1000000.000 1.00 0 136 0 -128 -128
2898.733 104 3636 21.8 1 0.840 21.1 85.0 1 100 103 100 100 104 0 33 1.5 0 4.5 0.906 19.0 1.98 0 0 14.12 0.09 0.23 0.77 0.01 0.01 0.62 1000000.000 1.00 0 132 0 -128 -128
2898.813 104 3462 22.0 1 0.840 21.1 85.0 1 100 103 100 100 104 0 31 1.5 0 4.3 0.914 19.0 1.98 0 0 14.12 0.12 0.00 0.81 0.00 0.00 0.64 1000000.000 1.00 0 128 0 -128 -128
2898.893 104 3272 23.0 2 0.840 21.1 85.0 1 100 103 100 100 104 0 29 1.4 0 3.8 0.949 19.0 1.98 0 0 14.00 0.13 0.00 0.97 0.00 0.01 0.64 1000000.000 1.00 0 128 0 -128 -128
2898.989 104 3225 28.3 5 0.870 21.1 85.0 1 100 103 100 100 104 0 29 1.4 0 3.8 0.949 19.0 1.98 0 0 14.00 0.00 0.01 0.97 0.01 0.00 0.64 1000000.000 1.00 0 128 0 -128 -128
2899.069 104 3511 56.5 12 0.870 21.1 85.0 17 100 103 100 100 104 5 64 2.8 0 8.2 0.906 32.0 1.98 0 0 14.12 0.01 0.01 1.19 0.00 0.00 0.63 1000000.000 1.00 0 132 0 -128 -128
2899.165 105 3594 75.3 13 0.880 21.1 85.0 17 100 103 100 100 104 3 91 3.3 0 9.9 0.906 32.0 1.98 0 0 14.12 0.23 0.20 0.79 0.01 0.00 0.62 1000000.000 1.00 0 132 0 -128 -128
2899.533 105 3779 109.8 97 0.910 21.1 85.0 17 100 103 100 100 104 3 148 4.8 0 15.1 0.895 28.0 1.98 0 0 14.12 0.06 0.21 1.14 0.00 0.00 0.62 1000000.000 1.00 0 136 0 -128 -128
2899.629 105 3937 112.3 97 0.910 21.1 85.0 17 100 103 100 100 104 3 155 5.0 0 16.4 0.891 28.0 1.98 0 0 14.12 0.21 0.21 0.85 0.01 0.00 0.63 1000000.000 1.00 0 136 0 -128 -128
2899.709 105 4122 116.0 97 0.890 21.1 85.0 17 100 103 100 100 104 1 161 5.0 0 17.2 0.891 27.0 1.98 0 0 14.12 0.11 0.22 1.17 0.00 0.00 0.63 1000000.000 1.00 0 136 0 -128 -128
2899.789 105 4299 123.0 97 0.890 21.1 85.0 1 100 103 100 100 104 0 173 5.3 0 19.0 0.883 26.0 1.98 0 0 14.12 0.20 0.23 1.17 0.00 0.00 0.62 1000000.000 1.00 0 136 0 -128 -128
2899.869 105 4484 131.0 97 0.890 21.1 85.0 1 100 103 100 100 104 0 190 5.7 0 21.3 0.883 25.0 1.98 0 0 14.12 0.00 0.03 1.42 0.01 0.00 0.63 1000000.000 1.00 0 136 0 -128 -128
2899.949 105 4716 135.5 97 0.940 21.1 85.0 1 100 103 100 100 104 0 197 5.9 0 23.2 0.883 24.0 1.98 0 0 14.12 0.01 0.04 1.37 0.00 0.01 0.63 1000000.000 1.00 0 136 0 -128 -128
2900.029 105 4990 144.0 97 0.940 21.1 85.0 1 100 103 100 100 104 0 220 6.5 0 27.0 0.883 22.0 1.98 0 0 14.12 0.02 0.03 1.36 0.01 0.00 0.62 1000000.000 1.00 0 136 0 -128 -128
2900.109 105 5353 150.8 97 0.930 21.1 85.0 1 100 103 100 100 104 0 230 6.8 0 30.3 0.883 22.0 1.98 0 0 14.12 0.12 0.24 1.14 0.00 0.01 0.62 1000000.000 1.00 0 136 0 -128 -128
2900.525 106 4980 146.3 96 1.000 22.2 85.0 17 100 104 100 100 105 5 224 7.2 0 29.9 0.883 22.0 1.98 0 0 14.12 0.10 0.27 1.14 0.00 0.00 0.63 1000000.000 1.00 0 136 0 -128 -128
2900.621 106 5330 152.5 84 1.000 22.2 85.0 17 100 104 100 100 105 5 234 7.5 0 33.3 0.883 21.0 1.98 0 0 14.00 0.09 0.25 0.84 0.02 0.00 0.62 1000000.000 1.00 0 136 0 -128 -128
2900.717 106 5452 107.5 8 0.880 22.2 85.0 17 100 104 100 100 105 3 132 4.5 0 20.4 0.906 30.0 1.98 0 0 14.00 0.01 0.03 1.39 0.00 0.00 0.64 1000000.000 1.00 0 136 0 -128 -128
2900.813 106 4985 67.5 17 0.880 22.2 85.0 17 100 104 100 100 105 1 78 2.8 0 11.6 0.906 32.0 1.98 0 0 14.12 0.12 0.25 1.18 0.00 0.02 0.64 1000000.000 1.00 0 136 0 -128 -128
2900.909 106 5213 137.3 45 0.790 22.2 85.0 17 100 104 100 100 105 5 200 6.5 0 28.2 0.883 24.0 1.98 0 0 14.12 0.09 0.21 1.19 0.01 0.00 0.63 1000000.000 1.00 0 136 0 -128 -128
2901.005 106 5662 156.3 62 0.790 22.2 85.0 17 100 104 100 100 105 5 242 7.6 0 35.9 0.883 21.0 1.98 0 0 14.12 0.10 0.23 1.19 0.00 0.00 0.62 1000000.000 1.00 0 156 0 -128 -128
2901.101 106 6082 167.8 62 0.920 22.8 85.0 17 100 104 100 100 105 5 250 7.9 0 40.0 0.879 19.0 1.98 0 0 14.00 0.00 0.00 1.38 0.00 0.00 0.63 1000000.000 1.00 0 176 0 -128 -128
2901.197 107 6127 122.5 12 0.920 22.8 85.0 17 100 104 100 100 105 3 148 5.0 0 25.5 0.891 27.0 1.98 0 0 14.00 0.09 0.26 0.81 0.00 0.00 0.63 1000000.000 1.00 0 168 0 -128 -128
2901.293 107 5643 87.3 12 0.810 22.8 85.0 17 100 104 100 100 105 1 102 3.4 0 16.0 0.906 32.0 1.98 0 0 14.00 0.02 0.02 1.20 0.00 0.00 0.63 1000000.000 1.00 0 144 0 -128 -128
2901.373 107 5882 135.5 33 0.810 23.3 85.0 17 100 104 100 100 105 5 181 6.0 0 29.4 0.883 24.0 1.98 0 0 14.00 0.01 0.03 1.39 0.00 0.01 0.62 1000000.000 1.00 0 164 0 -128 -128
2901.469 107 6150 162.8 45 0.950 23.3 85.0 17 100 104 100 100 105 5 250 7.9 0 40.5 0.879 19.0 1.98 0 0 14.00 0.00 0.03 1.42 0.00 0.00 0.62 1000000.000 1.00 0 184 0 -128 -128
2901.565 107 6377 157.0 27 0.950 23.3 85.0 17 100 104 100 100 105 3 233 7.2 0 38.3 0.883 20.0 1.98 0 0 13.88 0.05 0.24 1.16 0.01 0.00 0.62 1000000.000 1.00 0 196 0 -128 -128
2901.661 107 6345 123.3 9 0.730 23.3 85.0 17 100 104 100 100 105 1 147 4.7 0 24.9 0.895 27.0 1.98 0 0 14.00 0.07 0.25 1.17 0.00 0.01 0.63 1000000.000 1.00 0 180 0 -128 -128
2901.757 107 5624 51.8 2 0.730 23.3 85.0 1 100 104 100 100 105 0 65 2.4 0 11.2 0.906 31.0 1.98 0 0 14.00 0.01 0.01 1.43 0.03 0.00 0.63 1000000.000 1.00 0 136 0 -128 -128
2901.853 107 5197 35.5 2 0.910 23.9 85.0 1 100 104 100 100 105 0 50 2.0 0 8.7 0.906 22.0 1.98 0 0 14.00 0.15 0.00 1.39 0.01 0.00 0.63 1000000.000 1.00 0 136 0 -128 -128
2901.949 107 4945 27.5 2 0.910 23.9 85.0 1 100 104 100 100 105 0 45 1.8 0 7.4 0.906 19.0 1.98 0 0 14.12 0.23 0.25 1.17 0.00 0.00 0.63 1000000.000 1.00 0 136 0 -128 -128
2902.045 107 4686 24.0 2 0.910 23.9 85.0 1 100 104 100 100 105 0 44 1.8 0 7.0 0.906 19.0 1.98 0 0 14.12 0.11 0.25 1.19 0.00 0.00 0.63 1000000.000 1.00 0 136 0 -128 -128
2902.125 107 4480 23.0 2 0.890 23.9 85.0 1 100 104 100 100 105 0 42 1.8 0 6.7 0.906 19.0 1.98 0 0 14.00 0.21 0.21 1.15 0.00 0.00 0.63 1000000.000 1.00 0 136 0 -128 -128
2902.205 108 4251 27.5 6 0.890 23.9 85.0 1 100 104 100 100 105 0 39 1.7 0 6.0 0.906 19.0 1.98 0 0 14.12 0.02 0.02 0.80 0.00 0.02 0.63 1000000.000 1.00 0 136 0 -128 -128
2902.302 108 3538 96.0 35 0.850 23.3 85.0 17 100 104 100 100 105 5 128 4.5 0 13.3 0.918 29.0 1.98 0 0 14.12 0.00 0.00 1.14 0.00 0.00 0.63 1000000.000 1.00 0 128 0 -128 -128
2902.398 108 3556 116.8 97 0.850 23.3 85.0 17 100 104 100 100 105 5 163 5.5 0 16.3 0.891 26.0 1.98 0 0 14.12 0.12 0.23 1.15 0.00 0.00 0.63 1000000.000 1.00 0 132 0 -128 -128
2902.494 108 3455 120.0 98 0.900 23.3 85.0 17 100 104 100 100 105 5 170 5.7 0 16.4 0.883 26.0 1.98 0 0 14.12 0.07 0.22 1.17 0.03 0.00 0.63 1000000.000 1.00 0 128 0 -128 -128
2902.590 108 3599 124.8 98 0.900 23.3 85.0 17 100 104 100 100 105 3 178 5.7 0 17.1 0.883 25.0 1.98 0 0 14.12 0.00 0.02 1.37 0.00 0.00 0.63 1000000.000 1.00 0 132 0 -128 -128
2902.670 108 3566 128.5 98 0.810 23.3 85.0 17 100 104 100 100 105 1 188 5.8 0 17.2 0.883 25.0 1.98 0 0 14.12 0.02 0.00 1.39 0.00 0.01 0.63 1000000.000 1.00 0 132 0 -128 -128
2902.750 108 3660 133.3 98 0.810 23.3 85.0 1 100 104 100 100 105 0 195 5.9 0 18.0 0.883 24.0 1.98 0 0 14.00 0.02 0.01 1.38 0.00 0.00 0.63 1000000.000 1.00 0 132 0 -128 -128
2902.846 108 3711 138.3 97 0.880 23.3 85.0 1 100 104 100 100 105 0 210 6.3 0 19.5 0.883 23.0 1.98 0 0 14.12 0.09 0.23 1.14 0.01 0.00 0.62 1000000.000 1.00 0 132 0 -128 -128
2902.942 108 3756 143.5 97 0.880 23.3 85.0 1 100 104 100 100 105 0 218 6.5 0 20.3 0.883 22.0 1.98 0 0 14.12 0.02 0.01 1.00 0.00 0.00 0.62 1000000.000 1.00 0 132 0 -128 -128
2903.022 108 3782 151.3 97 0.880 23.3 85.0 1 100 104 100 100 105 0 232 6.9 0 21.7 0.883 21.0 1.98 0 0 14.00 0.07 0.21 1.18 0.00 0.00 0.63 1000000.000 1.00 0 136 0 -128 -128
2903.118 108 3855 154.3 89 0.880 23.3 85.0 1 100 104 100 100 105 0 240 7.1 0 22.8 0.883 21.0 1.98 0 0 14.00 0.09 0.23 1.14 0.00 0.00 0.63 1000000.000 1.00 0 136 0 -128 -128
2903.198 109 3940 158.0 76 0.880 23.9 85.0 1 100 104 100 100 105 0 248 7.3 0 24.0 0.883 20.0 1.98 0 0 14.12 0.00 0.00 1.34 0.00 0.00 0.63 1000000.000 1.00 0 136 0 -128 -128
2903.294 109 3958 165.0 65 0.890 23.9 85.0 1 100 104 100 100 105 0 252 7.5 0 24.7 0.879 19.0 1.98 0 0 14.12 0.10 0.22 0.79 0.00 0.00 0.62 1000000.000 1.00 0 136 0 -128 -128
2903.390 109 4071 162.3 36 0.890 23.9 85.0 1 100 104 100 100 105 0 254 7.5 0 25.4 0.883 20.0 1.98 0 0 14.00 0.10 0.25 1.17 0.00 0.00 0.63 1000000.000 1.00 0 136 0 -128 -128
2903.486 109 4065 166.0 36 0.910 23.9 85.0 1 100 104 100 100 105 0 252 7.5 0 25.4 0.879 19.0 1.98 0 0 14.12 0.00 0.00 1.38 0.00 0.02 0.63 1000000.000 1.00 0 136 0 -128 -128
2903.582 109 4108 169.5 36 0.910 24.4 85.0 1 100 104 100 100 105 0 251 7.5 0 25.7 0.875 19.0 1.98 0 0 14.12 0.09 0.22 1.16 0.00 0.00 0.63 1000000.000 1.00 0 136 0 -128 -128
2903.662 109 4208 174.0 40 0.930 24.4 85.0 1 100 104 100 100 105 0 252 7.6 0 26.7 0.871 18.0 1.98 0 0 14.00 0.11 0.22 0.79 0.00 0.00 0.63 1000000.000 1.00 0 136 0 -128 -128
2903.758 109 4262 173.5 39 0.930 24.4 85.0 1 100 104 100 100 105 0 252 7.5 0 26.6 0.875 18.0 1.98 0 0 14.12 0.07 0.19 1.15 0.00 0.00 0.63 1000000.000 1.00 0 136 0 -128 -128
2903.838 109 4306 174.5 40 0.960 24.4 85.0 1 100 104 100 100 105 0 251 7.5 0 26.9 0.875 18.0 1.98 0 0 14.12 0.00 0.00 1.38 0.00 0.00 0.63 1000000.000 1.00 0 136 0 -128 -128
2903.918 109 4378 176.5 41 0.960 24.4 85.0 1 100 104 100 100 105 0 252 7.5 0 27.4 0.871 18.0 1.98 0 0 14.12 0.03 0.03 1.00 0.00 0.00 0.63 1000000.000 1.00 0 136 0 -128 -128
2903.998 109 4378 179.0 40 0.960 24.4 85.0 1 100 104 100 100 105 0 252 7.6 0 27.7 0.871 17.0 1.98 0 0 14.00 0.00 0.01 1.32 0.01 0.00 0.66 1000000.000 1.00 0 136 0 -128 -128
2904.094 109 4472 182.8 39 0.980 24.4 85.0 1 100 104 100 100 105 0 253 7.6 0 28.3 0.863 17.0 1.98 0 0 14.00 0.07 0.22 1.11 0.01 0.00 0.63 1000000.000 1.00 0 136 0 -128 -128
2904.174 110 4460 184.8 39 0.980 24.4 85.0 1 100 104 100 100 105 0 251 7.6 0 28.2 0.863 17.0 1.98 0 0 14.00 0.06 0.20 1.14 0.00 0.00 0.63 1000000.000 1.00 0 136 0 -128 -128
2904.253 110 4496 182.8 38 0.990 24.4 85.0 1 100 104 100 100 105 0 253 7.6 0 28.5 0.863 17.0 1.98 0 0 14.12 0.07 0.19 1.14 0.01 0.00 0.63 1000000.000 1.00 0 136 0 -128 -128
2943.527 149 1480 44.3 1 0.850 20.6 82.2 1 100 103 100 100 104 0 36 1.5 0 1.9 1.004 13.0 1.98 0 0 14.00 0.30 0.15 0.95 0.19 0.16 0.43 1000000.000 1.00 0 172 0 -128 -128
2943.623 149 1757 40.8 2 0.850 20.6 82.2 1 100 103 100 100 104 0 33 1.4 0 2.0 1.004 16.0 1.98 0 0 14.00 0.02 0.04 1.03 0.00 0.00 0.63 1000000.000 1.00 0 172 0 -128 -128
2943.719 149 1841 38.3 2 0.850 20.6 82.2 1 100 103 100 100 104 0 31 1.4 0 2.1 1.004 17.0 1.98 0 0 14.00 0.08 0.24 0.97 0.00 0.00 0.63 1000000.000 1.00 0 172 0 -128 -128
2943.799 149 1717 37.3 2 0.850 20.6 82.2 1 100 103 100 100 104 0 30 1.4 0 2.0 1.004 16.0 1.98 0 0 14.00 0.08 0.26 1.11 0.00 0.00 0.63 1000000.000 1.00 0 172 0 -128 -128
2943.879 149 1610 37.3 2 0.850 20.6 82.2 1 100 103 100 100 104 0 30 1.4 0 1.9 1.004 15.0 1.98 0 0 14.00 0.09 0.24 1.12 0.00 0.00 0.63 1000000.000 1.00 0 172 0 -128 -128
2943.959 149 1709 37.3 3 0.840 21.1 82.2 1 100 103 100 100 104 0 30 1.4 0 2.0 1.004 16.0 1.98 0 0 14.00 0.09 0.21 1.33 0.00 0.00 0.63 1000000.000 1.00 0 172 0 -128 -128
2944.055 149 1822 38.5 3 0.840 20.6 82.2 1 100 103 100 100 104 0 31 1.4 0 2.1 1.004 17.0 1.98 0 0 14.00 0.00 0.02 0.94 0.00 0.01 0.63 1000000.000 1.00 0 172 0 -128 -128
2944.135 150 1745 40.5 3 0.830 20.6 82.2 1 100 103 100 100 104 0 33 1.4 0 2.0 1.004 16.0 1.98 0 0 14.00 0.00 0.04 0.98 0.00 0.00 0.65 1000000.000 1.00 0 172 0 -128 -128
2944.215 150 1658 42.0 3 0.830 21.1 82.2 1 100 103 100 100 104 0 34 1.5 0 2.1 1.004 15.0 1.98 0 0 14.00 0.09 0.24 0.78 0.00 0.00 0.63 1000000.000 1.00 0 172 0 -128 -128
2944.295 150 1698 43.5 3 0.830 20.6 82.2 1 100 103 100 100 104 0 34 1.5 0 2.1 1.004 16.0 1.98 0 0 14.00 0.00 0.00 0.92 0.00 0.00 0.64 1000000.000 1.00 0 172 0 -128 -128
2944.375 150 1764 44.0 3 0.840 21.1 82.2 1 100 103 100 100 104 0 36 1.5 0 2.2 1.004 17.0 1.98 0 0 14.00 0.07 0.21 0.95 0.00 0.00 0.62 1000000.000 1.00 0 172 0 -128 -128
2944.455 150 1772 44.3 3 0.840 21.1 82.2 1 100 103 100 100 104 0 36 1.5 0 2.2 1.004 17.0 1.98 0 0 14.00 0.00 0.01 1.27 0.00 0.00 0.63 1000000.000 1.00 0 172 0 -128 -128
2944.535 150 1724 44.5 3 0.890 20.6 82.2 1 100 103 100 100 104 0 36 1.5 0 2.2 1.004 16.0 1.98 0 0 14.00 0.09 0.24 0.96 0.00 0.00 0.63 1000000.000 1.00 0 172 0 -128 -128
2944.631 150 1698 45.3 3 0.890 21.1 82.2 1 100 103 100 100 104 0 36 1.5 0 2.1 1.004 16.0 1.98 0 0 14.00 0.07 0.22 0.89 0.00 0.00 0.63 1000000.000 1.00 0 172 0 -128 -128
2944.711 150 1749 45.0 3 0.920 20.6 82.2 1 100 103 100 100 104 0 36 1.5 0 2.2 1.004 17.0 1.98 0 0 14.00 0.06 0.22 0.93 0.00 0.01 0.63 1000000.000 1.00 0 172 0 -128 -128
2944.807 150 1784 43.0 2 0.920 20.6 82.2 1 100 103 100 100 104 0 34 1.5 0 2.2 1.004 17.0 1.98 0 0 14.00 0.00 0.05 0.97 0.00 0.00 0.63 1000000.000 1.00 0 172 0 -128 -128
2944.887 150 1803 39.0 2 0.920 20.6 82.2 1 100 103 100 100 104 0 31 1.4 0 2.1 1.004 17.0 1.98 0 0 14.00 0.09 0.24 0.74 0.00 0.01 0.63 1000000.000 1.00 0 172 0 -128 -128
2944.967 150 1772 37.5 2 0.920 20.6 82.2 1 100 103 100 100 104 0 30 1.4 0 2.1 1.004 16.0 1.98 0 0 14.00 0.07 0.25 0.95 0.00 0.00 0.63 1000000.000 1.00 0 172 0 -128 -128
2945.047 150 1735 36.5 2 0.920 20.6 82.2 1 100 103 100 100 104 0 30 1.4 0 2.0 1.004 16.0 1.98 0 0 14.00 0.07 0.22 1.10 0.00 0.00 0.65 1000000.000 1.00 0 172 0 -128 -128
2945.127 150 1697 36.5 2 0.890 20.6 82.2 1 100 103 100 100 104 0 30 1.4 0 2.0 1.004 15.0 1.98 0 0 14.00 0.08 0.22 0.94 0.00 0.00 0.63 1000000.000 1.00 0 172 0 -128 -128
2945.367 151 1482 37.5 1 0.840 20.6 82.2 1 100 103 100 100 104 0 31 1.4 0 1.7 1.004 13.0 1.98 0 0 14.00 0.09 0.23 0.91 0.01 0.00 0.62 1000000.000 1.00 0 172 0 -128 -128
2945.447 151 1405 38.8 1 0.840 20.6 82.2 1 100 103 100 100 104 0 33 1.4 0 1.6 1.004 13.0 1.98 0 0 14.00 0.12 0.02 1.01 0.00 0.00 0.63 1000000.000 1.00 0 172 0 -128 -128
2945.527 151 1352 39.5 1 0.800 20.6 82.2 1 100 103 100 100 104 0 34 1.5 0 1.7 1.004 13.0 1.98 0 0 14.00 0.08 0.26 0.97 0.01 0.01 0.63 1000000.000 1.00 0 172 0 -128 -128
2945.607 151 1296 40.5 1 0.800 20.6 82.2 1 100 103 100 100 104 0 35 1.5 0 1.6 1.004 13.0 1.98 0 0 14.00 0.08 0.23 0.90 0.01 0.02 0.63 1000000.000 1.00 0 168 0 -128 -128
2945.687 151 1237 41.0 1 0.800 20.6 82.2 1 100 103 100 100 104 0 36 1.5 0 1.5 1.004 13.0 1.98 0 0 14.00 0.00 0.02 0.95 0.00 0.00 0.63 1000000.000 1.00 0 168 0 -128 -128
2945.767 151 1187 42.8 1 0.810 20.6 82.2 1 100 103 100 100 104 0 37 1.5 0 1.5 1.004 13.0 1.98 0 0 14.00 0.09 0.23 0.92 0.00 0.00 0.63 1000000.000 1.00 0 168 0 -128 -128
2945.847 151 1177 44.5 2 0.810 20.6 82.2 1 100 103 100 100 104 0 38 1.5 0 1.5 1.004 13.0 1.98 0 0 14.00 0.00 0.00 1.32 0.00 0.00 0.63 1000000.000 1.00 0 168 0 -128 -128
2945.927 151 1191 50.3 3 0.810 20.6 82.2 1 100 103 100 100 104 0 40 1.6 0 1.6 1.004 13.0 1.98 0 0 14.00 0.01 0.01 0.98 0.00 0.00 0.63 1000000.000 1.00 0 168 0 -128 -128
2946.007 151 1252 53.3 3 0.810 20.6 82.2 1 100 103 100 100 104 0 42 1.6 0 1.7 1.004 13.0 1.98 0 0 14.00 0.09 0.24 0.96 0.01 0.01 0.65 1000000.000 1.00 0 168 0 -128 -128
2946.086 151 1322 55.3 3 0.810 20.6 82.2 1 100 103 100 100 104 0 44 1.7 0 1.9 1.004 13.0 1.98 0 0 14.00 0.08 0.19 0.94 0.00 0.00 0.63 1000000.000 1.00 0 168 0 -128 -128
2946.167 152 1431 57.0 4 0.800 20.6 82.2 1 100 103 100 100 104 0 46 1.7 0 2.0 1.004 13.0 1.98 0 0 14.00 0.07 0.22 0.90 0.00 0.00 0.63 1000000.000 1.00 0 172 0 -128 -128
2946.534 152 2346 45.5 4 1.040 20.6 82.2 1 100 103 100 100 104 0 38 1.6 0 3.1 1.004 22.0 1.98 0 0 14.00 0.13 0.00 0.96 0.00 0.00 0.63 1000000.000 1.00 0 176 0 -128 -128
2946.630 152 2586 44.8 5 1.040 20.6 82.2 1 100 103 100 100 104 0 39 1.6 0 3.4 1.004 24.0 1.98 0 0 14.12 0.21 0.21 1.36 0.00 0.00 0.63 1000000.000 1.00 0 164 0 -128 -128
2946.726 152 2776 47.3 6 0.940 20.6 82.2 1 100 103 100 100 104 0 40 1.6 0 3.7 1.004 26.0 1.98 0 0 14.00 0.22 0.21 1.31 0.00 0.01 0.63 1000000.000 1.00 0 148 0 -128 -128
2946.822 152 2791 49.0 6 0.940 20.6 82.2 1 100 103 100 100 104 0 43 1.7 0 4.0 1.004 26.0 1.98 0 0 14.12 0.12 0.00 0.98 0.00 0.01 0.64 1000000.000 1.00 0 148 0 -128 -128
2946.902 152 2679 52.3 7 1.050 20.6 82.2 1 100 103 100 100 104 0 51 1.9 0 4.2 1.004 26.0 1.98 0 0 14.12 0.21 0.22 1.32 0.00 0.00 0.64 1000000.000 1.00 0 160 0 -128 -128
2946.998 152 2642 55.3 7 1.050 20.6 82.2 1 100 103 100 100 104 0 55 1.9 0 4.2 1.004 27.0 1.98 0 0 14.12 0.20 0.22 0.76 0.00 0.00 0.62 1000000.000 1.00 0 164 0 -128 -128
2947.078 152 2736 57.0 7 1.070 20.6 82.2 1 100 103 100 100 104 0 59 2.0 0 4.6 1.004 28.0 1.98 0 0 14.12 0.11 0.00 0.98 0.00 0.01 0.63 1000000.000 1.00 0 152 0 -128 -128
2947.158 153 2828 60.0 8 1.070 20.6 82.2 1 100 103 100 100 104 0 67 2.2 0 5.2 1.004 29.0 1.98 0 0 14.12 0.01 0.00 1.36 0.01 0.00 0.63 1000000.000 1.00 0 144 0 -128 -128
2947.542 153 3032 63.5 8 1.010 20.0 82.2 1 100 103 100 100 104 0 70 2.3 0 5.8 0.988 30.0 1.98 0 0 14.00 0.11 0.00 0.95 0.00 0.00 0.64 1000000.000 1.00 0 124 0 -128 -128
2947.638 153 3111 62.3 8 1.010 20.0 82.2 1 100 103 100 100 104 0 71 2.4 0 6.2 0.977 30.0 1.98 0 0 14.00 0.15 0.02 1.39 0.00 0.00 0.63 1000000.000 1.00 0 128 0 -128 -128
2947.718 153 3190 61.5 8 0.960 20.0 82.2 1 100 103 100 100 104 0 69 2.3 0 6.1 0.965 31.0 1.98 0 0 14.12 0.23 0.22 1.13 0.00 0.00 0.63 1000000.000 1.00 0 128 0 -128 -128
2947.814 153 3229 61.0 8 0.960 20.0 82.2 1 100 103 100 100 104 0 70 2.4 0 6.5 0.957 31.0 1.98 0 0 14.12 0.15 0.01 1.35 0.00 0.00 0.65 1000000.000 1.00 0 128 0 -128 -128
2947.894 153 3298 61.0 9 0.960 20.0 82.2 1 100 103 100 100 104 0 70 2.4 0 6.6 0.945 31.0 1.98 0 0 14.00 0.11 0.00 1.34 0.00 0.00 0.62 1000000.000 1.00 0 128 0 -128 -128
2947.974 153 3360 62.3 9 0.960 19.4 82.2 1 100 103 100 100 104 0 73 2.5 0 7.0 0.930 32.0 1.98 0 0 14.12 0.19 0.20 1.29 0.00 0.00 0.62 1000000.000 1.00 0 128 0 -128 -128
2948.070 153 3445 68.0 13 0.960 19.4 82.2 17 100 103 100 100 104 1 83 2.9 0 8.3 0.914 32.0 1.98 0 0 14.12 0.12 0.24 1.32 0.01 0.02 0.63 1000000.000 1.00 0 128 0 -128 -128
2948.150 154 3625 75.0 16 0.960 19.4 82.2 17 100 103 100 100 104 2 91 3.2 0 9.7 0.906 32.0 1.98 0 0 14.12 0.20 0.21 1.29 0.00 0.00 0.62 1000000.000 1.00 0 132 0 -128 -128
2948.230 154 3810 81.5 19 0.960 19.4 82.2 17 100 103 100 100 104 3 100 3.5 0 11.1 0.906 32.0 1.98 0 0 14.00 0.22 0.22 0.99 0.00 0.02 0.62 1000000.000 1.00 0 136 0 -128 -128
2948.326 154 4016 86.3 24 0.940 19.4 82.2 17 100 103 100 100 104 3 109 3.8 0 12.7 0.906 31.0 1.98 0 0 14.12 0.10 0.22 1.32 0.00 0.00 0.64 1000000.000 1.00 0 136 0 -128 -128
2948.422 154 4201 89.3 27 0.940 19.4 82.2 17 100 103 100 100 104 5 111 4.0 0 14.0 0.906 31.0 1.98 0 0 14.12 0.07 0.21 1.28 0.01 0.00 0.63 1000000.000 1.00 0 136 0 -128 -128
2948.501 154 4314 93.8 27 0.940 19.4 82.2 17 100 103 100 100 104 3 118 4.0 0 14.4 0.906 31.0 1.98 0 0 14.12 0.20 0.18 1.33 0.00 0.02 0.63 1000000.000 1.00 0 136 0 -128 -128
2948.581 154 4416 96.5 28 0.940 19.4 82.2 17 100 103 100 100 104 1 124 4.0 0 14.7 0.906 31.0 1.98 0 0 14.12 0.10 0.23 1.12 0.00 0.00 0.63 1000000.000 1.00 0 136 0 -128 -128
2948.661 154 4604 99.0 28 0.960 19.4 82.2 1 100 103 100 100 104 0 127 3.9 0 15.0 0.906 30.0 1.98 0 0 14.12 0.08 0.19 1.29 0.00 0.00 0.63 1000000.000 1.00 0 136 0 -128 -128
2948.757 154 4748 102.5 32 0.960 19.4 82.2 1 100 103 100 100 104 0 133 4.1 0 16.2 0.902 30.0 1.98 0 0 14.12 0.10 0.00 1.31 0.00 0.00 0.62 1000000.000 1.00 0 136 0 -128 -128
2948.837 154 4985 111.3 40 1.040 19.4 82.2 17 100 103 100 100 104 5 145 5.0 0 20.8 0.891 28.0 1.98 0 0 14.12 0.08 0.27 1.12 0.00 0.00 0.65 1000000.000 1.00 0 136 0 -128 -128
2948.933 154 5307 119.3 46 1.040 18.9 82.2 17 100 103 100 100 104 5 150 5.1 0 22.6 0.883 27.0 1.98 0 0 14.12 0.00 0.00 1.34 0.00 0.00 0.63 1000000.000 1.00 0 136 0 -128 -128
2949.029 154 5681 133.5 57 1.040 18.9 82.2 17 100 103 100 100 104 5 181 6.0 0 28.4 0.883 24.0 1.98 0 0 14.12 0.09 0.23 1.35 0.01 0.02 0.63 1000000.000 1.00 0 148 0 -128 -128
2949.125 154 5938 146.3 62 0.940 18.9 82.2 17 100 103 100 100 104 5 211 6.8 0 33.6 0.883 22.0 1.98 0 0 14.00 0.08 0.21 1.16 0.00 0.00 0.65 1000000.000 1.00 0 172 0 -128 -128
2949.221 155 6203 147.3 32 0.940 18.9 82.2 17 100 103 100 100 104 3 205 6.4 0 33.1 0.883 22.0 1.98 0 0 14.00 0.08 0.21 1.37 0.00 0.00 0.63 1000000.000 1.00 0 184 0 -128 -128
2949.301 155 6250 121.3 9 0.840 18.9 82.2 17 100 103 100 100 104 1 145 4.6 0 24.0 0.895 27.0 1.98 0 0 14.00 0.00 0.02 1.37 0.00 0.00 0.63 1000000.000 1.00 0 176 0 -128 -128
2949.397 155 5434 51.3 2 0.840 19.4 82.2 1 100 103 100 100 104 0 65 2.3 0 10.4 0.906 31.0 1.98 0 0 14.00 0.00 0.01 0.98 0.00 0.00 0.63 1000000.000 1.00 0 136 0 -128 -128
2949.493 155 4965 32.0 1 0.850 19.4 82.2 1 100 103 100 100 104 0 47 1.9 0 7.9 0.906 21.0 1.98 0 0 14.12 0.01 0.00 0.97 0.00 0.00 0.64 1000000.000 1.00 0 136 0 -128 -128
2949.589 155 4703 25.8 1 0.850 19.4 82.2 1 100 103 100 100 104 0 44 1.8 0 7.1 0.906 19.0 1.98 0 0 14.12 0.08 0.20 1.12 0.00 0.00 0.63 1000000.000 1.00 0 136 0 -128 -128
2949.669 155 4484 23.8 1 0.970 19.4 82.2 1 100 103 100 100 104 0 43 1.8 0 6.7 0.906 19.0 1.98 0 0 14.12 0.10 0.21 0.78 0.02 0.00 0.62 1000000.000 1.00 0 136 0 -128 -128
2949.749 155 4284 22.5 1 0.970 19.4 82.2 1 100 103 100 100 104 0 39 1.7 0 6.1 0.906 19.0 1.98 0 0 14.12 0.10 0.22 0.76 0.00 0.04 0.63 1000000.000 1.00 0 136 0 -128 -128
2949.829 155 4084 28.5 5 0.890 19.4 82.2 17 100 103 100 100 104 3 36 1.9 0 6.5 0.906 19.0 1.98 0 0 14.12 0.21 0.22 1.08 0.00 0.00 0.63 1000000.000 1.00 0 136 0 -128 -128
2949.925 155 3282 59.5 12 0.890 19.4 82.2 17 100 103 100 100 104 3 66 2.6 0 7.1 0.965 31.0 1.98 0 0 14.12 0.15 0.01 1.33 0.00 0.00 0.63 1000000.000 1.00 0 128 0 -128 -128
2950.021 155 3201 109.8 42 0.890 18.9 82.2 17 100 103 100 100 104 5 149 4.9 0 13.1 0.918 27.0 1.98 0 0 14.12 0.14 0.00 1.02 0.00 0.00 0.62 1000000.000 1.00 0 128 0 -128 -128
2950.117 155 3765 114.3 98 0.850 18.9 82.2 17 100 103 100 100 104 5 159 5.4 0 16.9 0.891 27.0 1.98 0 0 14.00 0.11 0.23 1.15 0.00 0.00 0.62 1000000.000 1.00 0 132 0 -128 -128
2950.533 156 3918 135.8 97 0.870 18.9 82.2 1 100 103 100 100 104 0 202 6.0 0 19.6 0.883 24.0 1.98 0 0 14.12 0.14 0.00 1.41 0.00 0.00 0.63 1000000.000 1.00 0 136 0 -128 -128
2950.629 156 4081 146.5 97 0.900 18.9 82.2 1 100 103 100 100 104 0 226 6.7 0 22.8 0.883 22.0 1.98 0 0 14.12 0.11 0.23 1.20 0.00 0.00 0.63 1000000.000 1.00 0 136 0 -128 -128
2950.709 156 4219 150.8 97 0.900 18.9 82.2 1 100 103 100 100 104 0 234 6.9 0 24.3 0.883 22.0 1.98 0 0 14.12 0.10 0.22 1.17 0.00 0.00 0.63 1000000.000 1.00 0 136 0 -128 -128
2950.789 156 4219 158.8 94 0.900 18.9 82.2 1 100 103 100 100 104 0 248 7.3 0 25.7 0.883 21.0 1.98 0 0 14.12 0.07 0.19 1.14 0.01 0.00 0.63 1000000.000 1.00 0 136 0 -128 -128
2950.869 156 4314 158.8 94 0.930 18.9 82.2 1 100 103 100 100 104 0 248 7.3 0 26.2 0.883 21.0 1.98 0 0 14.12 0.02 0.02 1.32 0.00 0.00 0.63 1000000.000 1.00 0 136 0 -128 -128
2950.949 156 4401 160.8 94 0.930 18.9 82.2 1 100 103 100 100 104 0 254 7.4 0 27.1 0.883 20.0 1.98 0 0 14.12 0.02 0.00 1.38 0.00 0.01 0.63 1000000.000 1.00 0 136 0 -128 -128
2951.029 156 4582 166.0 94 0.970 18.9 82.2 1 100 103 100 100 104 0 252 7.4 0 28.3 0.879 19.0 1.98 0 0 14.12 0.00 0.00 1.30 0.00 0.00 0.63 1000000.000 1.00 0 136 0 -128 -128
2951.109 156 4712 169.0 95 0.970 19.4 82.2 1 100 103 100 100 104 0 251 7.4 0 29.1 0.875 19.0 1.98 0 0 14.12 0.01 0.00 1.38 0.00 0.00 0.63 1000000.000 1.00 0 136 0 -128 -128
2972.427 178 1584 36.5 1 0.800 19.4 83.9 1 100 103 100 100 104 0 30 1.4 0 1.8 1.004 14.0 1.98 0 0 14.00 0.13 0.22 1.19 0.01 0.00 0.63 1000000.000 1.00 0 172 0 -128 -128
2972.539 178 1598 37.5 1 0.800 19.4 83.9 1 100 103 100 100 104 0 30 1.4 0 1.9 1.004 14.0 1.98 0 0 14.00 0.25 0.28 0.99 0.00 0.00 0.62 1000000.000 1.00 0 172 0 -128 -128
2972.619 178 1562 37.8 1 0.800 19.4 83.9 1 100 103 100 100 104 0 30 1.4 0 1.8 1.004 14.0 1.98 0 0 14.00 0.20 0.23 0.98 0.00 0.00 0.62 1000000.000 1.00 0 172 0 -128 -128
2972.699 178 1564 38.0 1 0.800 19.4 83.9 1 100 103 100 100 104 0 32 1.4 0 1.8 1.004 14.0 1.98 0 0 14.00 0.12 0.01 1.35 0.00 0.00 0.63 1000000.000 1.00 0 172 0 -128 -128
2972.779 178 1543 38.3 1 0.800 19.4 83.9 1 100 103 100 100 104 0 32 1.4 0 1.8 1.004 14.0 1.98 0 0 14.00 0.19 0.21 0.92 0.01 0.00 0.63 1000000.000 1.00 0 172 0 -128 -128
2972.859 178 1537 37.8 1 0.800 20.0 83.9 1 100 103 100 100 104 0 30 1.4 0 1.8 1.004 14.0 1.98 0 0 14.00 0.21 0.23 1.32 0.00 0.00 0.64 1000000.000 1.00 0 172 0 -128 -128
2972.939 178 1529 38.3 1 0.800 20.0 83.9 1 100 103 100 100 104 0 32 1.4 0 1.8 1.004 14.0 1.98 0 0 14.00 0.16 0.01 1.31 0.00 0.00 0.63 1000000.000 1.00 0 172 0 -128 -128
2973.019 178 1518 38.5 1 0.800 20.0 83.9 1 100 103 100 100 104 0 32 1.4 0 1.8 1.004 14.0 1.98 0 0 14.00 0.21 0.24 0.93 0.01 0.00 0.63 1000000.000 1.00 0 172 0 -128 -128
2973.099 178 1488 39.0 1 0.810 20.0 83.9 1 100 103 100 100 104 0 32 1.4 0 1.7 1.004 13.0 1.98 0 0 14.00 0.14 0.02 0.95 0.02 0.00 0.63 1000000.000 1.00 0 172 0 -128 -128
2973.179 179 1478 39.5 1 0.810 20.0 83.9 1 100 103 100 100 104 0 32 1.4 0 1.7 1.004 13.0 1.98 0 0 14.00 0.21 0.23 0.71 0.00 0.02 0.62 1000000.000 1.00 0 172 0 -128 -128
2973.531 179 1398 41.0 1 0.810 19.4 83.9 1 100 103 100 100 104 0 34 1.5 0 1.7 1.004 13.0 1.98 0 0 14.00 0.23 0.24 0.96 0.00 0.00 0.63 1000000.000 1.00 0 172 0 -128 -128
2973.610 179 1425 41.0 1 0.810 20.0 83.9 1 100 103 100 100 104 0 34 1.5 0 1.8 1.004 13.0 1.98 0 0 14.00 0.13 0.03 1.39 0.00 0.01 0.63 1000000.000 1.00 0 172 0 -128 -128
2973.690 179 1403 41.8 1 0.810 20.0 83.9 1 100 103 100 100 104 0 34 1.5 0 1.8 1.004 13.0 1.98 0 0 14.00 0.23 0.23 1.13 0.00 0.00 0.63 1000000.000 1.00 0 172 0 -128 -128
2973.770 179 1363 41.3 1 0.810 19.4 83.9 1 100 103 100 100 104 0 35 1.5 0 1.7 1.004 13.0 1.98 0 0 14.00 0.20 0.22 0.89 0.00 0.00 0.62 1000000.000 1.00 0 172 0 -128 -128
2973.850 179 1392 42.0 1 0.810 19.4 83.9 1 100 103 100 100 104 0 35 1.5 0 1.7 1.004 13.0 1.98 0 0 14.00 0.20 0.24 0.92 0.00 0.01 0.62 1000000.000 1.00 0 172 0 -128 -128
2973.930 179 1337 42.5 1 0.810 19.4 83.9 1 100 103 100 100 104 0 36 1.5 0 1.7 1.004 13.0 1.98 0 0 14.00 0.20 0.22 0.74 0.00 0.01 0.63 1000000.000 1.00 0 168 0 -128 -128
2974.010 179 1344 42.8 1 0.810 19.4 83.9 1 100 103 100 100 104 0 36 1.5 0 1.7 1.004 13.0 1.98 0 0 14.00 0.16 0.02 0.92 0.00 0.00 0.63 1000000.000 1.00 0 172 0 -128 -128
2974.090 179 1326 42.8 1 0.810 19.4 83.9 1 100 103 100 100 104 0 36 1.5 0 1.7 1.004 13.0 1.98 0 0 14.00 0.20 0.21 1.27 0.00 0.01 0.62 1000000.000 1.00 0 168 0 -128 -128
2974.170 180 1287 42.3 1 0.810 19.4 83.9 1 100 103 100 100 104 0 36 1.5 0 1.6 1.004 13.0 1.98 0 0 14.00 0.13 0.02 1.31 0.00 0.00 0.64 1000000.000 1.00 0 168 0 -128 -128
2974.490 180 1186 45.5 2 0.810 19.4 83.9 1 100 103 100 100 104 0 38 1.5 0 1.5 1.004 13.0 1.98 0 0 14.00 0.09 0.25 0.92 0.00 0.00 0.63 1000000.000 1.00 0 168 0 -128 -128
2974.570 180 1166 46.0 2 0.810 19.4 83.9 1 100 103 100 100 104 0 38 1.6 0 1.6 1.004 13.0 1.98 0 0 14.00 0.09 0.23 0.98 0.00 0.00 0.63 1000000.000 1.00 0 168 0 -128 -128
2974.650 180 1151 47.0 2 0.810 19.4 83.9 1 100 103 100 100 104 0 38 1.6 0 1.5 1.004 13.0 1.98 0 0 14.00 0.07 0.23 1.27 0.00 0.02 0.64 1000000.000 1.00 0 168 0 -128 -128
2974.730 180 1164 47.8 2 0.810 19.4 83.9 1 100 103 100 100 104 0 38 1.6 0 1.6 1.004 13.0 1.98 0 0 14.00 0.07 0.00 1.28 0.00 0.01 0.62 1000000.000 1.00 0 168 0 -128 -128
2974.810 180 1418 47.3 2 0.810 19.4 83.9 1 100 103 100 100 104 0 37 1.5 0 1.8 1.004 13.0 1.98 0 0 14.00 0.01 0.02 1.30 0.01 0.00 0.62 1000000.000 1.00 0 172 0 -128 -128
2974.890 180 1851 46.8 4 0.810 19.4 83.9 1 100 103 100 100 104 0 38 1.5 0 2.3 1.004 18.0 1.98 0 0 14.12 0.00 0.02 0.92 0.00 0.01 0.68 1000000.000 1.00 0 172 0 -128 -128
2974.985 180 1742 48.0 4 0.810 19.4 83.9 1 100 103 100 100 104 0 40 1.6 0 2.3 1.004 17.0 1.98 0 0 14.00 0.08 0.24 0.93 0.01 0.00 0.62 1000000.000 1.00 0 172 0 -128 -128
2975.081 180 1667 49.0 3 0.840 19.4 83.9 1 100 103 100 100 104 0 39 1.6 0 2.2 1.004 16.0 1.98 0 0 14.00 0.09 0.24 1.31 0.00 0.00 0.63 1000000.000 1.00 0 172 0 -128 -128
2975.162 181 1810 49.0 4 0.840 19.4 83.9 1 100 103 100 100 104 0 40 1.6 0 2.4 1.004 17.0 1.98 0 0 14.12 0.07 0.23 0.96 0.00 0.00 0.63 1000000.000 1.00 0 172 0 -128 -128
2975.242 181 1649 49.3 3 0.910 19.4 83.9 1 100 103 100 100 104 0 39 1.6 0 2.2 1.004 15.0 1.98 0 0 14.12 0.08 0.20 0.94 0.00 0.00 0.62 1000000.000 1.00 0 172 0 -128 -128
2975.322 181 1689 50.5 4 0.910 19.4 83.9 1 100 103 100 100 104 0 42 1.7 0 2.4 1.004 16.0 1.98 0 0 14.00 0.10 0.24 0.92 0.00 0.00 0.63 1000000.000 1.00 0 172 0 -128 -128
2975.417 181 1759 55.5 5 0.940 19.4 83.9 1 100 103 100 100 104 0 47 1.8 0 2.6 1.004 17.0 1.98 0 0 14.00 0.00 0.01 0.92 0.00 0.01 0.63 1000000.000 1.00 0 172 0 -128 -128
2975.513 181 1677 60.8 5 0.940 19.4 83.9 1 100 103 100 100 104 0 54 1.9 0 2.7 1.004 16.0 1.98 0 0 14.00 0.06 0.22 0.93 0.00 0.01 0.63 1000000.000 1.00 0 172 0 -128 -128
2975.593 181 1705 63.3 5 0.990 19.4 83.9 1 100 103 100 100 104 0 57 2.0 0 2.8 1.004 16.0 1.98 0 0 14.12 0.20 0.23 0.96 0.00 0.00 0.63 1000000.000 1.00 0 172 0 -128 -128
2975.689 181 1682 64.5 5 0.990 19.4 83.9 1 100 103 100 100 104 0 59 2.1 0 2.9 1.004 16.0 1.98 0 0 14.00 0.15 0.01 0.94 0.01 0.00 0.63 1000000.000 1.00 0 172 0 -128 -128
2975.769 181 1695 65.3 5 0.990 19.4 83.9 1 100 103 100 100 104 0 60 2.1 0 3.0 1.004 16.0 1.98 0 0 14.12 0.07 0.23 0.95 0.01 0.00 0.63 1000000.000 1.00 0 172 0 -128 -128
2975.849 181 1677 66.0 5 1.040 19.4 83.9 1 100 103 100 100 104 0 62 2.1 0 2.9 1.004 16.0 1.98 0 0 14.12 0.08 0.25 1.31 0.00 0.00 0.65 1000000.000 1.00 0 172 0 -128 -128
2975.929 181 1699 66.8 5 1.040 19.4 83.9 1 100 103 100 100 104 0 62 2.1 0 3.0 1.004 17.0 1.98 0 0 14.00 0.19 0.22 1.28 0.00 0.01 0.63 1000000.000 1.00 0 172 0 -128 -128
2976.009 181 1662 67.3 5 1.050 19.4 83.9 1 100 103 100 100 104 0 62 2.1 0 2.9 1.004 16.0 1.98 0 0 14.12 0.00 0.01 0.94 0.00 0.00 0.65 1000000.000 1.00 0 172 0 -128 -128
2976.089 181 1697 67.3 5 1.050 19.4 83.9 1 100 103 100 100 104 0 62 2.1 0 3.0 1.004 17.0 1.98 0 0 14.00 0.09 0.18 0.94 0.01 0.00 0.62 1000000.000 1.00 0 172 0 -128 -128
2976.169 182 1661 67.5 5 1.050 19.4 83.9 1 100 103 100 100 104 0 62 2.1 0 2.9 1.004 16.0 1.98 0 0 14.00 0.20 0.22 1.30 0.01 0.02 0.63 1000000.000 1.00 0 172 0 -128 -128
2976.249 182 1701 67.0 5 1.020 19.4 83.9 1 100 103 100 100 104 0 63 2.1 0 3.0 1.004 17.0 1.98 0 0 14.00 0.12 0.01 1.31 0.00 0.00 0.63 1000000.000 1.00 0 172 0 -128 -128
2976.329 182 1671 67.8 5 1.020 19.4 83.9 1 100 103 100 100 104 0 62 2.1 0 2.9 1.004 16.0 1.98 0 0 14.00 0.10 0.23 0.91 0.00 0.00 0.62 1000000.000 1.00 0 172 0 -128 -128
2976.409 182 1698 67.5 5 1.040 19.4 83.9 1 100 103 100 100 104 0 62 2.1 0 3.0 1.004 17.0 1.98 0 0 14.00 0.08 0.24 1.07 0.00 0.00 0.63 1000000.000 1.00 0 172 0 -128 -128
2976.489 182 1685 68.0 5 1.040 19.4 83.9 1 100 103 100 100 104 0 65 2.2 0 3.1 1.004 17.0 1.98 0 0 14.00 0.06 0.21 0.91 0.01 0.00 0.63 1000000.000 1.00 0 172 0 -128 -128
2976.569 182 1697 67.8 5 1.020 19.4 83.9 1 100 103 100 100 104 0 62 2.1 0 3.0 1.004 17.0 1.98 0 0 14.00 0.06 0.23 0.89 0.00 0.00 0.63 1000000.000 1.00 0 172 0 -128 -128
2976.649 182 1690 68.0 5 1.020 19.4 83.9 1 100 103 100 100 104 0 66 2.2 0 3.1 1.004 17.0 1.98 0 0 14.12 0.08 0.21 0.91 0.01 0.00 0.62 1000000.000 1.00 0 172 0 -128 -128
2976.729 182 1702 68.0 5 1.020 19.4 83.9 1 100 103 100 100 104 0 66 2.2 0 3.1 1.004 17.0 1.98 0 0 14.00 0.08 0.23 0.94 0.00 0.01 0.62 1000000.000 1.00 0 172 0 -128 -128
2976.809 182 1690 67.8 5 1.040 19.4 83.9 1 100 103 100 100 104 0 62 2.1 0 3.0 1.004 16.0 1.98 0 0 14.12 0.01 0.02 1.31 0.00 0.00 0.63 1000000.000 1.00 0 172 0 -128 -128
2976.905 182 1685 68.3 5 1.040 19.4 83.9 1 100 103 100 100 104 0 65 2.2 0 3.1 1.004 17.0 1.98 0 0 14.00 0.08 0.24 0.69 0.00 0.00 0.68 1000000.000 1.00 0 172 0 -128 -128
2976.985 182 1707 67.8 5 1.010 19.4 83.9 1 100 103 100 100 104 0 63 2.1 0 3.0 1.004 17.0 1.98 0 0 14.12 0.00 0.02 1.33 0.01 0.00 0.63 1000000.000 1.00 0 172 0 -128 -128
2977.065 182 1692 67.5 5 1.010 19.4 83.9 1 100 103 100 100 104 0 63 2.1 0 3.0 1.004 17.0 1.98 0 0 14.00 0.00 0.00 0.92 0.00 0.00 0.62 1000000.000 1.00 0 172 0 -128 -128
2977.145 183 1697 67.8 5 1.010 19.4 83.9 1 100 103 100 100 104 0 62 2.1 0 3.0 1.004 17.0 1.98 0 0 14.00 0.00 0.01 0.92 0.00 0.01 0.63 1000000.000 1.00 0 172 0 -128 -128
2977.529 183 1704 67.8 5 1.000 19.4 83.9 1 100 103 100 100 104 0 63 2.1 0 3.0 1.004 17.0 1.98 0 0 14.12 0.06 0.23 0.90 0.00 0.00 0.63 1000000.000 1.00 0 172 0 -128 -128
2977.609 183 1723 67.8 5 1.000 19.4 83.9 1 100 103 100 100 104 0 63 2.2 0 3.2 1.004 17.0 1.98 0 0 14.00 0.09 0.25 0.98 0.00 0.00 0.62 1000000.000 1.00 0 172 0 -128 -128
2977.689 183 1711 67.3 5 1.000 19.4 83.9 1 100 103 100 100 104 0 63 2.1 0 3.0 1.004 17.0 1.98 0 0 14.00 0.00 0.01 0.92 0.00 0.00 0.63 1000000.000 1.00 0 172 0 -128 -128
2977.769 183 1730 67.5 5 1.010 19.4 83.9 1 100 103 100 100 104 0 63 2.2 0 3.2 1.004 17.0 1.98 0 0 14.00 0.08 0.23 0.95 0.01 0.00 0.64 1000000.000 1.00 0 172 0 -128 -128
2977.849 183 1718 67.0 5 1.010 19.4 83.9 1 100 103 100 100 104 0 63 2.1 0 3.0 1.004 17.0 1.98 0 0 14.12 0.08 0.24 0.71 0.01 0.01 0.65 1000000.000 1.00 0 172 0 -128 -128
2977.929 183 1724 67.0 5 1.010 19.4 83.9 1 100 103 100 100 104 0 63 2.2 0 3.2 1.004 17.0 1.98 0 0 14.00 0.00 0.00 1.30 0.00 0.02 0.63 1000000.000 1.00 0 172 0 -128 -128
2978.009 183 1730 67.0 5 1.000 19.4 83.9 1 100 103 100 100 104 0 63 2.1 0 3.0 1.004 17.0 1.98 0 0 14.12 0.07 0.23 0.93 0.00 0.00 0.62 1000000.000 1.00 0 172 0 -128 -128
2978.089 183 1733 66.5 5 1.000 19.4 83.9 1 100 103 100 100 104 0 63 2.2 0 3.2 1.004 17.0 1.98 0 0 14.00 0.08 0.23 0.93 0.00 0.00 0.64 1000000.000 1.00 0 172 0 -128 -128
2978.169 184 1748 66.8 5 1.000 19.4 83.9 1 100 103 100 100 104 0 63 2.1 0 3.1 1.004 17.0 1.98 0 0 14.12 0.10 0.22 0.93 0.01 0.00 0.63 1000000.000 1.00 0 172 0 -128 -128
2978.537 184 1755 64.8 5 0.960 19.4 83.9 1 100 103 100 100 104 0 61 2.1 0 3.1 1.004 17.0 1.98 0 0 14.00 0.13 0.00 0.94 0.01 0.00 0.63 1000000.000 1.00 0 172 0 -128 -128
2978.617 184 1752 63.5 5 0.960 19.4 83.9 1 100 103 100 100 104 0 58 2.0 0 2.9 1.004 17.0 1.98 0 0 14.00 0.22 0.22 1.36 0.00 0.00 0.63 1000000.000 1.00 0 172 0 -128 -128
2978.697 184 1751 58.0 3 0.960 19.4 83.9 1 100 103 100 100 104 0 53 1.9 0 2.8 1.004 17.0 1.98 0 0 14.00 0.19 0.03 0.93 0.00 0.00 0.66 1000000.000 1.00 0 172 0 -128 -128
2978.793 184 1733 48.3 2 0.960 18.9 83.9 1 100 103 100 100 104 0 40 1.6 0 2.3 1.004 16.0 1.98 0 0 14.12 0.20 0.22 0.92 0.00 0.01 0.64 1000000.000 1.00 0 172 0 -128 -128
2978.889 184 1751 43.0 2 0.960 18.9 83.9 1 100 103 100 100 104 0 34 1.5 0 2.2 1.004 16.0 1.98 0 0 14.00 0.12 0.00 0.94 0.00 0.01 0.63 1000000.000 1.00 0 172 0 -128 -128
2978.969 184 1746 40.0 2 0.910 18.9 83.9 1 100 103 100 100 104 0 33 1.4 0 2.0 1.004 16.0 1.98 0 0 14.00 0.30 0.21 0.94 0.00 0.00 0.63 1000000.000 1.00 0 172 0 -128 -128
2979.049 184 1750 38.8 2 0.910 18.9 83.9 1 100 103 100 100 104 0 31 1.4 0 2.0 1.004 16.0 1.98 0 0 14.12 0.21 0.20 0.94 0.00 0.00 0.63 1000000.000 1.00 0 172 0 -128 -128
2979.128 184 1732 38.0 2 0.820 18.9 83.9 1 100 103 100 100 104 0 31 1.4 0 2.0 1.004 16.0 1.98 0 0 14.00 0.13 0.00 0.94 0.01 0.00 0.64 1000000.000 1.00 0 172 0 -128 -128
2979.544 185 1537 37.8 1 0.780 18.9 83.9 1 100 103 100 100 104 0 30 1.4 0 1.8 1.004 14.0 1.98 0 0 14.00 0.12 0.00 0.91 0.00 0.01 0.63 1000000.000 1.00 0 172 0 -128 -128
2979.624 185 1477 38.8 1 0.780 18.9 83.9 1 100 103 100 100 104 0 32 1.4 0 1.7 1.004 13.0 1.98 0 0 14.00 0.20 0.21 0.96 0.00 0.00 0.64 1000000.000 1.00 0 172 0 -128 -128
2979.704 185 1453 39.3 1 0.780 18.9 83.9 1 100 103 100 100 104 0 32 1.4 0 1.7 1.004 13.0 1.98 0 0 14.00 0.15 0.00 0.99 0.00 0.00 0.65 1000000.000 1.00 0 172 0 -128 -128
2979.784 185 1398 40.3 1 0.780 18.9 83.9 1 100 103 100 100 104 0 34 1.5 0 1.7 1.004 13.0 1.98 0 0 14.12 0.20 0.25 0.92 0.00 0.00 0.62 1000000.000 1.00 0 172 0 -128 -128
2979.864 185 1363 41.0 1 0.780 18.9 83.9 1 100 103 100 100 104 0 35 1.5 0 1.7 1.004 13.0 1.98 0 0 14.00 0.12 0.23 0.92 0.00 0.00 0.63 1000000.000 1.00 0 172 0 -128 -128
2979.944 185 1311 41.8 1 0.800 18.9 83.9 1 100 103 100 100 104 0 35 1.5 0 1.6 1.004 13.0 1.98 0 0 14.00 0.12 0.00 0.97 0.02 0.00 0.62 1000000.000 1.00 0 168 0 -128 -128
2980.024 185 1298 42.8 1 0.800 18.9 83.9 1 100 103 100 100 104 0 36 1.5 0 1.6 1.004 13.0 1.98 0 0 14.00 0.13 0.00 0.91 0.00 0.00 0.63 1000000.000 1.00 0 168 0 -128 -128
2980.104 185 1274 43.5 1 0.800 18.9 83.9 1 100 103 100 100 104 0 36 1.5 0 1.6 1.004 13.0 1.98 0 0 14.00 0.19 0.19 0.93 0.00 0.01 0.62 1000000.000 1.00 0 168 0 -128 -128
2980.184 186 1240 43.8 1 0.800 18.9 83.9 1 100 103 100 100 104 0 37 1.5 0 1.5 1.004 13.0 1.98 0 0 14.00 0.11 0.00 0.95 0.00 0.00 0.63 1000000.000 1.00 0 168 0 -128 -128
2980.264 186 1227 44.3 1 0.800 18.9 83.9 1 100 103 100 100 104 0 37 1.5 0 1.5 1.004 13.0 1.98 0 0 14.00 0.20 0.20 0.95 0.01 0.01 0.63 1000000.000 1.00 0 168 0 -128 -128
2980.344 186 1205 44.5 1 0.790 18.9 83.9 1 100 103 100 100 104 0 37 1.5 0 1.5 1.004 13.0 1.98 0 0 14.00 0.20 0.20 0.95 0.05 0.00 0.62 1000000.000 1.00 0 168 0 -128 -128
2980.424 186 1207 45.5 1 0.790 18.9 83.9 1 100 103 100 100 104 0 37 1.5 0 1.5 1.004 13.0 1.98 0 0 14.00 0.21 0.25 0.93 0.00 0.00 0.68 1000000.000 1.00 0 168 0 -128 -128
2980.504 186 1196 46.3 1 0.790 18.9 83.9 1 100 103 100 100 104 0 38 1.6 0 1.6 1.004 13.0 1.98 0 0 14.00 0.21 0.20 0.75 0.01 0.00 0.65 1000000.000 1.00 0 168 0 -128 -128
2980.584 186 1183 47.3 1 0.790 19.4 83.9 1 100 103 100 100 104 0 38 1.6 0 1.6 1.004 13.0 1.98 0 0 14.00 0.22 0.23 1.10 0.00 0.01 0.62 1000000.000 1.00 0 168 0 -128 -128
2980.664 186 1185 47.3 1 0.790 19.4 83.9 1 100 103 100 100 104 0 38 1.6 0 1.6 1.004 13.0 1.98 0 0 14.00 0.20 0.21 1.13 0.00 0.00 0.63 1000000.000 1.00 0 168 0 -128 -128
2980.744 186 1204 46.5 1 0.800 19.4 83.9 1 100 103 100 100 104 0 38 1.6 0 1.6 1.004 13.0 1.98 0 0 14.00 0.21 0.20 0.94 0.00 0.00 0.64 1000000.000 1.00 0 168 0 -128 -128
2980.824 186 1204 47.3 1 0.800 19.4 83.9 1 100 103 100 100 104 0 38 1.6 0 1.6 1.004 13.0 1.98 0 0 14.00 0.21 0.23 1.05 0.02 0.00 0.63 1000000.000 1.00 0 168 0 -128 -128
2980.904 186 1210 47.3 1 0.820 19.4 83.9 1 100 103 100 100 104 0 38 1.6 0 1.6 1.004 13.0 1.98 0 0 14.00 0.14 0.00 0.97 0.00 0.00 0.63 1000000.000 1.00 0 168 0 -128 -128
2980.984 186 1213 47.3 1 0.820 19.4 83.9 1 100 103 100 100 104 0 38 1.6 0 1.6 1.004 13.0 1.98 0 0 14.00 0.11 0.00 0.92 0.00 0.00 0.64 1000000.000 1.00 0 168 0 -128 -128
2981.064 186 1230 46.3 1 0.820 19.4 83.9 1 100 103 100 100 104 0 38 1.6 0 1.6 1.004 13.0 1.98 0 0 14.00 0.12 0.00 1.32 0.00 0.00 0.63 1000000.000 1.00 0 168 0 -128 -128
2981.144 187 1236 46.3 1 0.820 19.4 83.9 1 100 103 100 100 104 0 38 1.6 0 1.6 1.004 13.0 1.98 0 0 14.00 0.24 0.24 0.93 0.00 0.00 0.63 1000000.000 1.00 0 168 0 -128 -128
2981.528 187 1225 46.3 1 0.830 19.4 83.9 1 100 103 100 100 104 0 38 1.6 0 1.6 1.004 13.0 1.98 0 0 14.00 0.20 0.19 0.94 0.00 0.00 0.62 1000000.000 1.00 0 168 0 -128 -128
2981.608 187 1232 46.3 1 0.830 19.4 83.9 1 100 103 100 100 104 0 38 1.6 0 1.6 1.004 13.0 1.98 0 0 14.00 0.20 0.21 1.16 0.00 0.00 0.62 1000000.000 1.00 0 168 0 -128 -128
2981.688 187 1217 46.5 1 0.830 19.4 83.9 1 100 103 100 100 104 0 38 1.6 0 1.6 1.004 13.0 1.98 0 0 14.00 0.23 0.20 1.09 0.00 0.00 0.63 1000000.000 1.00 0 168 0 -128 -128
2981.768 187 1216 46.8 1 0.830 19.4 83.9 1 100 103 100 100 104 0 38 1.6 0 1.6 1.004 13.0 1.98 0 0 14.00 0.22 0.21 0.75 0.00 0.00 0.63 1000000.000 1.00 0 168 0 -128 -128
2981.848 187 1224 46.3 1 0.830 19.4 83.9 1 100 103 100 100 104 0 38 1.6 0 1.6 1.004 13.0 1.98 0 0 14.00 0.13 0.00 0.97 0.00 0.00 0.62 1000000.000 1.00 0 168 0 -128 -128
2981.928 187 1237 46.3 1 0.830 19.4 83.9 1 100 103 100 100 104 0 38 1.6 0 1.6 1.004 13.0 1.98 0 0 14.00 0.25 0.21 0.76 0.01 0.00 0.63 1000000.000 1.00 0 168 0 -128 -128
2982.008 187 1248 46.3 1 0.830 19.4 83.9 1 100 103 100 100 104 0 38 1.6 0 1.7 1.004 13.0 1.98 0 0 14.00 0.21 0.23 1.11 0.00 0.01 0.63 1000000.000 1.00 0 168 0 -128 -128
2982.088 187 1240 45.8 1 0.830 19.4 85.0 1 100 103 100 100 104 0 37 1.5 0 1.5 1.004 13.0 1.98 0 0 14.00 0.19 0.18 0.94 0.00 0.01 0.62 1000000.000 1.00 0 168 0 -128 -128
2982.168 188 1240 46.0 1 0.830 19.4 85.0 1 100 103 100 100 104 0 38 1.6 0 1.7 1.004 13.0 1.98 0 0 14.00 0.11 0.00 0.94 0.00 0.00 0.63 1000000.000 1.00 0 168 0 -128 -128
2982.248 188 1250 45.3 1 0.830 19.4 83.9 1 100 103 100 100 104 0 37 1.5 0 1.6 1.004 13.0 1.98 0 0 14.00 0.10 0.23 0.75 0.00 0.00 0.63 1000000.000 1.00 0 168 0 -128 -128
2982.328 188 1242 45.3 1 0.830 19.4 83.9 1 100 103 100 100 104 0 37 1.5 0 1.6 1.004 13.0 1.98 0 0 14.00 0.01 0.00 1.34 0.00 0.00 0.63 1000000.000 1.00 0 168 0 -128 -128
2982.408 188 1260 46.3 1 0.830 19.4 83.9 1 100 103 100 100 104 0 38 1.6 0 1.7 1.004 13.0 1.98 0 0 14.00 0.10 0.22 0.73 0.00 0.02 0.63 1000000.000 1.00 0 168 0 -128 -128
2982.488 188 1255 45.8 1 0.830 19.4 83.9 1 100 103 100 100 104 0 37 1.5 0 1.6 1.004 13.0 1.98 0 0 14.00 0.01 0.00 1.26 0.00 0.03 0.62 1000000.000 1.00 0 168 0 -128 -128
2982.568 188 1260 45.3 1 0.830 19.4 83.9 1 100 103 100 100 104 0 37 1.5 0 1.6 1.004 13.0 1.98 0 0 14.00 0.09 0.22 0.94 0.00 0.00 0.63 1000000.000 1.00 0 168 0 -128 -128
2982.648 188 1263 45.5 1 0.830 19.4 83.9 1 100 103 100 100 104 0 37 1.5 0 1.6 1.004 13.0 1.98 0 0 14.00 0.01 0.01 1.37 0.00 0.00 0.62 1000000.000 1.00 0 168 0 -128 -128
2982.728 188 1253 45.5 1 0.830 19.4 83.9 1 100 103 100 100 104 0 37 1.5 0 1.6 1.004 13.0 1.98 0 0 14.00 0.01 0.00 0.97 0.00 0.00 0.63 1000000.000 1.00 0 168 0 -128 -128
2982.808 188 1251 45.3 1 0.830 19.4 83.9 1 100 103 100 100 104 0 37 1.5 0 1.6 1.004 13.0 1.98 0 0 14.00 0.11 0.22 1.12 0.00 0.00 0.63 1000000.000 1.00 0 168 0 -128 -128
2982.888 188 1254 45.3 1 0.830 19.4 83.9 1 100 103 100 100 104 0 37 1.5 0 1.6 1.004 13.0 1.98 0 0 14.00 0.11 0.22 1.09 0.02 0.00 0.63 1000000.000 1.00 0 168 0 -128 -128
2982.968 188 1255 45.0 1 0.830 19.4 83.9 1 100 103 100 100 104 0 37 1.5 0 1.6 1.004 13.0 1.98 0 0 14.00 0.05 0.00 1.32 0.00 0.00 0.63 1000000.000 1.00 0 168 0 -128 -128
2983.048 188 1248 45.3 1 0.830 19.4 83.9 1 100 103 100 100 104 0 37 1.5 0 1.6 1.004 13.0 1.98 0 0 14.00 0.01 0.00 0.99 0.00 0.00 0.63 1000000.000 1.00 0 168 0 -128 -128
2983.128 188 1245 45.5 1 0.820 19.4 83.9 1 100 103 100 100 104 0 37 1.5 0 1.6 1.004 13.0 1.98 0 0 14.00 0.00 0.02 0.99 0.02 0.00 0.63 1000000.000 1.00 0 168 0 -128 -128
2983.336 189 1226 46.3 1 0.820 19.4 83.9 1 100 103 100 100 104 0 38 1.6 0 1.6 1.004 13.0 1.98 0 0 14.00 0.07 0.21 0.72 0.00 0.00 0.63 1000000.000 1.00 0 168 0 -128 -128
2983.416 189 1232 45.8 1 0.820 19.4 83.9 1 100 103 100 100 104 0 37 1.5 0 1.5 1.004 13.0 1.98 0 0 14.00 0.11 0.21 1.16 0.00 0.00 0.63 1000000.000 1.00 0 168 0 -128 -128
2983.496 189 1230 46.3 1 0.830 19.4 83.9 1 100 103 100 100 104 0 38 1.6 0 1.6 1.004 13.0 1.98 0 0 14.00 0.09 0.22 0.75 0.00 0.02 0.63 1000000.000 1.00 0 168 0 -128 -128
2983.576 189 1230 46.0 1 0.830 19.4 83.9 1 100 103 100 100 104 0 38 1.6 0 1.6 1.004 13.0 1.98 0 0 14.00 0.09 0.22 0.80 0.00 0.00 0.63 1000000.000 1.00 0 168 0 -128 -128
2983.656 189 1226 45.5 1 0.830 19.4 83.9 1 100 103 100 100 104 0 37 1.5 0 1.5 1.004 13.0 1.98 0 0 14.00 0.15 0.22 1.10 0.00 0.00 0.62 1000000.000 1.00 0 168 0 -128 -128
2983.736 189 1249 45.5 1 0.830 19.4 83.9 1 100 103 100 100 104 0 37 1.5 0 1.6 1.004 13.0 1.98 0 0 14.00 0.00 0.00 0.90 0.00 0.00 0.63 1000000.000 1.00 0 168 0 -128 -128
2983.816 189 1250 45.5 1 0.830 19.4 83.9 1 100 103 100 100 104 0 37 1.5 0 1.6 1.004 13.0 1.98 0 0 14.00 0.02 0.00 1.36 0.00 0.00 0.63 1000000.000 1.00 0 168 0 -128 -128
2983.896 189 1246 45.8 1 0.830 19.4 83.9 1 100 103 100 100 104 0 37 1.5 0 1.6 1.004 13.0 1.98 0 0 14.00 0.01 0.00 0.94 0.00 0.00 0.64 1000000.000 1.00 0 168 0 -128 -128
2983.976 189 1243 45.8 1 0.830 19.4 83.9 1 100 103 100 100 104 0 37 1.5 0 1.6 1.004 13.0 1.98 0 0 14.00 0.01 0.01 0.97 0.00 0.00 0.63 1000000.000 1.00 0 168 0 -128 -128
2984.056 189 1245 45.3 1 0.830 19.4 83.9 1 100 103 100 100 104 0 37 1.5 0 1.6 1.004 13.0 1.98 0 0 14.00 0.12 0.22 1.11 0.00 0.00 0.63 1000000.000 1.00 0 168 0 -128 -128
2984.136 190 1236 44.8 1 0.830 19.4 83.9 1 100 103 100 100 104 0 37 1.5 0 1.5 1.004 13.0 1.98 0 0 14.00 0.13 0.21 1.31 0.00 0.00 0.63 1000000.000 1.00 0 168 0 -128 -128
2984.216 190 1230 45.3 1 0.830 19.4 83.9 1 100 103 100 100 104 0 37 1.5 0 1.5 1.004 13.0 1.98 0 0 14.00 0.09 0.19 1.14 0.00 0.00 0.63 1000000.000 1.00 0 168 0 -128 -128
2984.296 190 1211 46.0 1 0.830 19.4 83.9 1 100 103 100 100 104 0 38 1.6 0 1.6 1.004 13.0 1.98 0 0 14.00 0.00 0.00 0.96 0.00 0.00 0.63 1000000.000 1.00 0 168 0 -128 -128
2984.376 190 1229 45.5 1 0.830 19.4 83.9 1 100 103 100 100 104 0 37 1.5 0 1.5 1.004 13.0 1.98 0 0 14.00 0.08 0.22 0.77 0.00 0.00 0.62 1000000.000 1.00 0 168 0 -128 -128
2984.456 190 1228 45.3 1 0.830 19.4 83.9 1 100 103 100 100 104 0 37 1.5 0 1.5 1.004 13.0 1.98 0 0 14.00 0.01 0.00 1.36 0.00 0.00 0.63 1000000.000 1.00 0 168 0 -128 -128
2984.536 190 1241 45.8 1 0.830 19.4 83.9 1 100 103 100 100 104 0 37 1.5 0 1.6 1.004 13.0 1.98 0 0 14.00 0.02 0.00 0.96 0.02 0.00 0.63 1000000.000 1.00 0 168 0 -128 -128
2984.616 190 1244 45.5 1 0.830 19.4 83.9 1 100 103 100 100 104 0 37 1.5 0 1.6 1.004 13.0 1.98 0 0 14.00 0.12 0.39 0.75 0.00 0.00 0.63 1000000.000 1.00 0 168 0 -128 -128
2984.695 190 1235 45.5 1 0.830 19.4 83.9 1 100 103 100 100 104 0 37 1.5 0 1.5 1.004 13.0 1.98 0 0 14.00 0.08 0.22 1.31 0.00 0.00 0.63 1000000.000 1.00 0 168 0 -128 -128
2984.775 190 1245 46.3 1 0.830 19.4 83.9 1 100 103 100 100 104 0 38 1.6 0 1.7 1.004 13.0 1.98 0 0 14.00 0.09 0.20 1.12 0.00 0.00 0.64 1000000.000 1.00 0 168 0 -128 -128
2984.855 190 1241 45.8 1 0.830 19.4 83.9 1 100 103 100 100 104 0 37 1.5 0 1.6 1.004 13.0 1.98 0 0 14.00 0.09 0.21 0.72 0.02 0.00 0.63 1000000.000 1.00 0 168 0 -128 -128
2984.935 190 1243 45.3 1 0.830 19.4 83.9 1 100 103 100 100 104 0 37 1.5 0 1.6 1.004 13.0 1.98 0 0 14.00 0.01 0.00 1.34 0.01 0.00 0.63 1000000.000 1.00 0 168 0 -128 -128
2985.015 190 1234 44.5 1 0.830 19.4 83.9 1 100 103 100 100 104 0 37 1.5 0 1.5 1.004 13.0 1.98 0 0 14.00 0.12 0.22 1.14 0.01 0.00 0.63 1000000.000 1.00 0 168 0 -128 -128
2985.095 190 1240 45.5 1 0.830 19.4 83.9 1 100 103 100 100 104 0 37 1.5 0 1.5 1.004 13.0 1.98 0 0 14.00 0.00 0.00 1.22 0.00 0.00 0.63 1000000.000 1.00 0 168 0 -128 -128
2985.175 191 1220 45.5 1 0.830 19.4 83.9 1 100 103 100 100 104 0 37 1.5 0 1.5 1.004 13.0 1.98 0 0 14.00 0.00 0.00 1.34 0.01 0.00 0.63 1000000.000 1.00 0 168 0 -128 -128
2985.255 191 1229 45.8 1 0.830 19.4 83.9 1 100 103 100 100 104 0 37 1.5 0 1.5 1.004 13.0 1.98 0 0 14.00 0.09 0.22 1.12 0.00 0.00 0.63 1000000.000 1.00 0 168 0 -128 -128
2985.335 191 1215 45.3 1 0.830 19.4 83.9 1 100 103 100 100 104 0 37 1.5 0 1.5 1.004 13.0 1.98 0 0 14.00 0.00 0.00 1.31 0.00 0.00 0.63 1000000.000 1.00 0 168 0 -128 -128
2985.415 191 1216 46.0 1 0.830 19.4 83.9 1 100 103 100 100 104 0 38 1.6 0 1.6 1.004 13.0 1.98 0 0 14.00 0.09 0.21 0.75 0.00 0.01 0.63 1000000.000 1.00 0 168 0 -128 -128
2985.495 191 1230 46.0 1 0.830 19.4 83.9 1 100 103 100 100 104 0 38 1.6 0 1.6 1.004 13.0 1.98 0 0 14.00 0.01 0.00 1.33 0.00 0.00 0.63 1000000.000 1.00 0 168 0 -128 -128
2985.575 191 1219 46.3 1 0.830 19.4 83.9 1 100 103 100 100 104 0 38 1.6 0 1.6 1.004 13.0 1.98 0 0 14.00 0.02 0.00 0.99 0.00 0.00 0.63 1000000.000 1.00 0 168 0 -128 -128
2985.655 191 1225 46.0 1 0.830 19.4 83.9 1 100 103 100 100 104 0 38 1.6 0 1.6 1.004 13.0 1.98 0 0 14.00 0.12 0.23 0.70 0.02 0.00 0.62 1000000.000 1.00 0 168 0 -128 -128
2985.735 191 1229 45.5 1 0.830 19.4 83.9 1 100 103 100 100 104 0 37 1.5 0 1.5 1.004 13.0 1.98 0 0 14.00 0.08 0.20 0.76 0.00 0.00 0.63 1000000.000 1.00 0 168 0 -128 -128
2985.815 191 1223 45.8 1 0.830 19.4 85.0 1 100 103 100 100 104 0 37 1.5 0 1.5 1.004 13.0 1.98 0 0 14.00 0.12 0.22 1.32 0.00 0.00 0.63 1000000.000 1.00 0 168 0 -128 -128
2985.895 191 1209 46.0 1 0.830 19.4 85.0 1 100 103 100 100 104 0 38 1.6 0 1.6 1.004 13.0 1.98 0 0 14.00 0.05 0.00 0.96 0.00 0.00 0.63 1000000.000 1.00 0 168 0 -128 -128
2985.975 191 1216 45.5 1 0.830 19.4 85.0 1 100 103 100 100 104 0 37 1.5 0 1.5 1.004 13.0 1.98 0 0 14.00 0.00 0.00 0.99 0.00 0.02 0.63 1000000.000 1.00 0 168 0 -128 -128
2986.055 191 1207 46.5 1 0.830 19.4 85.0 1 100 103 100 100 104 0 38 1.6 0 1.6 1.004 13.0 1.98 0 0 14.00 0.08 0.23 1.11 0.02 0.00 0.63 1000000.000 1.00 0 168 0 -128 -128
2986.135 192 1205 45.8 1 0.830 19.4 83.9 1 100 103 100 100 104 0 37 1.5 0 1.5 1.004 13.0 1.98 0 0 14.00 0.11 0.21 0.78 0.01 0.00 0.62 1000000.000 1.00 0 168 0 -128 -128
2986.535 192 1217 46.3 1 0.830 19.4 85.0 1 100 103 100 100 104 0 38 1.6 0 1.6 1.004 13.0 1.98 0 0 14.00 0.21 0.22 1.31 0.00 0.00 0.63 1000000.000 1.00 0 168 0 -128 -128
2986.615 192 1217 46.3 1 0.830 19.4 85.0 1 100 103 100 100 104 0 38 1.6 0 1.6 1.004 13.0 1.98 0 0 14.00 0.16 0.03 1.36 0.01 0.00 0.63 1000000.000 1.00 0 168 0 -128 -128
2986.679 192 1213 45.8 1 0.830 19.4 85.0 1 100 103 100 100 104 0 37 1.5 0 1.5 1.004 13.0 1.98 0 0 14.00 0.19 0.22 0.74 0.00 0.00 0.63 1000000.000 1.00 0 168 0 -128 -128
2986.759 192 1223 46.3 1 0.830 19.4 85.0 1 100 103 100 100 104 0 38 1.6 0 1.6 1.004 13.0 1.98 0 0 14.00 0.21 0.23 1.19 0.00 0.00 0.64 1000000.000 1.00 0 168 0 -128 -128
2986.839 192 1213 46.0 1 0.830 19.4 85.0 1 100 103 100 100 104 0 38 1.6 0 1.6 1.004 13.0 1.98 0 0 14.00 0.22 0.22 0.73 0.00 0.00 0.62 1000000.000 1.00 0 168 0 -128 -128
2986.919 192 1219 46.5 1 0.830 19.4 85.0 1 100 103 100 100 104 0 38 1.6 0 1.6 1.004 13.0 1.98 0 0 14.00 0.22 0.23 0.96 0.01 0.00 0.65 1000000.000 1.00 0 168 0 -128 -128
2986.999 192 1222 45.8 1 0.830 19.4 85.0 1 100 103 100 100 104 0 37 1.5 0 1.5 1.004 13.0 1.98 0 0 14.00 0.10 0.01 0.93 0.00 0.00 0.63 1000000.000 1.00 0 168 0 -128 -128
2987.079 192 1226 45.8 1 0.830 19.4 85.0 1 100 103 100 100 104 0 37 1.5 0 1.5 1.004 13.0 1.98 0 0 14.00 0.14 0.03 1.32 0.00 0.00 0.63 1000000.000 1.00 0 168 0 -128 -128
2987.159 193 1221 46.0 1 0.830 19.4 85.0 1 100 103 100 100 104 0 38 1.6 0 1.6 1.004 13.0 1.98 0 0 14.00 0.22 0.22 0.97 0.00 0.00 0.63 1000000.000 1.00 0 168 0 -128 -128
2987.527 193 1206 47.0 1 0.830 19.4 85.0 1 100 103 100 100 104 0 38 1.6 0 1.6 1.004 13.0 1.98 0 0 14.00 0.13 0.00 0.88 0.00 0.01 0.63 1000000.000 1.00 0 168 0 -128 -128
2987.607 193 1201 46.3 1 0.830 19.4 85.0 1 100 103 100 100 104 0 38 1.6 0 1.6 1.004 13.0 1.98 0 0 14.00 0.23 0.24 1.00 0.00 0.00 0.63 1000000.000 1.00 0 168 0 -128 -128
2987.687 193 1190 47.0 1 0.830 19.4 83.9 1 100 103 100 100 104 0 38 1.6 0 1.6 1.004 13.0 1.98 0 0 14.00 0.21 0.22 0.94 0.00 0.00 0.63 1000000.000 1.00 0 168 0 -128 -128
2987.767 193 1194 46.3 1 0.830 19.4 85.0 1 100 103 100 100 104 0 38 1.6 0 1.6 1.004 13.0 1.98 0 0 14.00 0.26 0.24 1.32 0.00 0.00 0.63 1000000.000 1.00 0 168 0 -128 -128
2987.847 193 1201 47.3 1 0.830 19.4 85.0 1 100 103 100 100 104 0 38 1.6 0 1.6 1.004 13.0 1.98 0 0 14.00 0.21 0.23 1.32 0.00 0.00 0.63 1000000.000 1.00 0 168 0 -128 -128
2987.927 193 1198 47.0 1 0.830 19.4 85.0 1 100 103 100 100 104 0 38 1.6 0 1.6 1.004 13.0 1.98 0 0 14.00 0.22 0.23 1.10 0.01 0.00 0.63 1000000.000 1.00 0 168 0 -128 -128
2988.007 193 1195 46.3 1 0.830 19.4 85.0 1 100 103 100 100 104 0 38 1.6 0 1.6 1.004 13.0 1.98 0 0 14.00 0.21 0.23 0.93 0.00 0.00 0.63 1000000.000 1.00 0 168 0 -128 -128
2988.087 193 1190 46.8 1 0.830 19.4 85.0 1 100 103 100 100 104 0 38 1.6 0 1.6 1.004 13.0 1.98 0 0 14.00 0.20 0.22 1.30 0.00 0.00 0.63 1000000.000 1.00 0 168 0 -128 -128
2988.167 194 1181 47.3 1 0.830 19.4 85.0 1 100 103 100 100 104 0 38 1.6 0 1.6 1.004 13.0 1.98 0 0 14.00 0.21 0.23 1.34 0.00 0.00 0.63 1000000.000 1.00 0 168 0 -128 -128
2988.519 194 1186 47.8 1 0.840 19.4 85.0 1 100 103 100 100 104 0 38 1.6 0 1.6 1.004 13.0 1.98 1 0 14.00 0.12 0.01 1.31 0.00 0.00 0.63 1000000.000 1.00 0 168 0 -128 -128
2988.599 194 1176 47.3 1 0.830 19.4 85.0 1 100 103 100 100 104 0 38 1.6 0 1.6 1.004 13.0 1.98 0 0 14.00 0.22 0.24 1.35 0.01 0.00 0.64 1000000.000 1.00 0 168 0 -128 -128
2988.679 194 1186 48.0 1 0.830 19.4 85.0 1 100 103 100 100 104 0 39 1.6 0 1.6 1.004 13.0 1.98 0 0 14.00 0.20 0.22 1.08 0.02 0.01 0.63 1000000.000 1.00 0 168 0 -128 -128
2988.759 194 1172 48.0 1 0.840 19.4 85.0 1 100 103 100 100 104 0 39 1.6 0 1.6 1.004 13.0 1.98 0 0 14.00 0.20 0.23 1.29 0.01 0.00 0.63 1000000.000 1.00 0 168 0 -128 -128
2988.839 194 1163 48.0 1 0.840 19.4 85.0 1 100 103 100 100 104 0 39 1.6 0 1.6 1.004 13.0 1.98 0 0 14.00 0.12 0.02 1.30 0.00 0.01 0.62 1000000.000 1.00 0 168 0 -128 -128
2988.919 194 1146 48.5 1 0.840 19.4 85.0 1 100 103 100 100 104 0 39 1.6 0 1.5 1.004 13.0 1.98 0 0 14.00 0.13 0.01 0.95 0.00 0.00 0.63 1000000.000 1.00 0 168 0 -128 -128
2988.999 194 1141 49.0 1 0.840 19.4 85.0 1 100 103 100 100 104 0 39 1.6 0 1.5 1.004 13.0 1.98 0 0 14.00 0.20 0.23 1.19 0.00 0.04 0.63 1000000.000 1.00 0 168 0 -128 -128
2989.079 194 1151 48.3 1 0.840 19.4 85.0 1 100 103 100 100 104 0 39 1.6 0 1.5 1.004 13.0 1.98 0 0 14.00 0.22 0.24 1.12 0.00 0.00 0.65 1000000.000 1.00 0 168 0 -128 -128
2989.159 195 1143 49.0 1 0.840 19.4 85.0 1 100 103 100 100 104 0 39 1.6 0 1.5 1.004 13.0 1.98 0 0 14.00 0.20 0.23 1.31 0.00 0.00 0.63 1000000.000 1.00 0 168 0 -128 -128
2989.527 195 1182 51.5 3 0.840 19.4 85.0 1 100 103 100 100 104 0 40 1.6 0 1.6 1.004 13.0 1.98 0 0 14.00 0.21 0.23 1.28 0.00 0.00 0.63 1000000.000 1.00 0 168 0 -128 -128
2989.607 195 1221 54.0 3 0.840 19.4 85.0 1 100 103 100 100 104 0 43 1.7 0 1.7 1.004 13.0 1.98 0 0 14.00 0.21 0.25 0.98 0.00 0.00 0.62 1000000.000 1.00 0 168 0 -128 -128
2989.688 195 1268 57.3 3 0.840 19.4 85.0 1 100 103 100 100 104 0 45 1.7 0 1.8 1.004 13.0 1.98 0 0 14.00 0.20 0.23 0.93 0.01 0.00 0.64 1000000.000 1.00 0 168 0 -128 -128
2989.768 195 1320 58.0 4 0.860 19.4 85.0 1 100 103 100 100 104 0 47 1.8 0 2.0 1.004 13.0 1.98 0 0 14.00 0.20 0.22 0.95 0.00 0.00 0.65 1000000.000 1.00 0 168 0 -128 -128
2989.864 195 1355 60.0 4 0.860 19.4 85.0 1 100 103 100 100 104 0 49 1.8 0 2.0 1.004 13.0 1.98 0 0 14.00 0.21 0.23 0.92 0.00 0.00 0.63 1000000.000 1.00 0 172 0 -128 -128
2989.944 195 1424 61.8 4 0.950 19.4 85.0 1 100 103 100 100 104 0 50 1.8 0 2.1 1.004 13.0 1.98 0 0 14.00 0.22 0.24 1.34 0.00 0.00 0.63 1000000.000 1.00 0 172 0 -128 -128
2990.024 195 1498 62.3 4 0.950 19.4 85.0 1 100 103 100 100 104 0 53 1.9 0 2.4 1.004 14.0 1.98 0 0 14.00 0.22 0.24 1.33 0.00 0.01 0.63 1000000.000 1.00 0 172 0 -128 -128
2990.104 195 1606 60.5 4 0.950 19.4 85.0 1 100 103 100 100 104 0 53 1.9 0 2.5 1.004 15.0 1.98 0 0 14.00 0.21 0.22 0.93 0.00 0.02 0.63 1000000.000 1.00 0 172 0 -128 -128
2990.183 196 1776 53.5 2 1.070 19.4 85.0 1 100 103 100 100 104 0 45 1.7 0 2.5 1.004 17.0 1.98 0 0 14.00 0.22 0.22 0.98 0.01 0.00 0.63 1000000.000 1.00 0 172 0 -128 -128
2990.551 196 1871 36.5 3 0.890 19.4 85.0 1 100 103 100 100 104 0 29 1.3 0 2.0 1.004 17.0 1.98 0 0 14.12 0.01 0.03 0.94 0.00 0.00 0.63 1000000.000 1.00 0 172 0 -128 -128
2990.647 196 1865 43.3 5 0.890 19.4 85.0 17 100 103 100 100 104 1 34 1.6 0 2.5 1.004 18.0 1.98 0 0 14.00 0.07 0.26 0.76 0.00 0.00 0.63 1000000.000 1.00 0 172 0 -128 -128
2990.743 196 1922 72.5 12 0.840 19.4 85.0 17 100 103 100 100 104 5 77 3.0 0 4.8 1.004 20.0 1.98 0 0 14.00 0.07 0.22 0.96 0.00 0.00 0.63 1000000.000 1.00 0 172 0 -128 -128
2990.839 196 2082 86.5 14 0.840 19.4 85.0 17 100 103 100 100 104 5 105 3.6 0 6.2 1.004 21.0 1.98 0 0 14.12 0.08 0.24 0.94 0.00 0.00 0.63 1000000.000 1.00 0 176 0 -128 -128
2990.935 196 2613 63.5 2 1.050 19.4 85.0 17 100 103 100 100 104 3 69 2.6 0 5.7 1.004 28.0 1.98 0 0 14.12 0.08 0.25 1.32 0.01 0.00 0.63 1000000.000 1.00 0 164 0 -128 -128
2991.031 196 2634 40.0 2 1.050 19.4 85.0 17 100 103 100 100 104 1 35 1.6 0 3.5 1.004 23.0 1.98 0 0 14.12 0.09 0.24 0.94 0.02 0.00 0.63 1000000.000 1.00 0 164 0 -128 -128
2991.111 196 2598 33.0 2 0.720 19.4 85.0 1 100 103 100 100 104 0 28 1.3 0 2.8 1.004 20.0 1.98 0 0 14.12 0.21 0.23 1.31 0.00 0.01 0.63 1000000.000 1.00 0 168 0 -128 -128
2991.191 197 2553 33.0 5 0.720 19.4 85.0 1 100 103 100 100 104 0 28 1.3 0 2.8 1.004 20.0 1.98 0 0 14.12 0.07 0.23 1.31 0.00 0.00 0.64 1000000.000 1.00 0 176 0 -128 -128
2991.543 197 3244 41.5 2 1.070 19.4 85.0 17 100 103 100 100 104 1 37 1.7 0 4.6 0.949 26.0 1.98 0 0 14.12 0.06 0.23 0.94 0.00 0.00 0.63 1000000.000 1.00 0 128 0 -128 -128
2991.639 197 3092 29.3 2 1.070 19.4 85.0 17 100 103 100 100 104 1 27 1.4 0 3.6 0.984 19.0 1.98 0 0 14.12 0.02 0.03 0.98 0.01 0.00 0.63 1000000.000 1.00 0 124 0 -128 -128
2991.719 197 2981 26.3 2 0.790 18.9 85.0 1 100 103 100 100 104 0 26 1.3 0 3.2 1.004 19.0 1.98 0 0 14.12 0.08 0.24 1.35 0.01 0.01 0.63 1000000.000 1.00 0 132 0 -128 -128
2991.799 197 2855 25.0 2 0.790 19.4 85.0 1 100 103 100 100 104 0 26 1.3 0 3.1 1.004 19.0 1.98 0 0 14.12 0.07 0.22 0.96 0.00 0.00 0.62 1000000.000 1.00 0 144 0 -128 -128
2991.879 197 2739 24.8 2 0.790 19.4 85.0 1 100 103 100 100 104 0 26 1.3 0 3.0 1.004 19.0 1.98 0 0 14.12 0.08 0.24 0.93 0.01 0.00 0.63 1000000.000 1.00 0 156 0 -128 -128
2991.959 197 2639 24.8 2 0.890 19.4 85.0 1 100 103 100 100 104 0 26 1.3 0 2.9 1.004 19.0 1.98 0 0 14.12 0.07 0.24 0.89 0.01 0.01 0.63 1000000.000 1.00 0 168 0 -128 -128
2992.039 197 2517 25.3 2 0.890 19.4 85.0 1 100 103 100 100 104 0 26 1.3 0 2.7 1.004 19.0 1.98 0 0 14.12 0.20 0.22 0.71 0.00 0.00 0.63 1000000.000 1.00 0 180 0 -128 -128
2992.119 197 2420 25.5 1 0.870 19.4 85.0 1 100 103 100 100 104 0 26 1.3 0 2.6 1.004 19.0 1.98 0 0 14.00 0.06 0.22 1.30 0.00 0.00 0.63 1000000.000 1.00 0 180 0 -128 -128
2992.199 198 2311 25.0 1 0.870 19.4 85.0 1 100 103 100 100 104 0 25 1.3 0 2.5 1.004 19.0 1.98 0 0 14.00 0.18 0.23 0.93 0.00 0.00 0.64 1000000.000 1.00 0 176 0 -128 -128
2992.279 198 2217 26.0 1 0.870 19.4 85.0 1 100 103 100 100 104 0 25 1.2 0 2.2 1.004 19.0 1.98 0 0 14.12 0.08 0.24 0.96 0.01 0.00 0.64 1000000.000 1.00 0 176 0 -128 -128
2992.359 198 2114 28.5 1 0.870 19.4 85.0 1 100 103 100 100 104 0 24 1.2 0 2.1 1.004 18.0 1.98 0 0 14.00 0.07 0.22 0.90 0.00 0.00 0.63 1000000.000 1.00 0 176 0 -128 -128
2992.439 198 2030 29.3 1 0.870 19.4 85.0 1 100 103 100 100 104 0 24 1.2 0 2.0 1.004 18.0 1.98 0 0 14.12 0.08 0.24 0.93 0.01 0.00 0.63 1000000.000 1.00 0 172 0 -128 -128
2992.519 198 1960 30.5 1 0.880 19.4 85.0 1 100 103 100 100 104 0 24 1.2 0 2.0 1.004 17.0 1.98 0 0 14.12 0.11 0.00 0.94 0.00 0.00 0.63 1000000.000 1.00 0 172 0 -128 -128
2992.599 198 1860 32.0 1 0.880 19.4 85.0 1 100 103 100 100 104 0 26 1.3 0 2.0 1.004 17.0 1.98 0 0 14.12 0.09 0.22 0.91 0.00 0.00 0.63 1000000.000 1.00 0 172 0 -128 -128
2992.679 198 1778 33.8 1 0.880 19.4 85.0 1 100 103 100 100 104 0 27 1.3 0 1.9 1.004 16.0 1.98 0 0 14.00 0.08 0.22 0.93 0.00 0.00 0.63 1000000.000 1.00 0 172 0 -128 -128
2992.759 198 1700 34.0 1 0.900 19.4 85.0 1 100 103 100 100 104 0 28 1.3 0 1.8 1.004 15.0 1.98 0 0 14.00 0.02 0.03 0.97 0.00 0.00 0.63 1000000.000 1.00 0 172 0 -128 -128
2992.838 198 1630 35.3 1 0.900 19.4 85.0 1 100 103 100 100 104 0 29 1.3 0 1.8 1.004 15.0 1.98 0 0 14.00 0.02 0.02 0.94 0.00 0.00 0.63 1000000.000 1.00 0 172 0 -128 -128
2992.918 198 1568 36.0 1 0.910 19.4 85.0 1 100 103 100 100 104 0 30 1.4 0 1.8 1.004 14.0 1.98 0 0 14.00 0.07 0.23 0.93 0.00 0.01 0.63 1000000.000 1.00 0 172 0 -128 -128
2993.014 198 1500 37.3 1 0.910 19.4 85.0 1 100 103 100 100 104 0 30 1.4 0 1.8 1.004 13.0 1.98 0 0 14.00 0.07 0.25 0.91 0.02 0.00 0.62 1000000.000 1.00 0 172 0 -128 -128
2993.094 198 1443 38.5 1 0.890 19.4 85.0 1 100 103 100 100 104 0 33 1.4 0 1.7 1.004 13.0 1.98 0 0 14.00 0.13 0.02 1.35 0.00 0.00 0.62 1000000.000 1.00 0 172 0 -128 -128
2993.174 199 1377 39.5 1 0.890 19.4 85.0 1 100 103 100 100 104 0 33 1.5 0 1.7 1.004 13.0 1.98 0 0 14.00 0.07 0.21 0.96 0.00 0.00 0.62 1000000.000 1.00 0 172 0 -128 -128
2993.254 199 1345 40.8 1 0.890 19.4 85.0 1 100 103 100 100 104 0 35 1.5 0 1.7 1.004 13.0 1.98 0 0 14.00 0.06 0.19 0.95 0.00 0.00 0.63 1000000.000 1.00 0 168 0 -128 -128
2993.334 199 1291 41.0 1 0.840 19.4 85.0 1 100 103 100 100 104 0 35 1.5 0 1.6 1.004 13.0 1.98 0 0 14.00 0.00 0.02 0.98 0.00 0.00 0.63 1000000.000 1.00 0 168 0 -128 -128
2993.414 199 1256 42.8 1 0.840 19.4 85.0 1 100 103 100 100 104 0 36 1.5 0 1.6 1.004 13.0 1.98 0 0 14.00 0.11 0.23 0.92 0.00 0.00 0.63 1000000.000 1.00 0 168 0 -128 -128
2993.494 199 1220 43.5 1 0.830 19.4 85.0 1 100 103 100 100 104 0 37 1.5 0 1.5 1.004 13.0 1.98 0 0 14.00 0.02 0.02 0.96 0.00 0.00 0.64 1000000.000 1.00 0 168 0 -128 -128
2993.574 199 1198 44.5 1 0.830 19.4 85.0 1 100 103 100 100 104 0 37 1.5 0 1.5 1.004 13.0 1.98 0 0 14.00 0.08 0.23 0.91 0.00 0.00 0.63 1000000.000 1.00 0 168 0 -128 -128
2993.654 199 1188 45.3 1 0.830 19.4 85.0 1 100 103 100 100 104 0 38 1.5 0 1.5 1.004 13.0 1.98 0 0 14.00 0.00 0.01 0.94 0.02 0.00 0.63 1000000.000 1.00 0 168 0 -128 -128
2993.734 199 1175 46.3 1 0.800 19.4 85.0 1 100 103 100 100 104 0 38 1.6 0 1.6 1.004 13.0 1.98 0 0 14.00 0.09 0.22 1.31 0.00 0.00 0.63 1000000.000 1.00 0 168 0 -128 -128
2993.814 199 1172 46.3 1 0.800 19.4 85.0 1 100 103 100 100 104 0 38 1.6 0 1.6 1.004 13.0 1.98 0 0 14.00 0.09 0.24 1.08 0.00 0.00 0.63 1000000.000 1.00 0 168 0 -128 -128
2993.894 199 1179 46.5 1 0.800 19.4 85.0 1 100 103 100 100 104 0 38 1.6 0 1.6 1.004 13.0 1.98 0 0 14.00 0.02 0.03 1.34 0.00 0.00 0.63 1000000.000 1.00 0 168 0 -128 -128
2993.974 199 1196 47.3 1 0.800 19.4 85.0 1 100 103 100 100 104 0 38 1.6 0 1.6 1.004 13.0 1.98 0 0 14.00 0.07 0.23 0.89 0.00 0.00 0.63 1000000.000 1.00 0 168 0 -128 -128
2994.054 199 1202 47.0 1 0.800 19.4 85.0 1 100 103 100 100 104 0 38 1.6 0 1.6 1.004 13.0 1.98 0 0 14.00 0.08 0.20 1.34 0.01 0.00 0.63 1000000.000 1.00 0 168 0 -128 -128
2994.134 199 1201 47.3 1 0.810 19.4 85.0 1 100 103 100 100 104 0 38 1.6 0 1.6 1.004 13.0 1.98 0 0 14.00 0.00 0.00 0.97 0.00 0.00 0.64 1000000.000 1.00 0 168 0 -128 -128
2994.534 200 1253 45.8 1 0.830 19.4 85.0 1 100 103 100 100 104 0 37 1.5 0 1.6 1.004 13.0 1.98 0 0 14.00 0.00 0.01 1.34 0.00 0.01 0.63 1000000.000 1.00 0 168 0 -128 -128
2994.614 200 1247 45.8 1 0.830 19.4 85.0 1 100 103 100 100 104 0 37 1.5 0 1.6 1.004 13.0 1.98 0 0 14.00 0.24 0.21 0.77 0.00 0.00 0.63 1000000.000 1.00 0 168 0 -128 -128
2994.694 200 1232 45.8 1 0.830 19.4 85.0 1 100 103 100 100 104 0 37 1.5 0 1.5 1.004 13.0 1.98 0 0 14.00 0.20 0.20 1.11 0.00 0.00 0.63 1000000.000 1.00 0 168 0 -128 -128
2994.774 200 1247 45.5 1 0.830 19.4 85.0 1 100 103 100 100 104 0 37 1.5 0 1.6 1.004 13.0 1.98 0 0 14.00 0.00 0.00 0.92 0.01 0.00 0.62 1000000.000 1.00 0 168 0 -128 -128
2994.854 200 1234 45.3 1 0.830 19.4 85.0 1 100 103 100 100 104 0 37 1.5 0 1.5 1.004 13.0 1.98 0 0 14.00 0.23 0.24 1.12 0.00 0.00 0.63 1000000.000 1.00 0 168 0 -128 -128
2994.934 200 1218 45.5 1 0.830 19.4 85.0 1 100 103 100 100 104 0 37 1.5 0 1.5 1.004 13.0 1.98 0 0 14.00 0.21 0.21 1.12 0.00 0.02 0.63 1000000.000 1.00 0 168 0 -128 -128
2995.014 200 1216 45.5 1 0.830 19.4 85.0 1 100 103 100 100 104 0 37 1.5 0 1.5 1.004 13.0 1.98 0 0 14.00 0.07 0.22 0.93 0.00 0.00 0.63 1000000.000 1.00 0 168 0 -128 -128
2995.094 200 1218 46.3 1 0.830 19.4 85.0 1 100 103 100 100 104 0 38 1.6 0 1.6 1.004 13.0 1.98 0 0 14.00 0.13 0.00 0.97 0.00 0.00 0.65 1000000.000 1.00 0 168 0 -128 -128
2995.174 201 1216 46.0 1 0.830 19.4 85.0 1 100 103 100 100 104 0 38 1.6 0 1.6 1.004 13.0 1.98 0 0 14.00 0.20 0.19 0.93 0.00 0.00 0.65 1000000.000 1.00 0 168 0 -128 -128
2995.254 201 1197 46.0 1 0.830 19.4 85.0 1 100 103 100 100 104 0 38 1.6 0 1.6 1.004 13.0 1.98 0 0 14.00 0.08 0.20 0.74 0.00 0.00 0.63 1000000.000 1.00 0 168 0 -128 -128
2995.334 201 1201 46.5 2 0.830 19.4 85.0 1 100 103 100 100 104 0 38 1.6 0 1.6 1.004 13.0 1.98 0 0 14.00 0.19 0.21 0.71 0.00 0.00 0.63 1000000.000 1.00 0 168 0 -128 -128
2995.414 201 1199 46.3 2 0.830 19.4 85.0 1 100 103 100 100 104 0 38 1.6 0 1.6 1.004 13.0 1.98 0 0 14.00 0.23 0.21 0.95 0.01 0.00 0.63 1000000.000 1.00 0 168 0 -128 -128
2995.494 201 1196 47.0 1 0.830 19.4 85.0 1 100 103 100 100 104 0 38 1.6 0 1.6 1.004 13.0 1.98 0 0 14.00 0.14 0.00 1.33 0.00 0.03 0.63 1000000.000 1.00 0 168 0 -128 -128
2995.574 201 1205 46.3 1 0.830 19.4 85.0 1 100 103 100 100 104 0 38 1.6 0 1.6 1.004 13.0 1.98 0 0 14.00 0.24 0.21 0.72 0.00 0.00 0.62 1000000.000 1.00 0 168 0 -128 -128
2995.653 201 1190 46.8 1 0.830 19.4 85.0 1 100 103 100 100 104 0 38 1.6 0 1.6 1.004 13.0 1.98 0 0 14.00 0.14 0.01 0.97 0.00 0.01 0.63 1000000.000 1.00 0 168 0 -128 -128
2995.733 201 1214 47.0 1 0.830 19.4 85.0 1 100 103 100 100 104 0 38 1.6 0 1.6 1.004 13.0 1.98 0 0 14.00 0.13 0.01 1.32 0.01 0.02 0.63 1000000.000 1.00 0 168 0 -128 -128
2995.813 201 1203 47.0 1 0.830 19.4 85.0 1 100 103 100 100 104 0 38 1.6 0 1.6 1.004 13.0 1.98 0 0 14.00 0.12 0.00 0.97 0.00 0.00 0.67 1000000.000 1.00 0 168 0 -128 -128
2995.893 201 1202 47.3 1 0.830 19.4 85.0 1 100 103 100 100 104 0 38 1.6 0 1.6 1.004 13.0 1.98 0 0 14.00 0.12 0.01 0.97 0.00 0.02 0.63 1000000.000 1.00 0 168 0 -128 -128
2995.973 201 1214 47.0 1 0.830 19.4 85.0 1 100 103 100 100 104 0 38 1.6 0 1.6 1.004 13.0 1.98 0 0 14.00 0.14 0.00 0.94 0.00 0.00 0.63 1000000.000 1.00 0 168 0 -128 -128
2996.053 201 1197 46.5 1 0.830 19.4 85.0 1 100 103 100 100 104 0 38 1.6 0 1.6 1.004 13.0 1.98 0 0 14.00 0.21 0.22 1.11 0.00 0.00 0.63 1000000.000 1.00 0 168 0 -128 -128
2996.133 201 1219 46.3 1 0.830 19.4 85.0 1 100 103 100 100 104 0 38 1.6 0 1.6 1.004 13.0 1.98 0 0 14.00 0.13 0.00 0.95 0.00 0.01 0.63 1000000.000 1.00 0 168 0 -128 -128
2996.213 202 1225 45.8 1 0.830 19.4 85.0 1 100 103 100 100 104 0 37 1.5 0 1.5 1.004 13.0 1.98 0 0 14.00 0.21 0.21 0.75 0.01 0.01 0.63 1000000.000 1.00 0 168 0 -128 -128
2996.293 202 1216 46.3 1 0.840 19.4 85.0 1 100 103 100 100 104 0 38 1.6 0 1.6 1.004 13.0 1.98 0 0 14.00 0.21 0.21 0.75 0.02 0.00 0.63 1000000.000 1.00 0 168 0 -128 -128
2996.373 202 1217 45.8 1 0.840 19.4 85.0 1 100 103 100 100 104 0 37 1.5 0 1.5 1.004 13.0 1.98 0 0 14.00 0.25 0.20 1.14 0.00 0.00 0.65 1000000.000 1.00 0 168 0 -128 -128
2996.453 202 1231 45.5 1 0.830 19.4 85.0 1 100 103 100 100 104 0 37 1.5 0 1.5 1.004 13.0 1.98 0 0 14.00 0.12 0.00 0.98 0.00 0.00 0.63 1000000.000 1.00 0 168 0 -128 -128
2996.533 202 1219 46.0 1 0.830 19.4 85.0 1 100 103 100 100 104 0 38 1.6 0 1.6 1.004 13.0 1.98 0 0 14.00 0.14 0.03 1.34 0.02 0.01 0.63 1000000.000 1.00 0 168 0 -128 -128
2996.613 202 1200 46.3 1 0.830 19.4 85.0 1 100 103 100 100 104 0 38 1.6 0 1.6 1.004 13.0 1.98 0 0 14.00 0.22 0.21 1.31 0.00 0.00 0.65 1000000.000 1.00 0 168 0 -128 -128
2996.693 202 1207 46.5 1 0.830 19.4 85.0 1 100 103 100 100 104 0 38 1.6 0 1.6 1.004 13.0 1.98 0 0 14.00 0.21 0.21 0.94 0.00 0.00 0.63 1000000.000 1.00 0 168 0 -128 -128
2996.773 202 1197 45.8 1 0.830 19.4 85.0 1 100 103 100 100 104 0 37 1.5 0 1.5 1.004 13.0 1.98 0 0 14.00 0.12 0.00 0.92 0.00 0.00 0.62 1000000.000 1.00 0 168 0 -128 -128
2996.853 202 1188 47.0 1 0.830 19.4 85.0 1 100 103 100 100 104 0 38 1.6 0 1.6 1.004 13.0 1.98 0 0 14.00 0.14 0.00 0.97 0.00 0.00 0.62 1000000.000 1.00 0 168 0 -128 -128
2996.933 202 1190 46.3 1 0.830 19.4 85.0 1 100 103 100 100 104 0 38 1.6 0 1.6 1.004 13.0 1.98 0 0 14.00 0.23 0.21 1.13 0.00 0.00 0.63 1000000.000 1.00 0 168 0 -128 -128
2997.013 202 1185 47.3 1 0.830 19.4 85.0 1 100 103 100 100 104 0 38 1.6 0 1.6 1.004 13.0 1.98 0 0 14.00 0.22 0.20 0.95 0.00 0.00 0.62 1000000.000 1.00 0 168 0 -128 -128
2997.093 202 1193 47.3 1 0.830 19.4 85.0 1 100 103 100 100 104 0 38 1.6 0 1.6 1.004 13.0 1.98 0 0 14.00 0.18 0.18 0.72 0.00 0.01 0.63 1000000.000 1.00 0 168 0 -128 -128
2997.173 203 1200 46.8 1 0.830 19.4 85.0 1 100 103 100 100 104 0 38 1.6 0 1.6 1.004 13.0 1.98 0 0 14.00 0.23 0.20 0.74 0.00 0.00 0.63 1000000.000 1.00 0 168 0 -128 -128
2997.541 203 1203 46.5 1 0.830 19.4 85.0 1 100 103 100 100 104 0 38 1.6 0 1.6 1.004 13.0 1.98 0 0 14.00 0.21 0.20 0.72 0.00 0.00 0.62 1000000.000 1.00 0 168 0 -128 -128
2997.621 203 1213 46.8 1 0.840 19.4 85.0 1 100 103 100 100 104 0 38 1.6 0 1.6 1.004 13.0 1.98 0 0 14.00 0.21 0.26 1.37 0.00 0.00 0.63 1000000.000 1.00 0 168 0 -128 -128
2997.701 203 1219 46.3 1 0.840 19.4 85.0 1 100 103 100 100 104 0 38 1.6 0 1.6 1.004 13.0 1.98 0 0 14.00 0.14 0.00 1.00 0.01 0.01 0.63 1000000.000 1.00 0 168 0 -128 -128
2997.781 203 1213 46.3 1 0.840 19.4 85.0 1 100 103 100 100 104 0 38 1.6 0 1.6 1.004 13.0 1.98 0 0 14.00 0.22 0.21 1.12 0.00 0.00 0.63 1000000.000 1.00 0 168 0 -128 -128
2997.861 203 1209 46.3 1 0.840 19.4 85.0 1 100 103 100 100 104 0 38 1.6 0 1.6 1.004 13.0 1.98 0 0 14.00 0.22 0.23 1.13 0.01 0.00 0.63 1000000.000 1.00 0 168 0 -128 -128
2997.941 203 1216 46.8 1 0.840 19.4 85.0 1 100 103 100 100 104 0 38 1.6 0 1.6 1.004 13.0 1.98 0 0 14.00 0.21 0.20 0.73 0.00 0.00 0.63 1000000.000 1.00 0 168 0 -128 -128
2998.021 203 1215 46.3 1 0.840 19.4 85.0 1 100 103 100 100 104 0 38 1.6 0 1.6 1.004 13.0 1.98 0 0 14.00 0.15 0.02 1.37 0.00 0.00 0.62 1000000.000 1.00 0 168 0 -128 -128
2998.101 203 1215 46.3 1 0.840 19.4 85.0 1 100 103 100 100 104 0 38 1.6 0 1.6 1.004 13.0 1.98 0 0 14.00 0.20 0.21 0.76 0.00 0.00 0.64 1000000.000 1.00 0 168 0 -128 -128
2998.165 204 1209 46.5 1 0.840 19.4 85.0 1 100 103 100 100 104 0 38 1.6 0 1.6 1.004 13.0 1.98 0 0 14.00 0.21 0.22 1.32 0.00 0.01 0.63 1000000.000 1.00 0 168 0 -128 -128
2998.533 204 1249 45.8 1 0.830 19.4 85.0 1 100 103 100 100 104 0 37 1.5 0 1.6 1.004 13.0 1.98 0 0 14.00 0.08 0.21 1.07 0.00 0.00 0.62 1000000.000 1.00 0 168 0 -128 -128
2998.613 204 1247 45.0 1 0.830 19.4 85.0 1 100 103 100 100 104 0 37 1.5 0 1.6 1.004 13.0 1.98 0 0 14.00 0.10 0.23 1.16 0.00 0.00 0.63 1000000.000 1.00 0 168 0 -128 -128
2998.693 204 1260 45.5 1 0.830 19.4 85.0 1 100 103 100 100 104 0 37 1.5 0 1.6 1.004 13.0 1.98 0 0 14.00 0.08 0.21 0.96 0.00 0.00 0.63 1000000.000 1.00 0 168 0 -128 -128
2998.773 204 1258 45.5 1 0.830 19.4 85.0 1 100 103 100 100 104 0 37 1.5 0 1.6 1.004 13.0 1.98 0 0 14.00 0.11 0.21 0.72 0.01 0.00 0.64 1000000.000 1.00 0 168 0 -128 -128
2998.853 204 1262 44.8 1 0.830 19.4 85.0 1 100 103 100 100 104 0 37 1.5 0 1.6 1.004 13.0 1.98 0 0 14.00 0.04 0.00 0.97 0.01 0.00 0.63 1000000.000 1.00 0 168 0 -128 -128
2998.933 204 1245 44.8 1 0.830 19.4 85.0 1 100 103 100 100 104 0 37 1.5 0 1.6 1.004 13.0 1.98 0 0 14.00 0.08 0.21 1.16 0.00 0.00 0.62 1000000.000 1.00 0 168 0 -128 -128
2999.013 204 1257 44.8 1 0.820 19.4 85.0 1 100 103 100 100 104 0 37 1.5 0 1.6 1.004 13.0 1.98 0 0 14.00 0.10 0.21 0.97 0.00 0.01 0.63 1000000.000 1.00 0 168 0 -128 -128
2999.093 204 1253 44.8 1 0.820 19.4 85.0 1 100 103 100 100 104 0 37 1.5 0 1.6 1.004 13.0 1.98 0 0 14.00 0.03 0.00 1.30 0.01 0.00 0.63 1000000.000 1.00 0 168 0 -128 -128
2999.173 205 1240 45.0 1 0.820 19.4 85.0 1 100 103 100 100 104 0 37 1.5 0 1.5 1.004 13.0 1.98 0 0 14.00 0.01 0.00 1.35 0.00 0.00 0.63 1000000.000 1.00 0 168 0 -128 -128
2999.541 205 1234 44.8 1 0.820 19.4 85.0 1 100 103 100 100 104 0 37 1.5 0 1.5 1.004 13.0 1.98 0 0 14.00 0.09 0.22 1.29 0.00 0.00 0.63 1000000.000 1.00 0 168 0 -128 -128
2999.621 205 1225 45.5 1 0.820 19.4 85.0 1 100 103 100 100 104 0 37 1.5 0 1.5 1.004 13.0 1.98 0 0 14.00 0.06 0.00 1.39 0.00 0.00 0.63 1000000.000 1.00 0 168 0 -128 -128
2999.701 205 1219 46.3 1 0.820 19.4 85.0 1 100 103 100 100 104 0 38 1.6 0 1.6 1.004 13.0 1.98 0 0 14.00 0.10 0.21 1.14 0.00 0.00 0.64 1000000.000 1.00 0 168 0 -128 -128
2999.781 205 1206 46.0 1 0.820 19.4 85.0 1 100 103 100 100 104 0 38 1.6 0 1.6 1.004 13.0 1.98 0 0 14.00 0.06 0.18 0.92 0.00 0.00 0.63 1000000.000 1.00 0 168 0 -128 -128
2999.861 205 1220 46.5 1 0.820 19.4 85.0 1 100 103 100 100 104 0 38 1.6 0 1.6 1.004 13.0 1.98 0 0 14.00 0.00 0.00 1.35 0.00 0.00 0.63 1000000.000 1.00 0 168 0 -128 -128
2999.941 205 1211 46.0 1 0.820 19.4 85.0 1 100 103 100 100 104 0 38 1.6 0 1.6 1.004 13.0 1.98 0 0 14.00 0.01 0.00 1.33 0.00 0.00 0.63 1000000.000 1.00 0 168 0 -128 -128
3000.021 205 1215 45.8 1 0.820 19.4 85.0 1 100 103 100 100 104 0 37 1.5 0 1.5 1.004 13.0 1.98 0 0 14.00 0.11 0.23 0.74 0.00 0.00 0.63 1000000.000 1.00 0 168 0 -128 -128
3000.101 205 1208 46.3 1 0.820 19.4 85.0 1 100 103 100 100 104 0 38 1.6 0 1.6 1.004 13.0 1.98 0 0 14.00 0.00 0.00 0.97 0.00 0.00 0.63 1000000.000 1.00 0 168 0 -128 -128
3000.181 206 1189 46.3 1 0.820 19.4 85.0 1 100 103 100 100 104 0 38 1.6 0 1.6 1.004 13.0 1.98 0 0 14.00 0.04 0.00 0.97 0.01 0.00 0.63 1000000.000 1.00 0 168 0 -128 -128
3000.533 206 1158 47.5 1 0.830 19.4 85.0 1 100 103 100 100 104 0 38 1.6 0 1.5 1.004 13.0 1.98 0 0 14.00 0.11 0.23 1.02 0.01 0.01 0.63 1000000.000 1.00 0 168 0 -128 -128
3000.613 206 1157 48.3 1 0.830 19.4 85.0 1 100 103 100 100 104 0 39 1.6 0 1.5 1.004 13.0 1.98 0 0 14.00 0.06 0.01 1.39 0.00 0.00 0.63 1000000.000 1.00 0 168 0 -128 -128
3000.693 206 1164 48.3 1 0.830 19.4 85.0 1 100 103 100 100 104 0 39 1.6 0 1.6 1.004 13.0 1.98 0 0 14.00 0.09 0.24 0.73 0.00 0.00 0.63 1000000.000 1.00 0 168 0 -128 -128
3000.773 206 1160 48.3 1 0.830 19.4 85.0 1 100 103 100 100 104 0 39 1.6 0 1.5 1.004 13.0 1.98 0 0 14.00 0.08 0.21 1.31 0.00 0.00 0.62 1000000.000 1.00 0 168 0 -128 -128
3000.853 206 1174 48.3 2 0.830 19.4 85.0 1 100 103 100 100 104 0 39 1.6 0 1.6 1.004 13.0 1.98 0 0 14.00 0.08 0.19 1.30 0.00 0.00 0.63 1000000.000 1.00 0 168 0 -128 -128
3000.933 206 1180 47.5 2 0.830 19.4 85.0 1 100 103 100 100 104 0 38 1.6 0 1.6 1.004 13.0 1.98 0 0 14.00 0.12 0.20 0.95 0.00 0.00 0.63 1000000.000 1.00 0 168 0 -128 -128
3001.013 206 1211 48.0 2 0.840 19.4 85.0 1 100 103 100 100 104 0 39 1.6 0 1.6 1.004 13.0 1.98 0 0 14.00 0.08 0.20 1.34 0.02 0.00 0.63 1000000.000 1.00 0 168 0 -128 -128
3001.093 206 1222 46.5 2 0.840 19.4 85.0 1 100 103 100 100 104 0 38 1.6 0 1.6 1.004 13.0 1.98 0 0 14.00 0.00 0.00 0.96 0.00 0.00 0.67 1000000.000 1.00 0 168 0 -128 -128
3001.173 207 1221 46.5 2 0.840 19.4 85.0 1 100 103 100 100 104 0 38 1.6 0 1.6 1.004 13.0 1.98 0 0 14.00 0.09 0.23 1.11 0.00 0.01 0.63 1000000.000 1.00 0 168 0 -128 -128
3001.252 207 1235 46.3 1 0.840 19.4 85.0 1 100 103 100 100 104 0 38 1.6 0 1.6 1.004 13.0 1.98 0 0 14.00 0.01 0.00 0.95 0.00 0.00 0.63 1000000.000 1.00 0 168 0 -128 -128
3001.332 207 1226 45.5 1 0.840 19.4 85.0 1 100 103 100 100 104 0 37 1.5 0 1.5 1.004 13.0 1.98 0 0 14.00 0.06 0.01 1.31 0.00 0.00 0.63 1000000.000 1.00 0 168 0 -128 -128
3001.412 207 1251 45.8 1 0.840 19.4 85.0 1 100 103 100 100 104 0 37 1.5 0 1.6 1.004 13.0 1.98 0 0 14.00 0.10 0.22 1.33 0.00 0.00 0.65 1000000.000 1.00 0 168 0 -128 -128
3001.492 207 1237 46.3 1 0.840 19.4 85.0 1 100 103 100 100 104 0 38 1.6 0 1.6 1.004 13.0 1.98 0 0 14.00 0.08 0.21 0.95 0.01 0.00 0.62 1000000.000 1.00 0 168 0 -128 -128
3001.572 207 1240 46.3 1 0.840 19.4 85.0 1 100 103 100 100 104 0 38 1.6 0 1.7 1.004 13.0 1.98 0 0 14.00 0.07 0.20 1.10 0.01 0.01 0.63 1000000.000 1.00 0 168 0 -128 -128
3001.652 207 1237 45.3 1 0.840 19.4 85.0 1 100 103 100 100 104 0 37 1.5 0 1.5 1.004 13.0 1.98 0 0 14.00 0.08 0.20 0.96 0.00 0.00 0.63 1000000.000 1.00 0 168 0 -128 -128
3001.732 207 1224 45.5 1 0.830 19.4 85.0 1 100 103 100 100 104 0 37 1.5 0 1.5 1.004 13.0 1.98 0 0 14.00 0.00 0.00 0.93 0.00 0.00 0.63 1000000.000 1.00 0 168 0 -128 -128
3001.812 207 1219 45.5 1 0.830 19.4 85.0 1 100 103 100 100 104 0 37 1.5 0 1.5 1.004 13.0 1.98 0 0 14.00 0.00 0.00 1.35 0.00 0.00 0.63 1000000.000 1.00 0 168 0 -128 -128
3001.892 207 1215 45.5 1 0.830 19.4 85.0 1 100 103 100 100 104 0 37 1.5 0 1.5 1.004 13.0 1.98 0 0 14.00 0.00 0.00 0.94 0.00 0.00 0.62 1000000.000 1.00 0 168 0 -128 -128
3001.972 207 1220 45.5 1 0.820 19.4 85.0 1 100 103 100 100 104 0 37 1.5 0 1.5 1.004 13.0 1.98 0 0 14.00 0.01 0.02 0.92 0.00 0.00 0.63 1000000.000 1.00 0 168 0 -128 -128
3002.052 207 1208 46.3 1 0.820 19.4 85.0 1 100 103 100 100 104 0 38 1.6 0 1.6 1.004 13.0 1.98 0 0 13.88 0.10 0.22 0.73 0.00 0.01 0.63 1000000.000 1.00 0 168 0 -128 -128
3002.132 208 1219 45.5 1 0.830 19.4 85.0 1 100 103 100 100 104 0 37 1.5 0 1.5 1.004 13.0 1.98 0 0 14.00 0.08 0.22 1.10 0.00 0.01 0.62 1000000.000 1.00 0 168 0 -128 -128
3002.548 208 1221 46.0 1 0.830 19.4 85.0 1 100 103 100 100 104 0 38 1.6 0 1.6 1.004 13.0 1.98 0 0 14.00 0.23 0.23 0.95 0.00 0.02 0.62 1000000.000 1.00 0 168 0 -128 -128
3002.628 208 1205 45.8 1 0.830 19.4 85.0 1 100 103 100 100 104 0 37 1.5 0 1.5 1.004 13.0 1.98 0 0 14.00 0.24 0.25 1.15 0.01 0.01 0.64 1000000.000 1.00 0 168 0 -128 -128
3002.708 208 1200 46.0 1 0.830 19.4 85.0 1 100 103 100 100 104 0 38 1.6 0 1.6 1.004 13.0 1.98 0 0 14.00 0.11 0.01 1.35 0.00 0.00 0.63 1000000.000 1.00 0 168 0 -128 -128
3002.788 208 1208 46.3 1 0.830 19.4 85.0 1 100 103 100 100 104 0 38 1.6 0 1.6 1.004 13.0 1.98 0 0 14.00 0.23 0.23 0.95 0.00 0.00 0.63 1000000.000 1.00 0 168 0 -128 -128
3002.868 208 1206 45.8 1 0.830 19.4 85.0 1 100 103 100 100 104 0 37 1.5 0 1.5 1.004 13.0 1.98 0 0 14.00 0.23 0.23 1.11 0.01 0.00 0.63 1000000.000 1.00 0 168 0 -128 -128
3002.948 208 1203 46.3 1 0.830 19.4 85.0 1 100 103 100 100 104 0 38 1.6 0 1.6 1.004 13.0 1.98 0 0 14.00 0.20 0.22 0.90 0.01 0.00 0.63 1000000.000 1.00 0 168 0 -128 -128
3003.028 208 1223 46.5 1 0.830 19.4 85.0 1 100 103 100 100 104 0 38 1.6 0 1.6 1.004 13.0 1.98 0 0 14.00 0.11 0.00 1.32 0.00 0.00 0.63 1000000.000 1.00 0 168 0 -128 -128
3003.108 208 1226 45.5 1 0.830 19.4 85.0 1 100 103 100 100 104 0 37 1.5 0 1.5 1.004 13.0 1.98 0 0 14.00 0.21 0.23 1.10 0.00 0.00 0.63 1000000.000 1.00 0 168 0 -128 -128
3003.188 209 1218 45.5 1 0.830 19.4 85.0 1 100 103 100 100 104 0 37 1.5 0 1.5 1.004 13.0 1.98 0 0 14.00 0.13 0.01 1.29 0.00 0.00 0.63 1000000.000 1.00 0 168 0 -128 -128
3003.540 209 1199 46.3 1 0.830 19.4 85.0 1 100 103 100 100 104 0 38 1.6 0 1.6 1.004 13.0 1.98 0 0 14.00 0.12 0.01 1.34 0.01 0.00 0.63 1000000.000 1.00 0 168 0 -128 -128
3003.620 209 1200 45.8 1 0.830 19.4 85.0 1 100 103 100 100 104 0 37 1.5 0 1.5 1.004 13.0 1.98 0 0 14.00 0.23 0.24 0.97 0.00 0.00 0.63 1000000.000 1.00 0 168 0 -128 -128
3003.700 209 1179 46.3 1 0.830 19.4 85.0 1 100 103 100 100 104 0 38 1.6 0 1.6 1.004 13.0 1.98 0 0 14.00 0.14 0.02 1.34 0.00 0.00 0.63 1000000.000 1.00 0 168 0 -128 -128
3003.780 209 1191 46.5 1 0.830 19.4 85.0 1 100 103 100 100 104 0 38 1.6 0 1.6 1.004 13.0 1.98 0 0 14.00 0.13 0.00 0.94 0.00 0.00 0.63 1000000.000 1.00 0 168 0 -128 -128
3003.860 209 1172 46.5 1 0.830 19.4 85.0 1 100 103 100 100 104 0 38 1.6 0 1.6 1.004 13.0 1.98 0 0 14.00 0.13 0.02 1.33 0.01 0.00 0.63 1000000.000 1.00 0 168 0 -128 -128
3003.940 209 1162 47.8 1 0.830 19.4 85.0 1 100 103 100 100 104 0 38 1.6 0 1.5 1.004 13.0 1.98 0 0 14.00 0.20 0.23 1.29 0.00 0.00 0.63 1000000.000 1.00 0 168 0 -128 -128
3004.020 209 1164 47.8 1 0.830 19.4 85.0 1 100 103 100 100 104 0 38 1.6 0 1.6 1.004 13.0 1.98 0 0 14.00 0.20 0.22 0.73 0.01 0.00 0.63 1000000.000 1.00 0 168 0 -128 -128
3004.100 209 1161 47.3 1 0.840 19.4 85.0 1 100 103 100 100 104 0 38 1.6 0 1.5 1.004 13.0 1.98 0 0 14.00 0.21 0.22 1.28 0.02 0.00 0.64 1000000.000 1.00 0 168 0 -128 -128
3004.180 210 1180 47.0 1 0.840 19.4 85.0 1 100 103 100 100 104 0 38 1.6 0 1.6 1.004 13.0 1.98 0 0 14.00 0.20 0.22 0.91 0.01 0.01 0.63 1000000.000 1.00 0 168 0 -128 -128
3004.260 210 1182 48.0 1 0.840 19.4 85.0 1 100 103 100 100 104 0 39 1.6 0 1.6 1.004 13.0 1.98 0 0 14.00 0.12 0.01 0.96 0.00 0.00 0.63 1000000.000 1.00 0 168 0 -128 -128
3004.340 210 1187 48.0 1 0.840 19.4 85.0 1 100 103 100 100 104 0 39 1.6 0 1.6 1.004 13.0 1.98 0 0 14.00 0.20 0.23 0.93 0.00 0.00 0.63 1000000.000 1.00 0 168 0 -128 -128
3004.420 210 1198 47.3 1 0.840 19.4 85.0 1 100 103 100 100 104 0 38 1.6 0 1.6 1.004 13.0 1.98 0 0 14.00 0.19 0.21 1.30 0.00 0.00 0.63 1000000.000 1.00 0 168 0 -128 -128
3004.500 210 1215 47.0 1 0.840 19.4 85.0 1 100 103 100 100 104 0 38 1.6 0 1.6 1.004 13.0 1.98 0 0 14.00 0.14 0.01 0.92 0.00 0.00 0.63 1000000.000 1.00 0 168 0 -128 -128
3004.580 210 1239 46.3 1 0.840 19.4 85.0 1 100 103 100 100 104 0 38 1.6 0 1.7 1.004 13.0 1.98 0 0 14.00 0.19 0.23 0.94 0.00 0.01 0.63 1000000.000 1.00 0 168 0 -128 -128
3004.660 210 1233 46.0 1 0.840 20.0 85.0 1 100 103 100 100 104 0 38 1.6 0 1.6 1.004 13.0 1.98 0 0 14.00 0.21 0.23 0.94 0.00 0.00 0.63 1000000.000 1.00 0 168 0 -128 -128
3004.740 210 1219 45.8 1 0.840 19.4 85.0 1 100 103 100 100 104 0 37 1.5 0 1.5 1.004 13.0 1.98 0 0 14.00 0.12 0.01 1.33 0.00 0.00 0.62 1000000.000 1.00 0 168 0 -128 -128
3004.836 210 1225 46.3 1 0.840 19.4 85.0 1 100 103 100 100 104 0 38 1.6 0 1.6 1.004 13.0 1.98 0 0 14.00 0.19 0.22 0.95 0.00 0.00 0.64 1000000.000 1.00 0 168 0 -128 -128
3004.916 210 1215 46.3 1 0.840 19.4 85.0 1 100 103 100 100 104 0 38 1.6 0 1.6 1.004 13.0 1.98 0 0 14.00 0.22 0.24 1.32 0.00 0.00 0.62 1000000.000 1.00 0 168 0 -128 -128
3004.996 210 1218 45.5 1 0.840 20.0 85.0 1 100 103 100 100 104 0 37 1.5 0 1.5 1.004 13.0 1.98 0 0 14.00 0.15 0.01 0.97 0.01 0.01 0.64 1000000.000 1.00 0 168 0 -128 -128
3005.076 210 1199 45.8 1 0.830 19.4 85.0 1 100 103 100 100 104 0 37 1.5 0 1.5 1.004 13.0 1.98 0 0 14.00 0.20 0.22 1.28 0.00 0.00 0.62 1000000.000 1.00 0 168 0 -128 -128
3005.156 211 1183 46.3 1 0.830 19.4 85.0 1 100 103 100 100 104 0 38 1.6 0 1.6 1.004 13.0 1.98 0 0 14.00 0.24 0.24 0.97 0.00 0.00 0.63 1000000.000 1.00 0 168 0 -128 -128
3005.236 211 1178 46.8 1 0.830 19.4 85.0 1 100 103 100 100 104 0 38 1.6 0 1.6 1.004 13.0 1.98 0 0 14.00 0.22 0.24 0.71 0.00 0.00 0.63 1000000.000 1.00 0 168 0 -128 -128
3005.316 211 1171 47.0 1 0.830 19.4 85.0 1 100 103 100 100 104 0 38 1.6 0 1.6 1.004 13.0 1.98 0 0 14.00 0.13 0.01 1.32 0.00 0.00 0.63 1000000.000 1.00 0 168 0 -128 -128
3005.396 211 1167 46.8 1 0.830 19.4 85.0 1 100 103 100 100 104 0 38 1.6 0 1.6 1.004 13.0 1.98 0 0 14.00 0.23 0.22 1.28 0.00 0.00 0.63 1000000.000 1.00 0 168 0 -128 -128
3005.476 211 1172 47.8 1 0.830 19.4 85.0 1 100 103 100 100 104 0 38 1.6 0 1.6 1.004 13.0 1.98 0 0 14.00 0.21 0.23 1.12 0.00 0.00 0.63 1000000.000 1.00 0 168 0 -128 -128
3005.556 211 1157 48.0 1 0.830 19.4 85.0 1 100 103 100 100 104 0 39 1.6 0 1.5 1.004 13.0 1.98 0 0 14.00 0.12 0.01 0.95 0.01 0.00 0.64 1000000.000 1.00 0 168 0 -128 -128
3005.636 211 1151 47.8 1 0.830 19.4 85.0 1 100 103 100 100 104 0 38 1.6 0 1.5 1.004 13.0 1.98 0 0 14.00 0.20 0.21 0.95 0.05 0.01 0.63 1000000.000 1.00 0 168 0 -128 -128
3005.716 211 1158 49.8 4 0.830 19.4 85.0 1 100 103 100 100 104 0 39 1.6 0 1.5 1.004 13.0 1.98 0 0 14.00 0.23 0.23 0.72 0.00 0.01 0.62 1000000.000 1.00 0 168 0 -128 -128
3005.796 211 1199 60.5 5 0.830 19.4 85.0 17 100 103 100 100 104 2 47 2.0 0 2.0 1.004 13.0 1.98 0 0 14.00 0.12 0.01 1.34 0.01 0.00 0.63 1000000.000 1.00 0 168 0 -128 -128
3005.876 211 1307 76.5 9 0.840 19.4 85.0 17 100 103 100 100 104 2 69 2.5 0 2.7 1.004 15.0 1.98 0 0 14.00 0.21 0.23 1.14 0.01 0.00 0.64 1000000.000 1.00 0 168 0 -128 -128
3005.972 211 1396 89.8 14 0.840 19.4 85.0 17 100 103 100 100 104 3 94 3.2 0 3.7 1.004 16.0 1.98 0 0 14.00 0.21 0.23 0.95 0.00 0.00 0.63 1000000.000 1.00 0 172 0 -128 -128
3006.068 211 1722 90.3 14 1.010 19.4 85.0 17 100 103 100 100 104 1 106 3.3 0 4.7 1.004 18.0 1.98 0 0 14.00 0.13 0.02 0.98 0.01 0.00 0.63 1000000.000 1.00 0 172 0 -128 -128
3006.148 212 2207 69.3 2 1.010 19.4 85.0 1 100 103 100 100 104 0 75 2.4 0 4.4 1.004 23.0 1.98 0 0 14.00 0.19 0.22 0.98 0.00 0.00 0.64 1000000.000 1.00 0 176 0 -128 -128
3006.244 212 2394 47.3 2 1.010 19.4 85.0 1 100 103 100 100 104 0 40 1.6 0 3.2 1.004 23.0 1.98 0 0 14.12 0.08 0.22 1.36 0.01 0.00 0.63 1000000.000 1.00 0 180 0 -128 -128
3006.324 212 2492 51.8 10 0.960 19.4 85.0 1 100 103 100 100 104 0 48 1.8 0 3.7 1.004 25.0 1.98 0 0 14.00 0.08 0.24 0.74 0.00 0.00 0.63 1000000.000 1.00 0 180 0 -128 -128
3006.420 212 2600 85.8 20 0.960 19.4 85.0 17 100 103 100 100 104 5 106 3.6 0 7.8 1.004 26.0 1.98 0 0 14.12 0.00 0.02 0.97 0.00 0.00 0.68 1000000.000 1.00 0 156 0 -128 -128
3006.516 212 3263 86.8 15 0.820 19.4 85.0 17 100 103 100 100 104 5 110 3.9 0 10.6 0.938 29.0 1.98 0 0 14.12 0.09 0.25 1.14 0.01 0.00 0.63 1000000.000 1.00 0 128 0 -128 -128
3006.612 212 3571 41.3 2 0.820 19.4 85.0 17 100 103 100 100 104 3 42 2.0 0 6.0 0.906 27.0 1.98 0 0 14.12 0.02 0.03 1.36 0.00 0.00 0.63 1000000.000 1.00 0 132 0 -128 -128
3006.707 212 3382 33.8 9 0.810 19.4 85.0 17 100 103 100 100 104 1 32 1.6 0 4.5 0.926 21.0 1.98 1 0 14.12 0.00 0.02 1.31 0.00 0.00 0.64 1000000.000 1.00 0 128 0 -128 -128
3006.803 212 3665 84.3 33 0.810 19.4 85.0 17 100 103 100 100 104 5 106 3.9 0 11.9 0.906 31.0 1.98 0 0 14.12 0.00 0.04 1.33 0.00 0.00 0.63 1000000.000 1.00 0 132 0 -128 -128
3006.899 212 4504 90.3 87 0.880 19.4 85.0 17 100 103 100 100 104 5 114 4.1 0 15.4 0.906 31.0 1.98 0 0 14.12 0.00 0.02 1.36 0.01 0.00 0.63 1000000.000 1.00 0 136 0 -128 -128
3006.995 212 4901 89.0 98 0.880 19.4 85.0 17 100 103 100 100 104 5 108 3.9 0 15.9 0.906 31.0 1.98 0 0 14.12 0.21 0.22 0.78 0.00 0.00 0.62 1000000.000 1.00 0 136 0 -128 -128
3007.075 212 4035 94.3 98 0.900 19.4 85.0 17 100 103 100 100 104 3 122 4.1 0 13.8 0.906 31.0 1.98 0 0 14.12 0.07 0.23 1.34 0.00 0.00 0.63 1000000.000 1.00 0 132 0 -128 -128
3007.156 213 3378 104.0 98 0.900 19.4 85.0 17 100 103 100 100 104 1 142 4.4 0 12.4 0.914 28.0 1.98 0 0 14.12 0.21 0.21 1.12 0.00 0.00 0.69 1000000.000 1.00 0 128 0 -128 -128
3007.236 213 3041 107.8 98 0.940 19.4 85.0 1 100 103 100 100 104 0 146 4.3 0 10.9 0.945 27.0 1.98 0 0 14.12 0.20 0.21 1.07 0.00 0.00 0.63 1000000.000 1.00 0 124 0 -128 -128
3007.316 213 2708 111.5 98 0.940 19.4 85.0 1 100 103 100 100 104 0 153 4.5 0 10.2 0.938 24.0 1.98 0 0 14.00 0.17 0.20 1.30 0.00 0.00 0.63 1000000.000 1.00 0 156 0 -128 -128
3007.412 213 2498 114.0 98 0.940 19.4 85.0 1 100 103 100 100 104 0 160 4.8 0 10.0 0.926 23.0 1.98 0 0 14.00 0.10 0.25 1.12 0.00 0.00 0.63 1000000.000 1.00 0 180 0 -128 -128
3007.492 213 2251 115.0 98 0.960 19.4 85.0 1 100 103 100 100 104 0 156 4.7 0 8.8 0.914 21.0 1.98 0 0 14.00 0.07 0.23 0.92 0.01 0.00 0.63 1000000.000 1.00 0 176 0 -128 -128
3007.572 213 2035 115.8 98 0.960 19.4 85.0 1 100 103 100 100 104 0 154 4.6 0 7.8 0.914 20.0 1.98 0 0 14.00 0.08 0.24 0.76 0.00 0.00 0.62 1000000.000 1.00 0 172 0 -128 -128
3007.652 213 1709 116.0 96 0.990 19.4 85.0 1 100 103 100 100 104 0 152 4.6 0 6.6 0.914 17.0 1.98 0 0 14.00 0.03 0.04 0.94 0.00 0.00 0.63 1000000.000 1.00 0 172 0 -128 -128
3007.732 213 1178 116.8 96 0.990 19.4 85.0 1 100 103 100 100 104 0 139 4.2 0 4.1 0.918 15.0 1.98 0 0 14.00 0.10 0.22 0.99 0.02 0.01 0.63 1000000.000 1.00 0 168 0 -128 -128
3007.812 213 810 115.8 97 0.990 19.4 85.0 1 100 103 100 100 104 0 128 3.9 0 2.6 0.945 15.0 1.98 0 0 13.88 0.01 0.01 0.96 0.01 0.00 0.63 1000000.000 1.00 0 152 0 -128 -128
3007.908 213 613 113.3 8 1.010 19.4 85.0 1 100 103 100 100 104 0 121 3.7 0 1.9 0.965 15.0 1.98 0 0 13.76 0.06 0.19 1.03 0.00 0.02 0.63 1000000.000 1.00 0 148 0 -128 -128
3008.004 213 681 96.3 1 1.010 19.4 85.0 1 100 103 100 100 104 0 97 3.0 0 1.7 1.004 16.0 1.98 0 0 14.00 0.07 0.21 0.74 0.00 0.00 0.63 1000000.000 1.00 0 152 0 -128 -128
3008.100 213 1156 85.8 1 1.070 18.9 85.0 1 100 103 100 100 104 0 81 2.6 0 2.5 1.004 16.0 1.98 0 0 14.00 0.01 0.02 1.37 0.00 0.00 0.63 1000000.000 1.00 0 168 0 -128 -128
3008.180 214 1591 70.3 1 1.070 18.9 85.0 1 100 103 100 100 104 0 66 2.2 0 2.9 1.004 16.0 1.98 0 0 14.00 0.13 0.01 1.40 0.01 0.00 0.63 1000000.000 1.00 0 172 0 -128 -128
3008.532 214 2331 40.5 2 0.800 18.9 85.0 1 100 103 100 100 104 0 34 1.5 0 2.9 1.004 21.0 1.98 0 0 14.12 0.00 0.02 0.99 0.00 0.00 0.63 1000000.000 1.00 0 176 0 -128 -128
3008.628 214 2327 33.8 2 0.830 18.9 85.0 1 100 103 100 100 104 0 27 1.3 0 2.5 1.004 19.0 1.98 0 0 14.00 0.01 0.03 1.39 0.01 0.00 0.63 1000000.000 1.00 0 176 0 -128 -128
3008.724 214 2284 32.0 2 0.830 18.9 85.0 1 100 103 100 100 104 0 27 1.3 0 2.5 1.004 19.0 1.98 0 0 14.00 0.08 0.23 0.75 0.00 0.01 0.63 1000000.000 1.00 0 176 0 -128 -128
3008.804 214 2204 31.3 2 0.830 18.9 85.0 1 100 103 100 100 104 0 25 1.2 0 2.2 1.004 18.0 1.98 0 0 14.00 0.08 0.22 0.76 0.00 0.01 0.63 1000000.000 1.00 0 176 0 -128 -128
3008.884 214 2097 31.0 1 0.810 18.9 85.0 1 100 103 100 100 104 0 24 1.2 0 2.1 1.004 18.0 1.98 0 0 14.00 0.02 0.03 0.97 0.01 0.00 0.62 1000000.000 1.00 0 176 0 -128 -128
3008.964 214 1999 32.3 1 0.810 18.9 85.0 1 100 103 100 100 104 0 26 1.3 0 2.2 1.004 18.0 1.98 0 0 14.00 0.02 0.04 0.99 0.05 0.00 0.63 1000000.000 1.00 0 172 0 -128 -128
3009.044 214 1932 33.8 1 0.910 18.9 85.0 1 100 103 100 100 104 0 26 1.3 0 2.1 1.004 17.0 1.98 0 0 14.00 0.01 0.04 0.97 0.00 0.00 0.62 1000000.000 1.00 0 172 0 -128 -128
3009.124 214 1827 35.0 1 0.910 18.9 85.0 1 100 103 100 100 104 0 28 1.3 0 2.0 1.004 17.0 1.98 0 0 14.00 0.09 0.24 0.75 0.01 0.00 0.63 1000000.000 1.00 0 172 0 -128 -128
3009.524 215 1595 37.8 1 0.940 18.9 85.0 1 100 103 100 100 104 0 30 1.4 0 1.9 1.004 14.0 1.98 0 0 14.00 0.00 0.02 0.97 0.01 0.00 0.63 1000000.000 1.00 0 172 0 -128 -128
3009.603 215 1567 38.5 1 0.810 18.9 85.0 1 100 103 100 100 104 0 32 1.4 0 1.8 1.004 14.0 1.98 0 0 14.00 0.09 0.24 0.80 0.00 0.00 0.63 1000000.000 1.00 0 172 0 -128 -128
3009.683 215 1538 39.0 1 0.810 18.9 85.0 1 100 103 100 100 104 0 32 1.4 0 1.8 1.004 14.0 1.98 0 0 14.00 0.00 0.02 0.98 0.00 0.00 0.64 1000000.000 1.00 0 172 0 -128 -128
3009.764 215 1492 40.0 1 0.810 18.9 85.0 1 100 103 100 100 104 0 33 1.4 0 1.7 1.004 13.0 1.98 0 0 14.00 0.09 0.23 1.11 0.02 0.01 0.63 1000000.000 1.00 0 172 0 -128 -128
3009.844 215 1453 40.5 1 0.800 18.9 85.0 1 100 103 100 100 104 0 34 1.5 0 1.8 1.004 13.0 1.98 0 0 14.00 0.00 0.00 0.97 0.01 0.00 0.63 1000000.000 1.00 0 172 0 -128 -128
3009.924 215 1414 44.5 5 0.800 18.9 85.0 1 100 103 100 100 104 0 36 1.5 0 1.8 1.004 13.0 1.98 0 0 14.00 0.00 0.01 1.01 0.01 0.00 0.63 1000000.000 1.00 0 172 0 -128 -128
3010.004 215 1445 69.5 9 0.820 18.9 85.0 17 100 103 100 100 104 4 61 2.5 0 3.0 1.004 14.0 1.98 0 0 14.00 0.10 0.24 0.78 0.00 0.00 0.63 1000000.000 1.00 0 172 0 -128 -128
3010.100 215 1561 96.3 21 0.820 18.9 85.0 17 100 103 100 100 104 5 116 3.9 0 5.1 1.004 16.0 1.98 0 0 14.00 0.00 0.00 0.98 0.00 0.00 0.63 1000000.000 1.00 0 172 0 -128 -128
3010.195 216 2004 98.3 32 0.980 18.9 85.0 17 100 103 100 100 104 5 130 4.2 0 7.0 1.004 21.0 1.98 0 0 14.12 0.05 0.03 1.01 0.00 0.00 0.63 1000000.000 1.00 0 176 0 -128 -128
3010.291 216 2787 95.5 20 0.980 18.9 85.0 17 100 103 100 100 104 3 126 3.9 0 9.1 1.004 26.0 1.98 0 0 14.12 0.13 0.00 1.02 0.00 0.00 0.62 1000000.000 1.00 0 132 0 -128 -128
3010.387 216 3282 53.0 2 0.980 18.9 85.0 17 100 103 100 100 104 1 55 2.1 0 5.7 0.949 31.0 1.98 0 0 14.12 0.20 0.02 1.04 0.00 0.00 0.63 1000000.000 1.00 0 128 0 -128 -128
3010.483 216 3190 33.5 4 0.910 18.9 85.0 1 100 103 100 100 104 0 30 1.4 0 3.7 0.969 21.0 1.98 0 0 14.12 0.15 0.01 1.00 0.00 0.00 0.64 1000000.000 1.00 0 128 0 -128 -128
3010.579 216 3219 58.0 13 0.910 18.9 85.0 17 100 103 100 100 104 5 65 2.8 0 7.5 0.949 31.0 1.98 0 0 14.12 0.00 0.00 1.03 0.00 0.00 0.63 1000000.000 1.00 0 128 0 -128 -128
3010.675 216 3770 90.3 33 0.770 18.9 85.0 17 100 103 100 100 104 5 116 4.2 0 13.2 0.906 30.0 1.98 0 0 14.12 0.15 0.02 1.39 0.00 0.02 0.63 1000000.000 1.00 0 136 0 -128 -128
3010.771 216 4672 91.8 92 0.770 18.9 85.0 17 100 103 100 100 104 5 113 4.1 0 16.0 0.906 31.0 1.98 0 0 14.12 0.23 0.20 1.13 0.02 0.00 0.63 1000000.000 1.00 0 136 0 -128 -128
3010.867 216 5494 94.5 98 0.930 18.9 85.0 17 100 103 100 100 104 5 116 4.2 0 19.2 0.906 31.0 1.98 0 0 14.12 0.21 0.20 1.16 0.00 0.00 0.63 1000000.000 1.00 0 144 0 -128 -128
3010.963 216 6211 98.0 98 0.930 18.9 85.0 17 100 103 100 100 104 3 119 4.0 0 20.7 0.906 30.0 1.98 0 0 14.12 0.07 0.21 1.18 0.00 0.04 0.63 1000000.000 1.00 0 188 0 -128 -128
3011.043 216 5807 103.5 99 0.880 18.9 85.0 17 100 103 100 100 104 1 125 4.0 0 19.4 0.895 30.0 1.98 0 0 14.00 0.00 0.00 1.38 0.00 0.02 0.63 1000000.000 1.00 0 140 0 -128 -128
3011.123 216 4625 112.3 99 0.880 18.9 85.0 17 100 103 100 100 104 1 151 4.7 0 18.1 0.891 28.0 1.98 0 0 14.12 0.10 0.22 1.15 0.03 0.02 0.63 1000000.000 1.00 0 136 0 -128 -128
3011.555 217 4382 155.8 98 0.960 18.9 85.0 1 100 103 100 100 104 0 240 7.0 0 25.6 0.883 21.0 1.98 0 0 14.12 0.02 0.02 1.35 0.00 0.00 0.63 1000000.000 1.00 0 136 0 -128 -128
3011.651 217 4306 157.5 97 0.990 19.4 85.0 1 100 103 100 100 104 0 245 7.2 0 25.8 0.883 21.0 1.98 0 0 14.12 0.15 0.02 1.03 0.00 0.01 0.64 1000000.000 1.00 0 136 0 -128 -128
3011.747 217 4233 161.8 97 0.990 19.4 85.0 1 100 103 100 100 104 0 254 7.4 0 26.1 0.879 20.0 1.98 0 0 14.12 0.00 0.00 1.37 0.00 0.00 0.66 1000000.000 1.00 0 136 0 -128 -128
3011.827 217 4159 163.8 51 0.940 19.4 85.0 1 100 103 100 100 104 0 252 7.4 0 25.6 0.879 20.0 1.98 0 0 14.12 0.21 0.20 1.18 0.00 0.00 0.62 1000000.000 1.00 0 136 0 -128 -128
3011.907 217 4128 164.3 37 0.940 19.4 85.0 1 100 103 100 100 104 0 253 7.4 0 25.5 0.879 20.0 1.98 0 0 14.12 0.00 0.00 1.40 0.00 0.00 0.63 1000000.000 1.00 0 136 0 -128 -128
3011.987 217 4166 163.3 55 0.950 19.4 85.0 1 100 103 100 100 104 0 254 7.4 0 25.7 0.879 20.0 1.98 0 0 14.12 0.11 0.23 1.12 0.00 0.00 0.63 1000000.000 1.00 0 136 0 -128 -128
3012.067 217 4208 166.3 60 0.950 19.4 85.0 17 100 103 100 100 104 5 253 7.9 0 27.7 0.879 19.0 1.98 0 0 14.12 0.03 0.01 1.34 0.00 0.00 0.63 1000000.000 1.00 0 136 0 -128 -128
3012.163 218 4230 160.3 23 0.940 19.4 85.0 17 100 103 100 100 104 3 254 7.7 0 27.1 0.883 20.0 1.98 0 0 14.12 0.23 0.20 1.14 0.01 0.00 0.63 1000000.000 1.00 0 136 0 -128 -128
3012.546 218 3631 161.8 42 0.800 20.0 85.0 17 100 103 100 100 104 3 247 7.5 0 22.7 0.883 20.0 1.98 0 0 14.12 0.01 0.00 1.37 0.00 0.00 0.63 1000000.000 1.00 0 132 0 -128 -128
3012.642 218 3563 160.0 38 0.960 20.0 85.0 17 100 103 100 100 104 1 246 7.3 0 21.7 0.883 20.0 1.98 0 0 14.12 0.01 0.00 1.40 0.01 0.00 0.63 1000000.000 1.00 0 132 0 -128 -128
3012.738 218 3489 137.0 14 0.960 20.0 85.0 17 100 103 100 100 104 1 204 6.2 0 18.0 0.883 24.0 1.98 0 0 14.12 0.14 0.02 1.34 0.00 0.00 0.63 1000000.000 1.00 0 128 0 -128 -128
3012.834 218 3287 112.8 12 0.900 20.6 85.0 1 100 103 100 100 104 0 155 4.7 0 12.9 0.914 27.0 1.98 0 0 14.12 0.09 0.24 1.17 0.01 0.00 0.63 1000000.000 1.00 0 128 0 -128 -128
3012.930 218 3043 132.5 17 0.900 20.6 85.0 1 100 103 100 100 104 0 193 5.8 0 14.7 0.883 23.0 1.98 0 0 14.00 0.01 0.00 1.41 0.00 0.02 0.63 1000000.000 1.00 0 124 0 -128 -128
3013.026 218 3030 151.3 27 0.850 20.6 85.0 17 100 103 100 100 104 5 223 7.1 0 17.9 0.883 21.0 1.98 0 0 14.12 0.21 0.20 0.82 0.00 0.00 0.64 1000000.000 1.00 0 132 0 -128 -128
3013.122 218 2912 151.5 30 0.850 20.6 85.0 17 100 103 100 100 104 5 221 7.0 0 17.0 0.883 21.0 1.98 0 0 14.12 0.21 0.19 0.78 0.00 0.02 0.63 1000000.000 1.00 0 132 0 -128 -128
3013.202 219 2946 149.0 26 0.890 20.6 85.0 17 100 103 100 100 104 3 220 6.8 0 16.7 0.883 21.0 1.98 0 0 14.00 0.00 0.00 1.00 0.00 0.01 0.63 1000000.000 1.00 0 132 0 -128 -128
3013.298 219 2988 137.3 16 0.890 20.6 85.0 17 100 103 100 100 104 1 200 6.1 0 15.2 0.883 22.0 1.98 0 0 14.12 0.20 0.21 0.75 0.00 0.00 0.63 1000000.000 1.00 0 128 0 -128 -128
3013.394 219 2983 136.8 18 0.820 20.6 85.0 1 100 103 100 100 104 0 199 6.0 0 14.9 0.883 22.0 1.98 0 0 14.00 0.14 0.00 0.96 0.00 0.01 0.64 1000000.000 1.00 0 124 0 -128 -128
3013.474 219 3032 142.3 21 0.820 20.6 85.0 17 100 103 100 100 104 2 210 6.4 0 16.2 0.883 22.0 1.98 0 0 14.12 0.14 0.00 1.00 0.00 0.01 0.64 1000000.000 1.00 0 124 0 -128 -128
3013.570 219 3146 144.5 23 0.850 20.6 85.0 17 100 103 100 100 104 2 215 6.6 0 17.3 0.883 22.0 1.98 0 0 14.00 0.30 0.21 1.15 0.00 0.00 0.63 1000000.000 1.00 0 128 0 -128 -128
3013.666 219 3300 146.8 25 0.850 20.6 85.0 17 100 103 100 100 104 1 220 6.6 0 18.1 0.883 22.0 1.98 0 0 14.00 0.20 0.18 0.79 0.00 0.01 0.63 1000000.000 1.00 0 128 0 -128 -128
3013.746 219 3536 146.3 25 0.840 20.6 85.0 1 100 103 100 100 104 0 222 6.6 0 19.4 0.883 22.0 1.98 0 0 14.00 0.20 0.21 1.08 0.00 0.00 0.63 1000000.000 1.00 0 132 0 -128 -128
3013.826 219 3767 143.3 23 0.840 20.6 85.0 1 100 103 100 100 104 0 217 6.4 0 20.1 0.883 23.0 1.98 0 0 14.12 0.19 0.17 1.13 0.00 0.00 0.63 1000000.000 1.00 0 136 0 -128 -128
3013.922 219 4009 133.3 18 0.840 20.6 85.0 1 100 103 100 100 104 0 197 5.9 0 19.7 0.883 24.0 1.98 0 0 14.12 0.22 0.23 0.75 0.00 0.00 0.63 1000000.000 1.00 0 136 0 -128 -128
3014.018 219 4173 129.3 17 0.870 20.6 85.0 1 100 103 100 100 104 0 188 5.6 0 19.5 0.883 25.0 1.98 0 0 14.12 0.10 0.22 1.14 0.00 0.00 0.63 1000000.000 1.00 0 136 0 -128 -128
3014.114 219 4332 135.5 20 0.870 20.6 85.0 1 100 103 100 100 104 0 200 6.0 0 21.7 0.883 24.0 1.98 0 0 14.12 0.21 0.22 1.16 0.00 0.02 0.62 1000000.000 1.00 0 136 0 -128 -128
3014.546 220 4468 115.0 18 0.960 21.7 85.0 17 100 104 100 100 105 3 157 5.1 0 19.0 0.891 27.0 1.98 1 0 14.12 0.13 0.02 1.38 0.00 0.01 0.63 1000000.000 1.00 0 136 0 -128 -128
3014.642 220 4608 124.5 18 0.960 21.7 85.0 17 100 104 100 100 105 1 174 5.4 0 20.7 0.883 26.0 1.98 0 0 14.12 0.01 0.01 1.42 0.00 0.02 0.64 1000000.000 1.00 0 136 0 -128 -128
3014.722 220 4591 92.8 9 0.910 21.7 85.0 17 100 104 100 100 105 1 116 3.8 0 14.5 0.906 31.0 1.98 0 0 14.00 0.07 0.21 1.17 0.00 0.00 0.64 1000000.000 1.00 0 136 0 -128 -128
3014.818 220 4336 86.5 13 0.910 21.7 85.0 1 100 104 100 100 105 0 108 3.5 0 12.6 0.906 31.0 1.98 0 0 14.12 0.00 0.03 1.37 0.01 0.00 0.63 1000000.000 1.00 0 136 0 -128 -128
3014.914 220 4177 109.8 18 0.940 22.2 85.0 17 100 104 100 100 105 4 146 4.9 0 17.1 0.891 29.0 1.98 0 0 14.12 0.00 0.00 1.39 0.00 0.00 0.63 1000000.000 1.00 0 136 0 -128 -128
3015.010 220 4332 128.3 24 0.940 22.2 85.0 17 100 104 100 100 105 4 186 6.1 0 22.0 0.883 25.0 1.98 0 0 14.12 0.09 0.23 1.14 0.00 0.00 0.64 1000000.000 1.00 0 136 0 -128 -128
3015.106 220 4472 143.0 26 0.940 22.2 85.0 17 100 104 100 100 105 4 217 6.9 0 25.7 0.883 23.0 1.98 0 0 14.12 0.10 0.22 1.17 0.00 0.00 0.63 1000000.000 1.00 0 136 0 -128 -128
3015.202 221 4570 145.5 22 0.890 22.2 85.0 17 100 104 100 100 105 2 220 6.8 0 25.9 0.883 22.0 1.98 0 0 14.12 0.11 0.24 1.14 0.01 0.00 0.63 1000000.000 1.00 0 136 0 -128 -128
3015.538 221 3987 113.0 19 0.930 22.8 85.0 17 100 104 100 100 105 5 154 5.3 0 17.6 0.891 28.0 1.98 0 0 14.12 0.00 0.00 1.37 0.01 0.00 0.64 1000000.000 1.00 0 136 0 -128 -128
3015.634 221 4088 130.8 22 0.930 22.8 85.0 17 100 104 100 100 105 5 192 6.3 0 21.5 0.883 24.0 1.98 0 0 14.12 0.09 0.23 1.19 0.00 0.00 0.63 1000000.000 1.00 0 136 0 -128 -128
3015.730 221 4233 138.8 23 0.890 22.8 85.0 17 100 104 100 100 105 3 210 6.6 0 23.3 0.883 23.0 1.98 0 0 14.12 0.02 0.00 1.39 0.00 0.00 0.62 1000000.000 1.00 0 136 0 -128 -128
3015.826 221 4484 140.5 23 0.890 23.3 85.0 17 100 104 100 100 105 1 213 6.5 0 24.3 0.883 23.0 1.98 0 0 14.12 0.09 0.19 1.14 0.00 0.00 0.63 1000000.000 1.00 0 136 0 -128 -128
3015.906 221 4672 141.3 20 0.880 23.3 85.0 1 100 104 100 100 105 0 214 6.4 0 24.9 0.883 23.0 1.98 0 0 14.12 0.01 0.02 1.36 0.00 0.00 0.63 1000000.000 1.00 0 136 0 -128 -128
3016.002 221 4668 102.0 10 0.880 23.3 85.0 1 100 104 100 100 105 0 133 4.2 0 16.3 0.906 30.0 1.98 0 0 14.00 0.00 0.00 1.34 0.00 0.00 0.63 1000000.000 1.00 0 136 0 -128 -128
3016.098 221 4405 91.0 13 0.830 23.3 85.0 1 100 104 100 100 105 0 114 3.6 0 13.2 0.906 31.0 1.98 0 0 14.12 0.01 0.01 1.37 0.00 0.00 0.62 1000000.000 1.00 0 136 0 -128 -128
3016.194 222 4255 113.3 17 0.830 23.9 85.0 17 100 104 100 100 105 3 154 5.1 0 18.1 0.891 28.0 1.98 0 0 14.00 0.00 0.00 1.41 0.01 0.00 0.63 1000000.000 1.00 0 136 0 -128 -128
3016.290 222 4255 123.5 19 0.980 23.9 85.0 17 100 104 100 100 105 2 173 5.5 0 19.5 0.883 26.0 1.98 0 0 14.12 0.09 0.22 1.17 0.00 0.00 0.63 1000000.000 1.00 0 136 0 -128 -128
3016.386 222 4336 128.8 21 0.980 23.9 85.0 17 100 104 100 100 105 1 187 5.8 0 21.0 0.883 25.0 1.98 0 0 14.12 0.08 0.20 1.15 0.00 0.00 0.63 1000000.000 1.00 0 136 0 -128 -128
3016.482 222 4460 139.3 21 0.980 24.4 85.0 1 100 104 100 100 105 0 208 6.2 0 23.0 0.883 23.0 1.98 0 0 14.12 0.01 0.02 1.37 0.00 0.00 0.63 1000000.000 1.00 0 136 0 -128 -128
3016.578 222 4638 141.8 21 0.890 24.4 85.0 1 100 104 100 100 105 0 213 6.4 0 24.7 0.883 23.0 1.98 0 0 14.00 0.02 0.02 1.37 0.00 0.00 0.63 1000000.000 1.00 0 136 0 -128 -128
3016.674 222 4793 128.5 16 0.890 24.4 85.0 1 100 104 100 100 105 0 183 5.6 0 22.4 0.883 25.0 1.98 0 0 14.12 0.02 0.01 1.37 0.01 0.00 0.63 1000000.000 1.00 0 136 0 -128 -128
3016.770 222 4752 105.3 13 0.880 24.4 85.0 1 100 104 100 100 105 0 137 4.3 0 17.0 0.902 29.0 1.98 0 0 14.12 0.00 0.00 1.39 0.00 0.00 0.63 1000000.000 1.00 0 136 0 -128 -128
3016.866 222 4646 106.3 15 0.880 25.0 85.0 1 100 105 100 100 106 0 140 4.4 0 17.0 0.902 29.0 1.98 0 0 14.12 0.02 0.01 1.39 0.00 0.00 0.63 1000000.000 1.00 0 136 0 -128 -128
3016.962 222 4621 112.0 17 0.910 25.0 85.0 17 100 105 100 100 106 2 151 4.9 0 18.9 0.891 28.0 1.98 0 0 14.12 0.10 0.24 0.78 0.00 0.00 0.65 1000000.000 1.00 0 136 0 -128 -128
3017.058 222 4608 110.3 15 0.910 25.0 85.0 17 100 105 100 100 106 1 148 4.7 0 18.0 0.895 28.0 1.98 0 0 14.12 0.06 0.19 1.15 0.00 0.00 0.63 1000000.000 1.00 0 136 0 -128 -128
3017.138 223 4570 111.5 16 0.930 25.6 85.0 1 100 105 100 100 106 0 148 4.6 0 17.5 0.891 28.0 1.98 0 0 14.12 0.09 0.21 1.18 0.00 0.00 0.63 1000000.000 1.00 0 136 0 -128 -128
3017.538 223 4173 102.8 15 0.930 25.6 85.0 1 100 105 100 100 106 0 134 4.2 0 14.6 0.902 30.0 1.98 0 0 14.12 0.00 0.02 1.35 0.00 0.00 0.63 1000000.000 1.00 0 136 0 -128 -128
3017.634 223 4045 104.8 15 0.930 25.6 85.0 1 100 105 100 100 106 0 139 4.3 0 14.5 0.902 29.0 1.98 0 0 14.12 0.08 0.22 1.14 0.00 0.00 0.63 1000000.000 1.00 0 136 0 -128 -128
3017.714 223 3912 103.5 15 0.960 26.1 85.0 1 100 105 100 100 106 0 135 4.2 0 13.7 0.902 29.0 1.98 0 0 14.12 0.00 0.00 1.34 0.00 0.00 0.63 1000000.000 1.00 0 136 0 -128 -128
3017.810 223 3776 105.8 16 0.960 26.1 85.0 1 100 105 100 100 106 0 141 4.4 0 13.8 0.895 28.0 1.98 0 0 14.12 0.00 0.02 1.39 0.00 0.00 0.63 1000000.000 1.00 0 132 0 -128 -128
3017.905 223 3671 120.8 19 0.930 26.1 85.0 1 100 105 100 100 106 0 170 5.3 0 16.2 0.883 26.0 1.98 0 0 14.00 0.08 0.20 1.13 0.01 0.00 0.63 1000000.000 1.00 0 132 0 -128 -128
3018.001 223 3731 129.3 20 0.930 26.1 85.0 17 100 105 100 100 106 2 187 5.9 0 18.3 0.883 25.0 1.98 0 0 14.12 0.08 0.18 0.77 0.01 0.00 0.63 1000000.000 1.00 0 132 0 -128 -128
3018.097 223 3767 129.3 19 0.890 26.1 85.0 17 100 105 100 100 106 1 187 5.8 0 18.2 0.883 25.0 1.98 0 0 14.12 0.08 0.22 1.21 0.00 0.00 0.65 1000000.000 1.00 0 132 0 -128 -128
3018.177 224 3773 133.8 21 0.890 26.1 85.0 1 100 105 100 100 106 0 197 6.0 0 18.9 0.883 24.0 1.98 0 0 14.12 0.08 0.21 1.05 0.00 0.01 0.67 1000000.000 1.00 0 132 0 -128 -128
3018.545 224 4159 148.0 25 0.870 26.7 85.0 1 100 105 100 100 106 0 229 6.9 0 23.9 0.883 22.0 1.98 0 0 14.12 0.21 0.23 1.14 0.01 0.00 0.63 1000000.000 1.00 0 136 0 -128 -128
3018.641 224 4340 155.3 26 0.870 27.2 85.0 1 100 105 100 100 106 0 241 7.2 0 26.0 0.883 21.0 1.98 0 0 14.12 0.18 0.06 1.38 0.00 0.00 0.63 1000000.000 1.00 0 136 0 -128 -128
3018.737 224 4541 156.3 27 0.890 27.2 85.0 1 100 105 100 100 106 0 246 7.3 0 27.6 0.883 21.0 1.98 0 0 14.12 0.23 0.24 1.15 0.00 0.00 0.63 1000000.000 1.00 0 136 0 -128 -128
3018.817 224 4757 154.0 24 0.890 27.2 85.0 1 100 105 100 100 106 0 241 7.2 0 28.5 0.883 21.0 1.98 0 0 14.00 0.24 0.27 1.13 0.01 0.00 0.63 1000000.000 1.00 0 136 0 -128 -128
3018.913 224 4911 138.0 17 0.880 27.2 85.0 1 100 105 100 100 106 0 207 6.3 0 25.8 0.883 23.0 1.98 0 0 14.12 0.20 0.23 1.33 0.01 0.01 0.62 1000000.000 1.00 0 136 0 -128 -128
3019.009 224 4878 130.0 17 0.880 27.8 85.0 1 100 106 100 100 107 0 187 5.8 0 23.6 0.883 24.0 1.98 0 0 14.12 0.13 0.01 1.31 0.01 0.00 0.63 1000000.000 1.00 0 136 0 -128 -128
3019.105 224 4975 135.0 20 0.830 27.8 85.0 1 100 106 100 100 107 0 198 6.1 0 25.3 0.883 23.0 1.98 0 0 14.00 0.13 0.02 1.38 0.00 0.01 0.62 1000000.000 1.00 0 136 0 -128 -128
3019.201 225 5122 161.8 30 0.830 27.8 85.0 17 100 106 100 100 107 4 250 7.9 0 33.7 0.883 20.0 1.98 0 0 14.12 0.12 0.02 1.34 0.00 0.00 0.63 1000000.000 1.00 0 136 0 -128 -128
3019.297 225 5494 171.8 37 0.900 27.8 85.0 17 100 106 100 100 107 5 251 8.1 0 37.1 0.875 18.0 1.98 0 0 14.00 0.14 0.03 1.38 0.00 0.00 0.63 1000000.000 1.00 0 136 0 -128 -128
3019.393 225 5807 169.5 33 0.900 28.3 85.0 17 100 106 100 100 107 3 250 7.9 0 38.2 0.879 18.0 1.98 0 0 14.00 0.23 0.25 1.13 0.04 0.00 0.63 1000000.000 1.00 0 156 0 -128 -128
3019.489 225 5313 97.3 6 0.820 28.3 85.0 17 100 106 100 100 107 1 120 4.0 0 17.7 0.906 31.0 1.98 0 0 14.00 0.14 0.01 1.38 0.00 0.00 0.63 1000000.000 1.00 0 136 0 -128 -128
3019.585 225 4703 78.5 14 0.820 28.3 85.0 1 100 106 100 100 107 0 93 3.1 0 12.1 0.906 32.0 1.98 0 0 14.12 0.15 0.04 1.34 0.00 0.00 0.63 1000000.000 1.00 0 136 0 -128 -128
3019.681 225 4528 125.0 23 0.780 28.9 85.0 17 100 106 100 100 107 5 176 6.0 0 22.6 0.883 25.0 1.98 0 0 14.12 0.13 0.02 1.39 0.01 0.00 0.62 1000000.000 1.00 0 136 0 -128 -128
3019.777 225 4712 146.3 30 0.780 28.9 85.0 17 100 106 100 100 107 5 224 7.3 0 28.7 0.883 22.0 1.98 0 0 14.12 0.22 0.23 1.13 0.01 0.00 0.63 1000000.000 1.00 0 136 0 -128 -128
3019.873 225 4980 157.5 33 0.950 28.9 85.0 17 100 106 100 100 107 5 242 7.8 0 32.4 0.883 20.0 1.98 0 0 14.12 0.20 0.24 1.12 0.00 0.00 0.62 1000000.000 1.00 0 136 0 -128 -128
3019.969 225 5252 163.5 39 0.950 28.9 85.0 17 100 106 100 100 107 3 250 7.8 0 34.1 0.879 19.0 1.98 0 0 14.00 0.20 0.25 1.33 0.00 0.00 0.63 1000000.000 1.00 0 136 0 -128 -128
3020.065 225 5482 171.5 42 0.820 29.4 85.0 17 100 106 100 100 107 2 251 7.8 0 35.6 0.875 18.0 1.98 0 0 14.00 0.12 0.02 1.36 0.00 0.00 0.63 1000000.000 1.00 0 140 0 -128 -128
3020.161 226 5780 172.3 42 0.820 29.4 85.0 17 100 106 100 100 107 1 250 7.7 0 37.1 0.875 18.0 1.98 0 0 14.00 0.14 0.03 1.38 0.00 0.00 0.63 1000000.000 1.00 0 152 0 -128 -128
3020.529 226 5506 103.3 8 0.800 31.1 85.0 1 100 107 100 100 108 0 127 4.1 0 18.8 0.906 30.0 1.98 0 0 14.00 0.23 0.25 1.32 0.05 0.00 0.62 1000000.000 1.00 0 136 0 -128 -128
3020.625 226 5107 111.5 20 0.780 31.1 85.0 1 100 107 100 100 108 0 143 4.6 0 19.6 0.895 28.0 1.98 0 0 14.12 0.13 0.03 1.39 0.00 0.00 0.63 1000000.000 1.00 0 136 0 -128 -128
3020.721 226 5175 150.8 32 0.780 31.1 85.0 17 100 107 100 100 108 5 231 7.5 0 32.3 0.883 21.0 1.98 0 0 14.00 0.21 0.27 1.35 0.00 0.00 0.63 1000000.000 1.00 0 136 0 -128 -128
3020.817 226 5347 163.0 33 0.890 31.1 85.0 17 100 107 100 100 108 5 251 8.1 0 36.1 0.879 19.0 1.98 0 0 14.00 0.21 0.24 1.14 0.01 0.00 0.64 1000000.000 1.00 0 136 0 -128 -128
3020.913 226 5636 166.0 33 0.890 31.7 85.0 17 100 107 100 100 108 3 252 8.0 0 37.6 0.879 19.0 1.98 0 0 14.00 0.20 0.23 1.11 0.00 0.00 0.63 1000000.000 1.00 0 144 0 -128 -128
3020.993 226 5543 133.8 12 0.890 31.7 85.0 17 100 107 100 100 108 1 184 5.9 0 27.3 0.883 24.0 1.98 0 0 14.00 0.20 0.22 1.14 0.00 0.00 0.63 1000000.000 1.00 0 136 0 -128 -128
3021.089 226 4878 85.0 14 0.800 32.2 85.0 1 100 107 100 100 108 0 101 3.4 0 13.8 0.906 31.0 1.98 0 0 14.12 0.20 0.24 1.33 0.00 0.00 0.63 1000000.000 1.00 0 136 0 -128 -128
3021.185 227 4812 147.0 30 0.800 32.2 85.0 17 100 107 100 100 108 5 225 7.4 0 29.7 0.883 21.0 1.98 0 0 14.12 0.11 0.02 1.38 0.00 0.00 0.64 1000000.000 1.00 0 136 0 -128 -128
3021.537 227 5482 156.3 22 0.800 32.8 85.0 1 100 108 100 100 109 0 243 7.4 0 33.8 0.883 20.0 1.98 0 0 14.00 0.19 0.23 1.34 0.00 0.00 0.63 1000000.000 1.00 0 136 0 -128 -128
3021.633 227 5630 161.3 21 0.790 33.3 85.0 1 100 108 100 100 109 0 252 7.7 0 36.1 0.883 19.0 1.98 0 0 14.00 0.14 0.03 1.36 0.00 0.00 0.63 1000000.000 1.00 0 148 0 -128 -128
3021.729 227 5611 123.0 14 0.790 33.9 86.7 1 100 108 100 100 109 0 152 4.9 0 22.9 0.883 25.0 1.98 0 0 14.00 0.12 0.04 1.35 0.00 0.00 0.63 1000000.000 1.00 0 140 0 -128 -128
3021.825 227 5446 114.3 15 0.740 33.9 86.7 1 100 108 100 100 109 0 143 4.6 0 20.9 0.891 27.0 1.98 0 0 14.12 0.23 0.27 1.33 0.00 0.00 0.63 1000000.000 1.00 0 136 0 -128 -128
3021.921 227 5353 120.3 18 0.740 34.4 86.7 1 100 108 100 100 109 0 152 4.9 0 21.9 0.883 25.0 1.98 0 0 14.00 0.13 0.01 1.37 0.00 0.01 0.63 1000000.000 1.00 0 136 0 -128 -128
3022.017 227 5382 133.8 20 0.970 34.4 86.7 17 100 108 100 100 109 3 187 6.2 0 27.8 0.883 24.0 1.98 0 0 14.12 0.12 0.02 1.37 0.00 0.00 0.63 1000000.000 1.00 0 136 0 -128 -128
3022.113 227 5482 135.3 19 0.970 34.4 86.7 17 100 108 100 100 109 1 191 6.1 0 27.9 0.883 23.0 1.98 0 0 14.00 0.12 0.02 1.36 0.00 0.00 0.63 1000000.000 1.00 0 136 0 -128 -128
3022.193 228 5605 135.0 19 0.830 34.4 86.7 1 100 108 100 100 109 0 187 5.9 0 27.6 0.883 23.0 1.98 0 0 14.00 0.14 0.02 1.34 0.00 0.00 0.63 1000000.000 1.00 0 144 0 -128 -128
3022.273 228 5643 136.5 19 0.830 34.4 86.7 1 100 108 100 100 109 0 193 6.1 0 28.7 0.883 23.0 1.98 0 0 14.00 0.07 0.23 1.31 0.00 0.00 0.63 1000000.000 1.00 0 144 0 -128 -128
3022.353 228 5605 142.5 19 0.830 34.4 86.7 1 100 108 100 100 109 0 209 6.5 0 30.4 0.883 22.0 1.98 0 0 14.00 0.14 0.04 1.30 0.03 0.00 0.63 1000000.000 1.00 0 144 0 -128 -128
3022.433 228 5561 142.3 20 0.830 35.0 86.7 1 100 108 100 100 109 0 211 6.5 0 30.1 0.883 22.0 1.98 0 0 14.00 0.01 0.02 1.34 0.00 0.00 0.63 1000000.000 1.00 0 140 0 -128 -128
3022.513 228 5567 144.5 21 0.830 35.0 86.7 1 100 108 100 100 109 0 214 6.6 0 30.6 0.883 22.0 1.98 0 0 14.00 0.11 0.02 0.92 0.00 0.00 0.63 1000000.000 1.00 0 140 0 -128 -128
3022.593 228 5592 147.8 21 0.810 35.0 86.7 1 100 108 100 100 109 0 219 6.8 0 31.7 0.883 21.0 1.98 0 0 14.00 0.10 0.02 1.28 0.00 0.01 0.63 1000000.000 1.00 0 144 0 -128 -128
3022.689 228 5630 142.8 21 0.810 35.6 86.7 1 100 109 100 100 110 0 210 6.6 0 31.0 0.883 22.0 1.98 0 0 14.00 0.14 0.02 1.32 0.00 0.00 0.63 1000000.000 1.00 0 140 0 -128 -128
3022.785 228 5636 149.8 21 0.800 35.6 86.7 1 100 109 100 100 110 0 222 6.9 0 32.4 0.883 21.0 1.98 0 0 14.00 0.14 0.01 1.31 0.00 0.01 0.64 1000000.000 1.00 0 140 0 -128 -128
3022.881 228 5555 146.8 21 0.800 35.6 86.7 1 100 109 100 100 110 0 219 6.8 0 31.5 0.883 21.0 1.98 0 0 14.00 0.19 0.22 1.14 0.00 0.00 0.64 1000000.000 1.00 0 136 0 -128 -128
3022.961 228 5506 152.5 22 0.800 35.6 86.7 1 100 109 100 100 110 0 233 7.2 0 33.0 0.883 20.0 1.98 0 0 14.00 0.13 0.01 1.34 0.00 0.01 0.64 1000000.000 1.00 0 136 0 -128 -128
3023.041 228 5458 149.8 22 0.790 35.6 86.7 1 100 109 100 100 110 0 226 7.0 0 31.8 0.883 21.0 1.98 0 0 14.00 0.19 0.24 1.12 0.00 0.01 0.62 1000000.000 1.00 0 136 0 -128 -128
3023.121 228 5446 150.8 22 0.790 36.1 86.7 1 100 109 100 100 110 0 230 7.1 0 32.2 0.883 21.0 1.98 0 0 14.00 0.00 0.01 1.32 0.00 0.00 0.63 1000000.000 1.00 0 136 0 -128 -128
3023.233 229 5605 149.8 22 0.800 36.1 86.7 1 100 109 100 100 110 0 222 6.9 0 32.2 0.883 21.0 1.98 0 0 14.12 0.13 0.01 1.33 0.00 0.00 0.63 1000000.000 1.00 0 148 0 -128 -128
3023.329 229 5773 148.5 21 0.800 36.1 86.7 1 100 109 100 100 110 0 220 6.9 0 33.2 0.883 21.0 1.98 0 0 14.00 0.11 0.00 1.34 0.00 0.01 0.63 1000000.000 1.00 0 152 0 -128 -128
3023.408 229 5555 119.0 6 0.790 36.7 86.7 1 100 109 100 100 110 0 145 4.8 0 22.2 0.902 27.0 1.98 0 0 14.00 0.11 0.02 1.34 0.01 0.00 0.63 1000000.000 1.00 0 136 0 -128 -128
3023.504 229 4668 46.3 2 0.790 36.7 86.7 1 100 109 100 100 110 0 59 2.3 0 8.9 0.906 31.0 1.98 0 0 14.12 0.19 0.24 1.15 0.00 0.00 0.63 1000000.000 1.00 0 136 0 -128 -128
3023.600 229 4545 28.5 1 0.930 36.7 86.7 1 100 109 100 100 110 0 43 1.8 0 6.8 0.906 19.0 1.98 0 0 14.12 0.21 0.27 1.32 0.00 0.00 0.63 1000000.000 1.00 0 136 0 -128 -128
3023.696 229 4310 24.5 1 0.930 36.7 86.7 1 100 109 100 100 110 0 40 1.7 0 6.1 0.906 19.0 1.98 0 0 14.12 0.20 0.25 1.14 0.00 0.00 0.62 1000000.000 1.00 0 136 0 -128 -128
3023.776 229 4111 23.3 1 0.960 36.7 86.7 1 100 109 100 100 110 0 37 1.7 0 5.8 0.906 19.0 1.98 0 0 14.12 0.20 0.21 0.76 0.00 0.00 0.63 1000000.000 1.00 0 136 0 -128 -128
3023.856 229 3940 22.8 1 0.960 36.7 86.7 1 100 109 100 100 110 0 34 1.6 0 5.3 0.906 19.0 1.98 0 0 14.12 0.22 0.26 1.12 0.00 0.01 0.63 1000000.000 1.00 0 136 0 -128 -128
3023.936 229 3759 22.5 1 0.960 36.7 86.7 1 100 109 100 100 110 0 33 1.6 0 5.0 0.906 19.0 1.98 0 0 14.12 0.00 0.03 0.95 0.00 0.00 0.63 1000000.000 1.00 0 132 0 -128 -128
3024.016 229 3597 22.3 1 0.900 36.7 86.7 1 100 109 100 100 110 0 32 1.5 0 4.5 0.906 19.0 1.98 0 0 14.12 0.15 0.03 1.31 0.00 0.00 0.64 1000000.000 1.00 0 132 0 -128 -128
3024.096 229 3422 23.0 1 0.900 36.7 86.7 1 100 109 100 100 110 0 31 1.5 0 4.3 0.918 19.0 1.98 0 0 14.12 0.21 0.25 1.08 0.00 0.00 0.63 1000000.000 1.00 0 128 0 -128 -128
3024.176 230 3278 23.8 1 0.890 36.1 86.7 1 100 109 100 100 110 0 29 1.4 0 3.8 0.949 19.0 1.98 0 0 14.12 0.13 0.02 1.31 0.00 0.01 0.62 1000000.000 1.00 0 128 0 -128 -128
3024.544 230 3052 27.0 2 0.930 35.6 86.7 1 100 109 100 100 110 0 27 1.3 0 3.3 0.988 19.0 1.98 0 0 14.12 0.00 0.04 0.95 0.00 0.00 0.63 1000000.000 1.00 0 124 0 -128 -128
3024.641 230 3032 27.3 2 0.930 35.6 86.7 1 100 109 100 100 110 0 26 1.3 0 3.3 0.988 19.0 1.98 0 0 14.00 0.11 0.27 1.36 0.00 0.00 0.63 1000000.000 1.00 0 124 0 -128 -128
3024.721 230 3024 27.5 2 0.930 35.6 86.7 1 100 109 100 100 110 0 26 1.3 0 3.3 0.988 19.0 1.98 0 0 14.12 0.07 0.25 0.97 0.00 0.00 0.63 1000000.000 1.00 0 124 0 -128 -128
3024.801 230 3017 28.0 2 0.840 35.6 86.7 1 100 109 100 100 110 0 26 1.3 0 3.3 0.996 19.0 1.98 0 0 14.00 0.20 0.23 0.75 0.00 0.00 0.63 1000000.000 1.00 0 124 0 -128 -128
3024.881 230 3013 27.5 2 0.840 35.6 86.7 1 100 109 100 100 110 0 26 1.3 0 3.3 0.996 19.0 1.98 0 0 14.12 0.08 0.22 0.73 0.01 0.00 0.63 1000000.000 1.00 0 124 0 -128 -128
3024.961 230 3006 27.5 2 0.840 35.6 86.7 1 100 109 100 100 110 0 26 1.3 0 3.3 1.004 19.0 1.98 0 0 14.12 0.12 0.00 1.34 0.00 0.00 0.63 1000000.000 1.00 0 128 0 -128 -128
3025.041 230 2988 27.5 2 0.840 35.6 86.7 1 100 109 100 100 110 0 26 1.3 0 3.2 1.004 19.0 1.98 0 0 14.12 0.09 0.25 0.70 0.01 0.00 0.63 1000000.000 1.00 0 128 0 -128 -128
3025.121 230 2981 27.0 2 0.840 35.0 86.7 1 100 108 100 100 109 0 26 1.3 0 3.2 1.004 19.0 1.98 0 0 14.12 0.00 0.03 0.89 0.01 0.00 0.63 1000000.000 1.00 0 128 0 -128 -128
3025.233 231 2970 26.8 2 0.840 35.0 86.7 1 100 108 100 100 109 0 26 1.3 0 3.2 1.004 19.0 1.98 0 0 14.12 0.00 0.02 0.96 0.00 0.00 0.63 1000000.000 1.00 0 128 0 -128 -128
3025.313 231 2981 26.5 2 0.840 35.0 86.7 1 100 108 100 100 109 0 26 1.3 0 3.2 1.004 19.0 1.98 0 0 14.12 0.10 0.25 1.16 0.00 0.00 0.63 1000000.000 1.00 0 128 0 -128 -128
3025.393 231 2949 25.8 2 0.880 35.0 86.7 1 100 108 100 100 109 0 26 1.3 0 3.2 1.004 19.0 1.98 0 0 14.12 0.08 0.24 0.94 0.00 0.02 0.63 1000000.000 1.00 0 132 0 -128 -128
3025.473 231 2949 25.8 2 0.880 35.0 86.7 1 100 108 100 100 109 0 26 1.3 0 3.2 1.004 19.0 1.98 0 0 14.12 0.08 0.23 0.74 0.00 0.00 0.63 1000000.000 1.00 0 132 0 -128 -128
3025.537 231 2934 25.3 2 0.880 35.0 86.7 1 100 108 100 100 109 0 26 1.3 0 3.2 1.004 19.0 1.98 0 0 14.00 0.08 0.21 0.96 0.01 0.00 0.63 1000000.000 1.00 0 136 0 -128 -128
3025.617 231 2918 25.3 1 0.880 35.0 86.7 1 100 108 100 100 109 0 26 1.3 0 3.2 1.004 19.0 1.98 0 0 14.12 0.21 0.23 1.25 0.00 0.00 0.63 1000000.000 1.00 0 132 0 -128 -128
3025.697 231 2918 25.5 1 0.880 35.0 86.7 1 100 108 100 100 109 0 26 1.3 0 3.2 1.004 19.0 1.98 0 0 14.12 0.00 0.01 0.93 0.00 0.00 0.63 1000000.000 1.00 0 136 0 -128 -128
3025.777 231 2900 25.3 1 0.900 35.0 86.7 1 100 108 100 100 109 0 26 1.3 0 3.1 1.004 19.0 1.98 0 0 14.00 0.09 0.24 0.93 0.00 0.00 0.63 1000000.000 1.00 0 136 0 -128 -128
3025.857 231 2891 25.5 1 0.900 35.0 86.7 1 100 108 100 100 109 0 26 1.3 0 3.1 1.004 19.0 1.98 0 0 14.12 0.00 0.01 0.93 0.02 0.00 0.64 1000000.000 1.00 0 140 0 -128 -128
3025.937 231 2880 25.8 1 0.890 35.0 86.7 1 100 108 100 100 109 0 26 1.3 0 3.1 1.004 19.0 1.98 0 0 14.00 0.00 0.01 1.33 0.00 0.01 0.63 1000000.000 1.00 0 140 0 -128 -128
3026.017 231 2870 25.5 1 0.890 34.4 87.8 1 100 108 100 100 109 0 26 1.3 0 3.1 1.004 19.0 1.98 0 0 14.00 0.20 0.22 0.73 0.00 0.00 0.64 1000000.000 1.00 0 140 0 -128 -128
3026.097 231 2850 24.8 1 0.890 34.4 87.8 1 100 108 100 100 109 0 26 1.3 0 3.1 1.004 19.0 1.98 0 0 14.12 0.00 0.01 0.97 0.02 0.01 0.63 1000000.000 1.00 0 144 0 -128 -128
3026.177 232 2849 24.8 1 0.890 34.4 87.8 1 100 108 100 100 109 0 26 1.3 0 3.1 1.004 19.0 1.98 0 0 14.12 0.09 0.24 1.09 0.00 0.00 0.63 1000000.000 1.00 0 140 0 -128 -128
3026.257 232 2847 25.0 1 0.890 34.4 87.8 1 100 108 100 100 109 0 26 1.3 0 3.1 1.004 19.0 1.98 0 0 14.12 0.21 0.21 1.28 0.00 0.00 0.62 1000000.000 1.00 0 144 0 -128 -128
3026.337 232 2834 25.0 1 0.840 34.4 87.8 1 100 108 100 100 109 0 26 1.3 0 3.1 1.004 19.0 1.98 0 0 14.12 0.00 0.00 1.30 0.01 0.00 0.64 1000000.000 1.00 0 144 0 -128 -128
3026.417 232 2823 25.0 1 0.840 34.4 87.8 1 100 108 100 100 109 0 26 1.3 0 3.1 1.004 19.0 1.98 0 0 14.00 0.21 0.23 1.33 0.02 0.04 0.63 1000000.000 1.00 0 144 0 -128 -128
3026.497 232 2799 25.3 1 0.840 34.4 87.8 1 100 108 100 100 109 0 26 1.3 0 3.0 1.004 19.0 1.98 0 0 14.00 0.13 0.00 0.94 0.01 0.00 0.62 1000000.000 1.00 0 148 0 -128 -128
3026.577 232 2791 24.8 1 0.880 34.4 87.8 1 100 108 100 100 109 0 26 1.3 0 3.0 1.004 19.0 1.98 0 0 14.12 0.09 0.22 1.12 0.00 0.00 0.66 1000000.000 1.00 0 148 0 -128 -128
3026.657 232 2759 25.0 1 0.880 34.4 87.8 1 100 108 100 100 109 0 26 1.3 0 3.0 1.004 19.0 1.98 0 0 14.12 0.22 0.21 0.72 0.00 0.00 0.63 1000000.000 1.00 0 152 0 -128 -128
3026.737 232 2774 24.8 1 0.870 34.4 87.8 1 100 108 100 100 109 0 26 1.3 0 3.0 1.004 19.0 1.98 0 0 14.00 0.21 0.20 0.93 0.00 0.01 0.63 1000000.000 1.00 0 152 0 -128 -128
3026.817 232 2756 24.5 1 0.870 34.4 87.8 1 100 108 100 100 109 0 26 1.3 0 3.0 1.004 19.0 1.98 0 0 14.12 0.13 0.00 0.95 0.00 0.00 0.62 1000000.000 1.00 0 152 0 -128 -128
3026.897 232 2741 25.0 1 0.870 34.4 87.8 1 100 108 100 100 109 0 26 1.3 0 3.0 1.004 19.0 1.98 0 0 14.12 0.22 0.23 0.75 0.00 0.00 0.63 1000000.000 1.00 0 156 0 -128 -128
3026.977 232 2736 24.8 1 0.880 34.4 87.8 1 100 108 100 100 109 0 26 1.3 0 3.0 1.004 19.0 1.98 0 0 14.12 0.19 0.19 0.92 0.00 0.01 0.63 1000000.000 1.00 0 156 0 -128 -128
3027.057 232 2720 24.8 1 0.880 34.4 87.8 1 100 108 100 100 109 0 26 1.3 0 2.9 1.004 19.0 1.98 0 0 14.12 0.21 0.22 1.08 0.00 0.00 0.63 1000000.000 1.00 0 156 0 -128 -128
3027.137 232 2711 24.8 1 0.870 34.4 87.8 1 100 108 100 100 109 0 26 1.3 0 2.9 1.004 19.0 1.98 0 0 14.12 0.08 0.23 1.29 0.00 0.00 0.63 1000000.000 1.00 0 156 0 -128 -128
3027.409 233 2659 24.8 1 0.860 33.9 87.8 1 100 108 100 100 109 0 26 1.3 0 2.9 1.004 19.0 1.98 0 0 14.12 0.21 0.20 0.89 0.02 0.00 0.63 1000000.000 1.00 0 164 0 -128 -128
3027.489 233 2641 25.0 1 0.860 33.9 87.8 1 100 108 100 100 109 0 26 1.3 0 2.9 1.004 19.0 1.98 0 0 14.00 0.04 0.01 1.35 0.00 0.01 0.63 1000000.000 1.00 0 164 0 -128 -128
3027.568 233 2641 25.0 1 0.890 33.9 87.8 1 100 108 100 100 109 0 26 1.3 0 2.9 1.004 19.0 1.98 0 0 14.00 0.14 0.00 1.27 0.00 0.03 0.63 1000000.000 1.00 0 164 0 -128 -128
3027.648 233 2619 25.3 1 0.890 33.9 87.8 1 100 108 100 100 109 0 26 1.3 0 2.8 1.004 19.0 1.98 0 0 14.12 0.22 0.23 0.75 0.00 0.00 0.63 1000000.000 1.00 0 168 0 -128 -128
3027.728 233 2605 25.5 1 0.900 33.9 87.8 1 100 108 100 100 109 0 26 1.3 0 2.8 1.004 19.0 1.98 0 0 14.12 0.20 0.20 0.87 0.00 0.00 0.63 1000000.000 1.00 0 168 0 -128 -128
3027.808 233 2598 25.5 1 0.900 33.9 87.8 1 100 108 100 100 109 0 26 1.3 0 2.8 1.004 19.0 1.98 0 0 14.12 0.21 0.22 0.97 0.00 0.00 0.63 1000000.000 1.00 0 168 0 -128 -128
3027.888 233 2579 25.3 1 0.900 33.9 87.8 1 100 108 100 100 109 0 26 1.3 0 2.8 1.004 19.0 1.98 0 0 14.12 0.20 0.21 1.29 0.00 0.00 0.63 1000000.000 1.00 0 172 0 -128 -128
3027.968 233 2577 24.8 1 0.880 33.3 87.8 1 100 108 100 100 109 0 26 1.3 0 2.8 1.004 19.0 1.98 0 0 14.00 0.23 0.21 0.88 0.00 0.00 0.63 1000000.000 1.00 0 172 0 -128 -128
3028.064 233 2554 25.3 1 0.880 33.3 87.8 1 100 108 100 100 109 0 26 1.3 0 2.8 1.004 19.0 1.98 0 0 14.12 0.11 0.00 0.94 0.00 0.00 0.62 1000000.000 1.00 0 176 0 -128 -128
3028.144 234 2526 25.0 1 0.850 33.3 87.8 1 100 108 100 100 109 0 26 1.3 0 2.7 1.004 19.0 1.98 0 0 14.12 0.22 0.22 1.32 0.01 0.00 0.64 1000000.000 1.00 0 176 0 -128 -128
3028.528 234 2428 25.8 1 0.880 33.3 87.8 1 100 108 100 100 109 0 26 1.3 0 2.6 1.004 19.0 1.98 0 0 14.00 0.20 0.19 0.74 0.00 0.00 0.63 1000000.000 1.00 0 180 0 -128 -128
3028.608 234 2418 25.0 1 0.880 32.8 87.8 1 100 108 100 100 109 0 26 1.3 0 2.6 1.004 19.0 1.98 0 0 14.00 0.13 0.00 1.00 0.00 0.01 0.64 1000000.000 1.00 0 180 0 -128 -128
3028.688 234 2400 26.5 1 0.880 32.8 87.8 1 100 108 100 100 109 0 25 1.3 0 2.6 1.004 19.0 1.98 0 0 14.00 0.14 0.02 0.93 0.00 0.01 0.63 1000000.000 1.00 0 176 0 -128 -128
3028.768 234 2366 26.0 1 0.880 32.8 87.8 1 100 108 100 100 109 0 25 1.3 0 2.6 1.004 19.0 1.98 0 0 14.00 0.18 0.22 0.93 0.02 0.00 0.63 1000000.000 1.00 0 176 0 -128 -128
3028.848 234 2352 26.5 1 0.880 32.8 87.8 1 100 108 100 100 109 0 25 1.3 0 2.5 1.004 19.0 1.98 0 0 14.00 0.12 0.06 1.33 0.00 0.00 0.62 1000000.000 1.00 0 176 0 -128 -128
3028.927 234 2313 27.3 1 0.890 32.8 87.8 1 100 108 100 100 109 0 25 1.3 0 2.5 1.004 19.0 1.98 0 0 14.00 0.21 0.21 0.91 0.02 0.00 0.63 1000000.000 1.00 0 176 0 -128 -128
3029.007 234 2322 27.5 1 0.890 32.8 87.8 1 100 108 100 100 109 0 25 1.3 0 2.5 1.004 19.0 1.98 0 0 14.00 0.19 0.20 1.27 0.00 0.00 0.63 1000000.000 1.00 0 176 0 -128 -128
3029.087 234 2281 27.3 1 0.890 32.8 87.8 1 100 108 100 100 109 0 25 1.3 0 2.5 1.004 19.0 1.98 0 0 14.00 0.20 0.19 0.92 0.00 0.00 0.62 1000000.000 1.00 0 176 0 -128 -128
3029.167 235 2281 27.5 1 0.890 32.8 87.8 1 100 108 100 100 109 0 25 1.3 0 2.5 1.004 19.0 1.98 0 0 14.00 0.18 0.18 0.89 0.00 0.00 0.63 1000000.000 1.00 0 176 0 -128 -128
3029.247 235 2248 28.0 1 0.890 32.8 87.8 1 100 108 100 100 109 0 25 1.3 0 2.4 1.004 19.0 1.98 0 0 14.00 0.21 0.20 0.92 0.00 0.00 0.64 1000000.000 1.00 0 176 0 -128 -128
3029.327 235 2237 27.8 1 0.890 32.8 87.8 1 100 108 100 100 109 0 25 1.3 0 2.4 1.004 19.0 1.98 0 0 14.00 0.21 0.19 0.71 0.00 0.00 0.63 1000000.000 1.00 0 176 0 -128 -128
3029.407 235 2211 27.0 1 0.890 32.8 87.8 1 100 108 100 100 109 0 25 1.3 0 2.4 1.004 18.0 1.98 0 0 14.00 0.20 0.20 0.92 0.00 0.00 0.63 1000000.000 1.00 0 176 0 -128 -128
3029.487 235 2210 27.3 1 0.890 32.8 87.8 1 100 108 100 100 109 0 25 1.3 0 2.4 1.004 18.0 1.98 0 0 14.12 0.21 0.21 1.09 0.00 0.00 0.67 1000000.000 1.00 0 176 0 -128 -128
3029.567 235 2182 28.8 1 0.890 32.8 87.8 1 100 108 100 100 109 0 25 1.3 0 2.4 1.004 18.0 1.98 0 0 14.00 0.21 0.20 0.93 0.00 0.02 0.63 1000000.000 1.00 0 176 0 -128 -128
3029.647 235 2168 27.8 1 0.890 32.8 87.8 1 100 108 100 100 109 0 25 1.3 0 2.3 1.004 18.0 1.98 0 0 14.00 0.12 0.00 0.96 0.00 0.01 0.63 1000000.000 1.00 0 176 0 -128 -128
3029.727 235 2170 28.8 1 0.890 32.8 87.8 1 100 108 100 100 109 0 25 1.3 0 2.4 1.004 18.0 1.98 0 0 14.00 0.20 0.21 0.92 0.01 0.00 0.63 1000000.000 1.00 0 176 0 -128 -128
3029.807 235 2152 28.5 1 0.890 32.8 87.8 1 100 108 100 100 109 0 25 1.3 0 2.3 1.004 18.0 1.98 0 0 14.00 0.20 0.20 1.03 0.00 0.00 0.63 1000000.000 1.00 0 176 0 -128 -128
3029.887 235 2151 29.3 1 0.890 32.8 87.8 1 100 108 100 100 109 0 24 1.3 0 2.3 1.004 18.0 1.98 0 0 14.12 0.19 0.21 0.92 0.00 0.02 0.63 1000000.000 1.00 0 176 0 -128 -128
3029.967 235 2145 29.0 1 0.890 32.2 87.8 1 100 107 100 100 108 0 24 1.3 0 2.3 1.004 18.0 1.98 0 0 14.00 0.21 0.20 0.94 0.00 0.00 0.65 1000000.000 1.00 0 176 0 -128 -128
3030.047 235 2140 29.8 1 0.910 32.2 87.8 1 100 107 100 100 108 0 24 1.2 0 2.1 1.004 18.0 1.98 0 0 14.12 0.22 0.21 1.10 0.00 0.00 0.63 1000000.000 1.00 0 176 0 -128 -128
3030.127 235 2124 29.0 3 0.910 32.2 87.8 1 100 107 100 100 108 0 24 1.3 0 2.3 1.004 18.0 1.98 0 0 14.00 0.21 0.23 1.30 0.00 0.00 0.62 1000000.000 1.00 0 176 0 -128 -128
3030.543 236 2148 46.3 4 0.930 32.2 87.8 1 100 107 100 100 108 0 39 1.6 0 2.9 1.004 21.0 1.98 0 0 14.00 0.21 0.20 1.08 0.00 0.00 0.63 1000000.000 1.00 0 176 0 -128 -128
3030.639 236 2067 49.8 5 0.930 32.2 88.9 1 100 107 100 100 108 0 41 1.7 0 2.9 1.004 20.0 1.98 0 0 14.00 0.08 0.22 0.96 0.00 0.00 0.62 1000000.000 1.00 0 176 0 -128 -128
3030.735 236 2112 54.5 5 0.990 31.7 88.9 1 100 107 100 100 108 0 51 1.9 0 3.3 1.004 21.0 1.98 0 0 14.00 0.06 0.19 0.94 0.00 0.00 0.63 1000000.000 1.00 0 176 0 -128 -128
3030.831 236 2091 58.3 5 0.990 31.7 88.9 1 100 107 100 100 108 0 58 2.1 0 3.7 1.004 21.0 1.98 0 0 14.00 0.12 0.20 0.95 0.00 0.00 0.63 1000000.000 1.00 0 176 0 -128 -128
3030.911 236 2116 60.0 6 0.980 31.7 88.9 1 100 107 100 100 108 0 61 2.1 0 3.7 1.004 21.0 1.98 0 0 14.12 0.08 0.20 0.97 0.00 0.00 0.64 1000000.000 1.00 0 176 0 -128 -128
3031.007 236 2107 62.0 6 0.980 31.7 88.9 1 100 107 100 100 108 0 64 2.2 0 3.9 1.004 21.0 1.98 0 0 14.00 0.09 0.21 0.74 0.00 0.00 0.63 1000000.000 1.00 0 176 0 -128 -128
3031.087 236 2106 63.0 6 0.960 31.7 88.9 1 100 107 100 100 108 0 64 2.2 0 3.9 1.004 21.0 1.98 0 0 14.12 0.09 0.20 0.74 0.01 0.00 0.63 1000000.000 1.00 0 176 0 -128 -128
3031.167 237 2112 61.5 6 0.960 31.7 88.9 1 100 107 100 100 108 0 61 2.2 0 3.9 1.004 21.0 1.98 0 0 14.00 0.08 0.20 0.75 0.00 0.00 0.63 1000000.000 1.00 0 176 0 -128 -128
3031.247 237 2124 63.3 6 0.940 31.7 88.9 1 100 107 100 100 108 0 64 2.2 0 3.9 1.004 22.0 1.98 0 0 14.00 0.00 0.00 0.94 0.00 0.00 0.62 1000000.000 1.00 0 176 0 -128 -128
3031.327 237 2142 62.8 6 0.940 31.1 88.9 1 100 107 100 100 108 0 65 2.2 0 3.9 1.004 22.0 1.98 0 0 14.12 0.08 0.21 0.69 0.00 0.00 0.63 1000000.000 1.00 0 176 0 -128 -128
3031.407 237 2128 62.3 6 0.940 31.1 88.9 1 100 107 100 100 108 0 64 2.2 0 3.9 1.004 22.0 1.98 0 0 14.12 0.08 0.23 1.09 0.00 0.00 0.63 1000000.000 1.00 0 176 0 -128 -128
3031.487 237 2137 63.5 6 0.920 31.1 88.9 1 100 107 100 100 108 0 64 2.2 0 3.9 1.004 22.0 1.98 0 0 14.00 0.02 0.00 0.92 0.01 0.00 0.63 1000000.000 1.00 0 176 0 -128 -128
3031.567 237 2131 61.8 6 0.920 31.1 88.9 1 100 107 100 100 108 0 61 2.1 0 3.7 1.004 22.0 1.98 0 0 14.12 0.06 0.22 0.87 0.00 0.00 0.63 1000000.000 1.00 0 176 0 -128 -128
3031.647 237 2151 62.8 6 0.920 31.1 88.9 1 100 107 100 100 108 0 64 2.2 0 3.9 1.004 22.0 1.98 0 0 14.00 0.00 0.00 0.94 0.00 0.00 0.63 1000000.000 1.00 0 176 0 -128 -128
3031.727 237 2140 61.8 6 0.920 31.1 88.9 1 100 107 100 100 108 0 61 2.2 0 3.9 1.004 22.0 1.98 0 0 14.00 0.00 0.00 0.96 0.00 0.00 0.64 1000000.000 1.00 0 176 0 -128 -128
3031.807 237 2157 61.5 6 0.920 31.1 88.9 1 100 107 100 100 108 0 62 2.2 0 4.0 1.004 22.0 1.98 0 0 14.00 0.09 0.25 0.92 0.00 0.00 0.68 1000000.000 1.00 0 176 0 -128 -128
3031.887 237 2159 61.3 6 0.920 31.1 88.9 1 100 107 100 100 108 0 62 2.2 0 4.0 1.004 22.0 1.98 0 0 14.12 0.00 0.00 0.90 0.01 0.00 0.63 1000000.000 1.00 0 176 0 -128 -128
3031.967 237 2169 60.8 6 0.920 31.1 88.9 1 100 107 100 100 108 0 62 2.2 0 4.0 1.004 22.0 1.98 0 0 14.00 0.07 0.22 1.26 0.05 0.01 0.63 1000000.000 1.00 0 176 0 -128 -128
3032.047 237 2166 60.3 6 0.910 31.1 88.9 1 100 107 100 100 108 0 62 2.2 0 4.0 1.004 22.0 1.98 0 0 14.12 0.00 0.00 0.96 0.00 0.00 0.63 1000000.000 1.00 0 176 0 -128 -128
3032.127 237 2172 60.3 6 0.910 31.1 88.9 1 100 107 100 100 108 0 62 2.2 0 4.0 1.004 22.0 1.98 0 0 14.00 0.01 0.02 1.30 0.00 0.00 0.63 1000000.000 1.00 0 176 0 -128 -128
3032.543 238 2178 49.3 4 0.910 31.1 88.9 1 100 107 100 100 108 0 42 1.7 0 3.1 1.004 21.0 1.98 0 0 14.00 0.09 0.22 0.91 0.00 0.00 0.62 1000000.000 1.00 0 176 0 -128 -128
3032.639 238 2176 47.3 4 0.890 31.1 88.9 1 100 107 100 100 108 0 39 1.6 0 2.9 1.004 21.0 1.98 0 0 14.00 0.08 0.22 0.99 0.00 0.00 0.62 1000000.000 1.00 0 176 0 -128 -128
3032.719 238 2185 48.5 4 0.890 31.1 88.9 1 100 107 100 100 108 0 42 1.7 0 3.1 1.004 21.0 1.98 0 0 14.00 0.09 0.21 0.91 0.01 0.00 0.64 1000000.000 1.00 0 176 0 -128 -128
3032.799 238 2172 46.3 4 0.910 31.1 88.9 1 100 107 100 100 108 0 39 1.6 0 2.9 1.004 21.0 1.98 0 0 14.00 0.06 0.20 0.95 0.03 0.00 0.63 1000000.000 1.00 0 176 0 -128 -128
3032.879 238 2184 45.8 4 0.910 31.1 88.9 1 100 107 100 100 108 0 37 1.6 0 2.9 1.004 21.0 1.98 0 0 14.12 0.07 0.20 0.92 0.01 0.00 0.67 1000000.000 1.00 0 176 0 -128 -128
3032.959 238 2166 42.5 3 0.910 30.6 88.9 1 100 107 100 100 108 0 35 1.5 0 2.7 1.004 20.0 1.98 0 0 14.00 0.08 0.20 0.94 0.01 0.00 0.63 1000000.000 1.00 0 176 0 -128 -128
3033.055 238 2167 40.3 3 0.930 30.6 88.9 1 100 107 100 100 108 0 33 1.5 0 2.7 1.004 20.0 1.98 0 0 14.00 0.00 0.00 0.93 0.00 0.00 0.63 1000000.000 1.00 0 176 0 -128 -128
3033.135 238 2167 40.8 3 0.930 30.6 88.9 1 100 107 100 100 108 0 33 1.5 0 2.7 1.004 20.0 1.98 0 0 14.00 0.09 0.22 1.16 0.00 0.00 0.64 1000000.000 1.00 0 176 0 -128 -128
3033.215 239 2148 38.8 3 0.900 30.6 88.9 1 100 107 100 100 108 0 31 1.4 0 2.5 1.004 20.0 1.98 0 0 14.00 0.07 0.21 0.89 0.00 0.04 0.63 1000000.000 1.00 0 176 0 -128 -128
3033.295 239 2164 38.3 3 0.900 30.6 88.9 1 100 107 100 100 108 0 32 1.4 0 2.5 1.004 20.0 1.98 1 0 14.00 0.00 0.00 1.07 0.00 0.00 0.63 1000000.000 1.00 0 176 0 -128 -128
3033.375 239 2136 35.8 2 0.900 30.6 88.9 1 100 107 100 100 108 0 28 1.3 0 2.3 1.004 19.0 1.98 0 0 14.12 0.08 0.22 0.95 0.00 0.02 0.63 1000000.000 1.00 0 176 0 -128 -128
3033.471 239 2133 36.0 2 0.880 30.6 88.9 1 100 107 100 100 108 0 30 1.4 0 2.5 1.004 19.0 1.98 0 0 14.00 0.08 0.20 0.90 0.00 0.01 0.63 1000000.000 1.00 0 176 0 -128 -128
3033.567 239 2112 34.8 2 0.880 30.6 88.9 1 100 107 100 100 108 0 28 1.3 0 2.3 1.004 19.0 1.98 0 0 14.00 0.11 0.21 0.97 0.00 0.01 0.63 1000000.000 1.00 0 176 0 -128 -128
3033.647 239 2139 33.5 2 0.860 30.6 88.9 1 100 107 100 100 108 0 26 1.3 0 2.3 1.004 19.0 1.98 0 0 14.00 0.06 0.19 1.29 0.01 0.00 0.63 1000000.000 1.00 0 176 0 -128 -128
3033.727 239 2113 34.0 2 0.860 30.6 88.9 1 100 107 100 100 108 0 28 1.3 0 2.3 1.004 19.0 1.98 0 0 14.00 0.08 0.22 0.94 0.00 0.01 0.62 1000000.000 1.00 0 176 0 -128 -128
3033.807 239 2118 33.0 2 0.880 30.0 88.9 1 100 106 100 100 107 0 26 1.3 0 2.3 1.004 18.0 1.98 0 0 14.12 0.00 0.00 0.91 0.00 0.00 0.64 1000000.000 1.00 0 176 0 -128 -128
3033.903 239 2107 33.0 2 0.880 30.0 88.9 1 100 106 100 100 107 0 26 1.3 0 2.3 1.004 18.0 1.98 0 0 14.12 0.08 0.21 1.28 0.01 0.00 0.63 1000000.000 1.00 0 176 0 -128 -128
3033.983 239 2079 34.0 2 0.880 30.0 88.9 1 100 106 100 100 107 0 28 1.3 0 2.3 1.004 19.0 1.98 0 0 14.00 0.00 0.00 0.97 0.00 0.00 0.63 1000000.000 1.00 0 176 0 -128 -128
3034.063 239 2111 35.5 3 0.890 30.0 88.9 1 100 106 100 100 107 0 28 1.3 0 2.3 1.004 19.0 1.98 0 0 14.00 0.09 0.22 0.91 0.00 0.00 0.64 1000000.000 1.00 0 176 0 -128 -128
3034.143 240 2095 36.5 3 0.890 30.0 88.9 1 100 106 100 100 107 0 29 1.4 0 2.4 1.004 19.0 1.98 0 0 14.12 0.06 0.21 0.73 0.03 0.00 0.63 1000000.000 1.00 0 176 0 -128 -128
3034.542 240 2061 45.5 4 0.910 30.0 88.9 1 100 106 100 100 107 0 36 1.5 0 2.6 1.004 20.0 1.98 0 0 14.12 0.12 0.01 0.91 0.00 0.00 0.62 1000000.000 1.00 0 176 0 -128 -128
3034.638 240 2048 46.3 3 0.920 30.0 88.9 1 100 106 100 100 107 0 38 1.6 0 2.7 1.004 20.0 1.98 0 0 14.00 0.12 0.01 1.00 0.02 0.00 0.63 1000000.000 1.00 0 172 0 -128 -128
3034.734 240 2052 46.3 4 0.920 29.4 88.9 1 100 106 100 100 107 0 38 1.6 0 2.7 1.004 20.0 1.98 0 0 14.00 0.14 0.03 0.95 0.00 0.01 0.63 1000000.000 1.00 0 172 0 -128 -128
3034.814 240 2044 47.0 4 0.920 29.4 88.9 1 100 106 100 100 107 0 38 1.6 0 2.7 1.004 20.0 1.98 0 0 14.12 0.21 0.24 1.34 0.01 0.00 0.62 1000000.000 1.00 0 172 0 -128 -128
3034.894 240 2052 47.8 4 0.920 29.4 88.9 1 100 106 100 100 107 0 38 1.6 0 2.7 1.004 20.0 1.98 0 0 14.12 0.12 0.04 0.97 0.00 0.00 0.63 1000000.000 1.00 0 176 0 -128 -128
3034.974 240 2050 47.8 4 0.940 29.4 88.9 1 100 106 100 100 107 0 38 1.6 0 2.7 1.004 20.0 1.98 0 0 14.00 0.12 0.01 0.95 0.02 0.00 0.62 1000000.000 1.00 0 172 0 -128 -128
3035.054 240 2050 47.8 4 0.940 29.4 88.9 1 100 106 100 100 107 0 38 1.6 0 2.7 1.004 20.0 1.98 0 0 14.00 0.13 0.02 0.92 0.01 0.00 0.64 1000000.000 1.00 0 172 0 -128 -128
3035.118 240 2045 47.8 4 0.940 29.4 88.9 1 100 106 100 100 107 0 38 1.6 0 2.7 1.004 20.0 1.98 0 0 14.00 0.11 0.02 0.95 0.00 0.00 0.63 1000000.000 1.00 0 172 0 -128 -128
3035.534 241 2011 36.0 2 0.920 29.4 88.9 1 100 106 100 100 107 0 29 1.4 0 2.3 1.004 19.0 1.98 0 0 14.00 0.22 0.25 1.20 0.01 0.00 0.64 1000000.000 1.00 0 172 0 -128 -128
3035.630 241 1989 33.8 2 0.880 29.4 88.9 1 100 106 100 100 107 0 26 1.3 0 2.2 1.004 18.0 1.98 0 0 14.12 0.11 0.03 1.37 0.00 0.03 0.63 1000000.000 1.00 0 172 0 -128 -128
3035.726 241 2013 32.5 2 0.880 29.4 88.9 1 100 106 100 100 107 0 26 1.3 0 2.2 1.004 18.0 1.98 0 0 14.12 0.22 0.25 1.34 0.01 0.00 0.63 1000000.000 1.00 0 172 0 -128 -128
3035.806 241 1984 32.0 2 0.830 29.4 88.9 1 100 106 100 100 107 0 26 1.3 0 2.1 1.004 18.0 1.98 0 0 14.00 0.21 0.24 0.95 0.00 0.00 0.63 1000000.000 1.00 0 172 0 -128 -128
3035.886 241 1992 33.0 2 0.830 29.4 88.9 1 100 106 100 100 107 0 26 1.3 0 2.2 1.004 18.0 1.98 0 0 14.12 0.20 0.24 0.93 0.00 0.00 0.63 1000000.000 1.00 0 172 0 -128 -128
3035.966 241 1992 33.0 2 0.830 29.4 88.9 1 100 106 100 100 107 0 26 1.3 0 2.2 1.004 18.0 1.98 0 0 14.00 0.19 0.23 0.73 0.00 0.00 0.63 1000000.000 1.00 0 172 0 -128 -128
3036.046 241 1962 32.5 1 0.830 29.4 88.9 1 100 106 100 100 107 0 26 1.3 0 2.1 1.004 18.0 1.98 0 0 13.88 0.19 0.23 1.08 0.00 0.00 0.63 1000000.000 1.00 0 172 0 -128 -128
3036.126 241 1973 32.3 1 0.830 29.4 88.9 1 100 106 100 100 107 0 26 1.3 0 2.1 1.004 18.0 1.98 0 0 14.00 0.21 0.23 0.68 0.01 0.00 0.63 1000000.000 1.00 0 172 0 -128 -128
3036.206 242 1950 32.5 1 0.890 29.4 88.9 1 100 106 100 100 107 0 26 1.3 0 2.1 1.004 18.0 1.98 0 0 14.00 0.21 0.23 0.96 0.00 0.00 0.63 1000000.000 1.00 0 172 0 -128 -128
3036.286 242 1938 33.0 1 0.890 29.4 88.9 1 100 106 100 100 107 0 26 1.3 0 2.1 1.004 17.0 1.98 0 0 14.00 0.22 0.24 0.88 0.00 0.00 0.64 1000000.000 1.00 0 172 0 -128 -128
3036.366 242 1943 32.5 1 0.910 29.4 88.9 1 100 106 100 100 107 0 26 1.3 0 2.1 1.004 17.0 1.98 0 0 14.00 0.21 0.22 0.90 0.00 0.00 0.63 1000000.000 1.00 0 172 0 -128 -128
3036.446 242 1920 33.8 1 0.910 29.4 88.9 1 100 106 100 100 107 0 26 1.3 0 2.1 1.004 17.0 1.98 0 0 14.00 0.21 0.23 0.93 0.00 0.00 0.63 1000000.000 1.00 0 172 0 -128 -128
3036.526 242 1920 33.0 1 0.910 29.4 88.9 1 100 106 100 100 107 0 26 1.3 0 2.1 1.004 17.0 1.98 0 0 14.00 0.21 0.21 0.94 0.01 0.00 0.63 1000000.000 1.00 0 172 0 -128 -128
3036.606 242 1912 33.5 1 0.920 29.4 88.9 1 100 106 100 100 107 0 26 1.3 0 2.1 1.004 17.0 1.98 0 0 14.00 0.23 0.23 0.92 0.00 0.00 0.63 1000000.000 1.00 0 172 0 -128 -128
3036.686 242 1896 33.0 1 0.920 29.4 88.9 1 100 106 100 100 107 0 26 1.3 0 2.1 1.004 17.0 1.98 0 0 14.00 0.19 0.21 0.92 0.00 0.00 0.63 1000000.000 1.00 0 172 0 -128 -128
3036.766 242 1895 33.8 1 0.920 28.9 88.9 1 100 106 100 100 107 0 26 1.3 0 2.1 1.004 17.0 1.98 0 0 14.00 0.22 0.25 0.97 0.02 0.01 0.63 1000000.000 1.00 0 172 0 -128 -128
3036.846 242 1886 33.5 1 0.920 28.9 88.9 1 100 106 100 100 107 0 26 1.3 0 2.0 1.004 17.0 1.98 0 0 14.00 0.20 0.22 0.92 0.00 0.04 0.62 1000000.000 1.00 0 172 0 -128 -128
3036.926 242 1871 34.3 1 0.920 28.9 88.9 1 100 106 100 100 107 0 28 1.3 0 2.0 1.004 17.0 1.98 0 0 14.00 0.13 0.01 0.95 0.01 0.00 0.63 1000000.000 1.00 0 172 0 -128 -128
3037.006 242 1858 33.8 1 0.910 28.9 88.9 1 100 106 100 100 107 0 26 1.3 0 2.0 1.004 17.0 1.98 0 0 14.00 0.19 0.24 0.91 0.00 0.01 0.64 1000000.000 1.00 0 172 0 -128 -128
3037.086 242 1847 34.0 1 0.910 28.9 88.9 1 100 106 100 100 107 0 28 1.3 0 2.0 1.004 17.0 1.98 0 0 14.00 0.12 0.01 0.98 0.01 0.02 0.63 1000000.000 1.00 0 172 0 -128 -128
3037.166 243 1849 33.8 1 0.910 28.9 88.9 1 100 106 100 100 107 0 26 1.3 0 2.0 1.004 17.0 1.98 0 0 14.00 0.20 0.25 1.31 0.00 0.00 0.63 1000000.000 1.00 0 172 0 -128 -128
3037.534 243 1744 35.5 1 0.860 28.9 88.9 1 100 106 100 100 107 0 28 1.4 0 2.0 1.004 16.0 1.98 0 0 14.00 0.11 0.01 0.93 0.00 0.00 0.63 1000000.000 1.00 0 172 0 -128 -128
3037.614 243 1716 35.3 1 0.860 28.9 88.9 1 100 106 100 100 107 0 28 1.4 0 2.0 1.004 16.0 1.98 0 0 14.00 0.21 0.26 1.36 0.00 0.00 0.63 1000000.000 1.00 0 172 0 -128 -128
3037.694 243 1685 35.5 1 0.860 28.9 88.9 1 100 106 100 100 107 0 29 1.4 0 2.0 1.004 15.0 1.98 0 0 14.00 0.21 0.24 0.95 0.00 0.00 0.63 1000000.000 1.00 0 172 0 -128 -128
3037.774 243 1675 36.3 1 0.840 28.9 88.9 1 100 106 100 100 107 0 30 1.4 0 2.0 1.004 15.0 1.98 0 0 14.00 0.11 0.00 0.92 0.00 0.00 0.63 1000000.000 1.00 0 172 0 -128 -128
3037.854 243 1650 36.0 1 0.840 28.9 88.9 1 100 106 100 100 107 0 30 1.4 0 1.9 1.004 15.0 1.98 0 0 14.00 0.20 0.24 1.11 0.01 0.00 0.62 1000000.000 1.00 0 172 0 -128 -128
3037.934 243 1617 36.8 1 0.810 28.9 88.9 1 100 106 100 100 107 0 30 1.4 0 1.9 1.004 15.0 1.98 0 0 14.00 0.12 0.01 0.95 0.00 0.00 0.63 1000000.000 1.00 0 172 0 -128 -128
3038.014 243 1607 37.0 1 0.810 28.9 88.9 1 100 106 100 100 107 0 30 1.4 0 1.9 1.004 15.0 1.98 0 0 14.00 0.12 0.01 0.96 0.00 0.00 0.63 1000000.000 1.00 0 172 0 -128 -128
3038.094 243 1586 37.3 1 0.810 28.9 88.9 1 100 106 100 100 107 0 30 1.4 0 1.9 1.004 14.0 1.98 0 0 14.00 0.14 0.02 1.35 0.01 0.00 0.63 1000000.000 1.00 0 172 0 -128 -128
3038.174 244 1540 37.5 1 0.800 28.9 88.9 1 100 106 100 100 107 0 30 1.4 0 1.8 1.004 14.0 1.98 0 0 14.00 0.19 0.22 0.91 0.00 0.01 0.64 1000000.000 1.00 0 172 0 -128 -128
3038.542 244 1324 40.8 1 0.780 28.9 88.9 1 100 106 100 100 107 0 35 1.5 0 1.7 1.004 13.0 1.98 0 0 14.00 0.08 0.20 0.93 0.01 0.00 0.62 1000000.000 1.00 0 168 0 -128 -128
3038.638 244 1272 41.8 1 0.780 28.9 88.9 1 100 106 100 100 107 0 36 1.5 0 1.6 1.004 13.0 1.98 0 0 14.00 0.09 0.25 1.38 0.01 0.00 0.63 1000000.000 1.00 0 168 0 -128 -128
3038.718 244 1226 43.3 1 0.790 28.9 88.9 1 100 106 100 100 107 0 37 1.6 0 1.6 1.004 13.0 1.98 0 0 13.88 0.01 0.02 1.35 0.00 0.00 0.64 1000000.000 1.00 0 168 0 -128 -128
3038.798 244 1182 44.3 1 0.790 28.9 88.9 1 100 106 100 100 107 0 38 1.6 0 1.6 1.004 13.0 1.98 0 0 14.00 0.01 0.00 1.04 0.00 0.00 0.63 1000000.000 1.00 0 168 0 -128 -128
3038.878 244 1159 45.5 1 0.790 28.9 88.9 1 100 106 100 100 107 0 38 1.6 0 1.5 1.004 13.0 1.98 0 0 14.00 0.07 0.23 0.96 0.00 0.00 0.62 1000000.000 1.00 0 168 0 -128 -128
3038.958 244 1140 46.0 1 0.790 28.9 88.9 1 100 106 100 100 107 0 38 1.6 0 1.5 1.004 13.0 1.98 0 0 14.00 0.07 0.24 1.29 0.00 0.00 0.62 1000000.000 1.00 0 168 0 -128 -128
3039.038 244 1128 47.5 1 0.790 28.9 88.9 1 100 106 100 100 107 0 38 1.6 0 1.5 1.004 13.0 1.98 0 0 14.00 0.01 0.01 1.30 0.00 0.01 0.63 1000000.000 1.00 0 164 0 -128 -128
3039.118 244 1126 47.8 1 0.780 28.9 88.9 1 100 106 100 100 107 0 38 1.6 0 1.5 1.004 13.0 1.98 0 0 14.00 0.09 0.22 1.10 0.00 0.00 0.63 1000000.000 1.00 0 164 0 -128 -128
3039.534 245 1115 51.0 1 0.790 28.9 88.9 1 100 106 100 100 107 0 40 1.6 0 1.5 1.004 13.0 1.98 0 0 14.00 0.09 0.24 1.08 0.00 0.00 0.64 1000000.000 1.00 0 164 0 -128 -128
3039.614 245 1125 50.3 1 0.790 28.9 88.9 1 100 106 100 100 107 0 40 1.6 0 1.5 1.004 13.0 1.98 0 0 14.00 0.05 0.03 1.00 0.00 0.00 0.63 1000000.000 1.00 0 164 0 -128 -128
3039.694 245 1131 50.5 1 0.800 28.9 90.6 1 100 106 100 100 107 0 40 1.6 0 1.5 1.004 13.0 1.98 0 0 14.00 0.08 0.24 0.71 0.01 0.01 0.63 1000000.000 1.00 0 164 0 -128 -128
3039.774 245 1151 50.5 1 0.800 28.9 90.6 1 100 106 100 100 107 0 40 1.6 0 1.5 1.004 13.0 1.98 0 0 14.00 0.09 0.22 1.32 0.00 0.00 0.63 1000000.000 1.00 0 168 0 -128 -128
3039.854 245 1167 50.3 1 0.800 28.9 90.6 1 100 106 100 100 107 0 40 1.6 0 1.6 1.004 13.0 1.98 0 0 14.00 0.00 0.02 0.96 0.00 0.00 0.62 1000000.000 1.00 0 168 0 -128 -128
3039.934 245 1179 48.8 1 0.810 28.9 88.9 1 100 106 100 100 107 0 39 1.6 0 1.6 1.004 13.0 1.98 0 0 14.00 0.08 0.24 1.27 0.00 0.00 0.63 1000000.000 1.00 0 168 0 -128 -128
3040.013 245 1193 48.3 1 0.810 28.9 88.9 1 100 106 100 100 107 0 39 1.6 0 1.6 1.004 13.0 1.98 0 0 14.00 0.09 0.21 1.12 0.00 0.00 0.63 1000000.000 1.00 0 168 0 -128 -128
3040.093 245 1197 48.0 1 0.820 28.9 88.9 1 100 106 100 100 107 0 39 1.6 0 1.6 1.004 13.0 1.98 0 0 14.00 0.10 0.23 1.33 0.01 0.00 0.63 1000000.000 1.00 0 168 0 -128 -128
3040.173 246 1207 47.8 1 0.820 28.9 88.9 1 100 106 100 100 107 0 38 1.6 0 1.6 1.004 13.0 1.98 0 0 14.00 0.08 0.20 1.28 0.00 0.00 0.63 1000000.000 1.00 0 168 0 -128 -128
3040.253 246 1206 48.0 1 0.820 28.9 88.9 1 100 106 100 100 107 0 39 1.6 0 1.6 1.004 13.0 1.98 0 0 14.00 0.07 0.22 1.33 0.01 0.00 0.63 1000000.000 1.00 0 168 0 -128 -128
3040.333 246 1208 46.8 1 0.820 28.9 88.9 1 100 106 100 100 107 0 38 1.6 0 1.6 1.004 13.0 1.98 0 0 14.00 0.00 0.01 1.33 0.01 0.01 0.63 1000000.000 1.00 0 168 0 -128 -128
3040.413 246 1211 47.5 1 0.820 28.9 90.6 1 100 106 100 100 107 0 38 1.6 0 1.6 1.004 13.0 1.98 0 0 14.00 0.21 0.24 1.31 0.00 0.00 0.65 1000000.000 1.00 0 168 0 -128 -128
3040.493 246 1199 47.0 1 0.820 28.3 90.6 1 100 106 100 100 107 0 38 1.6 0 1.6 1.004 13.0 1.98 0 0 14.00 0.12 0.01 0.94 0.00 0.00 0.63 1000000.000 1.00 0 168 0 -128 -128
3040.573 246 1208 46.3 1 0.820 28.3 90.6 1 100 106 100 100 107 0 38 1.6 0 1.6 1.004 13.0 1.98 0 0 14.00 0.00 0.01 0.98 0.00 0.00 0.63 1000000.000 1.00 0 168 0 -128 -128
3040.653 246 1192 47.3 1 0.820 28.3 90.6 1 100 106 100 100 107 0 38 1.6 0 1.6 1.004 13.0 1.98 0 0 14.00 0.11 0.24 0.94 0.00 0.01 0.63 1000000.000 1.00 0 168 0 -128 -128
3040.733 246 1185 47.5 1 0.820 28.3 90.6 1 100 106 100 100 107 0 38 1.6 0 1.6 1.004 13.0 1.98 0 0 13.88 0.06 0.22 1.27 0.00 0.00 0.63 1000000.000 1.00 0 168 0 -128 -128
3040.813 246 1175 47.0 1 0.820 28.3 88.9 1 100 106 100 100 107 0 38 1.6 0 1.6 1.004 13.0 1.98 0 0 14.00 0.09 0.24 0.95 0.02 0.01 0.63 1000000.000 1.00 0 168 0 -128 -128
3040.893 246 1193 47.0 1 0.820 28.3 88.9 1 100 106 100 100 107 0 38 1.6 0 1.6 1.004 13.0 1.98 0 0 14.00 0.10 0.24 1.12 0.00 0.03 0.63 1000000.000 1.00 0 168 0 -128 -128
3040.973 246 1187 47.5 1 0.820 28.3 88.9 1 100 106 100 100 107 0 38 1.6 0 1.6 1.004 13.0 1.98 0 0 14.00 0.01 0.03 0.97 0.00 0.00 0.63 1000000.000 1.00 0 168 0 -128 -128
3041.053 246 1169 47.5 1 0.820 28.3 88.9 1 100 106 100 100 107 0 38 1.6 0 1.6 1.004 13.0 1.98 0 0 14.00 0.03 0.00 1.27 0.01 0.05 0.66 1000000.000 1.00 0 168 0 -128 -128
3041.133 246 1178 47.8 1 0.810 28.3 88.9 1 100 106 100 100 107 0 38 1.6 0 1.6 1.004 13.0 1.98 0 0 14.00 0.07 0.22 0.93 0.00 0.00 0.63 1000000.000 1.00 0 168 0 -128 -128
3041.533 247 1183 47.8 1 0.820 28.3 90.6 1 100 106 100 100 107 0 38 1.6 0 1.6 1.004 13.0 1.98 0 0 14.00 0.08 0.22 0.97 0.00 0.00 0.63 1000000.000 1.00 0 168 0 -128 -128
3041.613 247 1183 47.3 1 0.820 28.3 90.6 1 100 106 100 100 107 0 38 1.6 0 1.6 1.004 13.0 1.98 0 0 14.00 0.02 0.00 1.38 0.00 0.00 0.63 1000000.000 1.00 0 168 0 -128 -128
3041.693 247 1194 47.5 1 0.820 28.3 90.6 1 100 106 100 100 107 0 38 1.6 0 1.6 1.004 13.0 1.98 0 0 14.00 0.08 0.26 0.96 0.00 0.00 0.62 1000000.000 1.00 0 168 0 -128 -128
3041.773 247 1190 48.0 1 0.820 28.3 90.6 1 100 106 100 100 107 0 39 1.6 0 1.6 1.004 13.0 1.98 0 0 14.00 0.07 0.22 0.92 0.01 0.01 0.63 1000000.000 1.00 0 168 0 -128 -128
3041.853 247 1204 47.5 1 0.820 28.3 90.6 1 100 106 100 100 107 0 38 1.6 0 1.6 1.004 13.0 1.98 0 0 14.00 0.10 0.23 1.01 0.00 0.01 0.63 1000000.000 1.00 0 168 0 -128 -128
3041.933 247 1197 47.3 1 0.820 28.3 90.6 1 100 106 100 100 107 0 38 1.6 0 1.6 1.004 13.0 1.98 0 0 14.00 0.06 0.21 1.31 0.00 0.00 0.63 1000000.000 1.00 0 168 0 -128 -128
3042.013 247 1197 46.5 1 0.820 28.3 90.6 1 100 106 100 100 107 0 38 1.6 0 1.6 1.004 13.0 1.98 0 0 14.00 0.14 0.25 0.74 0.01 0.00 0.62 1000000.000 1.00 0 168 0 -128 -128
3042.093 247 1199 48.8 2 0.820 28.3 90.6 1 100 106 100 100 107 0 39 1.6 0 1.6 1.004 13.0 1.98 0 0 14.00 0.07 0.20 1.31 0.00 0.00 0.63 1000000.000 1.00 0 168 0 -128 -128
3042.174 248 1238 53.0 5 0.820 28.3 90.6 1 100 106 100 100 107 0 42 1.7 0 1.8 1.004 13.0 1.98 0 0 14.00 0.08 0.23 0.94 0.00 0.00 0.63 1000000.000 1.00 0 168 0 -128 -128
3042.430 248 1670 87.5 8 0.820 28.3 90.6 17 100 106 100 100 107 3 96 3.3 0 4.6 1.004 17.0 1.98 0 0 14.00 0.09 0.22 0.75 0.00 0.00 0.62 1000000.000 1.00 0 172 0 -128 -128
3042.526 248 2148 61.3 2 0.960 28.3 90.6 17 100 106 100 100 107 1 62 2.3 0 4.1 1.004 22.0 1.98 0 0 13.88 0.13 0.01 1.01 0.01 0.00 0.63 1000000.000 1.00 0 176 0 -128 -128
3042.622 248 2228 43.0 3 0.960 28.3 90.6 1 100 106 100 100 107 0 35 1.5 0 2.8 1.004 21.0 1.98 0 0 14.00 0.22 0.22 1.14 0.00 0.01 0.63 1000000.000 1.00 0 176 0 -128 -128
3042.718 248 2331 54.3 10 0.910 28.3 90.6 1 100 106 100 100 107 0 53 2.0 0 3.9 1.004 23.0 1.98 0 0 14.00 0.21 0.20 0.76 0.00 0.00 0.63 1000000.000 1.00 0 176 0 -128 -128
3042.814 248 2522 88.3 22 0.910 28.3 90.6 17 100 106 100 100 107 5 114 3.9 0 8.2 1.004 25.0 1.98 0 0 14.00 0.21 0.21 0.97 0.00 0.00 0.63 1000000.000 1.00 0 164 0 -128 -128
3042.910 248 3176 84.5 16 0.820 28.3 90.6 17 100 106 100 100 107 5 106 3.8 0 10.1 0.957 29.0 1.98 0 0 14.12 0.23 0.23 0.77 0.00 0.00 0.63 1000000.000 1.00 0 128 0 -128 -128
3043.006 248 3408 40.3 2 0.820 28.3 90.6 17 100 106 100 100 107 3 40 2.0 0 5.7 0.918 27.0 1.98 0 0 14.12 0.22 0.21 1.34 0.00 0.00 0.63 1000000.000 1.00 0 128 0 -128 -128
3043.102 248 3263 34.0 8 0.830 28.3 90.6 17 100 106 100 100 107 1 32 1.6 0 4.4 0.945 22.0 1.98 0 0 14.12 0.23 0.23 1.35 0.00 0.00 0.63 1000000.000 1.00 0 128 0 -128 -128
3043.198 249 3496 75.3 19 0.830 28.3 90.6 17 100 106 100 100 107 5 91 3.6 0 10.5 0.906 31.0 1.98 0 0 14.00 0.22 0.22 1.15 0.00 0.00 0.63 1000000.000 1.00 0 132 0 -128 -128
3043.550 249 4332 94.5 98 0.890 28.3 90.6 17 100 106 100 100 107 3 121 4.2 0 15.2 0.906 30.0 1.98 0 0 14.12 0.19 0.19 0.98 0.01 0.00 0.62 1000000.000 1.00 0 136 0 -128 -128
3043.646 249 3782 105.3 98 0.880 28.3 90.6 17 100 106 100 100 107 1 140 4.5 0 14.2 0.902 28.0 1.98 0 0 14.12 0.00 0.00 1.40 0.00 0.00 0.63 1000000.000 1.00 0 132 0 -128 -128
3043.726 249 3453 108.8 97 0.880 28.3 90.6 17 100 106 100 100 107 1 148 4.8 0 13.8 0.914 27.0 1.98 0 0 14.00 0.00 0.04 1.36 0.01 0.00 0.63 1000000.000 1.00 0 128 0 -128 -128
3043.822 249 3160 113.3 97 0.890 28.3 90.6 1 100 106 100 100 107 0 155 4.8 0 12.6 0.914 26.0 1.98 0 0 14.00 0.10 0.23 1.35 0.00 0.00 0.63 1000000.000 1.00 0 124 0 -128 -128
3043.902 249 2958 116.8 97 0.890 28.3 90.6 1 100 106 100 100 107 0 162 5.0 0 12.3 0.902 24.0 1.98 0 0 14.12 0.01 0.01 0.97 0.00 0.00 0.64 1000000.000 1.00 0 140 0 -128 -128
3043.998 249 2698 118.5 98 0.890 28.3 90.6 1 100 106 100 100 107 0 165 5.1 0 11.5 0.895 23.0 1.98 0 0 14.12 0.22 0.24 0.95 0.01 0.00 0.63 1000000.000 1.00 0 160 0 -128 -128
3044.094 249 2454 121.3 98 0.880 28.3 90.6 1 100 106 100 100 107 0 169 5.3 0 10.8 0.883 21.0 1.98 0 0 14.00 0.22 0.24 1.31 0.00 0.00 0.64 1000000.000 1.00 0 180 0 -128 -128
3044.190 250 2166 123.0 98 0.880 28.3 90.6 1 100 106 100 100 107 0 168 5.3 0 9.6 0.883 19.0 1.98 0 0 14.00 0.22 0.20 0.77 0.00 0.00 0.63 1000000.000 1.00 0 176 0 -128 -128
3044.270 250 1781 123.0 97 0.890 28.3 90.6 1 100 106 100 100 107 0 162 5.1 0 7.6 0.891 16.0 1.98 0 0 14.00 0.03 0.01 1.36 0.00 0.00 0.63 1000000.000 1.00 0 172 0 -128 -128
3044.365 250 1361 123.0 96 0.890 28.3 90.6 1 100 106 100 100 107 0 153 4.8 0 5.4 0.895 14.0 1.98 0 0 14.00 0.22 0.23 0.78 0.01 0.01 0.62 1000000.000 1.00 0 168 0 -128 -128
3044.445 250 1057 121.5 91 0.960 28.3 90.6 1 100 106 100 100 107 0 143 4.5 0 4.0 0.902 14.0 1.98 0 0 14.00 0.21 0.24 1.14 0.00 0.00 0.63 1000000.000 1.00 0 164 0 -128 -128
3044.525 250 776 120.8 41 0.960 28.3 90.6 1 100 106 100 100 107 0 136 4.3 0 2.8 0.918 14.0 1.98 0 0 13.88 0.13 0.01 1.37 0.00 0.00 0.62 1000000.000 1.00 0 152 0 -128 -128
3044.621 250 504 108.8 2 1.040 28.3 90.6 1 100 106 100 100 107 0 113 3.5 0 1.5 0.977 16.0 2.05 0 0 13.53 0.14 0.06 1.34 0.01 0.00 0.63 1000000.000 1.00 0 144 0 -128 -128
3044.718 250 517 98.5 1 1.040 28.3 90.6 1 100 106 100 100 107 0 99 3.1 0 1.3 1.004 16.0 2.05 0 0 13.53 0.13 0.02 1.34 0.01 0.00 0.62 1000000.000 1.00 0 144 0 -128 -128
3044.798 250 757 94.8 1 1.040 28.3 90.6 1 100 106 100 100 107 0 95 3.0 0 1.9 1.004 16.0 1.98 0 0 13.88 0.13 0.00 1.37 0.00 0.00 0.62 1000000.000 1.00 0 156 0 -128 -128
3044.878 250 1232 83.0 1 1.040 28.3 90.6 1 100 106 100 100 107 0 77 2.5 0 2.6 1.004 16.0 1.98 0 0 14.00 0.20 0.22 0.97 0.01 0.00 0.63 1000000.000 1.00 0 168 0 -128 -128
3044.958 250 1569 69.8 1 1.040 28.3 90.6 1 100 106 100 100 107 0 62 2.2 0 2.9 1.004 15.0 1.98 0 0 14.00 0.14 0.00 0.95 0.04 0.01 0.63 1000000.000 1.00 0 172 0 -128 -128
3045.038 250 1792 59.3 1 0.950 28.3 90.6 1 100 106 100 100 107 0 53 2.0 0 3.0 1.004 17.0 1.98 0 0 14.00 0.22 0.25 0.95 0.00 0.00 0.64 1000000.000 1.00 0 172 0 -128 -128
3045.133 250 1954 50.0 1 0.950 28.3 90.6 1 100 106 100 100 107 0 44 1.7 0 2.8 1.004 19.0 1.98 0 0 14.00 0.15 0.00 0.97 0.00 0.00 0.63 1000000.000 1.00 0 172 0 -128 -128
3045.548 251 2050 35.0 1 0.770 27.8 90.6 1 100 106 100 100 107 0 27 1.3 0 2.2 1.004 19.0 1.98 0 0 14.00 0.20 0.21 1.13 0.00 0.00 0.65 1000000.000 1.00 0 172 0 -128 -128
3045.628 251 2017 34.8 1 0.790 27.8 90.6 1 100 106 100 100 107 0 27 1.3 0 2.2 1.004 18.0 1.98 0 0 14.00 0.21 0.22 0.81 0.00 0.00 0.63 1000000.000 1.00 0 172 0 -128 -128
3045.708 251 1968 35.0 1 0.790 27.8 90.6 1 100 106 100 100 107 0 27 1.3 0 2.1 1.004 18.0 1.98 0 0 14.00 0.21 0.22 0.99 0.00 0.00 0.63 1000000.000 1.00 0 172 0 -128 -128
3045.788 251 1920 34.5 1 0.790 27.8 90.6 1 100 106 100 100 107 0 28 1.3 0 2.1 1.004 18.0 1.98 0 0 14.00 0.20 0.20 0.73 0.01 0.01 0.63 1000000.000 1.00 0 172 0 -128 -128
3045.868 251 1860 35.5 1 0.790 27.8 90.6 1 100 106 100 100 107 0 28 1.3 0 2.0 1.004 17.0 1.98 0 0 14.00 0.19 0.18 0.90 0.01 0.00 0.63 1000000.000 1.00 0 172 0 -128 -128
3045.948 251 1799 35.3 1 0.790 27.8 90.6 1 100 106 100 100 107 0 28 1.3 0 1.9 1.004 16.0 1.98 0 0 14.00 0.15 0.00 0.98 0.01 0.01 0.63 1000000.000 1.00 0 172 0 -128 -128
3046.028 251 1753 36.5 1 0.820 27.8 90.6 1 100 106 100 100 107 0 30 1.4 0 2.0 1.004 16.0 1.98 0 0 14.00 0.13 0.00 0.96 0.00 0.00 0.63 1000000.000 1.00 0 172 0 -128 -128
3046.108 251 1685 37.3 1 0.820 27.8 90.6 1 100 106 100 100 107 0 30 1.4 0 2.0 1.004 15.0 1.98 0 0 14.00 0.12 0.00 0.97 0.00 0.00 0.62 1000000.000 1.00 0 172 0 -128 -128
3046.188 252 1628 37.5 2 0.820 27.8 90.6 1 100 106 100 100 107 0 30 1.4 0 1.9 1.004 15.0 1.98 0 0 14.00 0.21 0.22 0.83 0.00 0.00 0.63 1000000.000 1.00 0 172 0 -128 -128
3046.268 252 1622 57.0 9 0.820 27.8 90.6 17 100 106 100 100 107 4 48 2.2 0 3.0 1.004 15.0 1.98 0 0 14.00 0.07 0.21 0.95 0.00 0.00 0.63 1000000.000 1.00 0 172 0 -128 -128
3046.348 252 1709 92.8 17 0.820 27.8 90.6 17 100 106 100 100 107 5 111 3.8 0 5.4 1.004 17.0 1.98 0 0 14.00 0.09 0.21 0.77 0.01 0.00 0.63 1000000.000 1.00 0 172 0 -128 -128
3046.444 252 2078 97.8 26 0.790 27.8 90.6 17 100 106 100 100 107 5 125 4.2 0 7.3 1.004 21.0 1.98 0 0 14.00 0.02 0.01 1.52 0.00 0.00 0.63 1000000.000 1.00 0 176 0 -128 -128
3046.540 252 2813 89.0 9 0.790 27.8 90.6 17 100 106 100 100 107 5 113 3.9 0 9.1 1.004 27.0 1.98 0 0 14.00 0.00 0.00 0.99 0.00 0.00 0.63 1000000.000 1.00 0 132 0 -128 -128
3046.636 252 3092 46.5 1 1.040 27.8 90.6 17 100 106 100 100 107 3 40 2.0 0 5.2 0.984 28.0 1.98 0 0 14.00 0.01 0.01 1.38 0.00 0.00 0.63 1000000.000 1.00 0 128 0 -128 -128
3046.732 252 3076 53.8 12 1.040 27.8 90.6 17 100 106 100 100 107 1 52 2.0 0 5.1 0.984 28.0 1.98 0 0 14.12 0.07 0.21 1.13 0.00 0.01 0.63 1000000.000 1.00 0 128 0 -128 -128
3046.812 252 3396 92.3 33 0.750 27.8 90.6 17 100 106 100 100 107 5 120 4.3 0 12.2 0.906 29.0 1.98 0 0 14.00 0.10 0.21 1.15 0.00 0.01 0.63 1000000.000 1.00 0 128 0 -128 -128
3046.908 252 4237 96.0 62 0.750 27.8 90.6 17 100 106 100 100 107 5 125 4.5 0 15.9 0.906 30.0 1.98 0 0 14.12 0.11 0.23 1.37 0.00 0.00 0.63 1000000.000 1.00 0 136 0 -128 -128
3047.004 252 5081 94.3 97 0.880 27.8 90.6 17 100 106 100 100 107 5 118 4.3 0 18.2 0.906 30.0 1.98 0 0 14.12 0.00 0.00 1.32 0.00 0.00 0.63 1000000.000 1.00 0 136 0 -128 -128
3047.100 252 5586 96.8 98 0.880 27.8 90.6 17 100 106 100 100 107 5 118 4.3 0 20.0 0.906 31.0 1.98 0 0 14.12 0.00 0.00 1.34 0.00 0.03 0.63 1000000.000 1.00 0 140 0 -128 -128
3047.180 253 5285 102.0 98 0.880 27.8 90.6 17 100 106 100 100 107 3 130 4.4 0 19.4 0.902 30.0 1.98 0 0 14.12 0.09 0.21 1.16 0.01 0.00 0.63 1000000.000 1.00 0 136 0 -128 -128
3047.548 253 3825 132.5 98 0.930 28.3 90.6 1 100 106 100 100 107 0 196 6.0 0 19.1 0.883 24.0 1.98 0 0 14.00 0.07 0.21 1.33 0.00 0.00 0.63 1000000.000 1.00 0 136 0 -128 -128
3047.644 253 3930 139.3 98 0.890 28.3 90.6 1 100 106 100 100 107 0 210 6.4 0 21.0 0.883 23.0 1.98 0 0 14.12 0.08 0.22 1.30 0.00 0.00 0.67 1000000.000 1.00 0 136 0 -128 -128
3047.740 253 3974 146.8 98 0.890 28.3 90.6 1 100 106 100 100 107 0 227 6.9 0 22.9 0.883 22.0 1.98 0 0 14.00 0.07 0.20 1.18 0.01 0.00 0.62 1000000.000 1.00 0 136 0 -128 -128
3047.836 253 3894 151.8 98 0.870 28.3 90.6 1 100 106 100 100 107 0 233 7.0 0 22.7 0.883 21.0 1.98 0 0 14.12 0.00 0.01 1.36 0.00 0.00 0.62 1000000.000 1.00 0 136 0 -128 -128
3047.932 253 4009 157.5 98 0.870 28.9 90.6 1 100 106 100 100 107 0 246 7.4 0 24.7 0.883 20.0 1.98 0 0 14.00 0.12 0.24 1.17 0.00 0.00 0.63 1000000.000 1.00 0 136 0 -128 -128
3048.028 253 4108 162.8 98 0.880 28.9 90.6 1 100 106 100 100 107 0 253 7.6 0 26.0 0.879 19.0 1.98 0 0 14.00 0.09 0.20 1.15 0.01 0.00 0.62 1000000.000 1.00 0 136 0 -128 -128
3048.108 253 4139 159.8 98 0.880 28.9 90.6 1 100 106 100 100 107 0 249 7.5 0 25.9 0.883 20.0 1.98 0 0 14.12 0.00 0.00 1.39 0.00 0.00 0.63 1000000.000 1.00 0 136 0 -128 -128
3048.204 254 4115 160.3 98 0.900 28.9 90.6 1 100 106 100 100 107 0 254 7.6 0 26.1 0.879 20.0 1.98 0 0 14.12 0.00 0.00 1.38 0.00 0.00 0.63 1000000.000 1.00 0 136 0 -128 -128
3048.540 254 4132 165.0 48 0.910 29.4 90.6 1 100 106 100 100 107 0 252 7.6 0 26.2 0.879 19.0 1.98 0 0 14.12 0.02 0.02 0.97 0.01 0.01 0.65 1000000.000 1.00 0 136 0 -128 -128
3048.636 254 4108 164.3 66 0.910 29.4 90.6 17 100 106 100 100 107 5 251 8.1 0 27.7 0.879 19.0 1.98 0 0 14.12 0.08 0.21 1.20 0.01 0.00 0.63 1000000.000 1.00 0 136 0 -128 -128
3048.716 254 4132 163.5 78 0.910 29.4 90.6 17 100 106 100 100 107 5 252 8.1 0 27.9 0.879 19.0 1.98 0 0 14.12 0.09 0.23 1.15 0.00 0.01 0.63 1000000.000 1.00 0 136 0 -128 -128
3048.796 254 4191 168.8 79 0.890 29.4 90.6 17 100 106 100 100 107 5 253 8.2 0 28.6 0.879 19.0 1.98 0 0 14.00 0.05 0.00 1.37 0.00 0.00 0.63 1000000.000 1.00 0 136 0 -128 -128
3048.892 254 4163 163.5 77 0.890 29.4 90.6 17 100 106 100 100 107 3 254 7.9 0 27.4 0.879 19.0 1.98 0 0 14.12 0.00 0.00 1.35 0.01 0.00 0.63 1000000.000 1.00 0 136 0 -128 -128
3048.988 254 4205 169.3 74 0.890 29.4 90.6 17 100 106 100 100 107 1 252 7.7 0 27.0 0.875 19.0 1.98 0 0 14.12 0.00 0.00 1.35 0.00 0.00 0.63 1000000.000 1.00 0 136 0 -128 -128
3049.068 254 4306 170.0 61 0.890 30.0 90.6 1 100 106 100 100 107 0 252 7.6 0 27.3 0.875 18.0 1.98 0 0 14.00 0.07 0.21 1.16 0.00 0.00 0.64 1000000.000 1.00 0 136 0 -128 -128
3049.164 255 4344 170.3 55 0.920 30.0 90.6 1 100 106 100 100 107 0 252 7.6 0 27.5 0.875 18.0 1.98 0 0 14.00 0.02 0.02 1.38 0.00 0.00 0.63 1000000.000 1.00 0 136 0 -128 -128
3049.532 255 4344 170.5 66 0.920 30.6 90.6 17 100 107 100 100 108 5 252 8.2 0 29.7 0.875 18.0 1.98 0 0 14.00 0.00 0.00 1.41 0.00 0.00 0.63 1000000.000 1.00 0 136 0 -128 -128
3049.612 255 4385 172.3 66 0.920 31.1 90.6 17 100 107 100 100 108 5 253 8.3 0 30.3 0.875 18.0 1.98 0 0 14.00 0.24 0.26 0.82 0.00 0.00 0.62 1000000.000 1.00 0 136 0 -128 -128
3049.692 255 4440 164.0 50 0.920 31.1 90.6 17 100 107 100 100 108 3 253 8.0 0 29.6 0.879 19.0 1.98 0 0 14.00 0.08 0.20 1.35 0.00 0.00 0.63 1000000.000 1.00 0 136 0 -128 -128
3049.788 255 4448 165.5 32 0.870 31.1 90.6 17 100 107 100 100 108 1 253 7.8 0 28.9 0.883 19.0 1.98 0 0 14.00 0.00 0.00 1.34 0.00 0.00 0.63 1000000.000 1.00 0 136 0 -128 -128
3049.884 255 4476 168.5 36 0.870 31.1 90.6 1 100 107 100 100 108 0 253 7.7 0 28.7 0.879 19.0 1.98 0 0 14.00 0.11 0.23 1.12 0.05 0.00 0.63 1000000.000 1.00 0 136 0 -128 -128
3049.964 255 4516 168.5 48 0.890 31.1 90.6 17 100 107 100 100 108 5 253 8.2 0 30.9 0.875 19.0 1.98 0 0 14.00 0.10 0.23 1.17 0.01 0.00 0.63 1000000.000 1.00 0 136 0 -128 -128
3050.044 255 4566 163.5 51 0.890 31.7 90.6 17 100 107 100 100 108 4 253 8.1 0 30.8 0.875 19.0 1.98 0 0 14.00 0.00 0.00 1.38 0.00 0.01 0.63 1000000.000 1.00 0 136 0 -128 -128
3050.140 255 4659 170.5 51 0.880 31.7 90.6 17 100 107 100 100 108 4 252 8.1 0 31.4 0.875 18.0 1.98 0 0 14.00 0.06 0.21 1.14 0.01 0.00 0.63 1000000.000 1.00 0 136 0 -128 -128
3050.540 0 4629 174.5 51 0.890 32.8 90.6 17 100 108 100 100 109 5 252 8.3 0 32.0 0.875 17.0 1.98 0 0 14.00 0.01 0.00 1.38 0.02 0.01 0.63 1000000.000 1.00 0 136 0 -128 -128
3050.636 0 4690 176.0 60 0.890 32.8 90.6 17 100 108 100 100 109 5 253 8.3 0 32.4 0.875 17.0 1.98 0 0 14.00 0.40 0.32 1.16 0.13 0.09 0.63 1000000.000 1.00 0 136 0 -128 -128
3050.716 0 4664 170.5 58 0.860 32.8 90.6 17 100 108 100 100 109 5 252 8.3 0 32.3 0.875 18.0 1.98 0 0 14.00 0.21 0.23 1.15 0.00 0.00 0.63 1000000.000 1.00 0 136 0 -128 -128
3050.812 0 4690 167.0 28 0.860 32.8 90.6 17 100 108 100 100 109 3 252 8.0 0 31.3 0.879 19.0 1.98 0 0 14.00 0.20 0.23 1.13 0.00 0.00 0.63 1000000.000 1.00 0 136 0 -128 -128
3050.908 0 4545 146.3 19 0.840 33.3 90.6 17 100 108 100 100 109 1 224 7.0 0 26.5 0.883 21.0 1.98 0 0 14.00 0.22 0.24 1.13 0.00 0.01 0.63 1000000.000 1.00 0 136 0 -128 -128
3051.004 0 4464 163.8 30 0.840 33.3 90.6 1 100 108 100 100 109 0 252 7.7 0 28.6 0.879 19.0 1.98 0 0 14.00 0.16 0.03 1.39 0.00 0.00 0.63 1000000.000 1.00 0 136 0 -128 -128
3051.100 0 4541 171.8 37 0.890 33.9 90.6 17 100 108 100 100 109 5 252 8.3 0 31.4 0.875 18.0 1.98 0 0 14.00 0.16 0.05 1.36 0.00 0.00 0.63 1000000.000 1.00 0 136 0 -128 -128
3051.195 1 4533 169.5 43 0.890 33.9 90.6 17 100 108 100 100 109 5 251 8.3 0 31.4 0.875 18.0 1.98 0 0 14.00 0.14 0.01 1.41 0.00 0.00 0.63 1000000.000 1.00 0 136 0 -128 -128
3051.531 1 4476 140.3 17 0.890 34.4 90.6 1 100 108 100 100 109 0 213 6.6 0 24.6 0.883 22.0 1.98 0 0 14.00 0.21 0.22 1.18 0.00 0.00 0.63 1000000.000 1.00 0 136 0 -128 -128
3051.627 1 4413 160.5 23 0.890 34.4 90.6 1 100 108 100 100 109 0 254 7.7 0 28.3 0.883 19.0 1.98 0 0 14.00 0.24 0.27 1.03 0.02 0.00 0.63 1000000.000 1.00 0 136 0 -128 -128
3051.723 1 4416 167.3 36 0.860 35.0 90.6 17 100 108 100 100 109 5 254 8.3 0 30.5 0.875 19.0 1.98 0 0 14.00 0.25 0.25 1.13 0.01 0.00 0.63 1000000.000 1.00 0 136 0 -128 -128
3051.819 1 4533 169.8 53 0.860 35.0 90.6 17 100 108 100 100 109 5 251 8.3 0 31.4 0.875 18.0 1.98 0 0 14.00 0.21 0.23 1.15 0.00 0.00 0.63 1000000.000 1.00 0 136 0 -128 -128
3051.899 1 4608 173.0 51 0.870 35.0 90.6 17 100 108 100 100 109 5 251 8.3 0 31.9 0.875 18.0 1.98 0 0 14.00 0.21 0.24 1.14 0.00 0.00 0.63 1000000.000 1.00 0 136 0 -128 -128
3051.979 1 4708 172.3 46 0.870 35.6 90.6 17 100 109 100 100 110 3 253 8.2 0 32.2 0.875 17.0 1.98 0 0 14.12 0.22 0.24 1.17 0.00 0.00 0.63 1000000.000 1.00 0 136 0 -128 -128
3052.075 1 4789 171.0 39 0.860 35.6 90.6 17 100 109 100 100 110 1 251 7.9 0 31.5 0.875 18.0 1.98 0 0 14.00 0.12 0.03 1.34 0.00 0.00 0.63 1000000.000 1.00 0 136 0 -128 -128
3052.171 2 4854 171.3 42 0.860 35.6 90.6 1 100 109 100 100 110 0 251 7.8 0 31.6 0.871 18.0 1.98 0 0 14.12 0.14 0.02 1.00 0.01 0.00 0.63 1000000.000 1.00 0 136 0 -128 -128
3052.555 2 4528 104.5 17 0.840 36.1 90.6 1 100 109 100 100 110 0 137 4.5 0 17.0 0.895 28.0 1.98 0 0 14.12 0.23 0.26 0.76 0.00 0.00 0.63 1000000.000 1.00 0 136 0 -128 -128
3052.651 2 4520 149.3 25 0.840 36.7 90.6 17 100 109 100 100 110 5 229 7.6 0 28.6 0.883 21.0 1.98 0 0 14.12 0.14 0.03 1.04 0.00 0.00 0.63 1000000.000 1.00 0 136 0 -128 -128
3052.747 2 4492 163.0 30 0.840 36.7 90.6 17 100 109 100 100 110 3 254 8.1 0 30.3 0.879 19.0 1.98 0 0 14.00 0.23 0.22 1.17 0.00 0.00 0.63 1000000.000 1.00 0 136 0 -128 -128
3052.843 2 4549 164.3 28 0.840 36.7 90.6 17 100 109 100 100 110 1 252 7.9 0 29.9 0.883 19.0 1.98 0 0 14.12 0.13 0.01 1.38 0.00 0.02 0.63 1000000.000 1.00 0 136 0 -128 -128
3052.939 2 4492 159.8 30 0.830 36.7 90.6 17 100 109 100 100 110 1 250 7.8 0 29.2 0.883 20.0 1.98 0 0 14.12 0.25 0.25 1.13 0.00 0.01 0.63 1000000.000 1.00 0 136 0 -128 -128
3053.035 2 4484 161.3 30 0.830 37.2 90.6 1 100 109 100 100 110 0 254 7.8 0 29.1 0.883 19.0 1.98 0 0 14.12 0.12 0.02 1.36 0.00 0.00 0.63 1000000.000 1.00 0 136 0 -128 -128
3053.115 2 4533 162.5 32 0.860 37.2 90.6 1 100 109 100 100 110 0 252 7.8 0 29.5 0.879 19.0 1.98 0 0 14.12 0.20 0.24 1.18 0.00 0.00 0.63 1000000.000 1.00 0 136 0 -128 -128
3053.195 3 4578 166.0 33 0.860 37.2 90.6 1 100 109 100 100 110 0 253 7.8 0 29.8 0.879 18.0 1.98 0 0 14.12 0.20 0.23 1.15 0.02 0.02 0.63 1000000.000 1.00 0 136 0 -128 -128
3053.275 3 4646 168.8 36 0.880 37.2 90.6 17 100 109 100 100 110 3 252 8.1 0 31.4 0.875 18.0 1.98 0 0 14.12 0.21 0.23 0.77 0.00 0.00 0.62 1000000.000 1.00 0 136 0 -128 -128
3053.355 3 4655 170.3 36 0.880 37.2 90.6 17 100 109 100 100 110 1 252 7.9 0 30.6 0.875 18.0 1.98 0 0 14.12 0.14 0.03 1.33 0.00 0.00 0.63 1000000.000 1.00 0 136 0 -128 -128
3053.435 3 4677 171.0 36 0.880 37.2 90.6 17 100 109 100 100 110 1 252 7.9 0 30.8 0.875 18.0 1.98 0 0 14.12 0.21 0.24 1.12 0.00 0.00 0.63 1000000.000 1.00 0 136 0 -128 -128
3053.515 3 4712 169.8 38 0.860 37.2 90.6 1 100 109 100 100 110 0 251 7.8 0 30.6 0.875 18.0 1.98 0 0 14.00 0.14 0.04 1.31 0.00 0.00 0.62 1000000.000 1.00 0 136 0 -128 -128
3053.611 3 4721 170.5 41 0.860 37.8 90.6 17 100 110 100 100 111 2 251 8.1 0 31.9 0.875 18.0 1.98 0 0 14.12 0.24 0.26 1.11 0.05 0.00 0.64 1000000.000 1.00 0 136 0 -128 -128
3053.707 3 4812 174.0 40 0.890 37.8 90.6 17 100 110 100 100 111 1 252 8.1 0 32.5 0.875 17.0 1.98 0 0 14.00 0.16 0.02 1.36 0.02 0.00 0.63 1000000.000 1.00 0 136 0 -128 -128
3053.803 3 4901 174.0 40 0.890 38.3 90.6 1 100 110 100 100 111 0 251 7.9 0 32.3 0.875 17.0 1.98 0 0 14.12 0.12 0.01 1.38 0.00 0.00 0.63 1000000.000 1.00 0 136 0 -128 -128
3053.883 3 5015 175.0 39 0.870 38.3 90.6 1 100 110 100 100 111 0 249 7.9 0 33.0 0.871 17.0 1.98 0 0 14.00 0.21 0.22 1.23 0.00 0.01 0.64 1000000.000 1.00 0 136 0 -128 -128
3053.979 3 5035 172.8 35 0.870 38.3 90.6 1 100 110 100 100 111 0 249 7.8 0 32.7 0.875 17.0 1.98 0 0 14.00 0.13 0.02 1.36 0.00 0.00 0.63 1000000.000 1.00 0 136 0 -128 -128
3054.059 3 5060 171.3 32 0.890 38.3 90.6 1 100 110 100 100 111 0 250 7.8 0 32.9 0.875 18.0 1.98 0 0 14.00 0.11 0.00 1.31 0.01 0.00 0.63 1000000.000 1.00 0 136 0 -128 -128
3054.139 4 5154 171.5 32 0.890 38.3 90.6 1 100 110 100 100 111 0 250 7.9 0 33.9 0.871 18.0 1.98 0 0 14.00 0.11 0.03 1.37 0.00 0.00 0.63 1000000.000 1.00 0 136 0 -128 -128
3054.251 4 5252 175.8 35 0.880 38.9 90.6 17 100 110 100 100 111 3 251 8.2 0 35.9 0.871 17.0 1.98 0 0 14.00 0.01 0.03 1.33 0.00 0.00 0.63 1000000.000 1.00 0 136 0 -128 -128
3054.347 4 5330 172.0 30 0.880 38.9 90.6 17 100 110 100 100 111 1 251 8.0 0 35.5 0.875 17.0 1.98 0 0 14.00 0.22 0.24 1.15 0.01 0.00 0.62 1000000.000 1.00 0 136 0 -128 -128
3054.427 4 4906 96.8 3 0.840 38.9 90.6 17 100 110 100 100 111 1 123 4.2 0 17.2 0.906 31.0 1.98 0 0 14.00 0.14 0.03 1.33 0.00 0.01 0.62 1000000.000 1.00 0 136 0 -128 -128
3054.523 4 3776 41.5 1 0.840 38.9 90.6 1 100 110 100 100 111 0 43 1.9 0 6.0 0.906 27.0 1.98 0 0 14.12 0.20 0.25 1.14 0.00 0.00 0.63 1000000.000 1.00 0 132 0 -128 -128
3054.619 4 3346 31.5 1 0.840 38.9 90.6 1 100 110 100 100 111 0 30 1.5 0 4.2 0.930 19.0 1.98 0 0 14.12 0.19 0.21 0.96 0.00 0.00 0.62 1000000.000 1.00 0 128 0 -128 -128
3054.699 4 3205 29.3 1 0.940 38.9 90.6 1 100 110 100 100 111 0 28 1.4 0 3.7 0.965 19.0 1.98 0 0 14.12 0.00 0.02 1.37 0.00 0.00 0.63 1000000.000 1.00 0 128 0 -128 -128
3054.779 4 3071 29.0 1 0.940 38.9 90.6 1 100 110 100 100 111 0 27 1.3 0 3.3 0.988 19.0 1.98 0 0 14.12 0.10 0.25 0.96 0.01 0.00 0.63 1000000.000 1.00 0 124 0 -128 -128
3054.859 4 2963 28.8 1 0.940 38.9 90.6 1 100 110 100 100 111 0 26 1.3 0 3.2 1.004 19.0 1.98 0 0 14.00 0.02 0.03 1.33 0.00 0.00 0.63 1000000.000 1.00 0 132 0 -128 -128
3054.939 4 2844 29.3 1 0.940 38.9 90.6 1 100 110 100 100 111 0 26 1.3 0 3.1 1.004 19.0 1.98 0 0 14.00 0.07 0.26 0.96 0.00 0.02 0.67 1000000.000 1.00 0 144 0 -128 -128
3055.019 4 2751 29.3 1 0.940 38.9 90.6 1 100 110 100 100 111 0 26 1.3 0 3.0 1.004 19.0 1.98 0 0 14.12 0.13 0.02 1.33 0.00 0.00 0.62 1000000.000 1.00 0 156 0 -128 -128
3055.099 4 2656 28.5 1 0.840 38.9 90.6 1 100 110 100 100 111 0 26 1.3 0 2.9 1.004 19.0 1.98 0 0 14.12 0.20 0.26 1.31 0.00 0.00 0.63 1000000.000 1.00 0 164 0 -128 -128
3055.179 5 2557 27.8 1 0.840 38.9 90.6 1 100 110 100 100 111 0 26 1.3 0 2.8 1.004 19.0 1.98 0 0 14.00 0.06 0.23 0.74 0.00 0.00 0.65 1000000.000 1.00 0 176 0 -128 -128
3055.531 5 2215 29.3 1 0.840 38.3 90.6 1 100 110 100 100 111 0 25 1.3 0 2.4 1.004 18.0 1.98 0 0 14.00 0.00 0.01 0.98 0.04 0.00 0.63 1000000.000 1.00 0 176 0 -128 -128
3055.611 5 2294 30.8 2 0.860 38.3 90.6 1 100 110 100 100 111 0 25 1.3 0 2.5 1.004 19.0 1.98 0 0 14.00 0.08 0.25 1.01 0.00 0.03 0.62 1000000.000 1.00 0 176 0 -128 -128
3055.691 5 2282 31.0 2 0.860 38.3 90.6 1 100 110 100 100 111 0 25 1.3 0 2.5 1.004 18.0 1.98 0 0 14.00 0.00 0.01 1.32 0.00 0.00 0.63 1000000.000 1.00 0 176 0 -128 -128
3055.771 5 2261 31.3 2 0.860 38.3 90.6 1 100 110 100 100 111 0 25 1.3 0 2.4 1.004 18.0 1.98 0 0 14.00 0.08 0.23 0.75 0.00 0.00 0.63 1000000.000 1.00 0 176 0 -128 -128
3055.851 5 2267 32.0 2 0.880 38.3 90.6 1 100 110 100 100 111 0 27 1.3 0 2.5 1.004 19.0 1.98 0 0 14.00 0.00 0.03 0.91 0.00 0.02 0.63 1000000.000 1.00 0 176 0 -128 -128
3055.931 5 2251 31.8 2 0.880 38.3 90.6 1 100 110 100 100 111 0 25 1.3 0 2.4 1.004 18.0 1.98 0 0 14.00 0.00 0.04 0.95 0.00 0.00 0.63 1000000.000 1.00 0 176 0 -128 -128
3056.011 5 2239 31.0 2 0.890 37.8 90.6 1 100 110 100 100 111 0 25 1.3 0 2.4 1.004 18.0 1.98 0 0 14.00 0.00 0.02 0.96 0.01 0.00 0.63 1000000.000 1.00 0 176 0 -128 -128
3056.091 5 2245 30.5 2 0.890 37.8 90.6 1 100 110 100 100 111 0 25 1.3 0 2.4 1.004 18.0 1.98 0 0 14.00 0.13 0.01 1.33 0.00 0.00 0.63 1000000.000 1.00 0 176 0 -128 -128
3056.171 6 2240 31.0 2 0.890 37.8 90.6 1 100 110 100 100 111 0 25 1.3 0 2.4 1.004 18.0 1.98 0 0 14.00 0.00 0.04 0.95 0.00 0.00 0.63 1000000.000 1.00 0 176 0 -128 -128
3056.251 6 2224 31.8 2 0.890 37.8 90.6 1 100 110 100 100 111 0 25 1.3 0 2.4 1.004 18.0 1.98 0 0 14.00 0.09 0.24 0.71 0.00 0.00 0.63 1000000.000 1.00 0 176 0 -128 -128
3056.331 6 2228 32.0 2 0.890 37.8 90.6 1 100 110 100 100 111 0 26 1.3 0 2.4 1.004 19.0 1.98 0 0 14.00 0.12 0.01 0.94 0.01 0.00 0.63 1000000.000 1.00 0 176 0 -128 -128
3056.411 6 2207 31.8 2 0.890 37.8 90.6 1 100 110 100 100 111 0 25 1.3 0 2.4 1.004 18.0 1.98 0 0 14.00 0.00 0.02 0.96 0.00 0.00 0.63 1000000.000 1.00 0 176 0 -128 -128
3056.491 6 2222 31.3 2 0.890 37.8 90.6 1 100 110 100 100 111 0 25 1.3 0 2.4 1.004 18.0 1.98 0 0 14.00 0.09 0.22 0.76 0.02 0.00 0.62 1000000.000 1.00 0 176 0 -128 -128
3056.571 6 2196 32.3 2 0.890 37.8 90.6 1 100 110 100 100 111 0 26 1.3 0 2.4 1.004 19.0 1.98 0 0 14.00 0.12 0.01 1.34 0.01 0.00 0.63 1000000.000 1.00 0 176 0 -128 -128
3056.651 6 2201 32.5 2 0.910 37.8 90.6 1 100 110 100 100 111 0 26 1.3 0 2.4 1.004 19.0 1.98 0 0 14.00 0.00 0.02 0.94 0.00 0.00 0.63 1000000.000 1.00 0 176 0 -128 -128
3056.730 6 2180 32.0 2 0.910 37.8 90.6 1 100 110 100 100 111 0 26 1.3 0 2.4 1.004 18.0 1.98 0 0 14.00 0.00 0.02 0.96 0.00 0.01 0.63 1000000.000 1.00 0 176 0 -128 -128
3056.810 6 2174 33.8 2 0.890 37.8 90.6 1 100 110 100 100 111 0 26 1.3 0 2.4 1.004 18.0 1.98 0 0 14.00 0.08 0.24 0.93 0.00 0.01 0.63 1000000.000 1.00 0 176 0 -128 -128
3056.890 6 2173 32.5 2 0.890 37.8 90.6 1 100 110 100 100 111 0 26 1.3 0 2.4 1.004 18.0 1.98 0 0 14.00 0.19 0.21 1.31 0.00 0.01 0.63 1000000.000 1.00 0 176 0 -128 -128
3056.970 6 2165 33.8 2 0.890 37.8 90.6 1 100 110 100 100 111 0 26 1.3 0 2.3 1.004 18.0 1.98 0 0 14.00 0.12 0.03 1.29 0.00 0.00 0.62 1000000.000 1.00 0 176 0 -128 -128
3057.050 6 2167 33.0 2 0.840 37.2 90.6 1 100 109 100 100 110 0 26 1.3 0 2.3 1.004 18.0 1.98 0 0 14.00 0.20 0.22 0.71 0.01 0.01 0.62 1000000.000 1.00 0 176 0 -128 -128
3057.130 6 2145 34.5 2 0.840 37.2 90.6 1 100 109 100 100 110 0 28 1.4 0 2.5 1.004 19.0 1.98 0 0 14.00 0.09 0.23 0.74 0.00 0.00 0.62 1000000.000 1.00 0 176 0 -128 -128
3057.546 7 2115 34.3 2 0.860 37.2 90.6 1 100 109 100 100 110 0 28 1.4 0 2.5 1.004 19.0 1.98 0 0 14.00 0.09 0.22 0.97 0.01 0.00 0.63 1000000.000 1.00 0 176 0 -128 -128
3057.626 7 2119 34.8 2 0.830 37.2 90.6 1 100 109 100 100 110 0 28 1.4 0 2.5 1.004 19.0 1.98 0 0 13.88 0.09 0.25 0.99 0.01 0.04 0.62 1000000.000 1.00 0 176 0 -128 -128
3057.706 7 2116 37.3 3 0.830 37.2 90.6 1 100 109 100 100 110 0 30 1.4 0 2.5 1.004 19.0 1.98 0 0 14.00 0.10 0.24 0.75 0.00 0.00 0.63 1000000.000 1.00 0 176 0 -128 -128
3057.786 7 2122 38.3 4 0.810 37.2 90.6 1 100 109 100 100 110 0 31 1.4 0 2.5 1.004 19.0 1.98 0 0 14.00 0.08 0.23 0.74 0.00 0.00 0.63 1000000.000 1.00 0 176 0 -128 -128
3057.866 7 2144 42.8 4 0.810 37.2 90.6 1 100 109 100 100 110 0 35 1.5 0 2.7 1.004 20.0 1.98 0 0 14.00 0.00 0.00 0.92 0.00 0.02 0.63 1000000.000 1.00 0 176 0 -128 -128
3057.946 7 2112 46.5 5 0.810 37.2 90.6 1 100 109 100 100 110 0 39 1.6 0 2.8 1.004 20.0 1.98 0 0 14.00 0.09 0.24 0.72 0.00 0.00 0.64 1000000.000 1.00 0 176 0 -128 -128
3058.026 7 2099 50.3 5 0.840 37.2 90.6 1 100 109 100 100 110 0 44 1.8 0 3.1 1.004 20.0 1.98 0 0 14.00 0.00 0.03 0.96 0.00 0.00 0.63 1000000.000 1.00 0 176 0 -128 -128
3058.106 7 2138 55.0 5 0.840 37.2 90.6 1 100 109 100 100 110 0 51 1.9 0 3.4 1.004 21.0 1.98 0 0 14.00 0.08 0.24 0.93 0.01 0.01 0.63 1000000.000 1.00 0 176 0 -128 -128
3058.186 8 2113 57.8 5 0.930 37.2 90.6 1 100 109 100 100 110 0 54 2.0 0 3.5 1.004 21.0 1.98 0 0 14.00 0.08 0.23 0.93 0.00 0.00 0.63 1000000.000 1.00 0 176 0 -128 -128
3058.538 8 2137 61.5 5 0.940 36.7 92.2 1 100 109 100 100 110 0 61 2.2 0 3.9 1.004 22.0 1.98 0 0 14.00 0.22 0.22 0.91 0.00 0.00 0.63 1000000.000 1.00 0 176 0 -128 -128
3058.634 8 2137 60.0 5 0.910 36.7 92.2 1 100 109 100 100 110 0 61 2.2 0 3.9 1.004 22.0 1.98 0 0 14.00 0.08 0.23 0.98 0.00 0.00 0.63 1000000.000 1.00 0 176 0 -128 -128
3058.714 8 2147 60.8 5 0.910 36.7 92.2 1 100 109 100 100 110 0 61 2.2 0 3.9 1.004 22.0 1.98 0 0 14.00 0.08 0.21 0.95 0.00 0.01 0.63 1000000.000 1.00 0 176 0 -128 -128
3058.794 8 2157 60.3 5 0.910 36.7 92.2 1 100 109 100 100 110 0 62 2.2 0 4.0 1.004 22.0 1.98 0 0 14.00 0.20 0.21 0.89 0.00 0.00 0.62 1000000.000 1.00 0 176 0 -128 -128
3058.874 8 2166 60.3 5 0.910 36.7 92.2 1 100 109 100 100 110 0 62 2.2 0 4.0 1.004 22.0 1.98 0 0 14.00 0.12 0.00 0.94 0.00 0.02 0.63 1000000.000 1.00 0 176 0 -128 -128
3058.954 8 2169 59.8 5 0.910 36.7 92.2 1 100 109 100 100 110 0 59 2.1 0 3.8 1.004 22.0 1.98 0 0 14.00 0.23 0.22 0.91 0.00 0.00 0.62 1000000.000 1.00 0 176 0 -128 -128
3059.034 8 2165 59.5 5 0.890 36.7 92.2 1 100 109 100 100 110 0 58 2.1 0 3.8 1.004 22.0 1.98 0 0 14.00 0.22 0.22 1.24 0.00 0.00 0.63 1000000.000 1.00 0 176 0 -128 -128
3059.114 8 2173 58.3 5 0.890 36.7 92.2 1 100 109 100 100 110 0 59 2.1 0 3.8 1.004 22.0 1.98 0 0 14.00 0.00 0.00 1.34 0.00 0.00 0.63 1000000.000 1.00 0 176 0 -128 -128
3059.194 9 2172 58.0 5 0.900 36.7 92.2 1 100 109 100 100 110 0 59 2.1 0 3.8 1.004 22.0 1.98 0 0 14.00 0.13 0.00 0.93 0.01 0.00 0.63 1000000.000 1.00 0 176 0 -128 -128
3059.274 9 2172 56.3 5 0.900 36.7 92.2 1 100 109 100 100 110 0 55 2.0 0 3.6 1.004 22.0 1.98 0 0 14.00 0.11 0.00 1.25 0.00 0.00 0.63 1000000.000 1.00 0 176 0 -128 -128
3059.354 9 2183 57.3 5 0.900 36.7 92.2 1 100 109 100 100 110 0 55 2.0 0 3.6 1.004 22.0 1.98 0 0 14.00 0.11 0.02 0.93 0.04 0.01 0.62 1000000.000 1.00 0 176 0 -128 -128
3059.434 9 2194 55.3 5 0.900 36.7 92.2 1 100 109 100 100 110 0 52 2.0 0 3.7 1.004 22.0 1.98 0 0 14.00 0.21 0.22 0.90 0.00 0.00 0.63 1000000.000 1.00 0 176 0 -128 -128
3059.514 9 2191 55.8 5 0.900 36.7 92.2 1 100 109 100 100 110 0 52 2.0 0 3.7 1.004 22.0 1.98 0 0 14.00 0.14 0.00 0.92 0.00 0.00 0.63 1000000.000 1.00 0 176 0 -128 -128
3059.595 9 2198 55.8 5 0.890 36.7 92.2 1 100 109 100 100 110 0 52 2.0 0 3.7 1.004 22.0 1.98 0 0 14.00 0.12 0.00 0.95 0.00 0.00 0.63 1000000.000 1.00 0 176 0 -128 -128
3059.675 9 2189 54.5 5 0.890 36.7 92.2 1 100 109 100 100 110 0 52 2.0 0 3.6 1.004 22.0 1.98 0 0 14.00 0.12 0.00 0.92 0.00 0.00 0.63 1000000.000 1.00 0 176 0 -128 -128
3059.755 9 2195 56.0 5 0.910 36.7 92.2 1 100 109 100 100 110 0 55 2.0 0 3.7 1.004 22.0 1.98 0 0 14.00 0.12 0.01 0.93 0.00 0.00 0.63 1000000.000 1.00 0 176 0 -128 -128
3059.835 9 2196 55.3 5 0.910 36.7 92.2 1 100 109 100 100 110 0 52 2.0 0 3.7 1.004 22.0 1.98 1 0 14.00 0.24 0.23 0.72 0.00 0.01 0.63 1000000.000 1.00 0 176 0 -128 -128
3059.915 9 2204 54.3 5 0.910 36.7 92.2 1 100 109 100 100 110 0 52 2.0 0 3.7 1.004 22.0 1.98 0 0 14.00 0.22 0.21 1.31 0.00 0.00 0.63 1000000.000 1.00 0 176 0 -128 -128
3059.995 9 2201 55.5 5 0.910 36.7 92.2 1 100 109 100 100 110 0 52 2.0 0 3.7 1.004 22.0 1.98 0 0 14.00 0.18 0.21 0.89 0.01 0.00 0.63 1000000.000 1.00 0 176 0 -128 -128
3060.075 9 2210 55.0 5 0.910 36.7 92.2 1 100 109 100 100 110 0 52 2.0 0 3.7 1.004 22.0 1.98 0 0 14.00 0.08 0.22 0.90 0.00 0.00 0.63 1000000.000 1.00 0 176 0 -128 -128
3060.155 10 2217 53.8 5 0.910 36.7 92.2 1 100 109 100 100 110 0 49 1.9 0 3.5 1.004 22.0 1.98 0 0 14.00 0.20 0.20 0.91 0.00 0.00 0.62 1000000.000 1.00 0 176 0 -128 -128
3060.539 10 2230 54.8 5 0.910 36.1 92.2 1 100 109 100 100 110 0 52 2.0 0 3.7 1.004 22.0 1.98 0 0 14.00 0.20 0.21 0.90 0.00 0.00 0.65 1000000.000 1.00 0 176 0 -128 -128
3060.619 10 2225 53.5 5 0.910 36.1 92.2 1 100 109 100 100 110 0 49 1.9 0 3.5 1.004 22.0 1.98 0 0 14.00 0.21 0.25 0.96 0.00 0.03 0.63 1000000.000 1.00 0 176 0 -128 -128
3060.699 10 2221 53.0 5 0.910 36.1 92.2 1 100 109 100 100 110 0 49 1.9 0 3.5 1.004 22.0 1.98 0 0 14.00 0.21 0.21 0.93 0.00 0.01 0.63 1000000.000 1.00 0 176 0 -128 -128
3060.779 10 2218 53.8 5 0.910 36.1 92.2 1 100 109 100 100 110 0 49 1.9 0 3.5 1.004 22.0 1.98 0 0 14.00 0.22 0.20 0.89 0.00 0.00 0.63 1000000.000 1.00 0 176 0 -128 -128
3060.859 10 2228 54.0 5 0.910 36.1 92.2 1 100 109 100 100 110 0 52 2.0 0 3.7 1.004 22.0 1.98 0 0 14.00 0.20 0.21 1.24 0.00 0.00 0.63 1000000.000 1.00 0 176 0 -128 -128
3060.939 10 2222 50.8 5 0.920 36.1 92.2 1 100 109 100 100 110 0 45 1.8 0 3.3 1.004 22.0 1.98 0 0 14.00 0.20 0.20 0.70 0.01 0.00 0.63 1000000.000 1.00 0 176 0 -128 -128
3061.019 10 2224 47.3 4 0.920 35.6 92.2 1 100 109 100 100 110 0 39 1.6 0 3.0 1.004 21.0 1.98 0 0 14.00 0.20 0.20 0.91 0.01 0.00 0.63 1000000.000 1.00 0 176 0 -128 -128
3061.115 10 2235 46.5 4 0.920 35.6 92.2 1 100 109 100 100 110 0 39 1.6 0 3.0 1.004 21.0 1.98 0 0 14.00 0.11 0.00 0.93 0.00 0.02 0.63 1000000.000 1.00 0 176 0 -128 -128
3061.195 11 2219 46.3 4 0.910 35.6 92.2 1 100 109 100 100 110 0 39 1.6 0 3.0 1.004 21.0 1.98 0 0 14.00 0.20 0.23 1.30 0.01 0.00 0.63 1000000.000 1.00 0 176 0 -128 -128
3061.275 11 2227 46.8 4 0.910 35.6 92.2 1 100 109 100 100 110 0 39 1.6 0 3.0 1.004 21.0 1.98 0 0 14.00 0.07 0.19 0.91 0.00 0.00 0.63 1000000.000 1.00 0 176 0 -128 -128
3061.355 11 2216 45.3 4 0.910 35.6 92.2 1 100 109 100 100 110 0 37 1.6 0 3.0 1.004 21.0 1.98 0 0 14.00 0.10 0.00 0.92 0.01 0.00 0.63 1000000.000 1.00 0 176 0 -128 -128
3061.435 11 2213 45.3 4 0.910 35.6 92.2 1 100 109 100 100 110 0 37 1.6 0 3.0 1.004 21.0 1.98 0 0 14.00 0.19 0.20 0.88 0.01 0.01 0.63 1000000.000 1.00 0 176 0 -128 -128
3061.515 11 2220 47.0 4 0.920 35.6 92.2 1 100 109 100 100 110 0 39 1.6 0 3.0 1.004 21.0 1.98 0 0 14.00 0.20 0.21 1.29 0.00 0.00 0.68 1000000.000 1.00 0 176 0 -128 -128
3061.595 11 2217 46.8 4 0.920 35.6 92.2 1 100 109 100 100 110 0 39 1.6 0 3.0 1.004 21.0 1.98 0 0 14.00 0.19 0.18 0.91 0.02 0.00 0.63 1000000.000 1.00 0 176 0 -128 -128
3061.674 11 2215 45.5 4 0.920 35.6 92.2 1 100 109 100 100 110 0 37 1.6 0 3.0 1.004 21.0 1.98 0 0 14.00 0.20 0.21 0.94 0.00 0.00 0.63 1000000.000 1.00 0 176 0 -128 -128
3061.755 11 2205 45.8 4 0.930 35.6 92.2 1 100 109 100 100 110 0 37 1.6 0 2.9 1.004 21.0 1.98 0 0 14.00 0.19 0.19 0.86 0.00 0.00 0.63 1000000.000 1.00 0 176 0 -128 -128
3061.835 11 2219 46.5 4 0.930 35.6 92.2 1 100 109 100 100 110 0 39 1.6 0 3.0 1.004 21.0 1.98 0 0 14.00 0.07 0.20 1.25 0.00 0.00 0.63 1000000.000 1.00 0 176 0 -128 -128
3061.915 11 2217 45.8 4 0.940 35.6 92.2 1 100 109 100 100 110 0 37 1.6 0 3.0 1.004 21.0 1.98 0 0 14.00 0.20 0.19 0.72 0.00 0.00 0.64 1000000.000 1.00 0 176 0 -128 -128
3061.995 11 2214 44.8 4 0.940 35.6 92.2 1 100 109 100 100 110 0 37 1.6 0 3.0 1.004 21.0 1.98 0 0 14.00 0.11 0.00 0.89 0.00 0.02 0.63 1000000.000 1.00 0 176 0 -128 -128
3062.075 11 2211 46.5 4 0.940 35.6 92.2 1 100 109 100 100 110 0 39 1.6 0 2.9 1.004 21.0 1.98 0 0 14.00 0.19 0.20 0.90 0.00 0.00 0.63 1000000.000 1.00 0 176 0 -128 -128
3062.155 12 2204 47.0 4 0.930 35.6 92.2 1 100 109 100 100 110 0 39 1.6 0 2.9 1.004 21.0 1.98 0 0 14.00 0.20 0.20 1.28 0.00 0.00 0.62 1000000.000 1.00 0 176 0 -128 -128
3062.235 12 2197 45.5 4 0.930 35.6 92.2 1 100 109 100 100 110 0 37 1.6 0 2.9 1.004 21.0 1.98 0 0 14.00 0.07 0.19 0.93 0.00 0.00 0.63 1000000.000 1.00 0 176 0 -128 -128
3062.313 12 2208 46.3 4 0.930 35.6 92.2 1 100 109 100 100 110 0 39 1.6 0 2.9 1.004 21.0 1.98 0 0 14.00 0.09 0.21 0.93 0.00 0.00 0.63 1000000.000 1.00 0 176 0 -128 -128
3062.393 12 2208 47.3 4 0.930 35.6 92.2 1 100 109 100 100 110 0 39 1.6 0 2.9 1.004 21.0 1.98 0 0 14.00 0.07 0.20 0.91 0.00 0.00 0.63 1000000.000 1.00 0 176 0 -128 -128
3062.473 12 2204 46.5 4 0.930 35.6 92.2 1 100 109 100 100 110 0 39 1.6 0 2.9 1.004 21.0 1.98 0 0 14.00 0.07 0.21 1.08 0.00 0.00 0.63 1000000.000 1.00 0 176 0 -128 -128
3062.553 12 2216 46.5 4 0.930 35.6 92.2 1 100 109 100 100 110 0 39 1.6 0 3.0 1.004 21.0 1.98 0 0 14.00 0.08 0.21 0.89 0.00 0.00 0.62 1000000.000 1.00 0 176 0 -128 -128
3062.633 12 2211 47.5 4 0.930 35.0 92.2 1 100 108 100 100 109 0 39 1.6 0 2.9 1.004 21.0 1.98 0 0 14.00 0.00 0.00 1.33 0.00 0.00 0.63 1000000.000 1.00 0 176 0 -128 -128
3062.713 12 2210 47.3 4 0.930 35.0 92.2 1 100 108 100 100 109 0 39 1.6 0 2.9 1.004 21.0 1.98 0 0 14.00 0.07 0.21 0.89 0.00 0.00 0.65 1000000.000 1.00 0 176 0 -128 -128
3062.793 12 2208 46.0 4 0.930 35.0 92.2 1 100 108 100 100 109 0 39 1.6 0 2.9 1.004 21.0 1.98 0 0 14.00 0.10 0.21 0.72 0.00 0.00 0.63 1000000.000 1.00 0 176 0 -128 -128
3062.873 12 2201 47.8 4 0.930 35.0 92.2 1 100 108 100 100 109 0 39 1.6 0 2.9 1.004 21.0 1.98 0 0 14.00 0.06 0.19 0.87 0.01 0.00 0.63 1000000.000 1.00 0 176 0 -128 -128
3062.953 12 2205 47.3 4 0.940 35.0 92.2 1 100 108 100 100 109 0 39 1.6 0 2.9 1.004 21.0 1.98 0 0 14.00 0.08 0.22 1.28 0.00 0.00 0.63 1000000.000 1.00 0 176 0 -128 -128
3063.033 12 2204 46.3 4 0.940 35.0 92.2 1 100 108 100 100 109 0 39 1.6 0 2.9 1.004 21.0 1.98 0 0 14.00 0.09 0.21 1.09 0.00 0.00 0.63 1000000.000 1.00 0 176 0 -128 -128
3063.113 12 2214 47.5 4 0.940 35.0 92.2 1 100 108 100 100 109 0 39 1.6 0 3.0 1.004 21.0 1.98 0 0 14.00 0.00 0.00 0.94 0.00 0.01 0.62 1000000.000 1.00 0 176 0 -128 -128
3063.193 13 2197 47.5 4 0.940 35.0 92.2 1 100 108 100 100 109 0 39 1.6 0 2.9 1.004 21.0 1.98 0 0 14.00 0.07 0.22 0.87 0.00 0.00 0.63 1000000.000 1.00 0 176 0 -128 -128
3063.529 13 2209 49.0 5 0.930 34.4 92.2 1 100 108 100 100 109 0 42 1.7 0 3.1 1.004 22.0 1.98 0 0 14.00 0.09 0.22 0.89 0.01 0.00 0.63 1000000.000 1.00 0 176 0 -128 -128
3063.625 13 2200 49.0 5 0.930 34.4 92.2 1 100 108 100 100 109 0 42 1.7 0 3.1 1.004 21.0 1.98 0 0 14.00 0.08 0.25 0.97 0.00 0.00 0.63 1000000.000 1.00 0 176 0 -128 -128
3063.705 13 2208 50.3 5 0.940 34.4 92.2 1 100 108 100 100 109 0 45 1.8 0 3.3 1.004 22.0 1.98 0 0 14.00 0.09 0.21 0.75 0.00 0.00 0.63 1000000.000 1.00 0 176 0 -128 -128
3063.785 13 2205 50.8 5 0.940 34.4 92.2 1 100 108 100 100 109 0 45 1.8 0 3.3 1.004 22.0 1.98 0 0 14.00 0.00 0.00 0.97 0.01 0.00 0.63 1000000.000 1.00 0 176 0 -128 -128
3063.865 13 2212 49.0 5 0.940 34.4 92.2 1 100 108 100 100 109 0 42 1.7 0 3.1 1.004 22.0 1.98 0 0 14.00 0.00 0.00 0.95 0.01 0.00 0.63 1000000.000 1.00 0 176 0 -128 -128
3063.945 13 2192 50.0 5 0.940 34.4 92.2 1 100 108 100 100 109 0 45 1.8 0 3.3 1.004 22.0 1.98 0 0 14.00 0.07 0.20 0.87 0.00 0.00 0.63 1000000.000 1.00 0 176 0 -128 -128
3064.025 13 2221 50.8 5 0.940 34.4 92.2 1 100 108 100 100 109 0 45 1.8 0 3.3 1.004 22.0 1.98 0 0 14.00 0.07 0.20 0.93 0.00 0.00 0.63 1000000.000 1.00 0 176 0 -128 -128
3064.105 13 2210 49.8 5 0.930 34.4 92.2 1 100 108 100 100 109 0 42 1.7 0 3.1 1.004 22.0 1.98 0 0 14.00 0.00 0.00 0.94 0.01 0.00 0.63 1000000.000 1.00 0 176 0 -128 -128
3064.185 14 2217 49.0 5 0.930 34.4 92.2 1 100 108 100 100 109 0 42 1.7 0 3.1 1.004 22.0 1.98 0 0 14.00 0.08 0.22 0.89 0.00 0.00 0.63 1000000.000 1.00 0 176 0 -128 -128
3064.537 14 2211 49.5 4 0.940 34.4 92.2 1 100 108 100 100 109 0 42 1.7 0 3.1 1.004 22.0 1.98 0 0 14.00 0.08 0.20 0.92 0.00 0.00 0.63 1000000.000 1.00 0 176 0 -128 -128
3064.617 14 2193 50.5 4 0.940 34.4 92.2 1 100 108 100 100 109 0 45 1.8 0 3.3 1.004 22.0 1.98 0 0 14.00 0.06 0.20 0.95 0.00 0.00 0.63 1000000.000 1.00 0 176 0 -128 -128
3064.697 14 2212 51.3 4 0.940 34.4 92.2 1 100 108 100 100 109 0 45 1.8 0 3.3 1.004 22.0 1.98 0 0 14.00 0.08 0.21 0.95 0.00 0.00 0.62 1000000.000 1.00 0 176 0 -128 -128
3064.777 14 2205 49.8 4 0.940 34.4 92.2 1 100 108 100 100 109 0 42 1.7 0 3.1 1.004 21.0 1.98 0 0 14.00 0.00 0.00 0.94 0.00 0.00 0.64 1000000.000 1.00 0 176 0 -128 -128
3064.857 14 2212 50.8 5 0.940 34.4 92.2 1 100 108 100 100 109 0 45 1.8 0 3.3 1.004 22.0 1.98 0 0 14.00 0.07 0.22 1.27 0.01 0.00 0.63 1000000.000 1.00 0 176 0 -128 -128
3064.953 14 2211 52.5 5 0.940 34.4 92.2 1 100 108 100 100 109 0 49 1.9 0 3.5 1.004 22.0 1.98 0 0 14.00 0.00 0.00 0.95 0.00 0.00 0.62 1000000.000 1.00 0 176 0 -128 -128
3065.033 14 2201 53.0 5 0.940 34.4 92.2 1 100 108 100 100 109 0 49 1.9 0 3.5 1.004 22.0 1.98 0 0 14.00 0.08 0.21 0.93 0.00 0.00 0.63 1000000.000 1.00 0 176 0 -128 -128
3065.113 14 2212 52.8 5 0.940 34.4 92.2 1 100 108 100 100 109 0 49 1.9 0 3.5 1.004 22.0 1.98 0 0 14.00 0.08 0.21 0.95 0.00 0.00 0.63 1000000.000 1.00 0 176 0 -128 -128
3065.193 15 2209 54.5 5 0.940 34.4 92.2 1 100 108 100 100 109 0 52 2.0 0 3.7 1.004 22.0 1.98 0 0 14.00 0.06 0.19 0.72 0.00 0.01 0.62 1000000.000 1.00 0 176 0 -128 -128
3065.273 15 2208 55.0 5 0.940 34.4 92.2 1 100 108 100 100 109 0 52 2.0 0 3.7 1.004 22.0 1.98 0 0 14.00 0.00 0.01 1.32 0.00 0.00 0.64 1000000.000 1.00 0 176 0 -128 -128
3065.353 15 2224 53.3 5 0.940 34.4 92.2 1 100 108 100 100 109 0 49 1.9 0 3.5 1.004 22.0 1.98 0 0 14.00 0.07 0.20 1.31 0.00 0.00 0.65 1000000.000 1.00 0 176 0 -128 -128
3065.433 15 2213 53.8 5 0.940 33.9 92.2 1 100 108 100 100 109 0 49 1.9 0 3.5 1.004 22.0 1.98 0 0 14.00 0.08 0.20 0.90 0.00 0.02 0.63 1000000.000 1.00 0 176 0 -128 -128
3065.513 15 2227 55.3 5 0.940 33.9 92.2 1 100 108 100 100 109 0 52 2.0 0 3.7 1.004 22.0 1.98 0 0 14.00 0.08 0.21 0.74 0.00 0.00 0.63 1000000.000 1.00 0 176 0 -128 -128
3065.593 15 2205 54.5 5 0.940 33.9 92.2 1 100 108 100 100 109 0 52 1.9 0 3.5 1.004 22.0 1.98 0 0 14.00 0.00 0.00 0.94 0.00 0.00 0.63 1000000.000 1.00 0 176 0 -128 -128
3065.673 15 2229 53.5 5 0.930 33.9 92.2 1 100 108 100 100 109 0 49 1.9 0 3.5 1.004 22.0 1.98 0 0 14.00 0.00 0.00 0.94 0.00 0.00 0.63 1000000.000 1.00 0 176 0 -128 -128
3065.753 15 2216 54.3 5 0.930 33.9 92.2 1 100 108 100 100 109 0 52 2.0 0 3.7 1.004 22.0 1.98 0 0 14.00 0.07 0.22 0.94 0.01 0.01 0.63 1000000.000 1.00 0 176 0 -128 -128
3065.833 15 2222 55.5 5 0.930 33.9 92.2 1 100 108 100 100 109 0 52 1.9 0 3.5 1.004 22.0 1.98 0 0 14.00 0.06 0.21 0.91 0.00 0.00 0.63 1000000.000 1.00 0 176 0 -128 -128
3065.913 15 2229 54.5 5 0.930 33.9 92.2 1 100 108 100 100 109 0 52 2.0 0 3.7 1.004 22.0 1.98 0 0 14.00 0.07 0.21 0.93 0.00 0.00 0.63 1000000.000 1.00 0 176 0 -128 -128
3065.993 15 2232 53.5 5 0.930 33.9 92.2 1 100 108 100 100 109 0 49 1.9 0 3.5 1.004 22.0 1.98 0 0 14.00 0.07 0.21 0.93 0.00 0.00 0.63 1000000.000 1.00 0 176 0 -128 -128
3066.073 15 2229 54.3 5 0.930 33.9 92.2 1 100 108 100 100 109 0 52 2.0 0 3.7 1.004 22.0 1.98 0 0 14.00 0.06 0.18 0.95 0.01 0.01 0.64 1000000.000 1.00 0 176 0 -128 -128
3066.153 16 2224 54.8 5 0.930 33.9 92.2 1 100 108 100 100 109 0 52 2.0 0 3.7 1.004 22.0 1.98 0 0 14.00 0.07 0.20 0.93 0.00 0.00 0.63 1000000.000 1.00 0 176 0 -128 -128
3066.233 16 2233 54.3 5 0.930 33.9 92.2 1 100 108 100 100 109 0 52 2.0 0 3.7 1.004 22.0 1.98 0 0 14.00 0.22 0.24 0.72 0.02 0.00 0.63 1000000.000 1.00 0 176 0 -128 -128
3066.313 16 2239 53.5 5 0.930 33.9 92.2 1 100 108 100 100 109 0 49 1.9 0 3.5 1.004 22.0 1.98 0 0 14.00 0.19 0.22 0.89 0.00 0.00 0.63 1000000.000 1.00 0 176 0 -128 -128
3066.393 16 2225 53.5 5 0.930 33.3 92.2 1 100 108 100 100 109 0 49 1.9 0 3.5 1.004 22.0 1.98 0 0 14.00 0.20 0.22 1.31 0.02 0.00 0.64 1000000.000 1.00 0 176 0 -128 -128
3066.473 16 2245 54.8 5 0.940 33.3 92.2 1 100 108 100 100 109 0 52 2.0 0 3.7 1.004 23.0 1.98 0 0 14.00 0.13 0.03 0.94 0.00 0.00 0.64 1000000.000 1.00 0 176 0 -128 -128
3066.569 16 2235 55.0 5 0.940 33.3 92.2 1 100 108 100 100 109 0 52 2.0 0 3.7 1.004 22.0 1.98 0 0 14.00 0.19 0.21 1.08 0.00 0.01 0.63 1000000.000 1.00 0 176 0 -128 -128
3066.649 16 2237 55.0 5 0.930 33.3 92.2 1 100 108 100 100 109 0 52 2.0 0 3.7 1.004 23.0 1.98 0 0 14.00 0.11 0.00 0.98 0.00 0.00 0.63 1000000.000 1.00 0 176 0 -128 -128
3066.729 16 2234 53.8 5 0.930 33.3 92.2 1 100 108 100 100 109 0 49 1.9 0 3.5 1.004 22.0 1.98 0 0 14.00 0.11 0.00 0.98 0.00 0.01 0.63 1000000.000 1.00 0 176 0 -128 -128
3066.809 16 2234 53.3 5 0.930 33.3 93.9 1 100 108 100 100 109 0 49 1.9 0 3.5 1.004 22.0 1.98 0 0 14.00 0.22 0.26 0.92 0.00 0.00 0.64 1000000.000 1.00 0 176 0 -128 -128
3066.889 16 2239 53.8 5 0.930 33.3 92.2 1 100 108 100 100 109 0 49 1.9 0 3.5 1.004 22.0 1.98 0 0 14.00 0.13 0.01 0.95 0.01 0.00 0.63 1000000.000 1.00 0 176 0 -128 -128
3066.969 16 2244 54.3 5 0.930 33.3 92.2 1 100 108 100 100 109 0 52 2.0 0 3.7 1.004 23.0 1.98 0 0 14.00 0.13 0.03 0.90 0.00 0.01 0.63 1000000.000 1.00 0 176 0 -128 -128
3067.049 16 2242 54.5 5 0.940 33.3 92.2 1 100 108 100 100 109 0 52 2.0 0 3.7 1.004 23.0 1.98 0 0 14.00 0.21 0.22 0.95 0.00 0.00 0.63 1000000.000 1.00 0 176 0 -128 -128
3067.129 16 2258 54.5 5 0.940 33.3 92.2 1 100 108 100 100 109 0 52 2.0 0 3.8 1.004 23.0 1.98 0 0 14.00 0.21 0.21 0.94 0.00 0.00 0.63 1000000.000 1.00 0 176 0 -128 -128
3067.529 17 2245 53.0 5 0.930 32.8 92.2 1 100 108 100 100 109 0 49 1.9 0 3.6 1.004 22.0 1.98 0 0 14.00 0.15 0.03 0.91 0.01 0.00 0.63 1000000.000 1.00 0 176 0 -128 -128
3067.625 17 2269 53.3 5 0.930 32.8 92.2 1 100 108 100 100 109 0 49 1.9 0 3.6 1.004 23.0 1.98 0 0 14.00 0.14 0.02 1.02 0.00 0.00 0.63 1000000.000 1.00 0 176 0 -128 -128
3067.705 17 2240 53.5 5 0.930 32.8 92.2 1 100 108 100 100 109 0 49 1.9 0 3.5 1.004 22.0 1.98 0 0 14.00 0.10 0.02 0.97 0.00 0.00 0.63 1000000.000 1.00 0 176 0 -128 -128
3067.784 17 2274 53.8 5 0.930 32.8 92.2 1 100 108 100 100 109 0 50 1.9 0 3.6 1.004 23.0 1.98 0 0 14.00 0.22 0.25 0.96 0.00 0.00 0.63 1000000.000 1.00 0 176 0 -128 -128
3067.864 17 2251 53.5 5 0.940 32.8 92.2 1 100 108 100 100 109 0 49 1.9 0 3.6 1.004 22.0 1.98 0 0 14.00 0.13 0.02 0.96 0.00 0.00 0.63 1000000.000 1.00 0 176 0 -128 -128
3067.944 17 2258 53.5 5 0.940 32.8 92.2 1 100 108 100 100 109 0 49 1.9 0 3.6 1.004 22.0 1.98 0 0 14.00 0.21 0.24 1.09 0.01 0.00 0.63 1000000.000 1.00 0 176 0 -128 -128
3068.024 17 2259 52.5 5 0.920 32.8 93.9 1 100 108 100 100 109 0 49 1.9 0 3.6 1.004 22.0 1.98 0 0 14.00 0.12 0.00 0.95 0.00 0.01 0.63 1000000.000 1.00 0 176 0 -128 -128
3068.104 17 2267 52.0 5 0.920 32.8 93.9 1 100 108 100 100 109 0 49 1.9 0 3.6 1.004 23.0 1.98 0 0 14.00 0.21 0.24 1.26 0.00 0.00 0.63 1000000.000 1.00 0 176 0 -128 -128
3068.184 18 2263 50.5 5 0.920 32.8 93.9 1 100 108 100 100 109 0 46 1.8 0 3.4 1.004 22.0 1.98 0 0 14.00 0.10 0.01 0.97 0.00 0.01 0.62 1000000.000 1.00 0 176 0 -128 -128
3068.536 18 2262 44.5 4 0.920 32.8 93.9 1 100 108 100 100 109 0 37 1.6 0 3.0 1.004 21.0 1.98 0 0 14.00 0.11 0.00 0.94 0.00 0.00 0.63 1000000.000 1.00 0 176 0 -128 -128
3068.632 18 2238 43.5 4 0.920 32.8 93.9 1 100 108 100 100 109 0 36 1.6 0 3.0 1.004 21.0 1.98 0 0 13.88 0.20 0.24 1.00 0.00 0.00 0.63 1000000.000 1.00 0 176 0 -128 -128
3068.712 18 2248 41.5 4 0.920 32.8 92.2 1 100 108 100 100 109 0 34 1.5 0 2.8 1.004 20.0 1.98 0 0 14.00 0.14 0.02 0.96 0.00 0.00 0.63 1000000.000 1.00 0 176 0 -128 -128
3068.808 18 2237 41.0 4 0.930 32.8 92.2 1 100 108 100 100 109 0 34 1.5 0 2.8 1.004 20.0 1.98 0 0 14.00 0.19 0.24 0.76 0.00 0.00 0.62 1000000.000 1.00 0 176 0 -128 -128
3068.888 18 2242 41.0 4 0.930 32.8 92.2 1 100 108 100 100 109 0 34 1.5 0 2.8 1.004 20.0 1.98 0 0 14.00 0.15 0.01 1.36 0.01 0.00 0.63 1000000.000 1.00 0 176 0 -128 -128
3068.968 18 2241 41.0 4 0.930 32.8 92.2 1 100 108 100 100 109 0 34 1.5 0 2.8 1.004 20.0 1.98 0 0 14.00 0.12 0.01 0.96 0.00 0.00 0.63 1000000.000 1.00 0 176 0 -128 -128
3069.048 18 2236 40.0 4 0.900 32.8 92.2 1 100 108 100 100 109 0 34 1.5 0 2.8 1.004 20.0 1.98 0 0 13.88 0.20 0.22 0.92 0.00 0.01 0.63 1000000.000 1.00 0 176 0 -128 -128
3069.128 18 2225 40.0 4 0.900 32.8 92.2 1 100 108 100 100 109 0 34 1.5 0 2.8 1.004 20.0 1.98 0 0 14.00 0.13 0.02 0.94 0.01 0.01 0.62 1000000.000 1.00 0 176 0 -128 -128
3069.528 19 2220 39.8 3 0.900 32.8 93.9 1 100 108 100 100 109 0 32 1.5 0 2.8 1.004 20.0 1.98 0 0 14.00 0.21 0.23 0.96 0.01 0.00 0.63 1000000.000 1.00 0 176 0 -128 -128
3069.608 19 2213 41.0 3 0.910 32.8 93.9 1 100 108 100 100 109 0 34 1.5 0 2.8 1.004 20.0 1.98 0 0 14.00 0.14 0.02 1.02 0.00 0.00 0.63 1000000.000 1.00 0 176 0 -128 -128
3069.688 19 2217 41.3 3 0.910 32.8 93.9 1 100 108 100 100 109 0 34 1.5 0 2.8 1.004 20.0 1.98 0 0 14.00 0.14 0.02 0.98 0.00 0.00 0.63 1000000.000 1.00 0 176 0 -128 -128
3069.768 19 2209 39.3 3 0.900 32.2 92.2 1 100 107 100 100 108 0 32 1.4 0 2.6 1.004 20.0 1.98 0 0 14.00 0.19 0.23 0.74 0.00 0.02 0.63 1000000.000 1.00 0 176 0 -128 -128
3069.864 19 2195 36.5 3 0.900 32.2 93.9 1 100 107 100 100 108 0 30 1.4 0 2.6 1.004 19.0 1.98 0 0 14.00 0.20 0.23 1.09 0.01 0.00 0.63 1000000.000 1.00 0 176 0 -128 -128
3069.944 19 2195 36.3 3 0.900 32.2 93.9 1 100 107 100 100 108 0 30 1.4 0 2.6 1.004 19.0 1.98 0 0 14.00 0.13 0.02 0.97 0.00 0.00 0.62 1000000.000 1.00 0 176 0 -128 -128
3070.024 19 2189 34.8 2 0.900 32.2 93.9 1 100 107 100 100 108 0 28 1.4 0 2.6 1.004 19.0 1.98 0 0 14.00 0.14 0.02 1.36 0.00 0.00 0.63 1000000.000 1.00 0 176 0 -128 -128
3070.104 19 2187 34.5 2 0.900 32.2 93.9 1 100 107 100 100 108 0 28 1.4 0 2.6 1.004 19.0 1.98 0 0 14.00 0.13 0.01 0.89 0.00 0.00 0.63 1000000.000 1.00 0 176 0 -128 -128
3070.184 20 2187 35.5 2 0.860 32.2 93.9 1 100 107 100 100 108 0 28 1.4 0 2.6 1.004 19.0 1.98 0 0 14.00 0.22 0.24 1.12 0.00 0.02 0.63 1000000.000 1.00 0 176 0 -128 -128
3070.536 20 2162 34.8 2 0.850 32.2 93.9 1 100 107 100 100 108 0 28 1.3 0 2.3 1.004 19.0 1.98 0 0 14.00 0.07 0.23 1.08 0.00 0.00 0.63 1000000.000 1.00 0 176 0 -128 -128
3070.616 20 2154 35.8 2 0.840 32.2 92.2 1 100 107 100 100 108 0 28 1.3 0 2.3 1.004 19.0 1.98 0 0 14.00 0.08 0.23 0.98 0.00 0.00 0.63 1000000.000 1.00 0 176 0 -128 -128
3070.696 20 2154 35.3 2 0.840 32.2 92.2 1 100 107 100 100 108 0 28 1.3 0 2.3 1.004 19.0 1.98 0 0 14.00 0.02 0.03 1.34 0.00 0.01 0.63 1000000.000 1.00 0 176 0 -128 -128
3070.776 20 2141 35.3 2 0.830 32.2 92.2 1 100 107 100 100 108 0 28 1.3 0 2.3 1.004 19.0 1.98 0 0 14.00 0.07 0.22 0.93 0.00 0.00 0.63 1000000.000 1.00 0 176 0 -128 -128
3070.856 20 2130 36.5 2 0.830 32.2 92.2 1 100 107 100 100 108 0 30 1.4 0 2.5 1.004 19.0 1.98 0 0 14.00 0.02 0.01 0.91 0.00 0.00 0.62 1000000.000 1.00 0 176 0 -128 -128
3070.936 20 2139 35.3 2 0.830 32.2 93.9 1 100 107 100 100 108 0 28 1.3 0 2.3 1.004 19.0 1.98 0 0 14.00 0.00 0.02 0.98 0.00 0.00 0.63 1000000.000 1.00 0 176 0 -128 -128
3071.016 20 2135 36.5 2 0.830 31.7 93.9 1 100 107 100 100 108 0 30 1.4 0 2.5 1.004 19.0 1.98 0 0 14.00 0.02 0.03 0.97 0.00 0.00 0.63 1000000.000 1.00 0 176 0 -128 -128
3071.096 20 2119 35.5 2 0.830 31.7 93.9 1 100 107 100 100 108 0 28 1.3 0 2.3 1.004 19.0 1.98 0 0 14.00 0.00 0.03 0.96 0.02 0.00 0.63 1000000.000 1.00 0 176 0 -128 -128
3071.176 21 2106 36.5 2 0.840 31.7 93.9 1 100 107 100 100 108 0 29 1.4 0 2.5 1.004 19.0 1.98 0 0 14.00 0.13 0.01 1.32 0.00 0.00 0.64 1000000.000 1.00 0 176 0 -128 -128
3071.544 21 2100 37.3 2 0.840 31.7 93.9 1 100 107 100 100 108 0 29 1.4 0 2.4 1.004 19.0 1.98 0 0 14.00 0.07 0.23 0.93 0.00 0.00 0.63 1000000.000 1.00 0 176 0 -128 -128
3071.624 21 2090 36.5 2 0.840 31.7 93.9 1 100 107 100 100 108 0 29 1.4 0 2.4 1.004 19.0 1.98 0 0 14.00 0.10 0.26 0.98 0.00 0.00 0.64 1000000.000 1.00 0 176 0 -128 -128
3071.704 21 2091 37.3 2 0.840 31.7 93.9 1 100 107 100 100 108 0 29 1.4 0 2.4 1.004 19.0 1.98 0 0 14.00 0.00 0.02 0.95 0.00 0.01 0.63 1000000.000 1.00 0 176 0 -128 -128
3071.784 21 2099 38.0 2 0.830 31.7 93.9 1 100 107 100 100 108 0 31 1.4 0 2.4 1.004 19.0 1.98 0 0 14.00 0.01 0.04 0.92 0.01 0.00 0.63 1000000.000 1.00 0 176 0 -128 -128
3071.864 21 2097 38.0 2 0.830 31.7 93.9 1 100 107 100 100 108 0 31 1.4 0 2.4 1.004 19.0 1.98 0 0 14.00 0.00 0.02 1.31 0.01 0.00 0.63 1000000.000 1.00 0 176 0 -128 -128
3071.944 21 2066 37.3 2 0.830 31.7 93.9 1 100 107 100 100 108 0 29 1.4 0 2.4 1.004 19.0 1.98 0 0 14.00 0.09 0.24 0.75 0.01 0.01 0.63 1000000.000 1.00 0 176 0 -128 -128
3072.024 21 2069 37.3 2 0.830 31.7 93.9 1 100 107 100 100 108 0 29 1.4 0 2.4 1.004 19.0 1.98 0 0 14.00 0.18 0.22 0.91 0.00 0.00 0.63 1000000.000 1.00 0 176 0 -128 -128
3072.104 21 2072 37.8 2 0.830 31.7 93.9 1 100 107 100 100 108 0 29 1.4 0 2.4 1.004 19.0 1.98 0 0 14.00 0.09 0.24 0.73 0.00 0.00 0.62 1000000.000 1.00 0 176 0 -128 -128
3072.184 22 2093 38.3 2 0.830 31.7 93.9 1 100 107 100 100 108 0 31 1.4 0 2.4 1.004 19.0 1.98 0 0 14.00 0.01 0.01 1.30 0.00 0.00 0.62 1000000.000 1.00 0 176 0 -128 -128
3072.536 22 2061 38.0 2 0.840 31.7 93.9 1 100 107 100 100 108 0 31 1.4 0 2.4 1.004 19.0 1.98 0 0 14.00 0.08 0.24 0.73 0.00 0.00 0.62 1000000.000 1.00 0 172 0 -128 -128
3072.616 22 2035 38.0 2 0.840 31.1 93.9 1 100 107 100 100 108 0 31 1.4 0 2.4 1.004 19.0 1.98 0 0 14.00 0.09 0.25 1.00 0.00 0.01 0.63 1000000.000 1.00 0 172 0 -128 -128
3072.696 22 2046 38.3 2 0.840 31.1 93.9 1 100 107 100 100 108 0 31 1.4 0 2.4 1.004 19.0 1.98 0 0 14.00 0.00 0.01 0.95 0.00 0.00 0.63 1000000.000 1.00 0 172 0 -128 -128
3072.776 22 2033 38.3 2 0.830 31.1 93.9 1 100 107 100 100 108 0 31 1.4 0 2.4 1.004 19.0 1.98 0 0 14.00 0.20 0.25 0.91 0.00 0.00 0.63 1000000.000 1.00 0 172 0 -128 -128
3072.856 22 2034 38.3 2 0.830 31.1 93.9 1 100 107 100 100 108 0 31 1.4 0 2.4 1.004 19.0 1.98 0 0 14.00 0.07 0.23 0.93 0.00 0.00 0.63 1000000.000 1.00 0 172 0 -128 -128
3072.936 22 2030 38.5 2 0.830 31.1 92.2 1 100 107 100 100 108 0 31 1.4 0 2.4 1.004 19.0 1.98 0 0 14.00 0.06 0.19 0.95 0.00 0.01 0.63 1000000.000 1.00 0 172 0 -128 -128
3073.016 22 2022 38.5 2 0.830 31.1 93.9 1 100 107 100 100 108 0 31 1.4 0 2.4 1.004 19.0 1.98 0 0 14.00 0.09 0.26 0.93 0.00 0.00 0.63 1000000.000 1.00 0 172 0 -128 -128
3073.096 22 2019 39.3 2 0.830 31.1 93.9 1 100 107 100 100 108 0 31 1.4 0 2.4 1.004 19.0 1.98 0 0 14.00 0.07 0.23 0.95 0.00 0.00 0.62 1000000.000 1.00 0 172 0 -128 -128
3073.176 23 2016 39.0 2 0.830 31.1 93.9 1 100 107 100 100 108 0 31 1.4 0 2.4 1.004 19.0 1.98 0 0 14.00 0.00 0.02 1.31 0.00 0.00 0.62 1000000.000 1.00 0 172 0 -128 -128
3073.543 23 2000 39.8 2 0.840 31.1 93.9 1 100 107 100 100 108 0 31 1.4 0 2.3 1.004 19.0 1.98 0 0 13.88 0.09 0.24 0.92 0.00 0.00 0.63 1000000.000 1.00 0 172 0 -128 -128
3073.623 23 1997 39.8 2 0.840 31.1 93.9 1 100 107 100 100 108 0 31 1.4 0 2.3 1.004 19.0 1.98 0 0 14.00 0.21 0.25 1.32 0.00 0.01 0.63 1000000.000 1.00 0 172 0 -128 -128
3073.703 23 2000 39.3 2 0.840 31.1 93.9 1 100 107 100 100 108 0 31 1.4 0 2.3 1.004 19.0 1.98 0 0 14.00 0.10 0.23 0.95 0.00 0.00 0.63 1000000.000 1.00 0 172 0 -128 -128
3073.783 23 1987 39.3 2 0.840 31.1 93.9 1 100 107 100 100 108 0 31 1.4 0 2.3 1.004 19.0 1.98 0 0 14.00 0.08 0.24 0.92 0.01 0.00 0.64 1000000.000 1.00 0 172 0 -128 -128
3073.863 23 1989 40.0 2 0.840 31.1 93.9 1 100 107 100 100 108 0 33 1.5 0 2.5 1.004 19.0 1.98 0 0 14.00 0.08 0.24 0.93 0.00 0.00 0.65 1000000.000 1.00 0 172 0 -128 -128
3073.943 23 1970 40.5 2 0.830 31.1 93.9 1 100 107 100 100 108 0 33 1.5 0 2.5 1.004 19.0 1.98 0 0 14.00 0.10 0.24 1.30 0.00 0.00 0.63 1000000.000 1.00 0 172 0 -128 -128
3074.023 23 1989 40.3 2 0.830 31.1 93.9 1 100 107 100 100 108 0 33 1.5 0 2.5 1.004 19.0 1.98 0 0 14.00 0.09 0.25 1.28 0.00 0.00 0.62 1000000.000 1.00 0 172 0 -128 -128
3074.103 23 1974 39.5 2 0.840 31.1 93.9 1 100 107 100 100 108 0 31 1.4 0 2.3 1.004 19.0 1.98 0 0 14.00 0.08 0.25 0.73 0.00 0.00 0.63 1000000.000 1.00 0 172 0 -128 -128
3074.183 24 1970 40.0 2 0.840 31.1 93.9 1 100 107 100 100 108 0 33 1.5 0 2.5 1.004 19.0 1.98 0 0 14.00 0.06 0.22 1.21 0.01 0.00 0.63 1000000.000 1.00 0 172 0 -128 -128
3074.535 24 1958 41.0 2 0.840 31.1 93.9 1 100 107 100 100 108 0 32 1.5 0 2.4 1.004 19.0 1.98 0 0 13.88 0.21 0.20 0.96 0.00 0.01 0.63 1000000.000 1.00 0 172 0 -128 -128
3074.615 24 1952 40.5 2 0.840 31.1 93.9 1 100 107 100 100 108 0 33 1.5 0 2.4 1.004 19.0 1.98 0 0 13.88 0.24 0.22 1.17 0.00 0.00 0.62 1000000.000 1.00 0 172 0 -128 -128
3074.695 24 1953 40.3 2 0.830 31.1 93.9 1 100 107 100 100 108 0 33 1.5 0 2.4 1.004 19.0 1.98 0 0 13.88 0.22 0.20 0.94 0.01 0.00 0.63 1000000.000 1.00 0 172 0 -128 -128
3074.775 24 1954 41.0 2 0.830 31.1 93.9 1 100 107 100 100 108 0 33 1.5 0 2.4 1.004 19.0 1.98 0 0 14.00 0.13 0.00 0.93 0.00 0.00 0.63 1000000.000 1.00 0 172 0 -128 -128
3074.855 24 1947 41.3 2 0.830 31.1 93.9 1 100 107 100 100 108 0 33 1.5 0 2.4 1.004 18.0 1.98 0 0 14.00 0.19 0.19 0.94 0.00 0.00 0.62 1000000.000 1.00 0 172 0 -128 -128
3074.935 24 1960 40.3 2 0.820 31.1 93.9 1 100 107 100 100 108 0 33 1.5 0 2.5 1.004 19.0 1.98 0 0 14.00 0.13 0.00 0.91 0.00 0.00 0.63 1000000.000 1.00 0 172 0 -128 -128
3075.015 24 1930 41.0 2 0.820 31.1 93.9 1 100 107 100 100 108 0 33 1.5 0 2.4 1.004 18.0 1.98 0 0 13.88 0.22 0.23 0.90 0.00 0.00 0.64 1000000.000 1.00 0 172 0 -128 -128
3075.095 24 1940 41.3 2 0.820 31.1 93.9 1 100 107 100 100 108 0 33 1.5 0 2.4 1.004 18.0 1.98 0 0 14.00 0.21 0.21 0.92 0.00 0.03 0.63 1000000.000 1.00 0 172 0 -128 -128
3075.175 25 1947 40.5 2 0.820 31.1 93.9 1 100 107 100 100 108 0 33 1.5 0 2.4 1.004 18.0 1.98 0 0 14.00 0.09 0.22 0.95 0.00 0.00 0.63 1000000.000 1.00 0 172 0 -128 -128
3075.527 25 1927 41.3 2 0.830 31.1 93.9 1 100 107 100 100 108 0 33 1.5 0 2.4 1.004 18.0 1.98 0 0 14.00 0.19 0.18 0.71 0.00 0.00 0.63 1000000.000 1.00 0 172 0 -128 -128
3075.607 25 1915 41.8 2 0.830 30.6 93.9 1 100 107 100 100 108 0 33 1.5 0 2.4 1.004 18.0 1.98 0 0 13.88 0.09 0.23 0.97 0.01 0.03 0.64 1000000.000 1.00 0 172 0 -128 -128
3075.687 25 1906 41.0 2 0.840 31.1 93.9 1 100 107 100 100 108 0 33 1.5 0 2.4 1.004 18.0 1.98 0 0 14.00 0.21 0.22 0.89 0.01 0.00 0.63 1000000.000 1.00 0 172 0 -128 -128
3075.767 25 1909 41.8 2 0.840 30.6 93.9 1 100 107 100 100 108 0 33 1.5 0 2.4 1.004 18.0 1.98 0 0 13.88 0.12 0.00 0.98 0.00 0.00 0.62 1000000.000 1.00 0 172 0 -128 -128
3075.847 25 1895 41.3 2 0.840 31.1 93.9 1 100 107 100 100 108 0 33 1.5 0 2.4 1.004 18.0 1.98 0 0 14.00 0.20 0.21 0.91 0.00 0.00 0.63 1000000.000 1.00 0 172 0 -128 -128
3075.927 25 1913 42.0 2 0.840 30.6 93.9 1 100 107 100 100 108 0 34 1.5 0 2.4 1.004 18.0 1.98 0 0 13.88 0.11 0.00 0.95 0.01 0.00 0.63 1000000.000 1.00 0 172 0 -128 -128
3076.008 25 1888 41.5 2 0.840 30.6 93.9 1 100 107 100 100 108 0 33 1.5 0 2.4 1.004 18.0 1.98 0 0 14.00 0.13 0.01 1.33 0.00 0.00 0.63 1000000.000 1.00 0 172 0 -128 -128
3076.087 25 1891 42.3 2 0.840 30.6 93.9 1 100 107 100 100 108 0 34 1.5 0 2.4 1.004 18.0 1.98 0 0 14.00 0.14 0.01 0.95 0.00 0.00 0.63 1000000.000 1.00 0 172 0 -128 -128
3076.167 26 1904 41.8 2 0.840 30.6 93.9 1 100 107 100 100 108 0 33 1.5 0 2.4 1.004 18.0 1.98 0 0 14.00 0.20 0.26 0.90 0.00 0.00 0.62 1000000.000 1.00 0 172 0 -128 -128
3076.535 26 1875 42.3 2 0.830 30.6 93.9 1 100 107 100 100 108 0 34 1.5 0 2.3 1.004 18.0 1.98 0 0 14.00 0.12 0.00 1.28 0.00 0.00 0.63 1000000.000 1.00 0 172 0 -128 -128
3076.615 26 1880 42.5 2 0.830 30.6 93.9 1 100 107 100 100 108 0 34 1.5 0 2.4 1.004 18.0 1.98 0 0 13.88 0.11 0.00 1.00 0.00 0.00 0.63 1000000.000 1.00 0 172 0 -128 -128
3076.695 26 1876 42.0 2 0.830 30.6 92.2 1 100 107 100 100 108 0 34 1.5 0 2.3 1.004 18.0 1.98 0 0 14.00 0.20 0.22 0.90 0.00 0.00 0.63 1000000.000 1.00 0 172 0 -128 -128
3076.775 26 1871 42.5 2 0.830 30.6 93.9 1 100 107 100 100 108 0 34 1.5 0 2.3 1.004 18.0 1.98 0 0 14.00 0.22 0.22 0.91 0.01 0.00 0.62 1000000.000 1.00 0 172 0 -128 -128
3076.855 26 1871 43.0 2 0.830 30.6 93.9 1 100 107 100 100 108 0 34 1.5 0 2.3 1.004 18.0 1.98 0 0 14.00 0.09 0.21 1.11 0.00 0.00 0.63 1000000.000 1.00 0 172 0 -128 -128
3076.935 26 1864 42.8 2 0.830 30.6 93.9 1 100 107 100 100 108 0 34 1.5 0 2.3 1.004 18.0 1.98 0 0 14.00 0.21 0.20 0.90 0.00 0.00 0.63 1000000.000 1.00 0 172 0 -128 -128
3077.015 26 1865 43.0 2 0.830 30.6 93.9 1 100 107 100 100 108 0 34 1.5 0 2.3 1.004 18.0 1.98 0 0 14.00 0.20 0.21 0.89 0.01 0.01 0.63 1000000.000 1.00 0 172 0 -128 -128
3077.096 26 1865 42.8 2 0.830 30.6 93.9 1 100 107 100 100 108 0 34 1.5 0 2.3 1.004 18.0 1.98 0 0 13.88 0.13 0.00 0.95 0.01 0.01 0.62 1000000.000 1.00 0 172 0 -128 -128
3077.176 27 1861 42.8 2 0.830 30.6 93.9 1 100 107 100 100 108 0 34 1.5 0 2.3 1.004 18.0 1.98 0 0 14.00 0.13 0.03 0.92 0.00 0.00 0.62 1000000.000 1.00 0 172 0 -128 -128
3077.544 27 1858 43.3 2 0.830 30.0 93.9 1 100 106 100 100 107 0 34 1.5 0 2.3 1.004 18.0 1.98 0 0 13.88 0.13 0.00 1.32 0.00 0.00 0.63 1000000.000 1.00 0 172 0 -128 -128
3077.624 27 1835 43.3 2 0.830 30.0 93.9 1 100 106 100 100 107 0 34 1.5 0 2.3 1.004 17.0 1.98 0 0 14.00 0.20 0.21 0.98 0.00 0.00 0.63 1000000.000 1.00 0 172 0 -128 -128
3077.704 27 1837 42.8 2 0.830 30.0 93.9 1 100 106 100 100 107 0 34 1.5 0 2.3 1.004 17.0 1.98 0 0 14.00 0.12 0.00 0.95 0.00 0.00 0.63 1000000.000 1.00 0 172 0 -128 -128
3077.784 27 1855 43.3 2 0.830 30.0 93.9 1 100 106 100 100 107 0 34 1.5 0 2.3 1.004 18.0 1.98 0 0 14.00 0.21 0.25 1.30 0.00 0.00 0.63 1000000.000 1.00 0 172 0 -128 -128
3077.864 27 1835 42.8 3 0.840 30.0 93.9 1 100 106 100 100 107 0 34 1.5 0 2.3 1.004 17.0 1.98 0 0 13.88 0.12 0.01 0.93 0.00 0.00 0.63 1000000.000 1.00 0 172 0 -128 -128
3077.960 27 1835 42.8 3 0.840 30.0 93.9 1 100 106 100 100 107 0 34 1.5 0 2.3 1.004 17.0 1.98 0 0 13.88 0.21 0.21 0.93 0.00 0.01 0.64 1000000.000 1.00 0 172 0 -128 -128
3078.024 27 1836 41.8 3 0.840 30.0 93.9 1 100 106 100 100 107 0 33 1.5 0 2.3 1.004 17.0 1.98 0 0 14.00 0.25 0.22 0.75 0.00 0.00 0.63 1000000.000 1.00 0 172 0 -128 -128
3078.104 27 1826 39.5 2 0.840 30.0 93.9 1 100 106 100 100 107 0 31 1.4 0 2.1 1.004 17.0 1.98 0 0 14.00 0.20 0.19 0.91 0.00 0.00 0.63 1000000.000 1.00 0 172 0 -128 -128
3078.184 28 1803 37.3 1 0.840 30.0 93.9 1 100 106 100 100 107 0 30 1.4 0 2.1 1.004 17.0 1.98 0 0 14.00 0.20 0.20 0.88 0.00 0.00 0.63 1000000.000 1.00 0 172 0 -128 -128
3078.264 28 1811 36.8 1 0.830 30.0 93.9 1 100 106 100 100 107 0 30 1.4 0 2.1 1.004 17.0 1.98 0 0 14.00 0.08 0.21 0.74 0.00 0.00 0.68 1000000.000 1.00 0 172 0 -128 -128
3078.344 28 1829 36.5 1 0.830 30.0 93.9 1 100 106 100 100 107 0 30 1.4 0 2.1 1.004 17.0 1.98 0 0 14.00 0.08 0.21 0.92 0.00 0.00 0.63 1000000.000 1.00 0 172 0 -128 -128
3078.424 28 1796 35.5 1 0.810 30.0 93.9 1 100 106 100 100 107 0 28 1.3 0 1.9 1.004 16.0 1.98 0 0 14.00 0.07 0.19 0.72 0.00 0.00 0.62 1000000.000 1.00 0 172 0 -128 -128
3078.504 28 1806 35.5 1 0.810 30.0 93.9 1 100 106 100 100 107 0 28 1.4 0 2.1 1.004 16.0 1.98 0 0 13.88 0.01 0.00 0.91 0.00 0.01 0.63 1000000.000 1.00 0 172 0 -128 -128
3078.584 28 1803 34.8 1 0.810 30.0 93.9 1 100 106 100 100 107 0 28 1.4 0 2.1 1.004 16.0 1.98 0 0 13.88 0.08 0.22 0.97 0.00 0.01 0.63 1000000.000 1.00 0 172 0 -128 -128
3078.664 28 1791 34.5 1 0.790 30.0 93.9 1 100 106 100 100 107 0 28 1.3 0 1.9 1.004 16.0 1.98 0 0 14.00 0.07 0.21 0.91 0.00 0.00 0.62 1000000.000 1.00 0 172 0 -128 -128
3078.760 28 1786 35.5 1 0.790 30.0 93.9 1 100 106 100 100 107 0 28 1.3 0 1.9 1.004 16.0 1.98 0 0 14.00 0.07 0.21 1.30 0.00 0.00 0.62 1000000.000 1.00 0 172 0 -128 -128
3078.839 28 1788 35.3 1 0.790 30.0 93.9 1 100 106 100 100 107 0 28 1.4 0 2.1 1.004 16.0 1.98 0 0 13.88 0.09 0.21 0.75 0.00 0.00 0.63 1000000.000 1.00 0 172 0 -128 -128
3078.919 28 1769 35.5 1 0.790 30.0 92.2 1 100 106 100 100 107 0 28 1.4 0 2.1 1.004 16.0 1.98 0 0 13.88 0.07 0.19 0.94 0.01 0.00 0.63 1000000.000 1.00 0 172 0 -128 -128
3078.999 28 1759 35.0 1 0.790 30.0 93.9 1 100 106 100 100 107 0 28 1.4 0 2.1 1.004 16.0 1.98 0 0 13.88 0.09 0.21 0.96 0.00 0.00 0.63 1000000.000 1.00 0 172 0 -128 -128
3079.079 28 1758 35.5 1 0.800 30.0 93.9 1 100 106 100 100 107 0 28 1.3 0 1.9 1.004 16.0 1.98 0 0 14.00 0.08 0.21 0.91 0.00 0.00 0.63 1000000.000 1.00 0 172 0 -128 -128
3079.159 29 1763 35.3 1 0.800 30.0 93.9 1 100 106 100 100 107 0 28 1.3 0 1.9 1.004 16.0 1.98 0 0 14.00 0.09 0.21 0.91 0.00 0.00 0.63 1000000.000 1.00 0 172 0 -128 -128
3079.239 29 1751 35.0 2 0.800 30.0 93.9 1 100 106 100 100 107 0 28 1.4 0 2.0 1.004 16.0 1.98 0 0 14.00 0.08 0.20 1.31 0.00 0.00 0.62 1000000.000 1.00 0 172 0 -128 -128
3079.319 29 1740 37.0 3 0.800 30.0 93.9 1 100 106 100 100 107 0 30 1.4 0 2.0 1.004 16.0 1.98 0 0 14.00 0.07 0.19 0.89 0.01 0.01 0.63 1000000.000 1.00 0 172 0 -128 -128
3079.399 29 1769 41.5 4 0.800 30.0 93.9 1 100 106 100 100 107 0 33 1.5 0 2.2 1.004 16.0 1.98 0 0 14.00 0.06 0.20 0.94 0.01 0.01 0.63 1000000.000 1.00 0 172 0 -128 -128
3079.479 29 1778 47.0 4 0.800 30.0 93.9 1 100 106 100 100 107 0 37 1.6 0 2.4 1.004 17.0 1.98 0 0 14.00 0.08 0.21 0.92 0.00 0.00 0.63 1000000.000 1.00 0 172 0 -128 -128
3079.559 29 1715 50.0 4 0.800 30.0 93.9 1 100 106 100 100 107 0 42 1.7 0 2.4 1.004 16.0 1.98 0 0 13.88 0.00 0.00 1.05 0.02 0.00 0.63 1000000.000 1.00 0 172 0 -128 -128
3079.654 29 1771 52.8 4 0.820 30.0 93.9 1 100 106 100 100 107 0 45 1.8 0 2.7 1.004 17.0 1.98 0 0 14.00 0.08 0.21 0.92 0.01 0.01 0.62 1000000.000 1.00 0 172 0 -128 -128
3079.734 29 1720 55.3 4 0.820 29.4 93.9 1 100 106 100 100 107 0 47 1.8 0 2.6 1.004 16.0 1.98 0 0 14.00 0.08 0.20 1.31 0.00 0.01 0.64 1000000.000 1.00 0 172 0 -128 -128
3079.814 29 1764 56.3 4 0.940 29.4 93.9 1 100 106 100 100 107 0 50 1.9 0 2.8 1.004 17.0 1.98 0 0 14.00 0.00 0.00 0.96 0.00 0.01 0.62 1000000.000 1.00 0 172 0 -128 -128
3079.895 29 1744 57.5 4 0.940 29.4 93.9 1 100 106 100 100 107 0 50 1.9 0 2.8 1.004 16.0 1.98 0 0 14.00 0.00 0.02 1.54 0.00 0.00 0.63 1000000.000 1.00 0 172 0 -128 -128
3079.975 29 1753 57.8 4 0.940 29.4 93.9 1 100 106 100 100 107 0 50 1.9 0 2.8 1.004 17.0 1.98 0 0 14.00 0.10 0.20 0.95 0.00 0.00 0.63 1000000.000 1.00 0 172 0 -128 -128
3080.055 29 1756 58.0 4 0.940 29.4 93.9 1 100 106 100 100 107 0 52 2.0 0 2.9 1.004 17.0 1.98 0 0 13.88 0.00 0.00 1.32 0.00 0.00 0.63 1000000.000 1.00 0 172 0 -128 -128
3080.135 29 1758 58.5 4 0.940 29.4 93.9 1 100 106 100 100 107 0 52 2.0 0 2.9 1.004 17.0 1.98 0 0 13.88 0.00 0.00 0.93 0.00 0.00 0.63 1000000.000 1.00 0 172 0 -128 -128
3080.534 30 1773 58.0 4 0.920 29.4 93.9 1 100 106 100 100 107 0 53 1.9 0 2.8 1.004 17.0 1.98 0 0 14.00 0.08 0.24 0.94 0.00 0.00 0.63 1000000.000 1.00 0 172 0 -128 -128
3080.614 30 1765 57.8 4 0.920 29.4 93.9 1 100 106 100 100 107 0 50 1.9 0 2.8 1.004 17.0 1.98 0 0 14.00 0.10 0.22 1.34 0.00 0.00 0.63 1000000.000 1.00 0 172 0 -128 -128
3080.694 30 1778 58.0 4 0.920 29.4 93.9 1 100 106 100 100 107 0 53 2.0 0 3.0 1.004 17.0 1.98 0 0 14.00 0.00 0.00 0.98 0.00 0.00 0.62 1000000.000 1.00 0 172 0 -128 -128
3080.774 30 1786 57.3 4 0.920 29.4 93.9 1 100 106 100 100 107 0 50 1.9 0 2.8 1.004 17.0 1.98 0 0 14.00 0.08 0.21 0.90 0.01 0.00 0.63 1000000.000 1.00 0 172 0 -128 -128
3080.854 30 1779 57.5 4 0.910 29.4 93.9 1 100 106 100 100 107 0 50 1.9 0 2.8 1.004 17.0 1.98 0 0 14.00 0.08 0.21 0.94 0.00 0.00 0.63 1000000.000 1.00 0 172 0 -128 -128
3080.934 30 1792 57.0 4 0.910 29.4 93.9 1 100 106 100 100 107 0 51 1.9 0 2.8 1.004 17.0 1.98 0 0 14.00 0.05 0.00 0.95 0.01 0.01 0.64 1000000.000 1.00 0 172 0 -128 -128
3081.014 30 1791 57.0 4 0.920 29.4 93.9 1 100 106 100 100 107 0 50 1.9 0 2.8 1.004 17.0 1.98 0 0 14.00 0.07 0.20 0.93 0.00 0.00 0.63 1000000.000 1.00 0 172 0 -128 -128
3081.094 30 1795 57.3 4 0.920 29.4 93.9 1 100 106 100 100 107 0 51 1.9 0 2.8 1.004 17.0 1.98 0 0 14.00 0.08 0.21 0.92 0.00 0.00 0.63 1000000.000 1.00 0 172 0 -128 -128
3081.174 31 1791 57.3 4 0.920 29.4 93.9 1 100 106 100 100 107 0 50 1.9 0 2.8 1.004 17.0 1.98 0 0 14.00 0.06 0.19 0.92 0.00 0.00 0.63 1000000.000 1.00 0 172 0 -128 -128
3081.526 31 1796 57.0 4 0.920 29.4 92.2 1 100 106 100 100 107 0 51 1.9 0 2.8 1.004 17.0 1.98 0 0 14.00 0.07 0.19 0.92 0.00 0.00 0.64 1000000.000 1.00 0 172 0 -128 -128
3081.606 31 1826 56.8 4 0.910 29.4 92.2 1 100 106 100 100 107 0 51 1.9 0 2.9 1.004 17.0 1.98 0 0 14.00 0.01 0.03 0.99 0.00 0.00 0.62 1000000.000 1.00 0 172 0 -128 -128
3081.686 31 1792 57.0 4 0.910 29.4 92.2 1 100 106 100 100 107 0 51 1.9 0 2.8 1.004 17.0 1.98 0 0 13.88 0.09 0.21 0.93 0.00 0.00 0.63 1000000.000 1.00 0 172 0 -128 -128
3081.766 31 1830 56.8 4 0.910 29.4 93.9 1 100 106 100 100 107 0 51 1.9 0 2.9 1.004 17.0 1.98 0 0 13.88 0.06 0.21 0.95 0.00 0.00 0.65 1000000.000 1.00 0 172 0 -128 -128
3081.846 31 1807 56.8 4 0.910 29.4 93.9 1 100 106 100 100 107 0 51 1.9 0 2.9 1.004 17.0 1.98 0 0 14.00 0.07 0.19 0.94 0.01 0.00 0.63 1000000.000 1.00 0 172 0 -128 -128
3081.926 31 1820 56.0 4 0.910 29.4 93.9 1 100 106 100 100 107 0 51 1.9 0 2.9 1.004 17.0 1.98 0 0 14.00 0.11 0.21 0.93 0.00 0.01 0.64 1000000.000 1.00 0 172 0 -128 -128
3082.006 31 1822 56.0 4 0.900 29.4 93.9 1 100 106 100 100 107 0 51 1.9 0 2.9 1.004 17.0 1.98 0 0 14.00 0.00 0.00 0.95 0.00 0.00 0.63 1000000.000 1.00 0 172 0 -128 -128
3082.086 31 1829 56.3 4 0.900 29.4 93.9 1 100 106 100 100 107 0 51 1.9 0 2.9 1.004 17.0 1.98 0 0 14.00 0.08 0.22 1.32 0.00 0.00 0.62 1000000.000 1.00 0 172 0 -128 -128
3082.166 32 1842 56.3 4 0.900 29.4 93.9 1 100 106 100 100 107 0 51 1.9 0 2.9 1.004 18.0 1.98 0 0 14.00 0.02 0.00 0.95 0.00 0.00 0.63 1000000.000 1.00 0 172 0 -128 -128
3082.534 32 1843 56.3 4 0.890 28.9 92.2 1 100 106 100 100 107 0 51 1.9 0 2.9 1.004 18.0 1.98 0 0 13.88 0.12 0.01 1.33 0.00 0.00 0.63 1000000.000 1.00 0 172 0 -128 -128
3082.630 32 1858 55.8 4 0.890 28.9 92.2 1 100 106 100 100 107 0 49 1.8 0 2.8 1.004 18.0 1.98 0 0 14.00 0.20 0.23 1.16 0.00 0.01 0.63 1000000.000 1.00 0 172 0 -128 -128
3082.726 32 1853 55.3 4 0.890 28.9 92.2 1 100 106 100 100 107 0 48 1.8 0 2.8 1.004 18.0 1.98 0 0 14.00 0.22 0.24 1.19 0.00 0.00 0.63 1000000.000 1.00 0 172 0 -128 -128
3082.806 32 1855 55.8 4 0.890 28.9 92.2 1 100 106 100 100 107 0 48 1.8 0 2.8 1.004 18.0 1.98 0 0 14.00 0.14 0.01 0.98 0.00 0.00 0.64 1000000.000 1.00 0 172 0 -128 -128
3082.886 32 1842 56.0 4 0.890 28.9 92.2 1 100 106 100 100 107 0 51 1.9 0 2.9 1.004 18.0 1.98 0 0 13.88 0.20 0.34 1.11 0.00 0.01 0.63 1000000.000 1.00 0 172 0 -128 -128
3082.966 32 1850 56.0 4 0.900 28.9 92.2 1 100 106 100 100 107 0 51 1.9 0 2.9 1.004 18.0 1.98 0 0 13.88 0.21 0.23 0.94 0.01 0.00 0.64 1000000.000 1.00 0 172 0 -128 -128
3083.046 32 1865 55.5 4 0.900 28.9 92.2 1 100 106 100 100 107 0 49 1.8 0 2.8 1.004 18.0 1.98 0 0 14.00 0.13 0.00 0.98 0.00 0.00 0.63 1000000.000 1.00 0 172 0 -128 -128
3083.126 32 1857 55.3 4 0.900 28.9 92.2 1 100 106 100 100 107 0 49 1.8 0 2.8 1.004 18.0 1.98 0 0 14.00 0.18 0.25 0.88 0.00 0.00 0.63 1000000.000 1.00 0 172 0 -128 -128
3083.542 33 1864 56.8 4 0.900 28.9 92.2 1 100 106 100 100 107 0 52 1.9 0 3.0 1.004 18.0 1.98 0 0 13.88 0.13 0.01 0.99 0.00 0.00 0.63 1000000.000 1.00 0 172 0 -128 -128
3083.622 33 1878 57.3 4 0.900 28.9 92.2 1 100 106 100 100 107 0 52 1.9 0 3.0 1.004 18.0 1.98 0 0 14.00 0.16 0.04 1.37 0.01 0.00 0.63 1000000.000 1.00 0 172 0 -128 -128
3083.702 33 1858 58.5 5 0.900 28.9 92.2 1 100 106 100 100 107 0 54 2.0 0 3.1 1.004 18.0 1.98 0 0 14.00 0.22 0.25 0.98 0.00 0.00 0.63 1000000.000 1.00 0 172 0 -128 -128
3083.782 33 1883 58.8 5 0.910 28.9 92.2 1 100 106 100 100 107 0 54 2.0 0 3.1 1.004 18.0 1.98 0 0 13.88 0.20 0.24 0.71 0.01 0.00 0.63 1000000.000 1.00 0 172 0 -128 -128
3083.862 33 1881 58.8 5 0.910 28.9 93.9 1 100 106 100 100 107 0 54 2.0 0 3.1 1.004 18.0 1.98 0 0 14.00 0.22 0.23 0.96 0.00 0.00 0.63 1000000.000 1.00 0 172 0 -128 -128
3083.942 33 1881 59.8 5 0.910 28.9 93.9 1 100 106 100 100 107 0 54 2.0 0 3.1 1.004 18.0 1.98 0 0 14.00 0.22 0.20 0.73 0.00 0.00 0.64 1000000.000 1.00 0 172 0 -128 -128
3084.022 33 1889 59.0 5 0.910 28.9 93.9 1 100 106 100 100 107 0 55 2.0 0 3.1 1.004 18.0 1.98 0 0 14.00 0.21 0.23 0.95 0.01 0.00 0.63 1000000.000 1.00 0 172 0 -128 -128
3084.102 33 1898 59.5 5 0.910 28.9 93.9 1 100 106 100 100 107 0 55 2.0 0 3.2 1.004 18.0 1.98 0 0 14.00 0.12 0.02 1.31 0.00 0.01 0.63 1000000.000 1.00 0 172 0 -128 -128
3084.182 34 1883 59.3 5 0.910 28.9 92.2 1 100 106 100 100 107 0 54 2.0 0 3.1 1.004 18.0 1.98 0 0 14.00 0.22 0.23 0.73 0.01 0.01 0.64 1000000.000 1.00 0 172 0 -128 -128
3084.533 34 1918 61.5 5 0.920 28.9 92.2 1 100 106 100 100 107 0 58 2.1 0 3.4 1.004 19.0 1.98 0 0 13.88 0.22 0.23 1.11 0.00 0.00 0.63 1000000.000 1.00 0 172 0 -128 -128
3084.629 34 1896 62.0 5 0.920 28.9 92.2 1 100 106 100 100 107 0 61 2.1 0 3.3 1.004 18.0 1.98 0 0 14.00 0.12 0.02 1.03 0.01 0.00 0.63 1000000.000 1.00 0 172 0 -128 -128
3084.709 34 1929 68.0 7 0.920 28.9 92.2 1 100 106 100 100 107 0 71 2.4 0 3.9 1.004 19.0 1.98 0 0 13.88 0.19 0.23 0.79 0.01 0.00 0.63 1000000.000 1.00 0 172 0 -128 -128
3084.805 34 1932 80.8 13 0.920 28.9 92.2 17 100 106 100 100 107 1 90 2.9 0 4.7 1.004 20.0 1.98 0 0 14.00 0.12 0.03 0.98 0.01 0.00 0.65 1000000.000 1.00 0 172 0 -128 -128
3084.901 34 1955 94.5 28 0.920 28.9 92.2 17 100 106 100 100 107 5 120 4.1 0 6.7 1.004 20.0 1.98 0 0 13.88 0.21 0.24 0.77 0.01 0.00 0.64 1000000.000 1.00 0 172 0 -128 -128
3084.981 34 1986 96.3 51 1.000 28.9 92.2 17 100 106 100 100 107 5 125 4.2 0 7.0 1.004 20.0 1.98 0 0 14.00 0.14 0.03 0.98 0.00 0.00 0.63 1000000.000 1.00 0 172 0 -128 -128
3085.077 34 1994 96.3 57 1.000 28.9 92.2 17 100 106 100 100 107 5 126 4.2 0 7.0 1.004 20.0 1.98 0 0 14.00 0.14 0.02 1.01 0.00 0.00 0.63 1000000.000 1.00 0 172 0 -128 -128
3085.157 35 2017 96.3 67 0.970 28.9 92.2 17 100 106 100 100 107 5 126 4.2 0 7.1 1.004 20.0 1.98 0 0 14.00 0.19 0.21 0.96 0.00 0.00 0.63 1000000.000 1.00 0 172 0 -128 -128
3085.237 35 2030 96.8 71 0.970 28.9 92.2 17 100 106 100 100 107 4 126 4.1 0 6.9 1.004 20.0 1.98 0 0 14.00 0.24 0.25 0.76 0.00 0.00 0.63 1000000.000 1.00 0 172 0 -128 -128
3085.317 35 2051 97.0 83 0.870 28.9 92.2 17 100 106 100 100 107 4 126 4.1 0 7.0 1.004 20.0 1.98 0 0 14.00 0.23 0.25 0.76 0.00 0.00 0.63 1000000.000 1.00 0 172 0 -128 -128
3085.397 35 2068 97.3 94 0.870 28.3 92.2 17 100 106 100 100 107 5 126 4.2 0 7.2 1.004 21.0 1.98 0 0 14.00 0.14 0.03 1.34 0.00 0.00 0.63 1000000.000 1.00 0 176 0 -128 -128
3085.493 35 2101 98.5 96 0.870 28.3 92.2 17 100 106 100 100 107 5 130 4.3 0 7.5 1.004 21.0 1.98 0 0 14.00 0.22 0.25 0.94 0.00 0.00 0.64 1000000.000 1.00 0 176 0 -128 -128
3085.573 35 2105 99.0 96 0.850 28.3 92.2 17 100 106 100 100 107 3 130 4.1 0 7.2 1.004 21.0 1.98 0 0 13.88 0.24 0.24 0.98 0.00 0.01 0.62 1000000.000 1.00 0 176 0 -128 -128
3085.653 35 2145 98.5 96 0.850 28.3 93.9 17 100 106 100 100 107 1 130 3.9 0 7.0 1.004 21.0 1.98 0 0 14.00 0.11 0.00 0.98 0.00 0.01 0.63 1000000.000 1.00 0 176 0 -128 -128
3085.749 35 2156 99.8 96 0.840 28.3 93.9 17 100 106 100 100 107 1 130 3.9 0 7.0 1.004 21.0 1.98 0 0 13.88 0.22 0.25 0.95 0.00 0.01 0.63 1000000.000 1.00 0 176 0 -128 -128
3085.829 35 2181 99.5 96 0.840 28.3 93.9 1 100 106 100 100 107 0 131 3.8 0 6.9 1.004 21.0 1.98 0 0 14.00 0.22 0.25 1.11 0.00 0.00 0.65 1000000.000 1.00 0 176 0 -128 -128
3085.909 35 2193 100.3 96 0.880 28.3 92.2 1 100 106 100 100 107 0 135 3.9 0 7.1 1.004 21.0 1.98 0 0 14.00 0.23 0.26 0.75 0.00 0.00 0.65 1000000.000 1.00 0 176 0 -128 -128
3086.005 35 2222 100.8 96 0.880 28.3 92.2 1 100 106 100 100 107 0 135 4.0 0 7.4 1.004 22.0 1.98 0 0 13.88 0.25 0.25 0.73 0.00 0.00 0.62 1000000.000 1.00 0 176 0 -128 -128
3086.101 35 2255 101.8 96 0.910 28.3 92.2 1 100 106 100 100 107 0 135 3.9 0 7.3 1.004 22.0 1.98 0 0 14.00 0.14 0.03 1.34 0.00 0.00 0.66 1000000.000 1.00 0 176 0 -128 -128
3086.181 36 2268 102.3 96 0.910 28.3 92.2 1 100 106 100 100 107 0 137 4.0 0 7.6 0.984 22.0 1.98 0 0 14.00 0.23 0.26 1.15 0.00 0.03 0.63 1000000.000 1.00 0 176 0 -128 -128
3086.549 36 2371 104.8 96 0.900 28.3 92.2 1 100 106 100 100 107 0 142 4.2 0 8.3 0.977 22.0 1.98 0 0 14.00 0.07 0.23 0.76 0.00 0.00 0.63 1000000.000 1.00 0 176 0 -128 -128
3086.629 36 2408 105.3 96 0.900 28.3 92.2 1 100 106 100 100 107 0 142 4.2 0 8.4 0.977 22.0 1.98 0 0 14.00 0.09 0.25 0.79 0.00 0.00 0.63 1000000.000 1.00 0 180 0 -128 -128
3086.709 36 2439 106.0 96 0.910 28.3 92.2 1 100 106 100 100 107 0 145 4.3 0 8.7 0.965 22.0 1.98 0 0 14.00 0.12 0.01 1.00 0.00 0.01 0.62 1000000.000 1.00 0 180 0 -128 -128
3086.789 36 2455 107.0 96 0.910 28.3 92.2 1 100 106 100 100 107 0 145 4.3 0 8.8 0.965 23.0 1.98 0 0 14.00 0.06 0.24 0.90 0.00 0.00 0.63 1000000.000 1.00 0 180 0 -128 -128
3086.869 36 2475 107.0 96 0.910 28.3 92.2 1 100 106 100 100 107 0 146 4.3 0 8.9 0.965 23.0 1.98 0 0 14.00 0.01 0.03 1.35 0.00 0.00 0.63 1000000.000 1.00 0 180 0 -128 -128
3086.949 36 2491 108.0 96 0.910 28.3 92.2 1 100 106 100 100 107 0 149 4.5 0 9.3 0.949 23.0 1.98 0 0 14.00 0.09 0.26 1.15 0.00 0.00 0.63 1000000.000 1.00 0 180 0 -128 -128
3087.029 36 2534 109.5 96 0.910 28.3 92.2 1 100 106 100 100 107 0 148 4.5 0 9.5 0.949 23.0 1.98 0 0 14.00 0.00 0.01 1.28 0.00 0.00 0.63 1000000.000 1.00 0 176 0 -128 -128
3087.109 36 2564 110.5 96 0.890 28.3 92.2 1 100 106 100 100 107 0 152 4.6 0 9.8 0.938 23.0 1.98 0 0 14.00 0.14 0.01 1.34 0.00 0.00 0.63 1000000.000 1.00 0 172 0 -128 -128
3087.189 37 2568 111.0 97 0.890 28.3 92.2 1 100 106 100 100 107 0 152 4.6 0 9.8 0.938 23.0 1.98 0 0 14.00 0.07 0.25 0.72 0.00 0.00 0.63 1000000.000 1.00 0 172 0 -128 -128
3087.429 37 2665 114.3 97 0.870 27.8 92.2 1 100 106 100 100 107 0 159 4.9 0 10.9 0.926 23.0 1.98 0 0 14.00 0.00 0.01 0.97 0.00 0.00 0.63 1000000.000 1.00 0 160 0 -128 -128
3087.509 37 2656 115.0 97 0.870 27.8 92.2 1 100 106 100 100 107 0 158 4.9 0 10.8 0.914 23.0 1.98 0 0 14.00 0.00 0.02 1.37 0.00 0.00 0.63 1000000.000 1.00 0 164 0 -128 -128
3087.589 37 2708 115.5 97 0.870 27.8 92.2 1 100 106 100 100 107 0 160 4.9 0 11.1 0.914 23.0 1.98 0 0 14.00 0.11 0.27 0.78 0.01 0.00 0.63 1000000.000 1.00 0 156 0 -128 -128
3087.669 37 2736 116.8 97 0.860 27.8 92.2 1 100 106 100 100 107 0 163 5.0 0 11.4 0.902 23.0 1.98 0 0 14.00 0.00 0.00 0.92 0.00 0.00 0.63 1000000.000 1.00 0 152 0 -128 -128
3087.749 37 2770 118.5 97 0.860 27.8 92.2 1 100 106 100 100 107 0 165 5.1 0 11.8 0.895 23.0 1.98 0 0 14.00 0.08 0.22 0.75 0.01 0.00 0.63 1000000.000 1.00 0 148 0 -128 -128
3087.829 37 2797 120.0 97 0.860 27.8 92.2 1 100 106 100 100 107 0 169 5.3 0 12.4 0.883 23.0 1.98 0 0 14.00 0.01 0.04 1.36 0.00 0.02 0.63 1000000.000 1.00 0 148 0 -128 -128
3087.909 37 2820 121.3 97 0.850 27.8 92.2 1 100 106 100 100 107 0 169 5.3 0 12.5 0.883 23.0 1.98 0 0 14.00 0.02 0.04 0.94 0.00 0.01 0.64 1000000.000 1.00 0 144 0 -128 -128
3087.989 37 2844 122.5 97 0.850 27.8 92.2 1 100 106 100 100 107 0 172 5.4 0 12.8 0.883 23.0 1.98 0 0 14.00 0.22 0.24 1.10 0.00 0.01 0.63 1000000.000 1.00 0 140 0 -128 -128
3088.069 37 2870 124.0 97 0.860 27.8 92.2 1 100 106 100 100 107 0 176 5.5 0 13.2 0.883 23.0 1.98 0 0 14.00 0.00 0.01 1.32 0.00 0.00 0.63 1000000.000 1.00 0 136 0 -128 -128
3088.149 38 2932 126.3 97 0.860 27.8 92.2 1 100 106 100 100 107 0 179 5.6 0 13.7 0.883 23.0 1.98 0 0 14.00 0.23 0.25 1.11 0.01 0.00 0.63 1000000.000 1.00 0 132 0 -128 -128
3088.229 38 2994 128.5 97 0.860 27.8 92.2 1 100 106 100 100 107 0 185 5.7 0 14.2 0.883 23.0 1.98 0 0 14.00 0.07 0.26 0.95 0.00 0.00 0.64 1000000.000 1.00 0 124 0 -128 -128
3088.309 38 2967 129.3 97 0.860 27.8 92.2 1 100 106 100 100 107 0 183 5.7 0 14.1 0.883 23.0 1.98 0 0 14.00 0.07 0.22 0.83 0.00 0.01 0.63 1000000.000 1.00 0 128 0 -128 -128
3088.389 38 3015 132.5 97 0.860 27.8 92.2 1 100 106 100 100 107 0 191 5.9 0 14.8 0.883 23.0 1.98 0 0 14.00 0.07 0.22 0.74 0.01 0.00 0.63 1000000.000 1.00 0 124 0 -128 -128
3088.469 38 3021 134.8 97 0.840 27.8 92.2 1 100 106 100 100 107 0 197 6.1 0 15.4 0.883 22.0 1.98 0 0 14.00 0.02 0.05 0.97 0.00 0.00 0.63 1000000.000 1.00 0 124 0 -128 -128
3088.565 38 3094 136.3 97 0.840 27.8 92.2 1 100 106 100 100 107 0 201 6.2 0 16.0 0.883 22.0 1.98 0 0 14.00 0.06 0.22 1.33 0.00 0.00 0.63 1000000.000 1.00 0 128 0 -128 -128
3088.645 38 3144 138.5 97 0.830 27.8 92.2 1 100 106 100 100 107 0 205 6.3 0 16.5 0.883 22.0 1.98 0 0 14.00 0.20 0.23 1.10 0.01 0.00 0.63 1000000.000 1.00 0 128 0 -128 -128
3088.725 38 3188 141.8 97 0.830 27.8 92.2 1 100 106 100 100 107 0 210 6.4 0 17.0 0.883 22.0 1.98 0 0 14.00 0.07 0.23 0.94 0.00 0.00 0.62 1000000.000 1.00 0 128 0 -128 -128
3088.805 38 3203 144.5 97 0.830 27.8 92.2 1 100 106 100 100 107 0 215 6.6 0 17.6 0.883 21.0 1.98 0 0 14.00 0.09 0.24 1.02 0.00 0.00 0.66 1000000.000 1.00 0 128 0 -128 -128
3088.885 38 3244 147.5 97 0.830 27.8 92.2 1 100 106 100 100 107 0 219 6.7 0 18.1 0.883 21.0 1.98 0 0 14.00 0.13 0.02 1.33 0.01 0.00 0.63 1000000.000 1.00 0 128 0 -128 -128
3088.965 38 3265 149.3 97 0.830 27.8 92.2 1 100 106 100 100 107 0 222 6.8 0 18.5 0.883 21.0 1.98 0 0 14.00 0.08 0.25 0.75 0.00 0.00 0.63 1000000.000 1.00 0 128 0 -128 -128
3089.045 38 3346 151.8 97 0.840 27.8 92.2 1 100 106 100 100 107 0 226 6.9 0 19.2 0.883 21.0 1.98 0 0 14.00 0.06 0.24 0.92 0.00 0.01 0.63 1000000.000 1.00 0 128 0 -128 -128
3089.125 38 3382 154.8 97 0.840 27.8 92.2 1 100 106 100 100 107 0 232 7.0 0 19.7 0.883 21.0 1.98 0 0 14.00 0.20 0.25 1.12 0.00 0.00 0.64 1000000.000 1.00 0 128 0 -128 -128
3089.541 39 3389 52.3 2 0.900 27.8 92.2 1 100 106 100 100 107 0 56 2.1 0 5.9 0.918 31.0 1.98 0 0 14.00 0.20 0.24 1.11 0.01 0.00 0.63 1000000.000 1.00 0 128 0 -128 -128
3089.637 39 3427 32.5 1 0.900 27.8 92.2 1 100 106 100 100 107 0 33 1.5 0 4.3 0.926 21.0 1.98 0 0 14.00 0.16 0.05 1.40 0.00 0.00 0.64 1000000.000 1.00 0 128 0 -128 -128
3089.717 39 3317 28.5 1 0.900 27.8 92.2 1 100 106 100 100 107 0 30 1.4 0 3.9 0.938 19.0 1.98 0 0 14.00 0.11 0.24 0.96 0.00 0.00 0.63 1000000.000 1.00 0 128 0 -128 -128
3089.797 39 3445 25.8 1 0.900 27.8 92.2 1 100 106 100 100 107 0 31 1.5 0 4.3 0.918 19.0 1.98 0 0 14.00 0.02 0.04 1.36 0.00 0.00 0.62 1000000.000 1.00 0 128 0 -128 -128
3089.877 39 3360 24.8 1 0.840 27.8 92.2 1 100 106 100 100 107 0 30 1.5 0 4.2 0.930 19.0 1.98 0 0 14.00 0.09 0.24 1.32 0.01 0.00 0.63 1000000.000 1.00 0 128 0 -128 -128
3089.956 39 3389 24.5 1 0.840 27.2 92.2 1 100 105 100 100 106 0 31 1.5 0 4.2 0.926 19.0 1.98 0 0 14.00 0.21 0.24 1.10 0.00 0.01 0.64 1000000.000 1.00 0 128 0 -128 -128
3090.036 39 3369 24.0 1 0.980 27.2 92.2 1 100 105 100 100 106 0 30 1.5 0 4.2 0.930 19.0 1.98 0 0 14.00 0.01 0.03 0.98 0.00 0.00 0.63 1000000.000 1.00 0 128 0 -128 -128
3090.116 39 3357 23.8 1 0.980 27.2 92.2 1 100 105 100 100 106 0 30 1.4 0 3.9 0.930 19.0 1.98 0 0 14.00 0.00 0.01 1.33 0.01 0.00 0.62 1000000.000 1.00 0 128 0 -128 -128
3090.196 40 3335 23.5 1 0.980 27.2 92.2 1 100 105 100 100 106 0 30 1.4 0 3.9 0.930 19.0 1.98 0 0 14.00 0.12 0.02 1.32 0.00 0.00 0.63 1000000.000 1.00 0 128 0 -128 -128
3090.276 40 3276 23.5 1 0.990 27.2 92.2 1 100 105 100 100 106 0 29 1.4 0 3.8 0.949 19.0 1.98 0 0 14.00 0.09 0.22 1.13 0.05 0.00 0.63 1000000.000 1.00 0 128 0 -128 -128
3090.356 40 3123 24.0 1 0.990 27.2 92.2 1 100 105 100 100 106 0 27 1.3 0 3.4 0.977 19.0 1.98 0 0 14.00 0.24 0.21 0.92 0.00 0.00 0.63 1000000.000 1.00 0 128 0 -128 -128
3090.436 40 2962 25.3 1 0.960 27.2 92.2 1 100 105 100 100 106 0 26 1.3 0 3.2 1.004 19.0 1.98 0 0 14.00 0.07 0.21 0.95 0.00 0.01 0.63 1000000.000 1.00 0 132 0 -128 -128
3090.516 40 2842 25.8 1 0.960 27.2 92.2 1 100 105 100 100 106 0 26 1.3 0 3.1 1.004 19.0 1.98 0 0 14.00 0.23 0.19 1.14 0.00 0.00 0.63 1000000.000 1.00 0 144 0 -128 -128
3090.596 40 2721 25.8 1 0.960 27.2 92.2 1 100 105 100 100 106 0 26 1.3 0 2.9 1.004 19.0 1.98 0 0 14.00 0.21 0.22 0.73 0.00 0.00 0.66 1000000.000 1.00 0 160 0 -128 -128
3090.676 40 2621 25.3 1 0.920 27.2 92.2 1 100 105 100 100 106 0 26 1.3 0 2.8 1.004 19.0 1.98 0 0 13.88 0.00 0.00 1.33 0.00 0.00 0.63 1000000.000 1.00 0 168 0 -128 -128
3090.756 40 2508 25.8 1 0.920 27.2 92.2 1 100 105 100 100 106 0 26 1.3 0 2.7 1.004 19.0 1.98 0 0 14.00 0.00 0.00 0.93 0.00 0.00 0.64 1000000.000 1.00 0 180 0 -128 -128
3090.836 40 2402 25.8 1 0.820 27.2 92.2 1 100 105 100 100 106 0 25 1.3 0 2.6 1.004 19.0 1.98 0 0 13.88 0.22 0.25 0.77 0.00 0.00 0.63 1000000.000 1.00 0 176 0 -128 -128
3090.916 40 2311 26.8 1 0.820 27.2 92.2 1 100 105 100 100 106 0 25 1.3 0 2.5 1.004 19.0 1.98 0 0 14.00 0.19 0.19 0.72 0.00 0.00 0.63 1000000.000 1.00 0 176 0 -128 -128
3090.996 40 2231 28.3 1 0.820 27.2 92.2 1 100 105 100 100 106 0 25 1.3 0 2.4 1.004 19.0 1.98 0 0 14.00 0.21 0.20 0.80 0.00 0.00 0.64 1000000.000 1.00 0 176 0 -128 -128
3091.076 40 2138 28.0 1 0.820 27.2 92.2 1 100 105 100 100 106 0 24 1.3 0 2.3 1.004 18.0 1.98 0 0 14.00 0.14 0.00 0.98 0.00 0.00 0.62 1000000.000 1.00 0 176 0 -128 -128
3091.156 41 2064 30.3 1 0.820 27.2 92.2 1 100 105 100 100 106 0 24 1.3 0 2.2 1.004 18.0 1.98 0 0 13.88 0.00 0.00 1.33 0.00 0.00 0.63 1000000.000 1.00 0 172 0 -128 -128
3091.540 41 1676 35.0 1 0.890 27.2 92.2 1 100 105 100 100 106 0 29 1.4 0 2.0 1.004 15.0 1.98 0 0 13.88 0.13 0.00 1.35 0.00 0.02 0.62 1000000.000 1.00 0 172 0 -128 -128
3091.620 41 1609 36.5 1 0.910 27.2 92.2 1 100 105 100 100 106 0 30 1.4 0 1.9 1.004 15.0 1.98 0 0 13.88 0.16 0.01 1.00 0.00 0.00 0.63 1000000.000 1.00 0 172 0 -128 -128
3091.700 41 1553 37.5 1 0.910 27.2 92.2 1 100 105 100 100 106 0 30 1.4 0 1.8 1.004 14.0 1.98 0 0 13.88 0.22 0.24 0.96 0.00 0.04 0.63 1000000.000 1.00 0 172 0 -128 -128
3091.780 41 1500 38.5 1 0.910 27.2 92.2 1 100 105 100 100 106 0 32 1.4 0 1.8 1.004 13.0 1.98 0 0 14.00 0.09 0.21 1.08 0.01 0.00 0.68 1000000.000 1.00 0 172 0 -128 -128
3091.860 41 1432 40.0 1 0.880 27.2 92.2 1 100 105 100 100 106 0 34 1.5 0 1.8 1.004 13.0 1.98 0 0 13.88 0.22 0.21 0.98 0.00 0.02 0.63 1000000.000 1.00 0 172 0 -128 -128
3091.956 41 1376 41.0 1 0.880 27.2 92.2 1 100 105 100 100 106 0 34 1.5 0 1.7 1.004 13.0 1.98 0 0 13.88 0.12 0.02 0.98 0.01 0.00 0.63 1000000.000 1.00 0 172 0 -128 -128
3092.036 41 1340 41.8 1 0.820 27.2 92.2 1 100 105 100 100 106 0 35 1.5 0 1.7 1.004 13.0 1.98 0 0 13.88 0.22 0.19 0.73 0.00 0.01 0.63 1000000.000 1.00 0 168 0 -128 -128
3092.116 41 1308 42.5 1 0.820 27.2 92.2 1 100 105 100 100 106 0 36 1.5 0 1.6 1.004 13.0 1.98 0 0 13.88 0.21 0.21 0.96 0.00 0.00 0.63 1000000.000 1.00 0 168 0 -128 -128
3092.196 42 1275 43.0 1 0.810 27.2 92.2 1 100 105 100 100 106 0 36 1.6 0 1.7 1.004 13.0 1.98 0 0 13.88 0.13 0.00 0.99 0.00 0.02 0.64 1000000.000 1.00 0 168 0 -128 -128
3092.276 42 1245 44.3 1 0.810 27.2 92.2 1 100 105 100 100 106 0 37 1.6 0 1.7 1.004 13.0 1.98 0 0 13.88 0.15 0.00 1.32 0.00 0.00 0.63 1000000.000 1.00 0 168 0 -128 -128
3092.356 42 1224 45.0 1 0.810 27.2 92.2 1 100 105 100 100 106 0 37 1.6 0 1.6 1.004 13.0 1.98 0 0 13.88 0.23 0.24 1.13 0.00 0.00 0.62 1000000.000 1.00 0 168 0 -128 -128
3092.436 42 1227 45.5 1 0.790 27.2 92.2 1 100 105 100 100 106 0 37 1.6 0 1.6 1.004 13.0 1.98 0 0 13.88 0.20 0.21 0.93 0.01 0.00 0.62 1000000.000 1.00 0 168 0 -128 -128
3092.516 42 1225 46.3 1 0.790 27.2 92.2 1 100 105 100 100 106 0 38 1.6 0 1.6 1.004 13.0 1.98 0 0 13.88 0.10 0.21 0.93 0.01 0.00 0.64 1000000.000 1.00 0 168 0 -128 -128
3092.596 42 1218 46.5 1 0.790 27.2 92.2 1 100 105 100 100 106 0 38 1.6 0 1.6 1.004 13.0 1.98 0 0 13.88 0.19 0.20 0.76 0.00 0.00 0.63 1000000.000 1.00 0 168 0 -128 -128
3092.676 42 1222 46.8 1 0.790 27.2 92.2 1 100 105 100 100 106 0 38 1.6 0 1.6 1.004 13.0 1.98 0 0 13.88 0.23 0.23 1.30 0.01 0.00 0.63 1000000.000 1.00 0 168 0 -128 -128
3092.756 42 1223 47.3 1 0.790 27.2 92.2 1 100 105 100 100 106 0 38 1.6 0 1.6 1.004 13.0 1.98 0 0 13.88 0.13 0.00 1.33 0.00 0.00 0.63 1000000.000 1.00 0 168 0 -128 -128
3092.836 42 1203 46.8 1 0.790 27.2 92.2 1 100 105 100 100 106 0 38 1.6 0 1.6 1.004 13.0 1.98 0 0 13.88 0.13 0.00 1.31 0.00 0.00 0.63 1000000.000 1.00 0 168 0 -128 -128
3092.916 42 1214 47.8 1 0.790 27.2 92.2 1 100 105 100 100 106 0 38 1.6 0 1.6 1.004 13.0 1.98 0 0 13.88 0.20 0.21 0.94 0.00 0.04 0.63 1000000.000 1.00 0 168 0 -128 -128
3092.996 42 1223 47.8 1 0.810 27.2 92.2 1 100 105 100 100 106 0 38 1.6 0 1.6 1.004 13.0 1.98 0 0 13.88 0.10 0.00 0.95 0.00 0.03 0.64 1000000.000 1.00 0 168 0 -128 -128
3093.076 42 1215 46.5 1 0.810 27.2 92.2 1 100 105 100 100 106 0 38 1.6 0 1.6 1.004 13.0 1.98 0 0 13.88 0.01 0.02 0.96 0.00 0.00 0.63 1000000.000 1.00 0 168 0 -128 -128
3093.156 43 1219 47.8 1 0.810 27.2 92.2 1 100 105 100 100 106 0 38 1.6 0 1.6 1.004 13.0 1.98 0 0 13.88 0.20 0.20 0.95 0.00 0.02 0.63 1000000.000 1.00 0 168 0 -128 -128
3093.540 43 1243 47.0 1 0.810 27.2 92.2 1 100 105 100 100 106 0 38 1.6 0 1.7 1.004 13.0 1.98 0 0 13.88 0.21 0.20 0.95 0.00 0.00 0.63 1000000.000 1.00 0 168 0 -128 -128
3093.620 43 1248 46.8 1 0.820 27.2 92.2 1 100 105 100 100 106 0 38 1.6 0 1.7 1.004 13.0 1.98 0 0 13.88 0.15 0.05 1.38 0.00 0.00 0.64 1000000.000 1.00 0 168 0 -128 -128
3093.700 43 1245 46.5 1 0.820 27.2 92.2 1 100 105 100 100 106 0 38 1.6 0 1.7 1.004 13.0 1.98 0 0 13.88 0.21 0.25 1.11 0.00 0.00 0.63 1000000.000 1.00 0 168 0 -128 -128
3093.780 43 1238 45.8 1 0.820 27.2 92.2 1 100 105 100 100 106 0 37 1.6 0 1.7 1.004 13.0 1.98 0 0 13.88 0.19 0.19 0.94 0.00 0.00 0.64 1000000.000 1.00 0 168 0 -128 -128
3093.860 43 1240 46.3 1 0.820 27.2 92.2 1 100 105 100 100 106 0 38 1.6 0 1.7 1.004 13.0 1.98 0 0 13.88 0.00 0.00 1.31 0.00 0.00 0.63 1000000.000 1.00 0 168 0 -128 -128
3093.940 43 1245 46.3 1 0.820 27.2 92.2 1 100 105 100 100 106 0 38 1.6 0 1.7 1.004 13.0 1.98 0 0 13.88 0.20 0.25 0.94 0.00 0.00 0.63 1000000.000 1.00 0 168 0 -128 -128
3094.020 43 1255 46.0 1 0.820 27.2 92.2 1 100 105 100 100 106 0 38 1.6 0 1.7 1.004 13.0 1.98 0 0 13.88 0.20 0.21 1.30 0.00 0.00 0.63 1000000.000 1.00 0 168 0 -128 -128
3094.100 43 1247 46.3 1 0.820 27.2 92.2 1 100 105 100 100 106 0 38 1.6 0 1.7 1.004 13.0 1.98 0 0 13.88 0.21 0.23 1.29 0.00 0.00 0.63 1000000.000 1.00 0 168 0 -128 -128
3094.180 44 1226 46.0 1 0.820 27.2 92.2 1 100 105 100 100 106 0 38 1.6 0 1.6 1.004 13.0 1.98 0 0 13.88 0.13 0.00 0.96 0.00 0.00 0.63 1000000.000 1.00 0 168 0 -128 -128
3094.532 44 1220 46.8 1 0.810 27.2 92.2 1 100 105 100 100 106 0 38 1.6 0 1.6 1.004 13.0 1.98 0 0 13.88 0.09 0.23 0.95 0.00 0.00 0.63 1000000.000 1.00 0 168 0 -128 -128
3094.613 44 1215 46.5 1 0.810 27.2 92.2 1 100 105 100 100 106 0 38 1.6 0 1.6 1.004 13.0 1.98 0 0 13.88 0.09 0.22 0.98 0.01 0.00 0.63 1000000.000 1.00 0 168 0 -128 -128
3094.693 44 1213 47.0 1 0.810 27.2 92.2 1 100 105 100 100 106 0 38 1.6 0 1.6 1.004 13.0 1.98 0 0 13.88 0.10 0.21 0.73 0.01 0.00 0.63 1000000.000 1.00 0 168 0 -128 -128
3094.773 44 1229 46.5 1 0.810 27.2 92.2 1 100 105 100 100 106 0 38 1.6 0 1.6 1.004 13.0 1.98 0 0 13.88 0.00 0.00 0.94 0.00 0.00 0.63 1000000.000 1.00 0 168 0 -128 -128
3094.853 44 1218 46.3 1 0.810 27.2 92.2 1 100 105 100 100 106 0 38 1.6 0 1.6 1.004 13.0 1.98 0 0 13.88 0.09 0.25 0.94 0.00 0.00 0.62 1000000.000 1.00 0 168 0 -128 -128
3094.933 44 1208 46.8 1 0.810 27.2 92.2 1 100 105 100 100 106 0 38 1.6 0 1.6 1.004 13.0 1.98 0 0 13.88 0.00 0.00 1.33 0.00 0.00 0.63 1000000.000 1.00 0 168 0 -128 -128
3095.013 44 1202 46.3 1 0.810 27.2 92.2 1 100 105 100 100 106 0 38 1.6 0 1.6 1.004 13.0 1.98 0 0 13.88 0.02 0.01 1.31 0.00 0.00 0.63 1000000.000 1.00 0 168 0 -128 -128
3095.093 44 1221 47.3 1 0.810 27.2 92.2 1 100 105 100 100 106 0 38 1.6 0 1.6 1.004 13.0 1.98 0 0 13.88 0.01 0.01 1.33 0.00 0.00 0.62 1000000.000 1.00 0 168 0 -128 -128
3095.173 45 1225 46.8 1 0.810 27.2 92.2 1 100 105 100 100 106 0 38 1.6 0 1.6 1.004 13.0 1.98 0 0 13.88 0.09 0.22 1.31 0.00 0.00 0.64 1000000.000 1.00 0 168 0 -128 -128
3095.253 45 1215 47.3 1 0.810 27.2 92.2 1 100 105 100 100 106 0 38 1.6 0 1.6 1.004 13.0 1.98 0 0 13.88 0.00 0.00 1.30 0.00 0.00 0.63 1000000.000 1.00 0 168 0 -128 -128
3095.333 45 1203 46.3 1 0.810 27.2 92.2 1 100 105 100 100 106 0 38 1.6 0 1.6 1.004 13.0 1.98 0 0 13.88 0.08 0.19 0.91 0.03 0.00 0.63 1000000.000 1.00 0 168 0 -128 -128
3095.413 45 1199 46.8 1 0.810 27.2 92.2 1 100 105 100 100 106 0 38 1.6 0 1.6 1.004 13.0 1.98 0 0 13.88 0.00 0.00 0.94 0.00 0.00 0.63 1000000.000 1.00 0 168 0 -128 -128
3095.492 45 1207 47.0 1 0.810 27.2 92.2 1 100 105 100 100 106 0 38 1.6 0 1.6 1.004 13.0 1.98 0 0 13.88 0.01 0.00 1.33 0.00 0.00 0.63 1000000.000 1.00 0 168 0 -128 -128
3095.572 45 1215 46.8 1 0.810 27.2 92.2 1 100 105 100 100 106 0 38 1.6 0 1.6 1.004 13.0 1.98 0 0 13.88 0.09 0.23 0.92 0.01 0.01 0.63 1000000.000 1.00 0 168 0 -128 -128
3095.652 45 1216 47.0 1 0.810 27.2 92.2 1 100 105 100 100 106 0 38 1.6 0 1.6 1.004 13.0 1.98 0 0 13.88 0.09 0.21 0.93 0.00 0.00 0.63 1000000.000 1.00 0 168 0 -128 -128
3095.732 45 1212 46.8 1 0.810 27.2 92.2 1 100 105 100 100 106 0 38 1.6 0 1.6 1.004 13.0 1.98 0 0 13.88 0.00 0.00 0.92 0.00 0.01 0.62 1000000.000 1.00 0 168 0 -128 -128
3095.812 45 1218 47.3 1 0.810 27.2 92.2 1 100 105 100 100 106 0 38 1.6 0 1.6 1.004 13.0 1.98 0 0 13.88 0.06 0.20 1.08 0.05 0.01 0.63 1000000.000 1.00 0 168 0 -128 -128
3095.892 45 1231 46.5 1 0.810 27.2 92.2 1 100 105 100 100 106 0 38 1.6 0 1.6 1.004 13.0 1.98 0 0 13.88 0.06 0.20 0.72 0.00 0.00 0.64 1000000.000 1.00 0 168 0 -128 -128
3095.972 45 1213 46.5 1 0.810 27.2 92.2 1 100 105 100 100 106 0 38 1.6 0 1.6 1.004 13.0 1.98 0 0 13.88 0.08 0.20 0.93 0.00 0.00 0.62 1000000.000 1.00 0 168 0 -128 -128
3096.052 45 1219 47.0 1 0.810 27.2 92.2 1 100 105 100 100 106 0 38 1.6 0 1.6 1.004 13.0 1.98 0 0 13.88 0.08 0.21 0.92 0.00 0.00 0.63 1000000.000 1.00 0 168 0 -128 -128
3096.132 45 1213 46.3 1 0.810 27.2 92.2 1 100 105 100 100 106 0 38 1.6 0 1.6 1.004 13.0 1.98 0 0 13.88 0.09 0.22 0.90 0.00 0.00 0.64 1000000.000 1.00 0 168 0 -128 -128
3096.548 46 1187 48.3 1 0.810 27.2 92.2 1 100 105 100 100 106 0 39 1.6 0 1.6 1.004 13.0 1.98 0 0 13.88 0.09 0.21 1.33 0.00 0.00 0.65 1000000.000 1.00 0 168 0 -128 -128
3096.628 46 1172 48.0 1 0.810 27.2 92.2 1 100 105 100 100 106 0 39 1.6 0 1.6 1.004 13.0 1.98 0 0 13.88 0.09 0.23 1.35 0.00 0.00 0.63 1000000.000 1.00 0 168 0 -128 -128
3096.708 46 1175 47.3 1 0.810 27.2 92.2 1 100 105 100 100 106 0 38 1.6 0 1.6 1.004 13.0 1.98 0 0 13.88 0.06 0.18 0.90 0.00 0.00 0.63 1000000.000 1.00 0 168 0 -128 -128
3096.788 46 1208 48.0 1 0.810 27.2 92.2 1 100 105 100 100 106 0 39 1.6 0 1.6 1.004 13.0 1.98 0 0 13.88 0.10 0.22 0.93 0.00 0.00 0.63 1000000.000 1.00 0 168 0 -128 -128
3096.868 46 1199 47.8 1 0.810 27.2 92.2 1 100 105 100 100 106 0 38 1.6 0 1.6 1.004 13.0 1.98 0 0 13.88 0.07 0.20 0.90 0.00 0.00 0.63 1000000.000 1.00 0 168 0 -128 -128
3096.948 46 1200 48.0 1 0.820 27.2 92.2 1 100 105 100 100 106 0 39 1.6 0 1.6 1.004 13.0 1.98 0 1 13.88 0.00 0.00 0.95 0.00 0.00 0.63 1000000.000 1.00 0 168 0 -128 -128
3097.028 46 1199 47.5 1 0.820 27.2 92.2 1 100 105 100 100 106 0 38 1.6 0 1.6 1.004 13.0 1.98 0 0 13.88 0.08 0.35 1.11 0.00 0.00 0.62 1000000.000 1.00 0 168 0 -128 -128
3097.108 46 1204 47.0 1 0.820 27.2 92.2 1 100 105 100 100 106 0 38 1.6 0 1.6 1.004 13.0 1.98 0 0 13.88 0.10 0.22 0.93 0.00 0.00 0.63 1000000.000 1.00 0 168 0 -128 -128
3097.188 47 1201 47.3 1 0.820 27.2 92.2 1 100 105 100 100 106 0 38 1.6 0 1.6 1.004 13.0 1.98 0 0 13.88 0.09 0.22 1.30 0.00 0.00 0.63 1000000.000 1.00 0 168 0 -128 -128
3097.540 47 1277 45.5 1 0.820 27.2 92.2 1 100 105 100 100 106 0 37 1.6 0 1.7 1.004 13.0 1.98 0 0 13.88 0.08 0.20 0.92 0.00 0.01 0.63 1000000.000 1.00 0 168 0 -128 -128
3097.619 47 1311 44.5 1 0.820 27.2 92.2 1 100 105 100 100 106 0 37 1.6 0 1.7 1.004 13.0 1.98 0 0 13.88 0.08 0.21 1.35 0.00 0.01 0.64 1000000.000 1.00 0 168 0 -128 -128
3097.699 47 1301 44.3 1 0.820 27.2 92.2 1 100 105 100 100 106 0 37 1.6 0 1.7 1.004 13.0 1.98 0 0 13.88 0.05 0.20 0.72 0.00 0.00 0.63 1000000.000 1.00 0 168 0 -128 -128
3097.779 47 1297 44.5 1 0.820 27.2 92.2 1 100 105 100 100 106 0 37 1.6 0 1.7 1.004 13.0 1.98 0 0 13.88 0.08 0.20 0.72 0.00 0.00 0.63 1000000.000 1.00 0 168 0 -128 -128
3097.859 47 1299 44.3 1 0.820 27.2 92.2 1 100 105 100 100 106 0 37 1.6 0 1.7 1.004 13.0 1.98 0 0 13.88 0.04 0.00 1.33 0.00 0.00 0.63 1000000.000 1.00 0 168 0 -128 -128
3097.939 47 1266 44.5 1 0.820 27.2 92.2 1 100 105 100 100 106 0 37 1.6 0 1.7 1.004 13.0 1.98 0 0 13.88 0.08 0.21 1.29 0.00 0.00 0.64 1000000.000 1.00 0 168 0 -128 -128
3098.019 47 1252 44.3 1 0.820 27.2 92.2 1 100 105 100 100 106 0 37 1.6 0 1.7 1.004 13.0 1.98 0 0 13.88 0.07 0.23 1.29 0.01 0.01 0.63 1000000.000 1.00 0 168 0 -128 -128
3098.099 47 1242 44.5 1 0.810 27.2 92.2 1 100 105 100 100 106 0 37 1.6 0 1.7 1.004 13.0 1.98 0 0 13.88 0.07 0.21 1.30 0.01 0.02 0.64 1000000.000 1.00 0 168 0 -128 -128
3098.179 48 1209 45.0 1 0.810 27.2 92.2 1 100 105 100 100 106 0 37 1.6 0 1.6 1.004 13.0 1.98 0 0 13.88 0.00 0.00 1.31 0.00 0.00 0.63 1000000.000 1.00 0 168 0 -128 -128
3098.259 48 1188 45.5 1 0.810 27.2 92.2 1 100 105 100 100 106 0 38 1.6 0 1.6 1.004 13.0 1.98 0 0 13.88 0.22 0.25 0.92 0.00 0.00 0.63 1000000.000 1.00 0 168 0 -128 -128
3098.339 48 1188 45.5 1 0.800 27.2 92.2 1 100 105 100 100 106 0 38 1.6 0 1.6 1.004 13.0 1.98 0 0 13.88 0.18 0.23 0.89 0.02 0.00 0.63 1000000.000 1.00 0 168 0 -128 -128
3098.419 48 1172 47.3 1 0.800 27.2 92.2 1 100 105 100 100 106 0 38 1.6 0 1.6 1.004 13.0 1.98 0 0 13.88 0.21 0.23 1.29 0.00 0.00 0.63 1000000.000 1.00 0 168 0 -128 -128
3098.499 48 1165 47.8 1 0.800 27.2 92.2 1 100 105 100 100 106 0 38 1.6 0 1.6 1.004 13.0 1.98 0 0 13.88 0.22 0.23 1.25 0.02 0.00 0.62 1000000.000 1.00 0 168 0 -128 -128
3098.579 48 1169 47.8 1 0.800 27.2 92.2 1 100 105 100 100 106 0 38 1.6 0 1.6 1.004 13.0 1.98 0 0 13.88 0.21 0.23 1.30 0.01 0.00 0.63 1000000.000 1.00 0 168 0 -128 -128
3098.659 48 1169 48.0 1 0.800 27.2 92.2 1 100 105 100 100 106 0 39 1.6 0 1.6 1.004 13.0 1.98 0 0 13.88 0.15 0.01 0.93 0.00 0.00 0.63 1000000.000 1.00 0 168 0 -128 -128
3098.739 48 1159 47.8 1 0.800 27.2 92.2 1 100 105 100 100 106 0 38 1.6 0 1.5 1.004 13.0 1.98 0 0 13.88 0.20 0.23 1.28 0.02 0.00 0.64 1000000.000 1.00 0 168 0 -128 -128
3098.819 48 1153 48.3 1 0.800 27.2 92.2 1 100 105 100 100 106 0 39 1.6 0 1.5 1.004 13.0 1.98 0 0 13.88 0.21 0.24 0.92 0.02 0.00 0.63 1000000.000 1.00 0 168 0 -128 -128
3098.899 48 1159 48.3 1 0.800 27.2 92.2 1 100 105 100 100 106 0 39 1.6 0 1.5 1.004 13.0 1.98 0 0 13.88 0.13 0.02 0.94 0.00 0.00 0.63 1000000.000 1.00 0 168 0 -128 -128
3098.979 48 1155 49.0 1 0.800 27.2 92.2 1 100 105 100 100 106 0 39 1.6 0 1.5 1.004 13.0 1.98 0 0 13.88 0.22 0.24 0.93 0.02 0.00 0.62 1000000.000 1.00 0 168 0 -128 -128
3099.059 48 1174 48.5 1 0.800 27.2 92.2 1 100 105 100 100 106 0 39 1.6 0 1.6 1.004 13.0 1.98 0 0 13.88 0.20 0.21 1.29 0.03 0.00 0.63 1000000.000 1.00 0 168 0 -128 -128
3099.139 48 1182 48.5 1 0.810 27.2 92.2 1 100 105 100 100 106 0 39 1.6 0 1.6 1.004 13.0 1.98 0 0 13.88 0.13 0.01 1.32 0.00 0.00 0.63 1000000.000 1.00 0 168 0 -128 -128
3099.219 49 1187 48.0 1 0.810 27.2 92.2 1 100 105 100 100 106 0 39 1.6 0 1.6 1.004 13.0 1.98 0 0 13.88 0.20 0.24 0.92 0.01 0.00 0.63 1000000.000 1.00 0 168 0 -128 -128
3099.299 49 1192 48.0 1 0.810 27.2 92.2 1 100 105 100 100 106 0 39 1.6 0 1.6 1.004 13.0 1.98 0 0 13.88 0.19 0.22 0.93 0.01 0.00 0.63 1000000.000 1.00 0 168 0 -128 -128
3099.379 49 1200 47.5 1 0.810 27.2 92.2 1 100 105 100 100 106 0 38 1.6 0 1.6 1.004 13.0 1.98 0 0 13.88 0.23 0.23 0.93 0.00 0.00 0.63 1000000.000 1.00 0 168 0 -128 -128
3099.459 49 1225 47.3 1 0.820 27.2 92.2 1 100 105 100 100 106 0 38 1.6 0 1.6 1.004 13.0 1.98 0 0 13.88 0.21 0.23 1.29 0.01 0.00 0.63 1000000.000 1.00 0 168 0 -128 -128
3099.539 49 1222 47.3 1 0.820 27.2 92.2 1 100 105 100 100 106 0 38 1.6 0 1.6 1.004 13.0 1.98 0 0 13.88 0.21 0.23 0.94 0.00 0.01 0.63 1000000.000 1.00 0 168 0 -128 -128
3099.619 49 1218 47.0 1 0.820 27.2 92.2 1 100 105 100 100 106 0 38 1.6 0 1.6 1.004 13.0 1.98 0 0 13.88 0.19 0.22 0.95 0.00 0.00 0.62 1000000.000 1.00 0 168 0 -128 -128
3099.699 49 1194 47.0 1 0.820 27.2 92.2 1 100 105 100 100 106 0 38 1.6 0 1.6 1.004 13.0 1.98 0 0 13.88 0.20 0.22 0.89 0.00 0.00 0.63 1000000.000 1.00 0 168 0 -128 -128
3099.779 49 1204 46.3 1 0.820 27.2 92.2 1 100 105 100 100 106 0 38 1.6 0 1.6 1.004 13.0 1.98 0 0 13.88 0.21 0.21 0.93 0.01 0.00 0.64 1000000.000 1.00 0 168 0 -128 -128
3099.859 49 1209 47.3 1 0.820 27.2 92.2 1 100 105 100 100 106 0 38 1.6 0 1.6 1.004 13.0 1.98 0 0 13.88 0.21 0.25 0.91 0.00 0.00 0.65 1000000.000 1.00 0 168 0 -128 -128
3099.939 49 1203 46.3 1 0.820 27.2 92.2 1 100 105 100 100 106 0 38 1.6 0 1.6 1.004 13.0 1.98 0 0 13.88 0.13 0.01 1.34 0.00 0.00 0.62 1000000.000 1.00 0 168 0 -128 -128
3100.019 49 1198 47.0 1 0.820 27.2 92.2 1 100 105 100 100 106 0 38 1.6 0 1.6 1.004 13.0 1.98 0 0 13.88 0.19 0.22 1.31 0.01 0.00 0.63 1000000.000 1.00 0 168 0 -128 -128
3100.099 49 1205 46.8 1 0.810 27.2 92.2 1 100 105 100 100 106 0 38 1.6 0 1.6 1.004 13.0 1.98 0 0 13.88 0.21 0.22 0.94 0.00 0.00 0.63 1000000.000 1.00 0 168 0 -128 -128
3100.179 50 1207 47.3 1 0.810 27.2 92.2 1 100 105 100 100 106 0 38 1.6 0 1.6 1.004 13.0 1.98 0 0 13.88 0.21 0.22 1.31 0.00 0.00 0.64 1000000.000 1.00 0 168 0 -128 -128
3100.563 50 1199 47.3 1 0.810 27.2 92.2 1 100 105 100 100 106 0 38 1.6 0 1.6 1.004 13.0 1.98 0 0 13.88 0.21 0.22 0.72 0.00 0.00 0.63 1000000.000 1.00 0 168 0 -128 -128
3100.643 50 1190 47.3 1 0.810 27.2 92.2 1 100 105 100 100 106 0 38 1.6 0 1.6 1.004 13.0 1.98 0 0 13.88 0.25 0.26 1.01 0.00 0.00 0.63 1000000.000 1.00 0 168 0 -128 -128
3100.723 50 1187 47.3 1 0.810 27.2 92.2 1 100 105 100 100 106 0 38 1.6 0 1.6 1.004 13.0 1.98 0 0 13.88 0.13 0.02 0.94 0.00 0.00 0.62 1000000.000 1.00 0 168 0 -128 -128
3100.803 50 1183 47.3 1 0.810 27.2 92.2 1 100 105 100 100 106 0 38 1.6 0 1.6 1.004 13.0 1.98 0 0 13.88 0.20 0.23 1.04 0.00 0.00 0.63 1000000.000 1.00 0 168 0 -128 -128
3100.883 50 1179 47.8 1 0.820 27.2 92.2 1 100 105 100 100 106 0 38 1.6 0 1.6 1.004 13.0 1.98 0 0 13.88 0.20 0.23 0.92 0.00 0.00 0.63 1000000.000 1.00 0 168 0 -128 -128
3100.963 50 1187 47.3 1 0.820 27.2 92.2 1 100 105 100 100 106 0 38 1.6 0 1.6 1.004 13.0 1.98 0 0 13.88 0.20 0.22 1.10 0.00 0.00 0.63 1000000.000 1.00 0 168 0 -128 -128
3101.042 50 1174 48.0 1 0.810 27.2 92.2 1 100 105 100 100 106 0 39 1.6 0 1.6 1.004 13.0 1.98 0 0 13.88 0.13 0.02 0.99 0.01 0.00 0.62 1000000.000 1.00 0 168 0 -128 -128
3101.122 50 1163 48.0 1 0.810 27.2 92.2 1 100 105 100 100 106 0 39 1.6 0 1.6 1.004 13.0 1.98 0 0 13.88 0.21 0.25 1.10 0.00 0.00 0.63 1000000.000 1.00 0 168 0 -128 -128
3101.538 51 1180 47.5 1 0.820 27.2 92.2 1 100 105 100 100 106 0 38 1.6 0 1.6 1.004 13.0 1.98 0 0 13.88 0.19 0.21 0.93 0.00 0.00 0.62 1000000.000 1.00 0 168 0 -128 -128
3101.618 51 1181 48.0 1 0.820 27.2 92.2 1 100 105 100 100 106 0 39 1.6 0 1.6 1.004 13.0 1.98 0 0 13.88 0.13 0.03 0.98 0.00 0.00 0.63 1000000.000 1.00 0 168 0 -128 -128
3101.698 51 1186 48.0 1 0.820 27.2 92.2 1 100 105 100 100 106 0 39 1.6 0 1.6 1.004 13.0 1.98 0 0 13.88 0.14 0.02 1.34 0.00 0.02 0.63 1000000.000 1.00 0 168 0 -128 -128
3101.778 51 1190 47.3 1 0.820 27.2 92.2 1 100 105 100 100 106 0 38 1.6 0 1.6 1.004 13.0 1.98 0 0 13.88 0.14 0.02 0.95 0.00 0.00 0.62 1000000.000 1.00 0 168 0 -128 -128
3101.858 51 1192 48.0 1 0.820 27.2 92.2 1 100 105 100 100 106 0 39 1.6 0 1.6 1.004 13.0 1.98 0 0 13.88 0.13 0.02 0.94 0.00 0.00 0.62 1000000.000 1.00 0 168 0 -128 -128
3101.938 51 1193 47.8 1 0.820 27.2 92.2 1 100 105 100 100 106 0 38 1.6 0 1.6 1.004 13.0 1.98 0 0 13.88 0.21 0.24 0.95 0.02 0.02 0.63 1000000.000 1.00 0 168 0 -128 -128
3102.018 51 1192 47.3 1 0.820 27.2 92.2 1 100 105 100 100 106 0 38 1.6 0 1.6 1.004 13.0 1.98 0 0 13.88 0.20 0.23 1.32 0.00 0.00 0.63 1000000.000 1.00 0 168 0 -128 -128
3102.098 51 1189 47.3 1 0.820 27.2 92.2 1 100 105 100 100 106 0 38 1.6 0 1.6 1.004 13.0 1.98 0 0 13.88 0.19 0.21 1.32 0.03 0.00 0.65 1000000.000 1.00 0 168 0 -128 -128
3102.178 52 1179 47.5 1 0.820 27.2 92.2 1 100 105 100 100 106 0 38 1.6 0 1.6 1.004 13.0 1.98 0 0 13.88 0.14 0.01 0.95 0.03 0.00 0.63 1000000.000 1.00 0 168 0 -128 -128
3102.418 52 1163 47.8 1 0.820 27.2 92.2 1 100 105 100 100 106 0 38 1.6 0 1.6 1.004 13.0 1.98 0 0 13.88 0.00 0.03 1.29 0.00 0.01 0.63 1000000.000 1.00 0 168 0 -128 -128
3102.498 52 1158 51.3 5 0.820 27.2 92.2 1 100 105 100 100 106 0 40 1.6 0 1.5 1.004 13.0 1.98 0 0 13.88 0.00 0.03 0.98 0.00 0.00 0.63 1000000.000 1.00 0 168 0 -128 -128
3102.578 52 1198 74.8 7 0.820 27.2 92.2 17 100 105 100 100 106 4 65 2.6 0 2.6 1.004 15.0 1.98 0 0 13.88 0.01 0.02 1.31 0.01 0.00 0.63 1000000.000 1.00 0 168 0 -128 -128
3102.674 52 1323 78.8 4 0.820 27.2 92.2 17 100 105 100 100 106 2 72 2.6 0 2.9 1.004 16.0 1.98 0 0 13.88 0.00 0.01 0.96 0.00 0.00 0.63 1000000.000 1.00 0 172 0 -128 -128
3102.754 52 1634 62.0 1 0.820 27.2 92.2 17 100 105 100 100 106 1 55 2.1 0 2.9 1.004 15.0 1.98 0 0 14.00 0.20 0.22 0.96 0.01 0.00 0.64 1000000.000 1.00 0 172 0 -128 -128
3102.850 52 1785 70.8 12 0.960 27.2 92.2 17 100 105 100 100 106 5 70 2.9 0 4.3 1.004 18.0 1.98 0 0 13.88 0.09 0.24 0.95 0.01 0.00 0.64 1000000.000 1.00 0 172 0 -128 -128
3102.946 52 2105 90.8 20 0.960 27.2 92.2 17 100 105 100 100 106 5 114 3.9 0 6.8 1.004 21.0 1.98 0 0 14.00 0.09 0.23 1.35 0.00 0.00 0.63 1000000.000 1.00 0 176 0 -128 -128
3103.042 52 2710 86.8 17 0.960 27.2 92.2 17 100 105 100 100 106 5 110 3.8 0 8.6 1.004 26.0 1.98 0 0 14.00 0.21 0.22 1.13 0.00 0.00 0.63 1000000.000 1.00 0 144 0 -128 -128
3103.138 52 3285 85.0 20 0.960 27.2 92.2 17 100 105 100 100 106 3 106 3.7 0 10.1 0.930 29.0 1.98 0 0 14.00 0.10 0.28 0.96 0.00 0.03 0.63 1000000.000 1.00 0 128 0 -128 -128
3103.554 53 4703 96.3 87 0.890 26.7 92.2 17 100 105 100 100 106 5 123 4.4 0 17.2 0.906 30.0 1.98 0 0 14.00 0.13 0.26 0.99 0.00 0.00 0.63 1000000.000 1.00 0 136 0 -128 -128
3103.650 53 4970 100.0 36 0.890 26.7 92.2 17 100 105 100 100 106 3 130 4.4 0 18.2 0.906 30.0 1.98 0 0 14.00 0.09 0.24 1.36 0.00 0.00 0.63 1000000.000 1.00 0 136 0 -128 -128
3103.730 53 4854 50.8 3 0.890 26.7 92.2 17 100 105 100 100 106 3 63 2.6 0 10.5 0.906 31.0 1.98 0 0 14.00 0.21 0.18 1.35 0.00 0.00 0.63 1000000.000 1.00 0 136 0 -128 -128
3103.826 53 4269 26.3 1 0.820 26.7 92.2 17 100 105 100 100 106 1 39 1.8 0 6.4 0.906 19.0 1.98 0 0 14.00 0.21 0.20 1.09 0.00 0.00 0.63 1000000.000 1.00 0 136 0 -128 -128
3103.922 53 3759 22.3 1 0.820 26.7 92.2 1 100 105 100 100 106 0 33 1.5 0 4.7 0.906 19.0 1.98 0 0 14.00 0.19 0.23 1.10 0.00 0.01 0.63 1000000.000 1.00 0 132 0 -128 -128
3104.002 53 3415 23.3 4 0.960 26.7 92.2 1 100 105 100 100 106 0 31 1.5 0 4.3 0.926 19.0 1.98 0 0 14.00 0.11 0.25 1.32 0.00 0.00 0.63 1000000.000 1.00 0 128 0 -128 -128
3104.082 53 3205 37.5 8 0.960 26.7 92.2 17 100 105 100 100 106 3 33 1.8 0 4.8 0.957 23.0 1.98 0 0 14.00 0.07 0.24 0.75 0.00 0.00 0.63 1000000.000 1.00 0 128 0 -128 -128
3104.162 54 3250 87.3 21 0.960 26.7 92.2 17 100 105 100 100 106 5 109 3.9 0 10.6 0.945 29.0 1.98 0 0 14.00 0.09 0.25 1.30 0.00 0.01 0.63 1000000.000 1.00 0 128 0 -128 -128
3104.546 54 4578 60.8 8 0.890 26.7 92.2 1 100 105 100 100 106 0 74 2.6 0 9.9 0.906 32.0 1.98 0 0 14.00 0.03 0.04 0.98 0.00 0.00 0.63 1000000.000 1.00 0 136 0 -128 -128
3104.642 54 4145 27.5 1 0.910 26.7 92.2 1 100 105 100 100 106 0 37 1.6 0 5.5 0.906 19.0 1.98 0 0 14.00 0.00 0.03 1.40 0.02 0.01 0.63 1000000.000 1.00 0 136 0 -128 -128
3104.738 54 3602 23.3 3 0.910 26.7 92.2 1 100 105 100 100 106 0 32 1.5 0 4.5 0.906 19.0 1.98 0 0 14.00 0.09 0.27 1.15 0.01 0.03 0.63 1000000.000 1.00 0 128 0 -128 -128
3104.818 54 3211 35.3 6 0.860 26.1 92.2 1 100 105 100 100 106 0 32 1.5 0 4.0 0.965 22.0 1.98 0 0 14.00 0.01 0.04 1.39 0.00 0.00 0.63 1000000.000 1.00 0 128 0 -128 -128
3104.914 54 3132 65.3 12 0.860 26.1 92.2 17 100 105 100 100 106 4 74 2.9 0 7.6 0.977 30.0 1.98 0 0 14.00 0.09 0.28 1.14 0.00 0.02 0.62 1000000.000 1.00 0 128 0 -128 -128
3105.010 54 3353 90.0 17 0.890 26.1 92.2 17 100 105 100 100 106 5 117 4.2 0 11.7 0.926 29.0 1.98 0 0 14.00 0.10 0.24 1.33 0.01 0.00 0.66 1000000.000 1.00 0 128 0 -128 -128
3105.106 54 3714 89.5 15 0.890 26.1 92.2 17 100 105 100 100 106 3 113 4.0 0 12.4 0.906 30.0 1.98 0 0 14.00 0.09 0.24 0.77 0.00 0.01 0.63 1000000.000 1.00 0 132 0 -128 -128
3105.202 55 3782 49.8 4 0.890 26.1 92.2 17 100 105 100 100 106 1 53 2.2 0 6.9 0.906 32.0 1.98 0 0 14.00 0.00 0.01 1.35 0.02 0.00 0.63 1000000.000 1.00 0 132 0 -128 -128
3105.298 55 3403 46.3 9 0.890 26.1 92.2 1 100 105 100 100 106 0 45 1.8 0 5.1 0.926 31.0 1.98 0 0 14.00 0.11 0.04 1.39 0.00 0.01 0.62 1000000.000 1.00 0 128 0 -128 -128
3105.394 55 3274 88.5 21 0.730 26.1 92.2 17 100 105 100 100 106 5 114 4.1 0 11.2 0.945 29.0 1.98 0 0 14.00 0.08 0.28 0.97 0.01 0.01 0.65 1000000.000 1.00 0 128 0 -128 -128
3105.490 55 3665 104.3 38 0.730 26.1 92.2 17 100 105 100 100 106 5 141 4.9 0 15.0 0.902 28.0 1.98 0 0 14.00 0.02 0.05 1.39 0.00 0.00 0.62 1000000.000 1.00 0 132 0 -128 -128
3105.586 55 4152 106.5 40 0.960 26.1 92.2 17 100 105 100 100 106 5 143 5.0 0 17.3 0.902 29.0 1.98 0 0 14.00 0.00 0.05 1.38 0.01 0.00 0.62 1000000.000 1.00 0 136 0 -128 -128
3105.682 55 4672 106.8 40 0.960 26.1 92.2 17 100 105 100 100 106 3 140 4.7 0 18.3 0.895 29.0 1.98 0 0 14.00 0.18 0.03 1.37 0.00 0.02 0.63 1000000.000 1.00 0 136 0 -128 -128
3105.762 55 5112 107.8 30 0.880 26.1 92.2 17 100 105 100 100 106 1 137 4.4 0 18.7 0.895 29.0 1.98 0 0 14.00 0.08 0.27 1.35 0.00 0.00 0.63 1000000.000 1.00 0 136 0 -128 -128
3105.858 55 5149 56.8 4 0.880 26.1 92.2 1 100 105 100 100 106 0 69 2.5 0 10.7 0.906 32.0 1.98 0 0 14.00 0.10 0.26 1.13 0.00 0.01 0.62 1000000.000 1.00 0 136 0 -128 -128
3105.954 55 4374 29.8 3 0.810 26.1 92.2 1 100 105 100 100 106 0 41 1.7 0 6.2 0.906 19.0 1.98 0 0 14.00 0.13 0.00 1.37 0.00 0.00 0.64 1000000.000 1.00 0 136 0 -128 -128
3106.050 55 3773 35.3 8 0.810 26.1 92.2 17 100 105 100 100 106 3 37 2.0 0 6.3 0.906 22.0 1.98 0 0 14.00 0.07 0.03 1.38 0.00 0.00 0.63 1000000.000 1.00 0 132 0 -128 -128
3106.146 55 3700 90.0 21 0.810 26.1 92.2 17 100 105 100 100 106 3 116 4.1 0 12.6 0.906 30.0 1.98 0 0 14.00 0.11 0.25 0.81 0.01 0.00 0.64 1000000.000 1.00 0 132 0 -128 -128
3106.242 56 4145 109.8 39 0.940 26.1 92.2 17 100 105 100 100 106 5 147 5.1 0 17.6 0.895 28.0 1.98 0 0 14.00 0.15 0.05 1.38 0.00 0.00 0.63 1000000.000 1.00 0 136 0 -128 -128
3106.338 56 4677 115.0 44 0.940 26.1 92.2 17 100 105 100 100 106 5 154 5.3 0 20.7 0.891 27.0 1.98 0 0 14.00 0.11 0.22 1.15 0.01 0.00 0.63 1000000.000 1.00 0 136 0 -128 -128
3106.434 56 5102 120.5 44 0.950 26.1 92.2 17 100 105 100 100 106 3 157 5.2 0 22.1 0.883 26.0 1.98 0 0 14.00 0.10 0.21 1.18 0.00 0.00 0.63 1000000.000 1.00 0 136 0 -128 -128
3106.530 56 5440 127.5 32 0.950 26.1 92.2 17 100 105 100 100 106 1 167 5.3 0 24.0 0.883 25.0 1.98 0 0 13.88 0.11 0.21 1.15 0.00 0.00 0.62 1000000.000 1.00 0 136 0 -128 -128
3106.625 56 5015 45.8 2 0.930 26.1 92.2 1 100 105 100 100 106 0 59 2.2 0 9.2 0.906 29.0 1.98 0 0 14.00 0.02 0.00 1.03 0.00 0.00 0.63 1000000.000 1.00 0 136 0 -128 -128
3106.721 56 4557 88.0 23 0.930 26.1 92.2 1 100 105 100 100 106 0 110 3.6 0 13.7 0.906 31.0 1.98 0 0 14.00 0.11 0.24 1.18 0.00 0.00 0.63 1000000.000 1.00 0 136 0 -128 -128
3106.817 56 4784 124.3 37 0.830 26.1 92.2 17 100 105 100 100 106 5 173 5.8 0 23.1 0.883 25.0 1.98 0 0 14.00 0.13 0.01 1.39 0.00 0.01 0.63 1000000.000 1.00 0 136 0 -128 -128
3106.913 56 5230 133.0 35 0.830 26.1 92.2 17 100 105 100 100 106 5 188 6.3 0 27.5 0.883 24.0 1.98 0 0 13.88 0.10 0.23 1.17 0.00 0.00 0.64 1000000.000 1.00 0 136 0 -128 -128
3107.009 56 5605 138.8 28 0.950 26.1 92.2 17 100 105 100 100 106 3 199 6.4 0 29.9 0.883 23.0 1.98 0 0 14.00 0.13 0.00 1.35 0.00 0.00 0.62 1000000.000 1.00 0 152 0 -128 -128
3107.105 56 6002 145.5 26 0.950 26.1 92.2 17 100 105 100 100 106 1 204 6.3 0 31.5 0.883 22.0 1.98 0 0 13.88 0.14 0.00 1.38 0.00 0.00 0.63 1000000.000 1.00 0 168 0 -128 -128
3107.201 57 6218 151.5 26 0.830 26.7 92.2 1 100 105 100 100 106 0 217 6.6 0 34.2 0.883 21.0 1.98 0 0 13.88 0.06 0.22 1.18 0.00 0.01 0.63 1000000.000 1.00 0 188 0 -128 -128
3107.553 57 6426 157.5 21 0.810 27.2 90.6 1 100 105 100 100 106 0 234 7.0 0 37.5 0.883 20.0 1.98 0 0 13.88 0.00 0.00 1.04 0.00 0.00 0.63 1000000.000 1.00 0 136 0 -128 -128
3107.649 57 6082 74.0 2 0.810 27.2 90.6 1 100 105 100 100 106 0 85 2.9 0 14.7 0.906 32.0 1.98 0 0 13.88 0.01 0.00 1.41 0.01 0.00 0.63 1000000.000 1.00 0 168 0 -128 -128
3107.745 57 5537 46.3 2 0.880 27.2 90.6 1 100 105 100 100 106 0 63 2.3 0 10.6 0.906 31.0 1.98 0 0 13.88 0.09 0.24 1.18 0.01 0.00 0.64 1000000.000 1.00 0 136 0 -128 -128
3107.825 57 5224 33.3 1 0.880 27.2 92.2 1 100 105 100 100 106 0 49 2.0 0 8.7 0.906 21.0 1.98 0 0 13.88 0.11 0.22 1.13 0.00 0.00 0.65 1000000.000 1.00 0 136 0 -128 -128
3107.921 57 5000 27.8 1 0.910 27.2 92.2 1 100 105 100 100 106 0 46 1.9 0 7.9 0.906 19.0 1.98 0 0 13.88 0.02 0.00 1.38 0.00 0.00 0.64 1000000.000 1.00 0 136 0 -128 -128
3108.001 57 4748 24.3 2 0.910 27.2 90.6 1 100 105 100 100 106 0 44 1.8 0 7.1 0.906 19.0 1.98 0 0 14.00 0.09 0.25 1.16 0.00 0.00 0.63 1000000.000 1.00 0 136 0 -128 -128
3108.097 57 4508 23.0 2 0.910 27.2 90.6 1 100 105 100 100 106 0 43 1.8 0 6.8 0.906 19.0 1.98 0 0 14.00 0.11 0.23 1.17 0.03 0.00 0.63 1000000.000 1.00 0 136 0 -128 -128
3108.177 58 4277 23.0 2 0.840 27.2 90.6 1 100 105 100 100 106 0 39 1.7 0 6.1 0.906 19.0 1.98 0 0 14.00 0.14 0.01 1.36 0.00 0.00 0.63 1000000.000 1.00 0 136 0 -128 -128
3108.257 58 4042 22.0 2 0.840 27.2 90.6 1 100 105 100 100 106 0 35 1.6 0 5.4 0.906 19.0 1.98 0 0 14.00 0.09 0.25 1.14 0.00 0.00 0.63 1000000.000 1.00 0 136 0 -128 -128
3108.337 58 3863 21.5 2 0.830 27.2 90.6 1 100 105 100 100 106 0 34 1.6 0 5.2 0.906 19.0 1.98 1 0 14.00 0.23 0.22 1.14 0.00 0.00 0.63 1000000.000 1.00 0 136 0 -128 -128
3108.417 58 3692 21.3 2 0.830 26.7 90.6 1 100 105 100 100 106 0 33 1.5 0 4.6 0.906 19.0 1.98 0 0 14.00 0.15 0.00 1.38 0.00 0.01 0.63 1000000.000 1.00 0 132 0 -128 -128
3108.497 58 3516 21.5 1 0.840 26.7 90.6 1 100 105 100 100 106 0 32 1.5 0 4.4 0.906 19.0 1.98 0 0 14.00 0.14 0.00 1.00 0.00 0.00 0.62 1000000.000 1.00 0 128 0 -128 -128
3108.577 58 3342 22.3 1 0.840 26.7 90.6 1 100 105 100 100 106 0 30 1.4 0 3.9 0.938 19.0 1.98 0 0 14.00 0.22 0.23 1.17 0.00 0.01 0.63 1000000.000 1.00 0 128 0 -128 -128
3108.657 58 3180 23.0 1 0.840 26.7 90.6 1 100 105 100 100 106 0 28 1.4 0 3.7 0.969 19.0 1.98 0 0 14.00 0.14 0.01 0.99 0.00 0.01 0.63 1000000.000 1.00 0 128 0 -128 -128
3108.737 58 3039 23.8 1 0.860 26.7 90.6 1 100 105 100 100 106 0 26 1.3 0 3.3 0.996 19.0 1.98 0 0 14.00 0.14 0.00 1.37 0.00 0.00 0.62 1000000.000 1.00 0 124 0 -128 -128
3108.817 58 2880 24.8 1 0.860 26.7 90.6 1 100 105 100 100 106 0 26 1.3 0 3.1 1.004 19.0 1.98 0 0 14.00 0.13 0.01 1.37 0.00 0.00 0.63 1000000.000 1.00 0 140 0 -128 -128
3108.897 58 2754 25.3 1 0.900 26.7 90.6 1 100 105 100 100 106 0 26 1.3 0 3.0 1.004 19.0 1.98 0 0 14.00 0.20 0.21 0.85 0.00 0.00 0.63 1000000.000 1.00 0 156 0 -128 -128
3108.977 58 2717 27.3 3 0.900 26.7 90.6 1 100 105 100 100 106 0 26 1.3 0 2.9 1.004 19.0 1.98 0 0 14.00 0.22 0.22 0.75 0.00 0.00 0.62 1000000.000 1.00 0 152 0 -128 -128
3109.057 58 2925 34.8 5 0.900 26.7 90.6 17 100 105 100 100 106 2 29 1.6 0 3.9 1.004 21.0 1.98 0 0 14.00 0.13 0.01 1.34 0.01 0.00 0.63 1000000.000 1.00 0 128 0 -128 -128
3109.153 59 3067 43.0 5 0.820 26.7 90.6 17 100 105 100 100 106 1 36 1.7 0 4.3 0.984 26.0 1.98 0 0 14.00 0.20 0.25 0.76 0.00 0.00 0.65 1000000.000 1.00 0 128 0 -128 -128
3109.553 59 2992 42.8 5 0.910 26.7 90.6 1 100 105 100 100 106 0 36 1.5 0 3.7 1.004 25.0 1.98 0 0 14.00 0.23 0.22 0.79 0.00 0.01 0.63 1000000.000 1.00 0 128 0 -128 -128
3109.633 59 2977 43.5 5 0.910 26.7 90.6 1 100 105 100 100 106 0 36 1.5 0 3.7 1.004 25.0 1.98 0 0 14.00 0.14 0.01 1.33 0.00 0.00 0.62 1000000.000 1.00 0 128 0 -128 -128
3109.713 59 2992 43.5 5 0.960 27.2 90.6 1 100 105 100 100 106 0 36 1.5 0 3.7 1.004 25.0 1.98 0 0 14.00 0.21 0.22 0.81 0.01 0.00 0.63 1000000.000 1.00 0 128 0 -128 -128
3109.793 59 3001 43.3 5 0.960 27.2 90.6 1 100 105 100 100 106 0 35 1.5 0 3.8 0.996 25.0 1.98 0 0 14.00 0.21 0.21 1.10 0.00 0.02 0.63 1000000.000 1.00 0 124 0 -128 -128
3109.873 59 3006 42.3 5 0.960 27.2 90.6 1 100 105 100 100 106 0 36 1.5 0 3.8 0.996 25.0 1.98 0 0 14.00 0.21 0.21 0.76 0.01 0.00 0.63 1000000.000 1.00 0 124 0 -128 -128
3109.953 59 3008 42.0 5 0.950 27.2 90.6 1 100 105 100 100 106 0 36 1.5 0 3.8 0.996 25.0 1.98 0 0 14.00 0.00 0.00 1.35 0.00 0.00 0.62 1000000.000 1.00 0 124 0 -128 -128
3110.033 59 3021 42.8 5 0.950 27.2 90.6 1 100 105 100 100 106 0 36 1.5 0 3.8 0.996 25.0 1.98 0 0 14.00 0.09 0.22 1.11 0.00 0.00 0.62 1000000.000 1.00 0 124 0 -128 -128
3110.113 59 3004 41.8 5 0.950 27.2 90.6 1 100 105 100 100 106 0 34 1.5 0 3.8 0.996 24.0 1.98 0 0 14.00 0.22 0.20 0.78 0.01 0.00 0.63 1000000.000 1.00 0 124 0 -128 -128
3110.193 60 3015 41.0 5 0.950 27.2 90.6 1 100 105 100 100 106 0 34 1.5 0 3.8 0.996 24.0 1.98 0 0 14.00 0.12 0.00 1.33 0.00 0.00 0.63 1000000.000 1.00 0 124 0 -128 -128
3110.545 60 3017 37.5 4 0.930 27.2 90.6 1 100 105 100 100 106 0 31 1.4 0 3.5 0.996 22.0 1.98 0 0 14.00 0.02 0.02 1.01 0.00 0.03 0.63 1000000.000 1.00 0 124 0 -128 -128
3110.641 60 3033 37.3 4 0.930 27.2 90.6 1 100 105 100 100 106 0 31 1.4 0 3.5 0.988 23.0 1.98 0 0 14.00 0.09 0.24 1.20 0.00 0.00 0.63 1000000.000 1.00 0 124 0 -128 -128
3110.721 60 3041 37.3 4 0.910 27.2 90.6 1 100 105 100 100 106 0 31 1.4 0 3.5 0.988 23.0 1.98 0 0 14.00 0.00 0.03 1.37 0.02 0.00 0.63 1000000.000 1.00 0 124 0 -128 -128
3110.801 60 3043 36.3 4 0.910 27.2 90.6 1 100 105 100 100 106 0 31 1.4 0 3.6 0.988 23.0 1.98 0 0 14.00 0.10 0.22 0.78 0.00 0.00 0.63 1000000.000 1.00 0 124 0 -128 -128
3110.881 60 3037 36.5 4 0.910 27.2 90.6 1 100 105 100 100 106 0 31 1.4 0 3.5 0.988 23.0 1.98 0 0 14.00 0.02 0.00 1.33 0.00 0.00 0.63 1000000.000 1.00 0 124 0 -128 -128
3110.961 60 3026 35.3 4 0.910 27.2 90.6 1 100 105 100 100 106 0 29 1.4 0 3.5 0.988 21.0 1.98 0 0 14.00 0.07 0.21 1.12 0.00 0.00 0.63 1000000.000 1.00 0 124 0 -128 -128
3111.041 60 3028 35.5 4 0.910 27.2 90.6 1 100 105 100 100 106 0 29 1.4 0 3.5 0.988 22.0 1.98 0 0 14.00 0.08 0.20 0.75 0.01 0.00 0.62 1000000.000 1.00 0 124 0 -128 -128
3111.121 60 3035 34.8 4 0.890 27.2 90.6 1 100 105 100 100 106 0 29 1.4 0 3.5 0.988 22.0 1.98 0 0 14.00 0.00 0.00 1.39 0.00 0.00 0.63 1000000.000 1.00 0 124 0 -128 -128
3111.537 61 3054 34.5 4 0.880 27.2 90.6 1 100 105 100 100 106 0 30 1.4 0 3.6 0.988 22.0 1.98 0 0 14.00 0.09 0.22 0.80 0.00 0.00 0.63 1000000.000 1.00 0 124 0 -128 -128
3111.617 61 3041 34.5 4 0.880 27.2 90.6 1 100 105 100 100 106 0 30 1.4 0 3.5 0.988 22.0 1.98 0 0 14.00 0.02 0.02 1.40 0.01 0.00 0.62 1000000.000 1.00 0 124 0 -128 -128
3111.697 61 3022 34.5 4 0.860 27.2 90.6 1 100 105 100 100 106 0 29 1.4 0 3.5 0.988 21.0 1.98 1 0 14.00 0.01 0.02 1.00 0.00 0.00 0.62 1000000.000 1.00 0 124 0 -128 -128
3111.777 61 3006 34.8 4 0.860 27.2 90.6 1 100 105 100 100 106 0 29 1.4 0 3.5 0.996 21.0 1.98 0 0 14.00 0.01 0.02 1.30 0.00 0.00 0.63 1000000.000 1.00 0 124 0 -128 -128
3111.857 61 2995 35.5 4 0.860 27.2 90.6 1 100 105 100 100 106 0 29 1.4 0 3.5 1.004 21.0 1.98 0 0 14.00 0.01 0.00 0.99 0.00 0.00 0.63 1000000.000 1.00 0 128 0 -128 -128
3111.937 61 2986 35.5 4 0.860 27.2 90.6 1 100 105 100 100 106 0 29 1.4 0 3.5 1.004 21.0 1.98 0 0 14.00 0.06 0.21 1.32 0.00 0.00 0.62 1000000.000 1.00 0 128 0 -128 -128
3112.017 61 3022 35.8 4 0.860 27.2 90.6 1 100 105 100 100 106 0 29 1.4 0 3.5 0.988 21.0 1.98 0 0 14.00 0.00 0.02 0.98 0.01 0.00 0.63 1000000.000 1.00 0 124 0 -128 -128
3112.098 61 3035 35.5 4 0.890 27.2 90.6 1 100 105 100 100 106 0 29 1.4 0 3.5 0.988 22.0 1.98 0 0 14.00 0.01 0.03 1.31 0.01 0.00 0.63 1000000.000 1.00 0 124 0 -128 -128
3112.177 62 3028 35.3 4 0.890 27.2 90.6 1 100 105 100 100 106 0 29 1.4 0 3.5 0.996 22.0 1.98 0 0 14.00 0.01 0.00 0.99 0.00 0.00 0.67 1000000.000 1.00 0 124 0 -128 -128
3112.257 62 3010 35.0 4 0.910 27.2 90.6 1 100 105 100 100 106 0 29 1.4 0 3.5 0.996 21.0 1.98 0 0 14.00 0.09 0.22 1.02 0.00 0.00 0.63 1000000.000 1.00 0 124 0 -128 -128
3112.337 62 2997 35.0 4 0.910 27.2 90.6 1 100 105 100 100 106 0 29 1.4 0 3.5 1.004 21.0 1.98 0 0 14.00 0.00 0.00 0.94 0.00 0.00 0.64 1000000.000 1.00 0 124 0 -128 -128
3112.417 62 2994 34.8 3 0.910 26.7 90.6 1 100 105 100 100 106 0 29 1.4 0 3.5 1.004 21.0 1.98 0 0 14.00 0.00 0.02 0.97 0.00 0.01 0.62 1000000.000 1.00 0 124 0 -128 -128
3112.497 62 3028 34.5 4 0.890 26.7 90.6 1 100 105 100 100 106 0 29 1.4 0 3.5 0.988 22.0 1.98 0 0 14.00 0.08 0.21 1.25 0.00 0.00 0.63 1000000.000 1.00 0 124 0 -128 -128
3112.577 62 3015 33.8 4 0.890 26.7 90.6 1 100 105 100 100 106 0 27 1.3 0 3.3 0.988 20.0 1.98 0 0 14.00 0.09 0.22 1.32 0.00 0.00 0.63 1000000.000 1.00 0 124 0 -128 -128
3112.657 62 2992 31.8 3 0.890 26.7 90.6 1 100 105 100 100 106 0 26 1.3 0 3.2 1.004 19.0 1.98 0 0 14.00 0.07 0.21 0.94 0.00 0.02 0.63 1000000.000 1.00 0 128 0 -128 -128
3112.753 62 2974 30.3 3 0.890 26.7 90.6 1 100 105 100 100 106 0 26 1.3 0 3.2 1.004 19.0 1.98 0 0 14.00 0.10 0.20 1.31 0.00 0.00 0.63 1000000.000 1.00 0 128 0 -128 -128
3112.833 62 2995 29.3 3 0.890 26.7 90.6 1 100 105 100 100 106 0 26 1.3 0 3.2 1.004 19.0 1.98 0 0 14.00 0.08 0.20 1.29 0.00 0.00 0.64 1000000.000 1.00 0 128 0 -128 -128
3112.913 62 2970 26.8 2 0.890 27.2 90.6 1 100 105 100 100 106 0 26 1.3 0 3.2 1.004 19.0 1.98 0 0 14.00 0.09 0.21 1.31 0.05 0.00 0.63 1000000.000 1.00 0 128 0 -128 -128
3112.993 62 2962 25.3 1 0.890 26.7 90.6 1 100 105 100 100 106 0 26 1.3 0 3.2 1.004 19.0 1.98 0 0 14.00 0.07 0.22 1.30 0.00 0.00 0.63 1000000.000 1.00 0 128 0 -128 -128
3113.073 62 2969 24.8 1 0.910 26.7 90.6 1 100 105 100 100 106 0 26 1.3 0 3.2 1.004 19.0 1.98 0 0 14.00 0.09 0.21 1.14 0.00 0.00 0.63 1000000.000 1.00 0 128 0 -128 -128
3113.153 63 2923 24.8 1 0.910 26.7 90.6 1 100 105 100 100 106 0 26 1.3 0 3.2 1.004 19.0 1.98 0 0 14.00 0.00 0.00 1.31 0.00 0.00 0.63 1000000.000 1.00 0 136 0 -128 -128
3113.537 63 2398 24.8 1 0.910 26.7 90.6 1 100 105 100 100 106 0 25 1.3 0 2.6 1.004 19.0 1.98 0 0 14.00 0.09 0.25 1.28 0.00 0.00 0.63 1000000.000 1.00 0 176 0 -128 -128
3113.617 63 2279 26.5 1 0.910 26.7 90.6 1 100 105 100 100 106 0 25 1.3 0 2.5 1.004 19.0 1.98 0 0 14.00 0.08 0.23 0.96 0.00 0.00 0.63 1000000.000 1.00 0 176 0 -128 -128
3113.697 63 2177 27.5 1 0.870 26.7 90.6 1 100 105 100 100 106 0 25 1.3 0 2.4 1.004 18.0 1.98 0 0 14.00 0.07 0.22 1.11 0.00 0.01 0.64 1000000.000 1.00 0 176 0 -128 -128
3113.777 63 2096 27.5 1 0.870 26.7 90.6 1 100 105 100 100 106 0 24 1.2 0 2.1 1.004 18.0 1.98 0 0 14.00 0.02 0.00 0.93 0.00 0.00 0.63 1000000.000 1.00 0 176 0 -128 -128
3113.857 63 2018 29.0 1 0.870 26.7 90.6 1 100 105 100 100 106 0 24 1.2 0 2.0 1.004 18.0 1.98 0 0 14.00 0.00 0.00 0.96 0.00 0.00 0.63 1000000.000 1.00 0 172 0 -128 -128
3113.937 63 1931 30.5 1 0.870 26.7 90.6 1 100 105 100 100 106 0 24 1.2 0 1.9 1.004 17.0 1.98 0 0 14.00 0.01 0.02 0.90 0.00 0.00 0.64 1000000.000 1.00 0 172 0 -128 -128
3114.017 63 1851 32.3 1 0.880 26.7 90.6 1 100 105 100 100 106 0 26 1.3 0 2.0 1.004 17.0 1.98 0 0 13.88 0.09 0.23 0.70 0.00 0.00 0.63 1000000.000 1.00 0 172 0 -128 -128
3114.113 63 1763 33.0 1 0.880 26.7 90.6 1 100 105 100 100 106 0 27 1.3 0 1.9 1.004 16.0 1.98 0 0 13.88 0.10 0.22 1.10 0.00 0.02 0.64 1000000.000 1.00 0 172 0 -128 -128
3114.193 64 1660 34.3 1 0.880 26.7 90.6 1 100 105 100 100 106 0 29 1.4 0 1.9 1.004 15.0 1.98 0 0 14.00 0.06 0.20 1.11 0.00 0.00 0.63 1000000.000 1.00 0 172 0 -128 -128
3114.545 64 1406 40.0 1 0.910 26.7 90.6 1 100 105 100 100 106 0 34 1.5 0 1.8 1.004 13.0 1.98 0 0 14.00 0.21 0.23 0.94 0.00 0.00 0.63 1000000.000 1.00 0 172 0 -128 -128
3114.625 64 1354 41.0 1 0.880 26.7 90.6 1 100 105 100 100 106 0 35 1.5 0 1.7 1.004 13.0 1.98 0 0 14.00 0.23 0.25 0.97 0.00 0.00 0.62 1000000.000 1.00 0 172 0 -128 -128
3114.705 64 1310 42.0 1 0.880 26.7 90.6 1 100 105 100 100 106 0 36 1.5 0 1.6 1.004 13.0 1.98 0 0 14.00 0.20 0.21 1.30 0.00 0.00 0.63 1000000.000 1.00 0 168 0 -128 -128
3114.785 64 1282 42.5 1 0.880 26.7 90.6 1 100 105 100 100 106 0 36 1.6 0 1.7 1.004 13.0 1.98 0 0 13.88 0.18 0.21 1.25 0.00 0.01 0.63 1000000.000 1.00 0 168 0 -128 -128
3114.865 64 1251 42.8 1 0.810 26.7 90.6 1 100 105 100 100 106 0 37 1.5 0 1.6 1.004 13.0 1.98 0 0 14.00 0.18 0.21 0.87 0.01 0.00 0.63 1000000.000 1.00 0 168 0 -128 -128
3114.960 64 1232 43.8 1 0.810 26.7 90.6 1 100 105 100 100 106 0 37 1.6 0 1.6 1.004 13.0 1.98 0 0 13.88 0.23 0.23 1.09 0.01 0.00 0.65 1000000.000 1.00 0 168 0 -128 -128
3115.041 64 1221 44.5 1 0.790 26.7 90.6 1 100 105 100 100 106 0 37 1.6 0 1.6 1.004 13.0 1.98 0 0 13.88 0.20 0.22 1.29 0.00 0.00 0.68 1000000.000 1.00 0 168 0 -128 -128
3115.120 64 1222 45.3 1 0.790 26.7 90.6 1 100 105 100 100 106 0 37 1.6 0 1.6 1.004 13.0 1.98 0 0 14.00 0.20 0.22 0.94 0.00 0.00 0.64 1000000.000 1.00 0 168 0 -128 -128
3115.200 65 1210 45.8 1 0.780 26.7 90.6 1 100 105 100 100 106 0 37 1.6 0 1.6 1.004 13.0 1.98 0 0 13.88 0.22 0.23 0.90 0.00 0.00 0.62 1000000.000 1.00 0 168 0 -128 -128
3115.280 65 1205 46.3 1 0.780 26.7 90.6 1 100 105 100 100 106 0 38 1.6 0 1.6 1.004 13.0 1.98 0 0 13.88 0.12 0.01 1.29 0.00 0.00 0.63 1000000.000 1.00 0 168 0 -128 -128
3115.360 65 1205 46.5 1 0.780 26.7 90.6 1 100 105 100 100 106 0 38 1.6 0 1.6 1.004 13.0 1.98 0 0 13.88 0.21 0.24 1.28 0.00 0.00 0.63 1000000.000 1.00 0 168 0 -128 -128
3115.440 65 1213 46.3 1 0.780 26.7 90.6 1 100 105 100 100 106 0 38 1.6 0 1.6 1.004 13.0 1.98 0 0 13.88 0.24 0.23 1.22 0.00 0.00 0.63 1000000.000 1.00 0 168 0 -128 -128
3115.520 65 1216 46.3 1 0.780 26.7 90.6 1 100 105 100 100 106 0 38 1.6 0 1.6 1.004 13.0 1.98 0 0 13.88 0.20 0.22 0.88 0.00 0.00 0.62 1000000.000 1.00 0 168 0 -128 -128
3115.600 65 1227 46.8 1 0.800 26.7 90.6 1 100 105 100 100 106 0 38 1.6 0 1.6 1.004 13.0 1.98 0 0 13.88 0.19 0.21 0.92 0.00 0.02 0.62 1000000.000 1.00 0 168 0 -128 -128
3115.680 65 1258 46.0 1 0.800 26.7 90.6 1 100 105 100 100 106 0 38 1.6 0 1.7 1.004 13.0 1.98 0 0 13.88 0.18 0.22 0.89 0.00 0.00 0.63 1000000.000 1.00 0 168 0 -128 -128
3115.760 65 1252 46.0 1 0.800 26.7 90.6 1 100 105 100 100 106 0 38 1.6 0 1.7 1.004 13.0 1.98 0 0 13.88 0.19 0.21 0.92 0.00 0.01 0.63 1000000.000 1.00 0 168 0 -128 -128
3115.840 65 1256 45.3 1 0.810 26.7 90.6 1 100 105 100 100 106 0 37 1.6 0 1.7 1.004 13.0 1.98 0 0 13.88 0.21 0.24 0.87 0.00 0.00 0.63 1000000.000 1.00 0 168 0 -128 -128
3115.920 65 1272 45.3 1 0.810 26.7 90.6 1 100 105 100 100 106 0 37 1.6 0 1.7 1.004 13.0 1.98 0 0 13.88 0.21 0.22 0.68 0.01 0.00 0.64 1000000.000 1.00 0 168 0 -128 -128
3116.000 65 1279 44.8 1 0.810 26.7 90.6 1 100 105 100 100 106 0 37 1.6 0 1.7 1.004 13.0 1.98 0 0 14.00 0.21 0.22 0.92 0.00 0.00 0.63 1000000.000 1.00 0 168 0 -128 -128
3116.080 65 1286 45.3 1 0.810 26.7 90.6 1 100 105 100 100 106 0 37 1.6 0 1.7 1.004 13.0 1.98 0 0 13.88 0.13 0.01 1.28 0.01 0.01 0.63 1000000.000 1.00 0 168 0 -128 -128
3116.160 66 1280 45.5 1 0.810 26.7 90.6 1 100 105 100 100 106 0 37 1.6 0 1.7 1.004 13.0 1.98 0 0 14.00 0.13 0.01 0.93 0.00 0.02 0.63 1000000.000 1.00 0 168 0 -128 -128
3116.528 66 1301 44.5 1 0.810 26.7 90.6 1 100 105 100 100 106 0 37 1.5 0 1.6 1.004 13.0 1.98 0 0 14.00 0.11 0.01 0.91 0.00 0.00 0.63 1000000.000 1.00 0 168 0 -128 -128
3116.608 66 1274 43.8 1 0.810 26.7 90.6 1 100 105 100 100 106 0 36 1.5 0 1.6 1.004 13.0 1.98 0 0 14.00 0.21 0.27 0.95 0.00 0.01 0.63 1000000.000 1.00 0 168 0 -128 -128
3116.688 66 1283 44.5 1 0.810 26.7 90.6 1 100 105 100 100 106 0 37 1.6 0 1.7 1.004 13.0 1.98 0 0 13.88 0.21 0.21 0.91 0.01 0.00 0.63 1000000.000 1.00 0 168 0 -128 -128
3116.768 66 1280 43.8 1 0.810 26.7 90.6 1 100 105 100 100 106 0 36 1.5 0 1.6 1.004 13.0 1.98 0 0 14.00 0.19 0.22 1.25 0.00 0.00 0.63 1000000.000 1.00 0 168 0 -128 -128
3116.848 66 1266 44.3 1 0.810 26.7 90.6 1 100 105 100 100 106 0 37 1.6 0 1.7 1.004 13.0 1.98 0 0 13.88 0.18 0.20 0.90 0.00 0.00 0.63 1000000.000 1.00 0 168 0 -128 -128
3116.928 66 1261 44.5 1 0.810 26.7 90.6 1 100 105 100 100 106 0 37 1.6 0 1.7 1.004 13.0 1.98 0 0 13.88 0.18 0.21 0.91 0.00 0.00 0.63 1000000.000 1.00 0 168 0 -128 -128
3117.008 66 1244 44.5 1 0.810 26.7 90.6 1 100 105 100 100 106 0 37 1.6 0 1.7 1.004 13.0 1.98 0 0 13.88 0.19 0.22 1.45 0.00 0.00 0.63 1000000.000 1.00 0 168 0 -128 -128
3117.088 66 1243 44.8 1 0.810 26.7 90.6 1 100 105 100 100 106 0 37 1.6 0 1.7 1.004 13.0 1.98 0 0 13.88 0.09 0.00 0.87 0.01 0.00 0.63 1000000.000 1.00 0 168 0 -128 -128
3117.168 67 1233 45.3 1 0.810 26.7 90.6 1 100 105 100 100 106 0 37 1.6 0 1.6 1.004 13.0 1.98 0 0 13.88 0.21 0.23 0.88 0.00 0.01 0.63 1000000.000 1.00 0 168 0 -128 -128
3117.536 67 1252 45.8 1 0.800 26.7 90.6 1 100 105 100 100 106 0 37 1.6 0 1.7 1.004 13.0 1.98 0 0 13.88 0.18 0.02 0.93 0.00 0.00 0.63 1000000.000 1.00 0 168 0 -128 -128
3117.616 67 1251 45.5 1 0.800 26.7 90.6 1 100 105 100 100 106 0 37 1.6 0 1.7 1.004 13.0 1.98 0 0 13.88 0.21 0.26 0.94 0.00 0.00 0.63 1000000.000 1.00 0 168 0 -128 -128
3117.695 67 1243 45.3 1 0.800 26.7 90.6 1 100 105 100 100 106 0 37 1.6 0 1.7 1.004 13.0 1.98 0 0 13.88 0.19 0.23 1.25 0.00 0.00 0.63 1000000.000 1.00 0 168 0 -128 -128
3117.775 67 1235 45.5 1 0.800 26.7 90.6 1 100 105 100 100 106 0 37 1.6 0 1.6 1.004 13.0 1.98 0 0 13.88 0.19 0.21 0.89 0.00 0.00 0.64 1000000.000 1.00 0 168 0 -128 -128
3117.855 67 1220 45.8 1 0.800 26.7 90.6 1 100 105 100 100 106 0 37 1.6 0 1.6 1.004 13.0 1.98 0 0 13.88 0.18 0.21 1.06 0.00 0.00 0.63 1000000.000 1.00 0 168 0 -128 -128
3117.935 67 1221 45.3 1 0.800 26.7 90.6 1 100 105 100 100 106 0 37 1.6 0 1.6 1.004 13.0 1.98 0 0 13.88 0.19 0.20 0.91 0.00 0.01 0.63 1000000.000 1.00 0 168 0 -128 -128
3118.016 67 1239 45.3 1 0.800 26.7 90.6 1 100 105 100 100 106 0 37 1.6 0 1.7 1.004 13.0 1.98 0 0 13.88 0.18 0.21 0.88 0.00 0.00 0.63 1000000.000 1.00 0 168 0 -128 -128
3118.095 67 1239 45.8 1 0.800 26.7 90.6 1 100 105 100 100 106 0 37 1.6 0 1.7 1.004 13.0 1.98 0 0 13.88 0.18 0.22 0.89 0.00 0.00 0.63 1000000.000 1.00 0 168 0 -128 -128
3118.175 68 1235 46.0 1 0.800 26.7 90.6 1 100 105 100 100 106 0 38 1.6 0 1.6 1.004 13.0 1.98 0 0 13.88 0.20 0.23 0.91 0.00 0.00 0.63 1000000.000 1.00 0 168 0 -128 -128
3118.255 68 1242 45.8 1 0.800 26.7 90.6 1 100 105 100 100 106 0 37 1.6 0 1.7 1.004 13.0 1.98 0 0 13.88 0.06 0.21 0.88 0.00 0.00 0.63 1000000.000 1.00 0 168 0 -128 -128
3118.335 68 1241 44.8 1 0.800 26.7 90.6 1 100 105 100 100 106 0 37 1.6 0 1.7 1.004 13.0 1.98 0 0 13.88 0.07 0.23 0.93 0.00 0.00 0.64 1000000.000 1.00 0 168 0 -128 -128
3118.415 68 1234 45.3 1 0.800 26.7 90.6 1 100 105 100 100 106 0 37 1.6 0 1.6 1.004 13.0 1.98 0 0 13.88 0.12 0.24 0.88 0.00 0.00 0.62 1000000.000 1.00 0 168 0 -128 -128
3118.495 68 1227 45.8 1 0.800 26.7 90.6 1 100 105 100 100 106 0 37 1.6 0 1.6 1.004 13.0 1.98 0 0 13.88 0.09 0.24 0.91 0.00 0.00 0.63 1000000.000 1.00 0 168 0 -128 -128
3118.575 68 1224 45.8 1 0.800 26.7 90.6 1 100 105 100 100 106 0 37 1.6 0 1.6 1.004 13.0 1.98 0 0 13.88 0.00 0.00 0.93 0.02 0.00 0.66 1000000.000 1.00 0 168 0 -128 -128
3118.655 68 1232 46.0 1 0.800 26.7 90.6 1 100 105 100 100 106 0 38 1.6 0 1.6 1.004 13.0 1.98 0 0 13.88 0.08 0.24 0.68 0.00 0.01 0.63 1000000.000 1.00 0 168 0 -128 -128
3118.735 68 1223 45.5 1 0.810 26.7 90.6 1 100 105 100 100 106 0 37 1.6 0 1.6 1.004 13.0 1.98 0 0 13.88 0.07 0.23 0.91 0.00 0.01 0.63 1000000.000 1.00 0 168 0 -128 -128
3118.815 68 1224 46.0 1 0.810 26.7 90.6 1 100 105 100 100 106 0 38 1.6 0 1.6 1.004 13.0 1.98 0 0 13.88 0.09 0.22 0.91 0.00 0.00 0.63 1000000.000 1.00 0 168 0 -128 -128
3118.895 68 1233 45.5 1 0.810 26.7 90.6 1 100 105 100 100 106 0 37 1.6 0 1.6 1.004 13.0 1.98 0 0 13.88 0.01 0.02 0.92 0.00 0.00 0.63 1000000.000 1.00 0 168 0 -128 -128
3118.975 68 1236 46.3 1 0.810 26.7 90.6 1 100 105 100 100 106 0 38 1.6 0 1.6 1.004 13.0 1.98 0 0 13.88 0.10 0.26 0.88 0.00 0.00 0.62 1000000.000 1.00 0 168 0 -128 -128
3119.055 68 1238 46.3 1 0.810 26.7 90.6 1 100 105 100 100 106 0 38 1.6 0 1.7 1.004 13.0 1.98 0 0 13.88 0.06 0.21 0.91 0.02 0.01 0.63 1000000.000 1.00 0 168 0 -128 -128
3119.135 68 1241 45.5 1 0.810 26.7 90.6 1 100 105 100 100 106 0 37 1.6 0 1.7 1.004 13.0 1.98 0 0 13.88 0.07 0.21 0.90 0.00 0.02 0.63 1000000.000 1.00 0 168 0 -128 -128
3119.535 69 1208 46.3 1 0.810 26.7 90.6 1 100 105 100 100 106 0 38 1.6 0 1.6 1.004 13.0 1.98 0 0 13.88 0.07 0.25 1.27 0.00 0.00 0.62 1000000.000 1.00 0 168 0 -128 -128
3119.615 69 1201 46.3 1 0.810 27.2 90.6 1 100 105 100 100 106 0 38 1.6 0 1.6 1.004 13.0 1.98 0 0 13.88 0.10 0.26 0.95 0.00 0.01 0.63 1000000.000 1.00 0 168 0 -128 -128
3119.695 69 1219 46.8 1 0.810 26.7 90.6 1 100 105 100 100 106 0 38 1.6 0 1.6 1.004 13.0 1.98 0 0 13.88 0.01 0.00 1.30 0.00 0.00 0.63 1000000.000 1.00 0 168 0 -128 -128
3119.775 69 1227 46.5 1 0.810 26.7 90.6 1 100 105 100 100 106 0 38 1.6 0 1.6 1.004 13.0 1.98 0 0 13.88 0.08 0.23 0.92 0.00 0.00 0.63 1000000.000 1.00 0 168 0 -128 -128
3119.855 69 1234 45.8 1 0.810 26.7 90.6 1 100 105 100 100 106 0 37 1.6 0 1.6 1.004 13.0 1.98 0 0 13.88 0.10 0.24 1.30 0.00 0.00 0.63 1000000.000 1.00 0 168 0 -128 -128
3119.935 69 1224 46.0 1 0.810 26.7 90.6 1 100 105 100 100 106 0 38 1.6 0 1.6 1.004 13.0 1.98 0 0 13.88 0.07 0.22 0.88 0.00 0.00 0.63 1000000.000 1.00 0 168 0 -128 -128
3120.015 69 1228 46.3 1 0.810 26.7 90.6 1 100 105 100 100 106 0 38 1.6 0 1.6 1.004 13.0 1.98 0 0 13.88 0.00 0.02 0.92 0.00 0.00 0.63 1000000.000 1.00 0 168 0 -128 -128
3120.095 69 1216 45.3 1 0.810 26.7 90.6 1 100 105 100 100 106 0 37 1.6 0 1.6 1.004 13.0 1.98 0 0 13.88 0.08 0.24 0.71 0.00 0.00 0.63 1000000.000 1.00 0 168 0 -128 -128
3120.175 70 1212 46.0 1 0.810 27.2 90.6 1 100 105 100 100 106 0 38 1.6 0 1.6 1.004 13.0 1.98 0 0 13.88 0.09 0.24 0.92 0.00 0.00 0.63 1000000.000 1.00 0 168 0 -128 -128
3120.543 70 1210 46.8 1 0.810 26.7 90.6 1 100 105 100 100 106 0 38 1.6 0 1.6 1.004 13.0 1.98 0 0 13.88 0.00 0.00 0.95 0.00 0.00 0.63 1000000.000 1.00 0 168 0 -128 -128
3120.623 70 1216 46.8 1 0.810 26.7 90.6 1 100 105 100 100 106 0 38 1.6 0 1.6 1.004 13.0 1.98 0 0 13.88 0.22 0.24 0.98 0.00 0.01 0.64 1000000.000 1.00 0 168 0 -128 -128
3120.703 70 1214 46.0 1 0.810 26.7 90.6 1 100 105 100 100 106 0 38 1.6 0 1.6 1.004 13.0 1.98 0 0 13.88 0.00 0.04 1.35 0.02 0.00 0.63 1000000.000 1.00 0 168 0 -128 -128
3120.783 70 1226 46.8 1 0.810 26.7 90.6 1 100 105 100 100 106 0 38 1.6 0 1.6 1.004 13.0 1.98 0 0 13.88 0.09 0.23 0.89 0.01 0.00 0.63 1000000.000 1.00 0 168 0 -128 -128
3120.863 70 1223 46.3 1 0.810 26.7 90.6 1 100 105 100 100 106 0 38 1.6 0 1.6 1.004 13.0 1.98 0 0 13.88 0.08 0.24 0.77 0.02 0.00 0.63 1000000.000 1.00 0 168 0 -128 -128
3120.943 70 1226 46.3 1 0.810 26.7 90.6 1 100 105 100 100 106 0 38 1.6 0 1.6 1.004 13.0 1.98 0 0 13.88 0.07 0.22 1.32 0.01 0.00 0.63 1000000.000 1.00 0 168 0 -128 -128
3121.023 70 1223 46.5 1 0.810 26.7 90.6 1 100 105 100 100 106 0 38 1.6 0 1.6 1.004 13.0 1.98 0 0 13.88 0.10 0.24 0.94 0.01 0.00 0.64 1000000.000 1.00 0 168 0 -128 -128
3121.103 70 1224 46.3 1 0.810 26.7 90.6 1 100 105 100 100 106 0 38 1.6 0 1.6 1.004 13.0 1.98 0 0 13.88 0.07 0.22 1.35 0.00 0.00 0.63 1000000.000 1.00 0 168 0 -128 -128
3121.183 71 1230 45.8 1 0.810 26.7 90.6 1 100 105 100 100 106 0 37 1.6 0 1.6 1.004 13.0 1.98 0 0 13.88 0.00 0.00 0.94 0.00 0.01 0.63 1000000.000 1.00 0 168 0 -128 -128
3121.263 71 1212 46.3 1 0.810 26.7 90.6 1 100 105 100 100 106 0 38 1.6 0 1.6 1.004 13.0 1.98 0 0 13.88 0.00 0.00 0.94 0.00 0.00 0.63 1000000.000 1.00 0 168 0 -128 -128
3121.343 71 1204 45.5 1 0.810 26.7 90.6 1 100 105 100 100 106 0 37 1.6 0 1.6 1.004 13.0 1.98 0 0 13.88 0.09 0.22 0.93 0.00 0.01 0.63 1000000.000 1.00 0 168 0 -128 -128
3121.423 71 1185 47.0 1 0.810 26.7 90.6 1 100 105 100 100 106 0 38 1.6 0 1.6 1.004 13.0 1.98 0 0 13.88 0.08 0.23 0.94 0.01 0.00 0.63 1000000.000 1.00 0 168 0 -128 -128
3121.503 71 1177 46.8 1 0.810 26.7 90.6 1 100 105 100 100 106 0 38 1.6 0 1.6 1.004 13.0 1.98 0 0 13.88 0.07 0.25 0.93 0.00 0.00 0.63 1000000.000 1.00 0 168 0 -128 -128
3121.583 71 1164 47.3 1 0.810 26.7 90.6 1 100 105 100 100 106 0 38 1.6 0 1.6 1.004 13.0 1.98 0 0 13.88 0.06 0.25 0.93 0.00 0.00 0.63 1000000.000 1.00 0 168 0 -128 -128
3121.663 71 1174 47.5 1 0.810 26.7 90.6 1 100 105 100 100 106 0 38 1.6 0 1.6 1.004 13.0 1.98 0 0 13.88 0.10 0.20 0.95 0.01 0.01 0.62 1000000.000 1.00 0 168 0 -128 -128
3121.743 71 1180 47.3 1 0.810 26.7 90.6 1 100 105 100 100 106 0 38 1.6 0 1.6 1.004 13.0 1.98 0 0 13.88 0.21 0.23 1.30 0.00 0.00 0.63 1000000.000 1.00 0 168 0 -128 -128
3121.823 71 1207 47.5 1 0.810 26.7 90.6 1 100 105 100 100 106 0 38 1.6 0 1.6 1.004 13.0 1.98 0 0 13.88 0.10 0.23 1.33 0.00 0.00 0.63 1000000.000 1.00 0 168 0 -128 -128
3121.903 71 1216 47.3 1 0.820 26.7 90.6 1 100 105 100 100 106 0 38 1.6 0 1.6 1.004 13.0 1.98 0 0 13.88 0.00 0.02 1.43 0.00 0.00 0.63 1000000.000 1.00 0 168 0 -128 -128
3121.983 71 1216 46.5 1 0.820 26.7 92.2 1 100 105 100 100 106 0 38 1.6 0 1.6 1.004 13.0 1.98 0 0 13.88 0.00 0.02 0.97 0.00 0.00 0.63 1000000.000 1.00 0 168 0 -128 -128
3122.063 71 1239 46.3 1 0.820 26.7 92.2 1 100 105 100 100 106 0 38 1.6 0 1.7 1.004 13.0 1.98 0 0 13.88 0.21 0.22 0.94 0.00 0.01 0.64 1000000.000 1.00 0 168 0 -128 -128
3122.143 71 1234 46.0 1 0.820 26.7 90.6 1 100 105 100 100 106 0 38 1.6 0 1.6 1.004 13.0 1.98 0 0 13.88 0.00 0.00 1.35 0.00 0.00 0.64 1000000.000 1.00 0 168 0 -128 -128
3122.543 72 1218 45.8 1 0.820 26.7 90.6 1 100 105 100 100 106 0 37 1.6 0 1.6 1.004 13.0 1.98 0 0 13.88 0.09 0.24 1.11 0.00 0.00 0.63 1000000.000 1.00 0 168 0 -128 -128
3122.623 72 1208 46.3 1 0.820 26.7 90.6 1 100 105 100 100 106 0 38 1.6 0 1.6 1.004 13.0 1.98 0 0 13.88 0.17 0.01 1.03 0.00 0.00 0.63 1000000.000 1.00 0 168 0 -128 -128
3122.703 72 1209 45.8 1 0.820 26.7 90.6 1 100 105 100 100 106 0 37 1.6 0 1.6 1.004 13.0 1.98 0 0 13.88 0.20 0.24 1.35 0.00 0.00 0.64 1000000.000 1.00 0 168 0 -128 -128
3122.783 72 1201 46.5 1 0.820 26.7 90.6 1 100 105 100 100 106 0 38 1.6 0 1.6 1.004 13.0 1.98 0 0 13.88 0.13 0.00 0.96 0.01 0.00 0.64 1000000.000 1.00 0 168 0 -128 -128
3122.863 72 1173 46.3 1 0.810 26.7 90.6 1 100 105 100 100 106 0 38 1.6 0 1.6 1.004 13.0 1.98 0 0 13.88 0.22 0.20 1.14 0.00 0.00 0.63 1000000.000 1.00 0 168 0 -128 -128
3122.943 72 1180 47.5 1 0.810 26.7 90.6 1 100 105 100 100 106 0 38 1.6 0 1.6 1.004 13.0 1.98 0 0 13.88 0.14 0.00 1.33 0.01 0.00 0.63 1000000.000 1.00 0 168 0 -128 -128
3123.023 72 1178 47.5 1 0.810 26.7 90.6 1 100 105 100 100 106 0 38 1.6 0 1.6 1.004 13.0 1.98 0 0 13.88 0.22 0.24 1.12 0.00 0.00 0.63 1000000.000 1.00 0 168 0 -128 -128
3123.103 72 1184 47.0 1 0.810 26.7 90.6 1 100 105 100 100 106 0 38 1.6 0 1.6 1.004 13.0 1.98 0 0 13.88 0.22 0.20 0.74 0.01 0.00 0.63 1000000.000 1.00 0 168 0 -128 -128
3123.183 73 1183 47.5 1 0.810 26.7 90.6 1 100 105 100 100 106 0 38 1.6 0 1.6 1.004 13.0 1.98 0 0 13.88 0.13 0.00 0.97 0.00 0.00 0.63 1000000.000 1.00 0 168 0 -128 -128
3123.262 73 1195 48.0 1 0.810 26.7 90.6 1 100 105 100 100 106 0 39 1.6 0 1.6 1.004 13.0 1.98 0 0 13.88 0.23 0.21 0.97 0.00 0.00 0.64 1000000.000 1.00 0 168 0 -128 -128
3123.342 73 1221 46.5 1 0.810 26.7 90.6 1 100 105 100 100 106 0 38 1.6 0 1.6 1.004 13.0 1.98 0 0 13.88 0.23 0.24 1.28 0.04 0.00 0.63 1000000.000 1.00 0 168 0 -128 -128
3123.422 73 1215 46.5 1 0.810 26.7 90.6 1 100 105 100 100 106 0 38 1.6 0 1.6 1.004 13.0 1.98 0 0 13.88 0.07 0.21 0.75 0.00 0.00 0.63 1000000.000 1.00 0 168 0 -128 -128
3123.502 73 1237 46.5 1 0.820 26.7 90.6 1 100 105 100 100 106 0 38 1.6 0 1.6 1.004 13.0 1.98 0 0 13.88 0.23 0.21 0.75 0.00 0.00 0.64 1000000.000 1.00 0 168 0 -128 -128
3123.582 73 1236 45.5 1 0.820 26.7 90.6 1 100 105 100 100 106 0 37 1.6 0 1.6 1.004 13.0 1.98 0 0 13.88 0.22 0.21 0.75 0.01 0.00 0.64 1000000.000 1.00 0 168 0 -128 -128
3123.662 73 1233 45.5 1 0.820 26.7 90.6 1 100 105 100 100 106 0 37 1.6 0 1.6 1.004 13.0 1.98 0 0 13.88 0.23 0.21 1.14 0.00 0.00 0.63 1000000.000 1.00 0 168 0 -128 -128
3123.742 73 1233 46.0 1 0.820 26.7 90.6 1 100 105 100 100 106 0 38 1.6 0 1.6 1.004 13.0 1.98 0 0 13.88 0.14 0.00 0.99 0.01 0.00 0.63 1000000.000 1.00 0 168 0 -128 -128
3123.822 73 1207 46.0 1 0.820 26.7 90.6 1 100 105 100 100 106 0 38 1.6 0 1.6 1.004 13.0 1.98 0 0 13.88 0.14 0.00 1.35 0.00 0.00 0.63 1000000.000 1.00 0 168 0 -128 -128
3123.902 73 1211 46.3 1 0.820 26.7 90.6 1 100 105 100 100 106 0 38 1.6 0 1.6 1.004 13.0 1.98 0 0 13.88 0.12 0.00 0.97 0.00 0.00 0.63 1000000.000 1.00 0 168 0 -128 -128
3123.982 73 1211 45.5 1 0.820 26.7 90.6 1 100 105 100 100 106 0 37 1.6 0 1.6 1.004 13.0 1.98 0 0 13.88 0.21 0.23 0.77 0.00 0.00 0.63 1000000.000 1.00 0 168 0 -128 -128
3124.062 73 1211 46.0 1 0.820 26.7 90.6 1 100 105 100 100 106 0 38 1.6 0 1.6 1.004 13.0 1.98 0 0 13.88 0.12 0.02 1.37 0.00 0.01 0.63 1000000.000 1.00 0 168 0 -128 -128
3124.142 73 1197 46.3 1 0.820 26.7 90.6 1 100 105 100 100 106 0 38 1.6 0 1.6 1.004 13.0 1.98 0 0 13.88 0.13 0.00 0.98 0.00 0.00 0.63 1000000.000 1.00 0 168 0 -128 -128
3124.542 74 1196 46.8 1 0.820 26.7 90.6 1 100 105 100 100 106 0 38 1.6 0 1.6 1.004 13.0 1.98 0 0 13.88 0.21 0.21 1.14 0.00 0.00 0.62 1000000.000 1.00 0 168 0 -128 -128
3124.622 74 1214 46.3 1 0.820 26.7 90.6 1 100 105 100 100 106 0 38 1.6 0 1.6 1.004 13.0 1.98 0 0 13.88 0.16 0.01 1.03 0.00 0.00 0.63 1000000.000 1.00 0 168 0 -128 -128
3124.702 74 1208 46.0 1 0.820 26.7 90.6 1 100 105 100 100 106 0 38 1.6 0 1.6 1.004 13.0 1.98 0 0 13.88 0.20 0.22 0.76 0.00 0.00 0.63 1000000.000 1.00 0 168 0 -128 -128
3124.782 74 1209 46.8 1 0.820 26.7 90.6 1 100 105 100 100 106 0 38 1.6 0 1.6 1.004 13.0 1.98 0 0 13.88 0.13 0.00 0.98 0.00 0.01 0.63 1000000.000 1.00 0 168 0 -128 -128
3124.862 74 1199 46.3 1 0.820 26.7 90.6 1 100 105 100 100 106 0 38 1.6 0 1.6 1.004 13.0 1.98 0 0 13.88 0.21 0.21 0.85 0.00 0.00 0.63 1000000.000 1.00 0 168 0 -128 -128
3124.942 74 1200 46.5 1 0.820 26.7 90.6 1 100 105 100 100 106 0 38 1.6 0 1.6 1.004 13.0 1.98 0 0 13.88 0.20 0.19 0.74 0.00 0.00 0.63 1000000.000 1.00 0 168 0 -128 -128
3125.022 74 1216 46.3 1 0.810 26.7 90.6 1 100 105 100 100 106 0 38 1.6 0 1.6 1.004 13.0 1.98 0 0 13.88 0.13 0.02 1.36 0.01 0.00 0.64 1000000.000 1.00 0 168 0 -128 -128
3125.102 74 1208 47.0 1 0.810 26.7 90.6 1 100 105 100 100 106 0 38 1.6 0 1.6 1.004 13.0 1.98 0 0 13.88 0.21 0.20 0.74 0.00 0.00 0.63 1000000.000 1.00 0 168 0 -128 -128
3125.182 75 1207 46.8 1 0.810 26.7 90.6 1 100 105 100 100 106 0 38 1.6 0 1.6 1.004 13.0 1.98 0 0 13.88 0.20 0.20 1.16 0.00 0.00 0.63 1000000.000 1.00 0 168 0 -128 -128
3125.534 75 1203 46.5 1 0.810 26.7 92.2 1 100 105 100 100 106 0 38 1.6 0 1.6 1.004 13.0 1.98 0 0 13.88 0.20 0.24 1.13 0.01 0.00 0.62 1000000.000 1.00 0 168 0 -128 -128
3125.614 75 1221 46.3 1 0.810 26.7 92.2 1 100 105 100 100 106 0 38 1.6 0 1.6 1.004 13.0 1.98 0 0 13.88 0.14 0.03 1.41 0.03 0.00 0.63 1000000.000 1.00 0 168 0 -128 -128
3125.694 75 1230 46.0 1 0.810 26.7 90.6 1 100 105 100 100 106 0 38 1.6 0 1.6 1.004 13.0 1.98 0 0 13.88 0.20 0.24 1.12 0.00 0.00 0.62 1000000.000 1.00 0 168 0 -128 -128
3125.774 75 1233 46.0 1 0.810 26.7 92.2 1 100 105 100 100 106 0 38 1.6 0 1.6 1.004 13.0 1.98 0 0 13.88 0.15 0.00 1.36 0.00 0.00 0.63 1000000.000 1.00 0 168 0 -128 -128
3125.854 75 1224 45.8 1 0.820 26.7 90.6 1 100 105 100 100 106 0 37 1.6 0 1.6 1.004 13.0 1.98 0 0 13.88 0.13 0.00 0.99 0.01 0.00 0.63 1000000.000 1.00 0 168 0 -128 -128
3125.934 75 1223 45.0 1 0.820 26.7 90.6 1 100 105 100 100 106 0 37 1.6 0 1.6 1.004 13.0 1.98 0 0 13.88 0.09 0.22 1.33 0.00 0.02 0.63 1000000.000 1.00 0 168 0 -128 -128
3126.014 75 1227 46.3 1 0.810 26.7 90.6 1 100 105 100 100 106 0 38 1.6 0 1.6 1.004 13.0 1.98 0 0 13.88 0.14 0.21 1.15 0.00 0.00 0.63 1000000.000 1.00 0 168 0 -128 -128
3126.094 75 1237 46.0 1 0.810 26.7 90.6 1 100 105 100 100 106 0 38 1.6 0 1.6 1.004 13.0 1.98 0 0 13.88 0.12 0.00 1.29 0.00 0.00 0.63 1000000.000 1.00 0 168 0 -128 -128
3126.174 76 1242 45.3 1 0.810 26.7 90.6 1 100 105 100 100 106 0 37 1.6 0 1.7 1.004 13.0 1.98 0 0 13.88 0.20 0.20 0.76 0.00 0.00 0.63 1000000.000 1.00 0 168 0 -128 -128
3126.526 76 1219 45.3 1 0.810 26.7 92.2 1 100 105 100 100 106 0 37 1.6 0 1.6 1.004 13.0 1.98 0 0 13.88 0.09 0.21 1.13 0.00 0.00 0.63 1000000.000 1.00 0 168 0 -128 -128
3126.606 76 1205 45.8 1 0.810 26.7 92.2 1 100 105 100 100 106 0 37 1.6 0 1.6 1.004 13.0 1.98 0 0 13.88 0.13 0.23 1.18 0.00 0.00 0.63 1000000.000 1.00 0 168 0 -128 -128
3126.686 76 1193 45.5 1 0.810 26.7 92.2 1 100 105 100 100 106 0 37 1.6 0 1.6 1.004 13.0 1.98 0 0 13.88 0.09 0.21 0.71 0.00 0.00 0.63 1000000.000 1.00 0 168 0 -128 -128
3126.766 76 1197 46.3 1 0.810 26.7 92.2 1 100 105 100 100 106 0 38 1.6 0 1.6 1.004 13.0 1.98 0 0 13.88 0.00 0.00 0.98 0.01 0.02 0.63 1000000.000 1.00 0 168 0 -128 -128
3126.846 76 1202 46.5 1 0.800 26.7 92.2 1 100 105 100 100 106 0 38 1.6 0 1.6 1.004 13.0 1.98 0 0 13.88 0.01 0.01 0.96 0.00 0.01 0.63 1000000.000 1.00 0 168 0 -128 -128
3126.926 76 1205 46.3 1 0.800 26.7 92.2 1 100 105 100 100 106 0 38 1.6 0 1.6 1.004 13.0 1.98 0 0 13.88 0.07 0.21 0.75 0.03 0.00 0.62 1000000.000 1.00 0 168 0 -128 -128
3127.006 76 1212 46.0 1 0.810 26.7 92.2 1 100 105 100 100 106 0 38 1.6 0 1.6 1.004 13.0 1.98 0 0 13.88 0.10 0.21 0.75 0.00 0.00 0.63 1000000.000 1.00 0 168 0 -128 -128
3127.086 76 1199 46.8 1 0.810 26.7 92.2 1 100 105 100 100 106 0 38 1.6 0 1.6 1.004 13.0 1.98 0 0 13.88 0.08 0.21 1.13 0.01 0.01 0.64 1000000.000 1.00 0 168 0 -128 -128
3127.166 77 1209 46.3 1 0.810 26.7 92.2 1 100 105 100 100 106 0 38 1.6 0 1.6 1.004 13.0 1.98 0 0 13.88 0.03 0.00 0.98 0.00 0.00 0.63 1000000.000 1.00 0 168 0 -128 -128
3127.246 77 1208 46.3 1 0.810 26.7 92.2 1 100 105 100 100 106 0 38 1.6 0 1.6 1.004 13.0 1.98 0 0 13.88 0.08 0.20 1.10 0.00 0.00 0.63 1000000.000 1.00 0 168 0 -128 -128
3127.326 77 1217 45.8 1 0.810 26.7 92.2 1 100 105 100 100 106 0 37 1.6 0 1.6 1.004 13.0 1.98 0 0 13.88 0.07 0.19 0.73 0.00 0.00 0.63 1000000.000 1.00 0 168 0 -128 -128
3127.406 77 1214 46.5 1 0.810 26.7 92.2 1 100 105 100 100 106 0 38 1.6 0 1.6 1.004 13.0 1.98 0 0 13.88 0.00 0.00 1.35 0.01 0.00 0.63 1000000.000 1.00 0 168 0 -128 -128
3127.486 77 1222 46.0 1 0.810 26.7 90.6 1 100 105 100 100 106 0 38 1.6 0 1.6 1.004 13.0 1.98 0 0 13.88 0.08 0.22 0.77 0.00 0.00 0.63 1000000.000 1.00 0 168 0 -128 -128
3127.566 77 1217 46.0 1 0.810 26.7 90.6 1 100 105 100 100 106 0 38 1.6 0 1.6 1.004 13.0 1.98 0 0 13.88 0.00 0.00 0.96 0.01 0.00 0.69 1000000.000 1.00 0 168 0 -128 -128
3127.646 77 1223 46.3 1 0.810 26.7 90.6 1 100 105 100 100 106 0 38 1.6 0 1.6 1.004 13.0 1.98 0 0 13.88 0.10 0.22 1.34 0.00 0.00 0.63 1000000.000 1.00 0 168 0 -128 -128
3127.726 77 1212 46.0 1 0.810 26.7 90.6 1 100 105 100 100 106 0 38 1.6 0 1.6 1.004 13.0 1.98 0 0 13.88 0.08 0.20 0.92 0.00 0.01 0.64 1000000.000 1.00 0 168 0 -128 -128
3127.806 77 1216 46.3 1 0.810 26.7 90.6 1 100 105 100 100 106 0 38 1.6 0 1.6 1.004 13.0 1.98 0 0 13.88 0.01 0.00 1.36 0.00 0.00 0.65 1000000.000 1.00 0 168 0 -128 -128
3127.886 77 1224 45.8 1 0.810 26.7 90.6 1 100 105 100 100 106 0 37 1.6 0 1.6 1.004 13.0 1.98 0 0 13.88 0.08 0.21 1.12 0.00 0.00 0.63 1000000.000 1.00 0 168 0 -128 -128
3127.966 77 1223 45.8 1 0.810 26.7 90.6 1 100 105 100 100 106 0 37 1.6 0 1.6 1.004 13.0 1.98 0 0 13.88 0.08 0.21 0.74 0.01 0.00 0.63 1000000.000 1.00 0 168 0 -128 -128
3128.046 77 1216 46.0 1 0.810 26.7 90.6 1 100 105 100 100 106 0 38 1.6 0 1.6 1.004 13.0 1.98 0 0 13.88 0.01 0.00 0.97 0.00 0.00 0.63 1000000.000 1.00 0 168 0 -128 -128
3128.126 77 1220 45.5 1 0.810 26.7 90.6 1 100 105 100 100 106 0 37 1.6 0 1.6 1.004 13.0 1.98 0 0 13.88 0.01 0.00 1.29 0.00 0.01 0.63 1000000.000 1.00 0 168 0 -128 -128
3128.542 78 1226 45.0 1 0.810 26.7 90.6 1 100 105 100 100 106 0 37 1.6 0 1.6 1.004 13.0 1.98 0 0 13.88 0.08 0.21 1.33 0.00 0.00 0.63 1000000.000 1.00 0 168 0 -128 -128
3128.622 78 1226 46.0 1 0.810 26.7 90.6 1 100 105 100 100 106 0 38 1.6 0 1.6 1.004 13.0 1.98 0 0 13.88 0.10 0.23 1.13 0.00 0.00 0.65 1000000.000 1.00 0 168 0 -128 -128
3128.702 78 1216 45.3 1 0.810 26.7 90.6 1 100 105 100 100 106 0 37 1.6 0 1.6 1.004 13.0 1.98 0 0 13.88 0.11 0.21 1.09 0.00 0.01 0.64 1000000.000 1.00 0 168 0 -128 -128
3128.782 78 1201 46.0 1 0.800 26.7 90.6 1 100 105 100 100 106 0 38 1.6 0 1.6 1.004 13.0 1.98 0 0 13.88 0.08 0.22 0.94 0.00 0.00 0.63 1000000.000 1.00 0 168 0 -128 -128
3128.861 78 1204 46.3 1 0.800 26.7 90.6 1 100 105 100 100 106 0 38 1.6 0 1.6 1.004 13.0 1.98 0 0 13.88 0.00 0.00 0.95 0.00 0.00 0.62 1000000.000 1.00 0 168 0 -128 -128
3128.941 78 1211 45.8 1 0.800 26.7 90.6 1 100 105 100 100 106 0 37 1.6 0 1.6 1.004 13.0 1.98 0 0 13.88 0.09 0.22 0.92 0.03 0.00 0.63 1000000.000 1.00 0 168 0 -128 -128
3129.021 78 1211 46.5 1 0.800 26.7 90.6 1 100 105 100 100 106 0 38 1.6 0 1.6 1.004 13.0 1.98 0 0 13.88 0.07 0.20 0.91 0.01 0.00 0.63 1000000.000 1.00 0 168 0 -128 -128
3129.101 78 1210 46.3 1 0.800 26.7 90.6 1 100 105 100 100 106 0 38 1.6 0 1.6 1.004 13.0 1.98 0 0 13.88 0.07 0.20 1.33 0.00 0.00 0.63 1000000.000 1.00 0 168 0 -128 -128
3129.181 79 1203 46.8 1 0.800 26.7 90.6 1 100 105 100 100 106 0 38 1.6 0 1.6 1.004 13.0 1.98 0 0 13.88 0.08 0.20 0.92 0.02 0.00 0.62 1000000.000 1.00 0 168 0 -128 -128
3129.550 79 1202 46.5 1 0.810 26.7 90.6 1 100 105 100 100 106 0 38 1.6 0 1.6 1.004 13.0 1.98 0 0 13.88 0.08 0.19 0.92 0.02 0.01 0.63 1000000.000 1.00 0 168 0 -128 -128
3129.630 79 1210 46.3 1 0.810 26.7 90.6 1 100 105 100 100 106 0 38 1.6 0 1.6 1.004 13.0 1.98 0 0 13.88 0.09 0.22 0.97 0.00 0.00 0.63 1000000.000 1.00 0 168 0 -128 -128
3129.710 79 1213 46.3 1 0.810 26.7 90.6 1 100 105 100 100 106 0 38 1.6 0 1.6 1.004 13.0 1.98 0 0 13.88 0.08 0.22 1.34 0.00 0.00 0.63 1000000.000 1.00 0 168 0 -128 -128
3129.790 79 1213 46.3 1 0.810 26.7 90.6 1 100 105 100 100 106 0 38 1.6 0 1.6 1.004 13.0 1.98 0 0 13.88 0.09 0.21 1.29 0.00 0.01 0.63 1000000.000 1.00 0 168 0 -128 -128
3129.854 79 1200 46.3 1 0.810 26.7 90.6 1 100 105 100 100 106 0 38 1.6 0 1.6 1.004 13.0 1.98 0 0 13.88 0.00 0.02 0.93 0.00 0.00 0.63 1000000.000 1.00 0 168 0 -128 -128
3129.934 79 1207 46.3 1 0.810 26.7 90.6 1 100 105 100 100 106 0 38 1.6 0 1.6 1.004 13.0 1.98 0 0 13.88 0.00 0.00 1.32 0.00 0.01 0.63 1000000.000 1.00 0 168 0 -128 -128
3130.014 79 1225 46.5 1 0.810 26.7 90.6 1 100 105 100 100 106 0 38 1.6 0 1.6 1.004 13.0 1.98 0 0 13.88 0.08 0.22 0.86 0.00 0.00 0.63 1000000.000 1.00 0 168 0 -128 -128
3130.094 79 1201 46.3 1 0.810 26.7 90.6 1 100 105 100 100 106 0 38 1.6 0 1.6 1.004 13.0 1.98 0 0 13.88 0.12 0.21 1.30 0.00 0.00 0.63 1000000.000 1.00 0 168 0 -128 -128
3130.174 80 1200 46.3 1 0.810 26.7 90.6 1 100 105 100 100 106 0 38 1.6 0 1.6 1.004 13.0 1.98 0 0 13.88 0.09 0.22 0.95 0.00 0.00 0.63 1000000.000 1.00 0 168 0 -128 -128
3130.254 80 1219 46.3 1 0.810 26.7 90.6 1 100 105 100 100 106 0 38 1.6 0 1.6 1.004 13.0 1.98 0 0 13.88 0.13 0.02 0.93 0.00 0.01 0.63 1000000.000 1.00 0 168 0 -128 -128
3130.334 80 1205 46.3 1 0.810 26.7 90.6 1 100 105 100 100 106 0 38 1.6 0 1.6 1.004 13.0 1.98 0 0 13.88 0.14 0.01 0.92 0.00 0.00 0.63 1000000.000 1.00 0 168 0 -128 -128
3130.414 80 1197 46.8 1 0.810 26.7 90.6 1 100 105 100 100 106 0 38 1.6 0 1.6 1.004 13.0 1.98 0 0 13.88 0.21 0.24 1.30 0.00 0.01 0.63 1000000.000 1.00 0 168 0 -128 -128
3130.494 80 1187 46.3 1 0.810 26.7 90.6 1 100 105 100 100 106 0 38 1.6 0 1.6 1.004 13.0 1.98 0 0 13.88 0.13 0.02 0.95 0.01 0.00 0.63 1000000.000 1.00 0 168 0 -128 -128
3130.574 80 1193 46.8 1 0.810 26.7 90.6 1 100 105 100 100 106 0 38 1.6 0 1.6 1.004 13.0 1.98 0 0 13.88 0.20 0.23 0.94 0.01 0.00 0.63 1000000.000 1.00 0 168 0 -128 -128
3130.654 80 1189 47.3 1 0.810 26.7 90.6 1 100 105 100 100 106 0 38 1.6 0 1.6 1.004 13.0 1.98 0 0 13.88 0.21 0.23 1.10 0.00 0.00 0.63 1000000.000 1.00 0 168 0 -128 -128
3130.734 80 1195 47.0 1 0.810 26.7 90.6 1 100 105 100 100 106 0 38 1.6 0 1.6 1.004 13.0 1.98 0 0 13.88 0.11 0.00 0.93 0.00 0.00 0.62 1000000.000 1.00 0 168 0 -128 -128
3130.814 80 1218 47.3 1 0.810 26.7 90.6 1 100 105 100 100 106 0 38 1.6 0 1.6 1.004 13.0 1.98 0 0 13.88 0.19 0.23 1.28 0.00 0.00 0.62 1000000.000 1.00 0 168 0 -128 -128
3130.894 80 1225 46.3 1 0.810 26.7 90.6 1 100 105 100 100 106 0 38 1.6 0 1.6 1.004 13.0 1.98 0 0 13.88 0.21 0.23 0.93 0.01 0.00 0.63 1000000.000 1.00 0 168 0 -128 -128
3130.974 80 1234 46.0 1 0.810 26.7 90.6 1 100 105 100 100 106 0 38 1.6 0 1.6 1.004 13.0 1.98 0 0 13.88 0.13 0.02 1.30 0.00 0.00 0.63 1000000.000 1.00 0 168 0 -128 -128
3131.054 80 1239 46.5 1 0.810 26.7 90.6 1 100 105 100 100 106 0 38 1.6 0 1.7 1.004 13.0 1.98 0 0 13.88 0.21 0.23 1.09 0.00 0.00 0.64 1000000.000 1.00 0 168 0 -128 -128
3131.134 80 1240 45.8 1 0.810 26.7 90.6 1 100 105 100 100 106 0 37 1.6 0 1.7 1.004 13.0 1.98 0 0 13.88 0.20 0.22 1.29 0.00 0.00 0.62 1000000.000 1.00 0 168 0 -128 -128
3131.214 81 1246 45.5 1 0.810 26.7 90.6 1 100 105 100 100 106 0 37 1.6 0 1.7 1.004 13.0 1.98 0 0 13.88 0.22 0.22 1.26 0.00 0.01 0.63 1000000.000 1.00 0 168 0 -128 -128
3131.294 81 1227 45.5 1 0.810 26.7 90.6 1 100 105 100 100 106 0 37 1.6 0 1.6 1.004 13.0 1.98 0 0 13.88 0.21 0.22 1.30 0.00 0.00 0.63 1000000.000 1.00 0 168 0 -128 -128
3131.374 81 1227 45.5 1 0.810 26.7 90.6 1 100 105 100 100 106 0 37 1.6 0 1.6 1.004 13.0 1.98 0 0 13.88 0.20 0.21 0.92 0.01 0.00 0.64 1000000.000 1.00 0 168 0 -128 -128
3131.454 81 1209 45.0 1 0.810 26.7 90.6 1 100 105 100 100 106 0 37 1.6 0 1.6 1.004 13.0 1.98 0 0 13.88 0.21 0.24 1.26 0.01 0.00 0.63 1000000.000 1.00 0 168 0 -128 -128
3131.534 81 1230 45.5 1 0.810 26.7 90.6 1 100 105 100 100 106 0 37 1.6 0 1.6 1.004 13.0 1.98 0 0 13.88 0.18 0.22 0.91 0.02 0.00 0.63 1000000.000 1.00 0 168 0 -128 -128
3131.614 81 1218 46.0 1 0.810 26.7 90.6 1 100 105 100 100 106 0 38 1.6 0 1.6 1.004 13.0 1.98 0 0 13.88 0.21 0.23 0.74 0.00 0.00 0.63 1000000.000 1.00 0 168 0 -128 -128
3131.694 81 1223 45.5 1 0.810 26.7 90.6 1 100 105 100 100 106 0 37 1.6 0 1.6 1.004 13.0 1.98 0 0 13.88 0.19 0.22 0.93 0.00 0.00 0.63 1000000.000 1.00 0 168 0 -128 -128
3131.774 81 1219 45.8 1 0.810 26.7 90.6 1 100 105 100 100 106 0 37 1.6 0 1.6 1.004 13.0 1.98 0 0 13.88 0.20 0.22 1.30 0.01 0.00 0.64 1000000.000 1.00 0 168 0 -128 -128
3131.854 81 1205 46.0 1 0.810 26.7 90.6 1 100 105 100 100 106 0 38 1.6 0 1.6 1.004 13.0 1.98 0 0 13.88 0.20 0.23 0.89 0.00 0.00 0.63 1000000.000 1.00 0 168 0 -128 -128
3131.934 81 1227 46.3 1 0.810 26.7 90.6 1 100 105 100 100 106 0 38 1.6 0 1.6 1.004 13.0 1.98 0 0 13.88 0.12 0.01 0.94 0.00 0.00 0.62 1000000.000 1.00 0 168 0 -128 -128
3132.014 81 1220 45.8 1 0.810 26.7 90.6 1 100 105 100 100 106 0 37 1.6 0 1.6 1.004 13.0 1.98 0 0 13.88 0.20 0.22 1.08 0.00 0.00 0.63 1000000.000 1.00 0 168 0 -128 -128
3132.094 81 1210 46.0 1 0.810 26.7 90.6 1 100 105 100 100 106 0 38 1.6 0 1.6 1.004 13.0 1.98 0 0 13.88 0.19 0.22 0.89 0.00 0.00 0.63 1000000.000 1.00 0 168 0 -128 -128
3132.174 82 1218 46.0 1 0.810 26.7 90.6 1 100 105 100 100 106 0 38 1.6 0 1.6 1.004 13.0 1.98 0 0 13.88 0.21 0.23 0.92 0.00 0.01 0.64 1000000.000 1.00 0 168 0 -128 -128
3132.541 82 1227 45.8 1 0.810 26.7 90.6 1 100 105 100 100 106 0 37 1.6 0 1.6 1.004 13.0 1.98 0 0 13.88 0.22 0.24 0.91 0.00 0.00 0.64 1000000.000 1.00 0 168 0 -128 -128
3132.621 82 1224 46.0 1 0.810 26.7 90.6 1 100 105 100 100 106 0 38 1.6 0 1.6 1.004 13.0 1.98 0 0 13.88 0.21 0.22 1.33 0.02 0.00 0.63 1000000.000 1.00 0 168 0 -128 -128
3132.701 82 1224 45.5 1 0.810 26.7 90.6 1 100 105 100 100 106 0 37 1.6 0 1.6 1.004 13.0 1.98 0 0 13.88 0.19 0.39 0.72 0.00 0.00 0.63 1000000.000 1.00 0 168 0 -128 -128
3132.781 82 1212 45.5 1 0.810 26.7 90.6 1 100 105 100 100 106 0 37 1.6 0 1.6 1.004 13.0 1.98 0 0 13.88 0.18 0.23 0.72 0.00 0.00 0.63 1000000.000 1.00 0 168 0 -128 -128
3132.861 82 1203 46.0 1 0.810 26.7 90.6 1 100 105 100 100 106 0 38 1.6 0 1.6 1.004 13.0 1.98 0 0 13.88 0.18 0.21 1.28 0.00 0.00 0.64 1000000.000 1.00 0 168 0 -128 -128
3132.941 82 1202 45.5 1 0.810 26.7 90.6 1 100 105 100 100 106 0 37 1.6 0 1.6 1.004 13.0 1.98 0 0 13.88 0.21 0.23 0.71 0.01 0.00 0.64 1000000.000 1.00 0 168 0 -128 -128
3133.021 82 1195 46.8 1 0.810 26.7 90.6 1 100 105 100 100 106 0 38 1.6 0 1.6 1.004 13.0 1.98 0 0 13.88 0.25 0.25 0.93 0.01 0.00 0.63 1000000.000 1.00 0 168 0 -128 -128
3133.101 82 1191 46.5 1 0.810 26.7 90.6 1 100 105 100 100 106 0 38 1.6 0 1.6 1.004 13.0 1.98 0 0 13.88 0.20 0.21 0.74 0.00 0.00 0.62 1000000.000 1.00 0 168 0 -128 -128
3133.181 83 1198 46.3 1 0.810 26.7 90.6 1 100 105 100 100 106 0 38 1.6 0 1.6 1.004 13.0 1.98 0 0 13.88 0.19 0.23 1.29 0.00 0.00 0.63 1000000.000 1.00 0 168 0 -128 -128
3133.533 83 1219 47.3 1 0.810 26.7 90.6 1 100 105 100 100 106 0 38 1.6 0 1.6 1.004 13.0 1.98 0 0 13.88 0.13 0.02 1.33 0.00 0.00 0.63 1000000.000 1.00 0 168 0 -128 -128
3133.613 83 1213 45.8 1 0.810 26.7 90.6 1 100 105 100 100 106 0 37 1.6 0 1.6 1.004 13.0 1.98 0 0 13.88 0.21 0.25 1.35 0.01 0.00 0.63 1000000.000 1.00 0 168 0 -128 -128
3133.693 83 1216 46.3 1 0.810 26.7 90.6 1 100 105 100 100 106 0 38 1.6 0 1.6 1.004 13.0 1.98 0 0 13.88 0.10 0.01 0.94 0.00 0.00 0.65 1000000.000 1.00 0 168 0 -128 -128
3133.773 83 1205 46.3 1 0.810 26.7 90.6 1 100 105 100 100 106 0 38 1.6 0 1.6 1.004 13.0 1.98 0 0 13.88 0.12 0.01 0.95 0.00 0.00 0.63 1000000.000 1.00 0 168 0 -128 -128
3133.853 83 1205 46.3 1 0.810 26.7 90.6 1 100 105 100 100 106 0 38 1.6 0 1.6 1.004 13.0 1.98 0 0 13.88 0.20 0.23 0.93 0.00 0.00 0.63 1000000.000 1.00 0 168 0 -128 -128
3133.917 83 1203 46.0 1 0.810 26.7 90.6 1 100 105 100 100 106 0 38 1.6 0 1.6 1.004 13.0 1.98 0 0 13.88 0.19 0.21 0.90 0.02 0.00 0.63 1000000.000 1.00 0 168 0 -128 -128
3133.997 83 1205 46.8 1 0.810 26.7 90.6 1 100 105 100 100 106 0 38 1.6 0 1.6 1.004 13.0 1.98 0 0 13.88 0.14 0.01 0.92 0.01 0.01 0.63 1000000.000 1.00 0 168 0 -128 -128
3134.077 83 1182 46.3 1 0.810 26.7 90.6 1 100 105 100 100 106 0 38 1.6 0 1.6 1.004 13.0 1.98 0 0 13.88 0.19 0.22 0.87 0.00 0.00 0.64 1000000.000 1.00 0 168 0 -128 -128
3134.157 84 1182 46.8 1 0.810 26.7 90.6 1 100 105 100 100 106 0 38 1.6 0 1.6 1.004 13.0 1.98 0 0 13.88 0.20 0.24 1.30 0.01 0.00 0.63 1000000.000 1.00 0 168 0 -128 -128
3134.540 84 1195 47.3 1 0.810 26.7 90.6 1 100 105 100 100 106 0 38 1.6 0 1.6 1.004 13.0 1.98 0 0 13.88 0.09 0.22 0.93 0.00 0.00 0.63 1000000.000 1.00 0 168 0 -128 -128
3134.620 84 1197 46.8 1 0.810 26.7 90.6 1 100 105 100 100 106 0 38 1.6 0 1.6 1.004 13.0 1.98 0 0 13.88 0.02 0.03 1.00 0.00 0.00 0.63 1000000.000 1.00 0 168 0 -128 -128
3134.700 84 1154 47.8 1 0.810 26.7 90.6 1 100 105 100 100 106 0 38 1.6 0 1.5 1.004 13.0 1.98 0 0 13.88 0.08 0.20 1.31 0.00 0.00 0.63 1000000.000 1.00 0 168 0 -128 -128
3134.780 84 1158 47.5 1 0.810 26.7 90.6 1 100 105 100 100 106 0 38 1.6 0 1.5 1.004 13.0 1.98 0 0 13.88 0.00 0.02 0.95 0.00 0.00 0.62 1000000.000 1.00 0 168 0 -128 -128
3134.860 84 1153 47.8 1 0.820 26.7 90.6 1 100 105 100 100 106 0 38 1.6 0 1.5 1.004 13.0 1.98 0 0 13.88 0.10 0.25 1.30 0.01 0.01 0.64 1000000.000 1.00 0 168 0 -128 -128
3134.940 84 1158 47.5 1 0.820 26.7 90.6 1 100 105 100 100 106 0 38 1.6 0 1.5 1.004 13.0 1.98 0 0 13.88 0.07 0.23 0.93 0.06 0.01 0.63 1000000.000 1.00 0 168 0 -128 -128
3135.020 84 1179 48.0 1 0.820 26.7 90.6 1 100 105 100 100 106 0 39 1.6 0 1.6 1.004 13.0 1.98 0 0 13.88 0.08 0.21 1.31 0.00 0.00 0.63 1000000.000 1.00 0 168 0 -128 -128
3135.100 84 1196 48.0 1 0.820 26.7 90.6 1 100 105 100 100 106 0 39 1.6 0 1.6 1.004 13.0 1.98 0 0 13.88 0.08 0.21 0.94 0.00 0.00 0.63 1000000.000 1.00 0 168 0 -128 -128
3135.180 85 1202 47.0 1 0.820 26.7 90.6 1 100 105 100 100 106 0 38 1.6 0 1.6 1.004 13.0 1.98 0 0 13.88 0.09 0.23 1.30 0.01 0.01 0.63 1000000.000 1.00 0 168 0 -128 -128
3135.532 85 1249 46.0 1 0.820 26.7 90.6 1 100 105 100 100 106 0 38 1.6 0 1.7 1.004 13.0 1.98 0 0 13.88 0.08 0.24 0.95 0.01 0.00 0.68 1000000.000 1.00 0 168 0 -128 -128
3135.612 85 1240 45.5 1 0.820 26.7 90.6 1 100 105 100 100 106 0 37 1.6 0 1.7 1.004 13.0 1.98 0 0 13.88 0.10 0.02 1.37 0.00 0.00 0.63 1000000.000 1.00 0 168 0 -128 -128
3135.692 85 1248 45.3 1 0.820 26.7 90.6 1 100 105 100 100 106 0 37 1.6 0 1.7 1.004 13.0 1.98 0 0 13.88 0.19 0.21 1.08 0.00 0.00 0.63 1000000.000 1.00 0 168 0 -128 -128
3135.772 85 1249 44.5 1 0.820 26.7 90.6 1 100 105 100 100 106 0 37 1.6 0 1.7 1.004 13.0 1.98 0 0 13.88 0.08 0.22 0.94 0.00 0.00 0.63 1000000.000 1.00 0 168 0 -128 -128
3135.852 85 1250 44.5 1 0.820 26.7 90.6 1 100 105 100 100 106 0 37 1.6 0 1.7 1.004 13.0 1.98 0 0 13.88 0.08 0.24 1.31 0.00 0.01 0.63 1000000.000 1.00 0 168 0 -128 -128
3135.932 85 1242 45.0 1 0.820 26.7 90.6 1 100 105 100 100 106 0 37 1.6 0 1.7 1.004 13.0 1.98 0 0 13.88 0.19 0.22 0.72 0.02 0.00 0.63 1000000.000 1.00 0 168 0 -128 -128
3136.012 85 1232 44.8 1 0.820 26.7 90.6 1 100 105 100 100 106 0 37 1.6 0 1.6 1.004 13.0 1.98 0 0 13.88 0.02 0.02 0.94 0.00 0.00 0.63 1000000.000 1.00 0 168 0 -128 -128
3136.092 85 1222 45.0 1 0.800 26.7 90.6 1 100 105 100 100 106 0 37 1.6 0 1.6 1.004 13.0 1.98 0 0 13.88 0.01 0.02 1.35 0.00 0.00 0.62 1000000.000 1.00 0 168 0 -128 -128
3136.172 86 1217 44.8 1 0.800 26.7 90.6 1 100 105 100 100 106 0 37 1.6 0 1.6 1.004 13.0 1.98 0 0 13.88 0.00 0.02 0.96 0.00 0.00 0.63 1000000.000 1.00 0 168 0 -128 -128
3136.540 86 1184 46.5 1 0.800 26.7 90.6 1 100 105 100 100 106 0 38 1.6 0 1.6 1.004 13.0 1.98 0 0 13.88 0.00 0.00 0.97 0.00 0.00 0.63 1000000.000 1.00 0 168 0 -128 -128
3136.620 86 1170 47.3 1 0.800 26.7 90.6 1 100 105 100 100 106 0 38 1.6 0 1.6 1.004 13.0 1.98 0 0 13.88 0.10 0.24 0.80 0.00 0.01 0.63 1000000.000 1.00 0 168 0 -128 -128
3136.700 86 1186 46.5 1 0.810 26.7 90.6 1 100 105 100 100 106 0 38 1.6 0 1.6 1.004 13.0 1.98 0 0 13.88 0.08 0.24 1.32 0.05 0.02 0.65 1000000.000 1.00 0 168 0 -128 -128
3136.780 86 1191 47.3 1 0.810 26.7 90.6 1 100 105 100 100 106 0 38 1.6 0 1.6 1.004 13.0 1.98 0 0 13.88 0.08 0.21 1.33 0.00 0.01 0.63 1000000.000 1.00 0 168 0 -128 -128
3136.860 86 1203 47.3 1 0.810 26.7 90.6 1 100 105 100 100 106 0 38 1.6 0 1.6 1.004 13.0 1.98 0 0 13.88 0.08 0.21 0.95 0.01 0.00 0.63 1000000.000 1.00 0 168 0 -128 -128
3136.940 86 1227 46.5 1 0.810 26.7 90.6 1 100 105 100 100 106 0 38 1.6 0 1.6 1.004 13.0 1.98 0 0 13.88 0.06 0.23 1.09 0.00 0.00 0.63 1000000.000 1.00 0 168 0 -128 -128
3137.020 86 1237 46.3 1 0.810 26.7 90.6 1 100 105 100 100 106 0 38 1.6 0 1.6 1.004 13.0 1.98 0 0 13.88 0.11 0.23 1.08 0.00 0.00 0.63 1000000.000 1.00 0 168 0 -128 -128
3137.100 86 1241 45.8 1 0.810 26.7 90.6 1 100 105 100 100 106 0 37 1.6 0 1.7 1.004 13.0 1.98 0 0 13.88 0.06 0.22 0.94 0.00 0.00 0.62 1000000.000 1.00 0 168 0 -128 -128
3137.180 87 1236 45.8 1 0.810 26.7 90.6 1 100 105 100 100 106 0 37 1.6 0 1.6 1.004 13.0 1.98 0 0 13.88 0.00 0.00 0.95 0.00 0.00 0.64 1000000.000 1.00 0 168 0 -128 -128
3137.532 87 1224 46.0 1 0.810 26.7 90.6 1 100 105 100 100 106 0 38 1.6 0 1.6 1.004 13.0 1.98 0 0 13.88 0.07 0.23 1.32 0.00 0.04 0.63 1000000.000 1.00 0 168 0 -128 -128
3137.612 87 1225 45.3 1 0.810 26.7 90.6 1 100 105 100 100 106 0 37 1.6 0 1.6 1.004 13.0 1.98 0 0 13.88 0.07 0.24 0.79 0.04 0.00 0.63 1000000.000 1.00 0 168 0 -128 -128
3137.692 87 1226 46.0 1 0.810 26.7 90.6 1 100 105 100 100 106 0 38 1.6 0 1.6 1.004 13.0 1.98 0 0 13.88 0.11 0.24 1.09 0.00 0.00 0.64 1000000.000 1.00 0 168 0 -128 -128
3137.772 87 1219 45.5 1 0.810 26.7 90.6 1 100 105 100 100 106 0 37 1.6 0 1.6 1.004 13.0 1.98 0 0 13.88 0.00 0.00 1.35 0.00 0.00 0.63 1000000.000 1.00 0 168 0 -128 -128
3137.852 87 1215 46.3 1 0.810 26.7 90.6 1 100 105 100 100 106 0 38 1.6 0 1.6 1.004 13.0 1.98 0 0 13.88 0.08 0.21 1.13 0.00 0.00 0.63 1000000.000 1.00 0 168 0 -128 -128
3137.932 87 1213 46.3 1 0.810 26.7 90.6 1 100 105 100 100 106 0 38 1.6 0 1.6 1.004 13.0 1.98 0 0 13.88 0.07 0.21 1.15 0.00 0.00 0.63 1000000.000 1.00 0 168 0 -128 -128
3138.012 87 1209 45.5 1 0.810 26.7 90.6 1 100 105 100 100 106 0 37 1.6 0 1.6 1.004 13.0 1.98 0 0 13.88 0.03 0.02 1.36 0.00 0.00 0.63 1000000.000 1.00 0 168 0 -128 -128
3138.092 87 1181 45.8 1 0.810 26.7 90.6 1 100 105 100 100 106 0 38 1.6 0 1.6 1.004 13.0 1.98 0 0 13.88 0.08 0.24 1.29 0.00 0.00 0.63 1000000.000 1.00 0 168 0 -128 -128
3138.172 88 1187 46.0 1 0.810 26.7 90.6 1 100 105 100 100 106 0 38 1.6 0 1.6 1.004 13.0 1.98 0 0 13.88 0.00 0.02 0.99 0.01 0.00 0.63 1000000.000 1.00 0 168 0 -128 -128
3138.540 88 1209 46.5 1 0.810 26.7 90.6 1 100 105 100 100 106 0 38 1.6 0 1.6 1.004 13.0 1.98 0 0 13.88 0.13 0.00 1.34 0.01 0.00 0.64 1000000.000 1.00 0 168 0 -128 -128
3138.620 88 1217 45.5 1 0.810 26.7 90.6 1 100 105 100 100 106 0 37 1.6 0 1.6 1.004 13.0 1.98 0 0 13.88 0.22 0.25 1.18 0.00 0.00 0.63 1000000.000 1.00 0 168 0 -128 -128
3138.700 88 1227 46.3 1 0.810 26.7 90.6 1 100 105 100 100 106 0 38 1.6 0 1.6 1.004 13.0 1.98 0 0 13.88 0.21 0.21 1.12 0.00 0.00 0.63 1000000.000 1.00 0 168 0 -128 -128
3138.780 88 1213 46.3 1 0.810 26.7 90.6 1 100 105 100 100 106 0 38 1.6 0 1.6 1.004 13.0 1.98 0 0 13.88 0.13 0.00 1.36 0.00 0.01 0.65 1000000.000 1.00 0 168 0 -128 -128
3138.860 88 1212 45.5 1 0.810 26.7 90.6 1 100 105 100 100 106 0 37 1.6 0 1.6 1.004 13.0 1.98 0 0 13.88 0.21 0.21 0.74 0.00 0.00 0.64 1000000.000 1.00 0 168 0 -128 -128
3138.940 88 1213 46.3 1 0.810 26.7 90.6 1 100 105 100 100 106 0 38 1.6 0 1.6 1.004 13.0 1.98 0 0 13.88 0.21 0.20 1.12 0.00 0.00 0.63 1000000.000 1.00 0 168 0 -128 -128
3139.020 88 1208 45.5 1 0.820 26.7 90.6 1 100 105 100 100 106 0 37 1.6 0 1.6 1.004 13.0 1.98 0 0 13.88 0.22 0.20 0.76 0.01 0.02 0.63 1000000.000 1.00 0 168 0 -128 -128
3139.100 88 1204 46.0 1 0.820 26.7 90.6 1 100 105 100 100 106 0 38 1.6 0 1.6 1.004 13.0 1.98 0 0 13.88 0.14 0.02 1.34 0.00 0.00 0.63 1000000.000 1.00 0 168 0 -128 -128
3139.180 89 1217 46.0 1 0.810 26.7 90.6 1 100 105 100 100 106 0 38 1.6 0 1.6 1.004 13.0 1.98 0 0 13.88 0.23 0.21 1.12 0.00 0.00 0.63 1000000.000 1.00 0 168 0 -128 -128
3139.260 89 1211 46.3 1 0.810 26.7 90.6 1 100 105 100 100 106 0 38 1.6 0 1.6 1.004 13.0 1.98 0 0 13.88 0.15 0.00 0.95 0.01 0.02 0.63 1000000.000 1.00 0 168 0 -128 -128
3139.340 89 1229 45.5 1 0.810 26.7 90.6 1 100 105 100 100 106 0 37 1.6 0 1.6 1.004 13.0 1.98 0 0 13.88 0.12 0.02 0.95 0.00 0.00 0.63 1000000.000 1.00 0 168 0 -128 -128
3139.420 89 1235 45.8 1 0.810 26.7 90.6 1 100 105 100 100 106 0 37 1.6 0 1.6 1.004 13.0 1.98 0 0 13.88 0.21 0.23 1.23 0.02 0.00 0.63 1000000.000 1.00 0 168 0 -128 -128
3139.500 89 1233 45.5 1 0.810 26.7 90.6 1 100 105 100 100 106 0 37 1.6 0 1.6 1.004 13.0 1.98 0 0 13.88 0.07 0.20 0.73 0.00 0.00 0.63 1000000.000 1.00 0 168 0 -128 -128
3139.580 89 1227 45.8 1 0.810 26.7 90.6 1 100 105 100 100 106 0 37 1.6 0 1.6 1.004 13.0 1.98 0 0 13.88 0.22 0.20 0.76 0.00 0.01 0.63 1000000.000 1.00 0 168 0 -128 -128
3139.659 89 1233 44.8 1 0.810 26.7 90.6 1 100 105 100 100 106 0 37 1.6 0 1.6 1.004 13.0 1.98 0 0 13.88 0.21 0.20 0.75 0.00 0.00 0.62 1000000.000 1.00 0 168 0 -128 -128
3139.740 89 1215 45.0 1 0.810 26.7 90.6 1 100 105 100 100 106 0 37 1.6 0 1.6 1.004 13.0 1.98 0 0 13.88 0.21 0.21 0.74 0.00 0.00 0.63 1000000.000 1.00 0 168 0 -128 -128
3139.820 89 1216 46.0 1 0.810 26.7 90.6 1 100 105 100 100 106 0 38 1.6 0 1.6 1.004 13.0 1.98 0 0 13.88 0.20 0.20 0.75 0.00 0.00 0.66 1000000.000 1.00 0 168 0 -128 -128
3139.899 89 1198 45.5 1 0.810 26.7 90.6 1 100 105 100 100 106 0 37 1.6 0 1.6 1.004 13.0 1.98 0 0 13.88 0.20 0.22 1.34 0.00 0.00 0.64 1000000.000 1.00 0 168 0 -128 -128
3139.979 89 1184 46.3 1 0.810 26.7 90.6 1 100 105 100 100 106 0 38 1.6 0 1.6 1.004 13.0 1.98 0 0 13.88 0.22 0.25 0.77 0.00 0.00 0.63 1000000.000 1.00 0 168 0 -128 -128
3140.059 89 1199 46.8 1 0.810 26.7 90.6 1 100 105 100 100 106 0 38 1.6 0 1.6 1.004 13.0 1.98 0 0 13.88 0.21 0.19 1.12 0.00 0.00 0.63 1000000.000 1.00 0 168 0 -128 -128
3140.139 89 1206 46.3 1 0.810 26.7 90.6 1 100 105 100 100 106 0 38 1.6 0 1.6 1.004 13.0 1.98 0 0 13.88 0.19 0.18 0.94 0.00 0.00 0.63 1000000.000 1.00 0 168 0 -128 -128
3140.539 90 1204 46.5 1 0.810 26.7 90.6 1 100 105 100 100 106 0 38 1.6 0 1.6 1.004 13.0 1.98 0 0 13.88 0.21 0.21 0.76 0.01 0.00 0.63 1000000.000 1.00 0 168 0 -128 -128
3140.619 90 1219 46.0 1 0.810 26.7 90.6 1 100 105 100 100 106 0 38 1.6 0 1.6 1.004 13.0 1.98 0 0 13.88 0.23 0.21 0.79 0.01 0.00 0.63 1000000.000 1.00 0 168 0 -128 -128
3140.699 90 1218 45.8 1 0.810 26.7 90.6 1 100 105 100 100 106 0 37 1.6 0 1.6 1.004 13.0 1.98 0 0 13.88 0.07 0.20 0.74 0.00 0.00 0.63 1000000.000 1.00 0 168 0 -128 -128
3140.779 90 1223 46.0 1 0.810 26.7 90.6 1 100 105 100 100 106 0 38 1.6 0 1.6 1.004 13.0 1.98 0 0 13.88 0.14 0.00 1.19 0.00 0.00 0.63 1000000.000 1.00 0 168 0 -128 -128
3140.859 90 1226 45.5 1 0.810 26.7 90.6 1 100 105 100 100 106 0 37 1.6 0 1.6 1.004 13.0 1.98 0 0 13.88 0.22 0.21 0.77 0.00 0.00 0.63 1000000.000 1.00 0 168 0 -128 -128
3140.939 90 1215 46.0 1 0.810 26.7 90.6 1 100 105 100 100 106 0 38 1.6 0 1.6 1.004 13.0 1.98 0 0 13.88 0.13 0.00 1.34 0.01 0.00 0.63 1000000.000 1.00 0 168 0 -128 -128
3141.019 90 1218 45.5 1 0.810 26.7 90.6 1 100 105 100 100 106 0 37 1.6 0 1.6 1.004 13.0 1.98 0 0 13.88 0.19 0.19 0.95 0.00 0.00 0.63 1000000.000 1.00 0 168 0 -128 -128
3141.099 90 1220 45.5 1 0.810 26.7 90.6 1 100 105 100 100 106 0 37 1.6 0 1.6 1.004 13.0 1.98 0 0 13.88 0.13 0.00 1.34 0.00 0.00 0.63 1000000.000 1.00 0 168 0 -128 -128
3141.179 91 1209 46.3 1 0.810 26.7 90.6 1 100 105 100 100 106 0 38 1.6 0 1.6 1.004 13.0 1.98 0 0 13.88 0.21 0.21 0.75 0.00 0.00 0.63 1000000.000 1.00 0 168 0 -128 -128
3141.531 91 1210 46.3 1 0.810 26.7 90.6 1 100 105 100 100 106 0 38 1.6 0 1.6 1.004 13.0 1.98 0 0 13.88 0.24 0.22 0.76 0.00 0.01 0.63 1000000.000 1.00 0 168 0 -128 -128
3141.611 91 1223 45.5 1 0.810 26.7 90.6 1 100 105 100 100 106 0 37 1.6 0 1.6 1.004 13.0 1.98 0 0 13.88 0.22 0.22 0.80 0.00 0.00 0.63 1000000.000 1.00 0 168 0 -128 -128
3141.691 91 1224 46.3 1 0.810 26.7 90.6 1 100 105 100 100 106 0 38 1.6 0 1.6 1.004 13.0 1.98 0 0 13.88 0.22 0.24 0.70 0.00 0.00 0.63 1000000.000 1.00 0 168 0 -128 -128
3141.771 91 1221 45.5 1 0.810 26.7 90.6 1 100 105 100 100 106 0 37 1.6 0 1.6 1.004 13.0 1.98 0 0 13.88 0.12 0.03 1.36 0.00 0.03 0.66 1000000.000 1.00 0 168 0 -128 -128
3141.851 91 1227 45.3 1 0.810 26.7 90.6 1 100 105 100 100 106 0 37 1.6 0 1.6 1.004 13.0 1.98 0 0 13.88 0.13 0.04 1.02 0.00 0.00 0.65 1000000.000 1.00 0 168 0 -128 -128
3141.931 91 1241 45.5 1 0.810 26.7 90.6 1 100 105 100 100 106 0 37 1.6 0 1.7 1.004 13.0 1.98 0 0 13.88 0.14 0.00 0.99 0.00 0.00 0.62 1000000.000 1.00 0 168 0 -128 -128
3142.011 91 1241 45.8 1 0.810 26.7 90.6 1 100 105 100 100 106 0 37 1.6 0 1.7 1.004 13.0 1.98 0 0 13.88 0.20 0.21 1.10 0.02 0.01 0.63 1000000.000 1.00 0 168 0 -128 -128
3142.091 91 1236 45.3 1 0.810 26.7 90.6 1 100 105 100 100 106 0 37 1.6 0 1.6 1.004 13.0 1.98 0 0 13.88 0.10 0.22 0.96 0.00 0.00 0.63 1000000.000 1.00 0 168 0 -128 -128
3142.171 92 1223 44.5 1 0.810 26.7 90.6 1 100 105 100 100 106 0 37 1.6 0 1.6 1.004 13.0 1.98 0 0 13.88 0.12 0.00 1.33 0.00 0.00 0.63 1000000.000 1.00 0 168 0 -128 -128
3142.251 92 1216 45.3 1 0.810 26.7 90.6 1 100 105 100 100 106 0 37 1.6 0 1.6 1.004 13.0 1.98 0 0 13.88 0.04 0.01 0.97 0.01 0.00 0.63 1000000.000 1.00 0 168 0 -128 -128
3142.331 92 1209 45.5 1 0.810 26.7 90.6 1 100 105 100 100 106 0 37 1.6 0 1.6 1.004 13.0 1.98 0 0 13.88 0.03 0.00 1.33 0.00 0.00 0.63 1000000.000 1.00 0 168 0 -128 -128
3142.411 92 1211 46.0 1 0.810 26.7 90.6 1 100 105 100 100 106 0 38 1.6 0 1.6 1.004 13.0 1.98 0 0 13.88 0.09 0.22 0.92 0.00 0.00 0.63 1000000.000 1.00 0 168 0 -128 -128
3142.491 92 1189 45.8 1 0.810 26.7 90.6 1 100 105 100 100 106 0 38 1.6 0 1.6 1.004 13.0 1.98 0 0 13.88 0.08 0.21 0.93 0.00 0.00 0.63 1000000.000 1.00 0 168 0 -128 -128
3142.571 92 1183 46.3 1 0.810 26.7 90.6 1 100 105 100 100 106 0 38 1.6 0 1.6 1.004 13.0 1.98 0 0 13.88 0.06 0.19 1.11 0.00 0.00 0.63 1000000.000 1.00 0 168 0 -128 -128
3142.651 92 1186 46.3 1 0.810 26.7 90.6 1 100 105 100 100 106 0 38 1.6 0 1.6 1.004 13.0 1.98 0 0 13.88 0.11 0.22 1.12 0.00 0.00 0.63 1000000.000 1.00 0 168 0 -128 -128
3142.731 92 1186 46.3 1 0.810 26.7 90.6 1 100 105 100 100 106 0 38 1.6 0 1.6 1.004 13.0 1.98 0 0 13.88 0.10 0.19 1.14 0.01 0.01 0.63 1000000.000 1.00 0 168 0 -128 -128
3142.795 92 1194 47.3 1 0.810 26.7 90.6 1 100 105 100 100 106 0 38 1.6 0 1.6 1.004 13.0 1.98 0 0 13.88 0.01 0.00 1.33 0.00 0.00 0.63 1000000.000 1.00 0 168 0 -128 -128
3142.875 92 1216 46.3 1 0.810 26.7 90.6 1 100 105 100 100 106 0 38 1.6 0 1.6 1.004 13.0 1.98 0 0 13.88 0.00 0.00 0.95 0.00 0.00 0.63 1000000.000 1.00 0 168 0 -128 -128
3142.955 92 1218 46.3 1 0.810 26.7 90.6 1 100 105 100 100 106 0 38 1.6 0 1.6 1.004 13.0 1.98 0 0 13.88 0.09 0.22 0.92 0.01 0.00 0.63 1000000.000 1.00 0 168 0 -128 -128
3143.035 92 1221 46.0 1 0.810 26.7 90.6 1 100 105 100 100 106 0 38 1.6 0 1.6 1.004 13.0 1.98 0 0 13.88 0.11 0.22 0.95 0.01 0.00 0.63 1000000.000 1.00 0 168 0 -128 -128
3143.115 92 1213 46.0 1 0.820 26.7 90.6 1 100 105 100 100 106 0 38 1.6 0 1.6 1.004 13.0 1.98 0 0 13.88 0.09 0.21 0.73 0.01 0.01 0.63 1000000.000 1.00 0 168 0 -128 -128
3143.195 93 1223 46.0 1 0.820 26.7 90.6 1 100 105 100 100 106 0 38 1.6 0 1.6 1.004 13.0 1.98 0 0 13.88 0.00 0.00 1.33 0.00 0.00 0.63 1000000.000 1.00 0 168 0 -128 -128
3143.531 93 1224 45.5 1 0.810 26.7 90.6 1 100 105 100 100 106 0 37 1.6 0 1.6 1.004 13.0 1.98 0 0 13.88 0.08 0.20 0.94 0.00 0.00 0.63 1000000.000 1.00 0 168 0 -128 -128
3143.611 93 1225 45.5 1 0.810 26.7 90.6 1 100 105 100 100 106 0 37 1.6 0 1.6 1.004 13.0 1.98 0 0 13.88 0.09 0.20 1.16 0.00 0.00 0.63 1000000.000 1.00 0 168 0 -128 -128
3143.691 93 1210 45.8 1 0.810 26.7 90.6 1 100 105 100 100 106 0 37 1.6 0 1.6 1.004 13.0 1.98 0 0 13.88 0.02 0.00 0.94 0.00 0.00 0.63 1000000.000 1.00 0 168 0 -128 -128
3143.771 93 1216 45.8 1 0.810 26.7 90.6 1 100 105 100 100 106 0 37 1.6 0 1.6 1.004 13.0 1.98 0 0 13.88 0.09 0.21 1.10 0.00 0.02 0.63 1000000.000 1.00 0 168 0 -128 -128
3143.851 93 1221 45.8 1 0.810 26.7 90.6 1 100 105 100 100 106 0 37 1.6 0 1.6 1.004 13.0 1.98 0 0 13.88 0.11 0.21 1.34 0.00 0.00 0.62 1000000.000 1.00 0 168 0 -128 -128
3143.931 93 1219 45.3 1 0.810 26.7 90.6 1 100 105 100 100 106 0 37 1.6 0 1.6 1.004 13.0 1.98 0 0 13.88 0.00 0.00 0.93 0.00 0.00 0.63 1000000.000 1.00 0 168 0 -128 -128
3144.011 93 1237 45.5 1 0.810 26.7 90.6 1 100 105 100 100 106 0 37 1.6 0 1.6 1.004 13.0 1.98 0 0 13.88 0.01 0.01 0.99 0.00 0.00 0.63 1000000.000 1.00 0 168 0 -128 -128
3144.091 93 1233 45.8 1 0.810 26.7 90.6 1 100 105 100 100 106 0 37 1.6 0 1.6 1.004 13.0 1.98 0 0 13.88 0.06 0.22 0.96 0.00 0.00 0.62 1000000.000 1.00 0 168 0 -128 -128
3144.171 94 1215 45.5 1 0.810 26.7 90.6 1 100 105 100 100 106 0 37 1.6 0 1.6 1.004 13.0 1.98 0 0 13.88 0.07 0.20 0.96 0.00 0.00 0.63 1000000.000 1.00 0 168 0 -128 -128
3144.555 94 1217 45.5 1 0.810 26.7 90.6 1 100 105 100 100 106 0 37 1.6 0 1.6 1.004 13.0 1.98 0 0 13.88 0.06 0.21 0.94 0.00 0.00 0.63 1000000.000 1.00 0 168 0 -128 -128
3144.635 94 1218 45.8 1 0.810 26.7 90.6 1 100 105 100 100 106 0 37 1.6 0 1.6 1.004 13.0 1.98 0 0 13.88 0.11 0.23 0.99 0.00 0.00 0.63 1000000.000 1.00 0 168 0 -128 -128
3144.715 94 1214 45.3 1 0.810 26.7 90.6 1 100 105 100 100 106 0 37 1.6 0 1.6 1.004 13.0 1.98 0 0 13.88 0.08 0.21 0.96 0.00 0.00 0.63 1000000.000 1.00 0 168 0 -128 -128
3144.795 94 1224 45.8 1 0.810 26.7 90.6 1 100 105 100 100 106 0 37 1.6 0 1.6 1.004 13.0 1.98 0 0 13.88 0.08 0.21 0.96 0.01 0.00 0.63 1000000.000 1.00 0 168 0 -128 -128
3144.875 94 1224 45.8 1 0.810 26.7 90.6 1 100 105 100 100 106 0 37 1.6 0 1.6 1.004 13.0 1.98 0 0 13.88 0.08 0.20 0.75 0.01 0.01 0.63 1000000.000 1.00 0 168 0 -128 -128
3144.939 94 1236 45.5 1 0.810 26.7 90.6 1 100 105 100 100 106 0 37 1.6 0 1.6 1.004 13.0 1.98 0 0 13.88 0.07 0.20 0.93 0.00 0.00 0.63 1000000.000 1.00 0 168 0 -128 -128
3145.019 94 1233 45.5 1 0.810 26.7 90.6 1 100 105 100 100 106 0 37 1.6 0 1.6 1.004 13.0 1.98 0 0 13.88 0.07 0.19 0.90 0.00 0.01 0.63 1000000.000 1.00 0 168 0 -128 -128
3145.099 94 1240 45.3 1 0.810 26.7 90.6 1 100 105 100 100 106 0 37 1.6 0 1.7 1.004 13.0 1.98 0 0 13.88 0.07 0.20 0.93 0.00 0.00 0.63 1000000.000 1.00 0 168 0 -128 -128
3145.179 95 1224 45.5 1 0.810 26.7 90.6 1 100 105 100 100 106 0 37 1.6 0 1.6 1.004 13.0 1.98 0 0 13.88 0.08 0.20 0.71 0.00 0.00 0.63 1000000.000 1.00 0 168 0 -128 -128
3145.259 95 1226 45.8 1 0.810 26.7 90.6 1 100 105 100 100 106 0 37 1.6 0 1.6 1.004 13.0 1.98 0 0 13.88 0.08 0.21 0.97 0.00 0.00 0.63 1000000.000 1.00 0 168 0 -128 -128
3145.339 95 1224 45.8 1 0.810 26.7 90.6 1 100 105 100 100 106 0 37 1.6 0 1.6 1.004 13.0 1.98 0 0 13.88 0.10 0.21 1.31 0.01 0.00 0.64 1000000.000 1.00 0 168 0 -128 -128
3145.418 95 1215 45.5 1 0.810 26.7 90.6 1 100 105 100 100 106 0 37 1.6 0 1.6 1.004 13.0 1.98 0 0 13.88 0.00 0.01 0.98 0.00 0.00 0.63 1000000.000 1.00 0 168 0 -128 -128
3145.498 95 1218 46.0 1 0.810 26.7 90.6 1 100 105 100 100 106 0 38 1.6 0 1.6 1.004 13.0 1.98 0 0 13.88 0.01 0.01 0.94 0.00 0.00 0.62 1000000.000 1.00 0 168 0 -128 -128
3145.578 95 1214 45.3 1 0.810 26.7 90.6 1 100 105 100 100 106 0 37 1.6 0 1.6 1.004 13.0 1.98 0 0 13.88 0.01 0.01 0.97 0.00 0.00 0.63 1000000.000 1.00 0 168 0 -128 -128
3145.658 95 1208 46.3 1 0.810 26.7 90.6 1 100 105 100 100 106 0 38 1.6 0 1.6 1.004 13.0 1.98 0 0 13.88 0.08 0.22 1.12 0.00 0.00 0.63 1000000.000 1.00 0 168 0 -128 -128
3145.738 95 1214 46.0 1 0.800 26.7 90.6 1 100 105 100 100 106 0 38 1.6 0 1.6 1.004 13.0 1.98 0 0 13.88 0.08 0.21 0.93 0.00 0.00 0.63 1000000.000 1.00 0 168 0 -128 -128
3145.818 95 1216 45.8 1 0.800 26.7 90.6 1 100 105 100 100 106 0 37 1.6 0 1.6 1.004 13.0 1.98 0 0 13.88 0.00 0.00 1.35 0.00 0.00 0.63 1000000.000 1.00 0 168 0 -128 -128
3145.898 95 1232 46.0 1 0.810 26.7 90.6 1 100 105 100 100 106 0 38 1.6 0 1.6 1.004 13.0 1.98 0 0 13.88 0.10 0.21 0.95 0.00 0.00 0.63 1000000.000 1.00 0 168 0 -128 -128
3145.978 95 1238 45.5 1 0.810 26.7 90.6 1 100 105 100 100 106 0 37 1.6 0 1.7 1.004 13.0 1.98 0 0 13.88 0.01 0.00 1.32 0.00 0.00 0.63 1000000.000 1.00 0 168 0 -128 -128
3146.058 95 1238 45.5 1 0.810 26.7 90.6 1 100 105 100 100 106 0 37 1.6 0 1.7 1.004 13.0 1.98 0 0 13.88 0.08 0.20 1.33 0.01 0.00 0.63 1000000.000 1.00 0 168 0 -128 -128
3146.122 95 1218 45.5 1 0.810 26.7 90.6 1 100 105 100 100 106 0 37 1.6 0 1.6 1.004 13.0 1.98 0 0 13.88 0.07 0.20 1.10 0.00 0.00 0.63 1000000.000 1.00 0 168 0 -128 -128
3146.202 96 1207 45.5 1 0.810 26.7 90.6 1 100 105 100 100 106 0 37 1.6 0 1.6 1.004 13.0 1.98 0 0 13.88 0.00 0.00 0.92 0.00 0.00 0.63 1000000.000 1.00 0 168 0 -128 -128
3146.282 96 1226 45.8 1 0.810 26.7 90.6 1 100 105 100 100 106 0 37 1.6 0 1.6 1.004 13.0 1.98 0 0 13.88 0.19 0.23 0.85 0.00 0.02 0.63 1000000.000 1.00 0 168 0 -128 -128
3146.362 96 1219 45.3 1 0.810 26.7 90.6 1 100 105 100 100 106 0 37 1.6 0 1.6 1.004 13.0 1.98 0 0 13.88 0.23 0.23 1.32 0.01 0.00 0.64 1000000.000 1.00 0 168 0 -128 -128
3146.442 96 1207 46.0 1 0.810 26.7 90.6 1 100 105 100 100 106 0 38 1.6 0 1.6 1.004 13.0 1.98 0 0 13.88 0.12 0.00 0.95 0.00 0.00 0.63 1000000.000 1.00 0 168 0 -128 -128
3146.522 96 1209 45.8 1 0.810 26.7 90.6 1 100 105 100 100 106 0 37 1.6 0 1.6 1.004 13.0 1.98 0 0 13.88 0.13 0.03 0.96 0.01 0.00 0.63 1000000.000 1.00 0 168 0 -128 -128
3146.602 96 1206 46.3 1 0.810 26.7 90.6 1 100 105 100 100 106 0 38 1.6 0 1.6 1.004 13.0 1.98 0 0 13.88 0.20 0.25 1.32 0.00 0.00 0.63 1000000.000 1.00 0 168 0 -128 -128
3146.682 96 1207 45.5 1 0.810 26.7 90.6 1 100 105 100 100 106 0 37 1.6 0 1.6 1.004 13.0 1.98 0 0 13.88 0.14 0.02 1.32 0.00 0.00 0.63 1000000.000 1.00 0 168 0 -128 -128
3146.762 96 1205 46.0 1 0.810 26.7 90.6 1 100 105 100 100 106 0 38 1.6 0 1.6 1.004 13.0 1.98 0 0 13.88 0.11 0.01 1.30 0.00 0.00 0.63 1000000.000 1.00 0 168 0 -128 -128
3146.842 96 1213 46.0 1 0.810 26.7 90.6 1 100 105 100 100 106 0 38 1.6 0 1.6 1.004 13.0 1.98 0 0 13.88 0.20 0.24 1.30 0.00 0.00 0.63 1000000.000 1.00 0 168 0 -128 -128
3146.922 96 1208 46.5 1 0.810 26.7 90.6 1 100 105 100 100 106 0 38 1.6 0 1.6 1.004 13.0 1.98 0 0 13.88 0.20 0.22 0.74 0.01 0.00 0.63 1000000.000 1.00 0 168 0 -128 -128
3147.003 96 1209 46.0 1 0.810 26.7 90.6 1 100 105 100 100 106 0 38 1.6 0 1.6 1.004 13.0 1.98 0 0 13.88 0.12 0.00 1.26 0.00 0.01 0.63 1000000.000 1.00 0 168 0 -128 -128
3147.083 96 1210 46.3 1 0.810 26.7 90.6 1 100 105 100 100 106 0 38 1.6 0 1.6 1.004 13.0 1.98 0 0 13.88 0.22 0.24 1.33 0.00 0.00 0.63 1000000.000 1.00 0 168 0 -128 -128
3147.163 97 1204 46.0 1 0.810 26.7 90.6 1 100 105 100 100 106 0 38 1.6 0 1.6 1.004 13.0 1.98 0 0 13.88 0.12 0.01 0.95 0.01 0.02 0.64 1000000.000 1.00 0 168 0 -128 -128
3147.275 97 1226 46.3 1 0.810 26.7 90.6 1 100 105 100 100 106 0 38 1.6 0 1.6 1.004 13.0 1.98 0 0 13.88 0.15 0.03 0.92 0.00 0.05 0.63 1000000.000 1.00 0 168 0 -128 -128
3147.355 97 1247 45.8 1 0.810 26.7 90.6 1 100 105 100 100 106 0 37 1.6 0 1.7 1.004 13.0 1.98 0 0 13.88 0.21 0.24 0.96 0.00 0.00 0.63 1000000.000 1.00 0 168 0 -128 -128
3147.435 97 1238 44.8 1 0.810 26.7 90.6 1 100 105 100 100 106 0 37 1.6 0 1.7 1.004 13.0 1.98 0 0 13.88 0.20 0.23 0.98 0.01 0.00 0.65 1000000.000 1.00 0 168 0 -128 -128
3147.515 97 1233 44.8 1 0.810 26.7 90.6 1 100 105 100 100 106 0 37 1.6 0 1.6 1.004 13.0 1.98 0 0 13.88 0.21 0.23 0.93 0.00 0.00 0.63 1000000.000 1.00 0 168 0 -128 -128
3147.595 97 1230 45.0 1 0.810 26.7 90.6 1 100 105 100 100 106 0 37 1.6 0 1.6 1.004 13.0 1.98 0 0 13.88 0.21 0.21 0.94 0.00 0.00 0.63 1000000.000 1.00 0 168 0 -128 -128
3147.675 97 1228 45.3 1 0.810 26.7 90.6 1 100 105 100 100 106 0 37 1.6 0 1.6 1.004 13.0 1.98 0 0 13.88 0.21 0.23 0.91 0.00 0.00 0.63 1000000.000 1.00 0 168 0 -128 -128
3147.755 97 1230 45.3 1 0.810 26.7 90.6 1 100 105 100 100 106 0 37 1.6 0 1.6 1.004 13.0 1.98 0 0 13.88 0.13 0.01 0.95 0.00 0.00 0.63 1000000.000 1.00 0 168 0 -128 -128
3147.835 97 1227 45.5 1 0.810 26.7 90.6 1 100 105 100 100 106 0 37 1.6 0 1.6 1.004 13.0 1.98 0 0 13.88 0.13 0.03 1.32 0.00 0.00 0.63 1000000.000 1.00 0 168 0 -128 -128
3147.915 97 1225 45.5 1 0.810 26.7 90.6 1 100 105 100 100 106 0 37 1.6 0 1.6 1.004 13.0 1.98 0 0 13.88 0.12 0.00 0.91 0.02 0.01 0.64 1000000.000 1.00 0 168 0 -128 -128
3147.995 97 1213 44.8 1 0.810 26.7 90.6 1 100 105 100 100 106 0 37 1.6 0 1.6 1.004 13.0 1.98 0 0 13.88 0.20 0.24 1.32 0.00 0.01 0.63 1000000.000 1.00 0 168 0 -128 -128
3148.075 97 1213 45.8 1 0.810 26.7 90.6 1 100 105 100 100 106 0 37 1.6 0 1.6 1.004 13.0 1.98 0 0 13.88 0.20 0.23 0.94 0.01 0.01 0.63 1000000.000 1.00 0 168 0 -128 -128
3148.155 97 1201 45.3 1 0.810 26.7 90.6 1 100 105 100 100 106 0 37 1.6 0 1.6 1.004 13.0 1.98 0 0 13.88 0.11 0.00 0.95 0.01 0.00 0.63 1000000.000 1.00 0 168 0 -128 -128
3148.539 98 1208 46.5 1 0.810 26.7 90.6 1 100 105 100 100 106 0 38 1.6 0 1.6 1.004 13.0 1.98 0 0 13.88 0.19 0.23 0.91 0.00 0.00 0.63 1000000.000 1.00 0 168 0 -128 -128
3148.619 98 1204 46.3 1 0.810 26.7 90.6 1 100 105 100 100 106 0 38 1.6 0 1.6 1.004 13.0 1.98 0 0 13.88 0.21 0.25 1.34 0.00 0.00 0.63 1000000.000 1.00 0 168 0 -128 -128
3148.699 98 1205 46.0 1 0.810 26.7 90.6 1 100 105 100 100 106 0 38 1.6 0 1.6 1.004 13.0 1.98 0 0 13.88 0.14 0.01 0.90 0.00 0.00 0.63 1000000.000 1.00 0 168 0 -128 -128
3148.779 98 1221 45.5 1 0.810 26.7 90.6 1 100 105 100 100 106 0 37 1.6 0 1.6 1.004 13.0 1.98 0 0 13.88 0.19 0.23 1.31 0.00 0.00 0.64 1000000.000 1.00 0 168 0 -128 -128
3148.859 98 1230 46.3 1 0.810 26.7 90.6 1 100 105 100 100 106 0 38 1.6 0 1.6 1.004 13.0 1.98 0 0 13.88 0.25 0.25 1.30 0.00 0.00 0.63 1000000.000 1.00 0 168 0 -128 -128
3148.939 98 1239 45.8 1 0.810 26.7 90.6 1 100 105 100 100 106 0 37 1.6 0 1.7 1.004 13.0 1.98 0 0 13.88 0.21 0.22 0.95 0.00 0.00 0.63 1000000.000 1.00 0 168 0 -128 -128
3149.019 98 1229 45.5 1 0.810 26.7 90.6 1 100 105 100 100 106 0 37 1.6 0 1.6 1.004 13.0 1.98 0 0 13.88 0.21 0.22 0.94 0.01 0.00 0.64 1000000.000 1.00 0 168 0 -128 -128
3149.099 98 1232 45.8 1 0.810 26.7 90.6 1 100 105 100 100 106 0 37 1.6 0 1.6 1.004 13.0 1.98 0 0 13.88 0.21 0.22 0.92 0.00 0.00 0.63 1000000.000 1.00 0 168 0 -128 -128
3149.179 99 1223 45.0 1 0.810 26.7 90.6 1 100 105 100 100 106 0 37 1.6 0 1.6 1.004 13.0 1.98 0 0 13.88 0.19 0.22 0.94 0.00 0.00 0.63 1000000.000 1.00 0 168 0 -128 -128
3149.547 99 1211 46.3 1 0.810 26.7 90.6 1 100 105 100 100 106 0 38 1.6 0 1.6 1.004 13.0 1.98 0 0 13.88 0.12 0.00 1.30 0.00 0.00 0.63 1000000.000 1.00 0 168 0 -128 -128
3149.627 99 1201 46.0 1 0.810 26.7 90.6 1 100 105 100 100 106 0 38 1.6 0 1.6 1.004 13.0 1.98 0 0 13.88 0.16 0.04 1.39 0.01 0.00 0.64 1000000.000 1.00 0 168 0 -128 -128
3149.707 99 1191 46.3 1 0.810 26.7 90.6 1 100 105 100 100 106 0 38 1.6 0 1.6 1.004 13.0 1.98 0 0 13.88 0.12 0.02 0.93 0.00 0.00 0.62 1000000.000 1.00 0 168 0 -128 -128
3149.787 99 1199 46.0 1 0.810 26.7 90.6 1 100 105 100 100 106 0 38 1.6 0 1.6 1.004 13.0 1.98 0 0 13.88 0.21 0.24 0.95 0.00 0.00 0.63 1000000.000 1.00 0 168 0 -128 -128
3149.866 99 1199 46.3 1 0.810 26.7 90.6 1 100 105 100 100 106 0 38 1.6 0 1.6 1.004 13.0 1.98 0 0 13.88 0.20 0.22 0.94 0.00 0.00 0.63 1000000.000 1.00 0 168 0 -128 -128
3149.946 99 1195 47.0 1 0.810 26.7 90.6 1 100 105 100 100 106 0 38 1.6 0 1.6 1.004 13.0 1.98 0 0 13.88 0.23 0.24 1.27 0.00 0.00 0.63 1000000.000 1.00 0 168 0 -128 -128
3150.027 99 1192 46.8 1 0.810 26.7 90.6 1 100 105 100 100 106 0 38 1.6 0 1.6 1.004 13.0 1.98 0 0 13.88 0.20 0.21 0.91 0.00 0.00 0.63 1000000.000 1.00 0 168 0 -128 -128
3150.106 99 1191 46.8 1 0.810 26.7 90.6 1 100 105 100 100 106 0 38 1.6 0 1.6 1.004 13.0 1.98 0 0 13.88 0.19 0.21 1.29 0.00 0.00 0.63 1000000.000 1.00 0 168 0 -128 -128
3150.186 100 1198 46.5 1 0.810 26.7 90.6 1 100 105 100 100 106 0 38 1.6 0 1.6 1.004 13.0 1.98 0 0 13.88 0.21 0.23 0.94 0.00 0.00 0.63 1000000.000 1.00 0 168 0 -128 -128
3150.266 100 1187 46.5 1 0.810 26.7 90.6 1 100 105 100 100 106 0 38 1.6 0 1.6 1.004 13.0 1.98 0 0 13.88 0.08 0.23 1.29 0.01 0.00 0.63 1000000.000 1.00 0 168 0 -128 -128
3150.346 100 1185 47.0 1 0.810 26.7 90.6 1 100 105 100 100 106 0 38 1.6 0 1.6 1.004 13.0 1.98 0 0 13.88 0.08 0.23 0.95 0.02 0.01 0.63 1000000.000 1.00 0 168 0 -128 -128
3150.426 100 1199 46.3 1 0.820 27.2 90.6 1 100 105 100 100 106 0 38 1.6 0 1.6 1.004 13.0 1.98 0 0 13.88 0.08 0.23 0.71 0.00 0.00 0.65 1000000.000 1.00 0 168 0 -128 -128
3150.506 100 1191 46.8 1 0.820 26.7 90.6 1 100 105 100 100 106 0 38 1.6 0 1.6 1.004 13.0 1.98 0 0 13.88 0.08 0.24 0.76 0.00 0.00 0.63 1000000.000 1.00 0 168 0 -128 -128
3150.586 100 1208 46.3 1 0.820 26.7 90.6 1 100 105 100 100 106 0 38 1.6 0 1.6 1.004 13.0 1.98 0 0 13.88 0.06 0.18 1.32 0.02 0.00 0.63 1000000.000 1.00 0 168 0 -128 -128
3150.666 100 1220 46.3 1 0.820 26.7 90.6 1 100 105 100 100 106 0 38 1.6 0 1.6 1.004 13.0 1.98 0 0 13.88 0.07 0.22 0.94 0.00 0.00 0.63 1000000.000 1.00 0 168 0 -128 -128
3150.746 100 1229 45.5 1 0.820 26.7 90.6 1 100 105 100 100 106 0 37 1.6 0 1.6 1.004 13.0 1.98 0 0 13.88 0.00 0.02 1.32 0.00 0.00 0.64 1000000.000 1.00 0 168 0 -128 -128
3150.826 100 1244 45.5 1 0.820 26.7 90.6 1 100 105 100 100 106 0 37 1.6 0 1.7 1.004 13.0 1.98 0 0 13.88 0.06 0.23 1.28 0.00 0.00 0.63 1000000.000 1.00 0 168 0 -128 -128
3150.905 100 1241 45.5 1 0.820 26.7 90.6 1 100 105 100 100 106 0 37 1.6 0 1.7 1.004 13.0 1.98 0 0 13.88 0.00 0.02 1.34 0.00 0.00 0.64 1000000.000 1.00 0 168 0 -128 -128
3150.985 100 1241 45.8 1 0.810 26.7 90.6 1 100 105 100 100 106 0 37 1.6 0 1.7 1.004 13.0 1.98 0 0 13.88 0.00 0.02 0.93 0.00 0.00 0.63 1000000.000 1.00 0 168 0 -128 -128
3151.065 100 1245 45.3 1 0.810 27.2 90.6 1 100 105 100 100 106 0 37 1.6 0 1.7 1.004 13.0 1.98 0 0 13.88 0.08 0.24 1.31 0.01 0.00 0.63 1000000.000 1.00 0 168 0 -128 -128
3151.145 100 1238 45.0 1 0.810 27.2 90.6 1 100 105 100 100 106 0 37 1.6 0 1.7 1.004 13.0 1.98 0 0 13.88 0.00 0.00 0.96 0.00 0.00 0.63 1000000.000 1.00 0 168 0 -128 -128
3151.545 101 1205 46.0 1 0.810 27.2 90.6 1 100 105 100 100 106 0 38 1.6 0 1.6 1.004 13.0 1.98 0 0 13.88 0.09 0.21 1.31 0.00 0.00 0.63 1000000.000 1.00 0 168 0 -128 -128
3151.625 101 1207 46.0 1 0.810 27.2 90.6 1 100 105 100 100 106 0 38 1.6 0 1.6 1.004 13.0 1.98 0 0 13.88 0.10 0.23 1.38 0.01 0.00 0.63 1000000.000 1.00 0 168 0 -128 -128
3151.705 101 1221 45.5 1 0.810 27.2 90.6 1 100 105 100 100 106 0 37 1.6 0 1.6 1.004 13.0 1.98 0 0 13.88 0.08 0.22 1.26 0.00 0.00 0.64 1000000.000 1.00 0 168 0 -128 -128
3151.785 101 1227 45.5 1 0.810 27.2 90.6 1 100 105 100 100 106 0 37 1.6 0 1.6 1.004 13.0 1.98 0 0 13.88 0.08 0.19 0.94 0.00 0.02 0.63 1000000.000 1.00 0 168 0 -128 -128
3151.865 101 1231 46.0 1 0.810 27.2 90.6 1 100 105 100 100 106 0 38 1.6 0 1.6 1.004 13.0 1.98 0 0 13.88 0.00 0.02 1.33 0.00 0.00 0.63 1000000.000 1.00 0 168 0 -128 -128
3151.945 101 1229 45.8 1 0.810 27.2 90.6 1 100 105 100 100 106 0 37 1.6 0 1.6 1.004 13.0 1.98 0 0 13.88 0.19 0.21 0.93 0.01 0.00 0.63 1000000.000 1.00 0 168 0 -128 -128
3152.025 101 1234 45.0 1 0.810 27.2 90.6 1 100 105 100 100 106 0 37 1.6 0 1.6 1.004 13.0 1.98 0 0 13.88 0.10 0.22 0.81 0.00 0.00 0.62 1000000.000 1.00 0 168 0 -128 -128
3152.105 101 1227 44.8 1 0.810 27.2 90.6 1 100 105 100 100 106 0 37 1.6 0 1.6 1.004 13.0 1.98 0 0 13.88 0.10 0.22 1.33 0.00 0.00 0.63 1000000.000 1.00 0 168 0 -128 -128
3152.185 102 1231 45.0 1 0.810 27.2 90.6 1 100 105 100 100 106 0 37 1.6 0 1.6 1.004 13.0 1.98 0 0 13.88 0.09 0.25 0.96 0.00 0.00 0.63 1000000.000 1.00 0 168 0 -128 -128
3152.265 102 1220 45.5 1 0.810 27.2 90.6 1 100 105 100 100 106 0 37 1.6 0 1.6 1.004 13.0 1.98 0 0 13.88 0.00 0.01 0.94 0.01 0.01 0.63 1000000.000 1.00 0 168 0 -128 -128
3152.345 102 1224 45.5 1 0.810 27.2 90.6 1 100 105 100 100 106 0 37 1.6 0 1.6 1.004 13.0 1.98 0 0 13.88 0.09 0.24 0.95 0.01 0.00 0.63 1000000.000 1.00 0 168 0 -128 -128
3152.425 102 1219 45.5 1 0.810 27.2 90.6 1 100 105 100 100 106 0 37 1.6 0 1.6 1.004 13.0 1.98 0 0 13.88 0.08 0.21 1.32 0.01 0.00 0.63 1000000.000 1.00 0 168 0 -128 -128
3152.505 102 1229 44.5 1 0.810 27.2 90.6 1 100 105 100 100 106 0 37 1.6 0 1.6 1.004 13.0 1.98 0 0 13.88 0.06 0.22 0.92 0.00 0.00 0.63 1000000.000 1.00 0 168 0 -128 -128
3152.585 102 1218 45.3 1 0.810 27.2 90.6 1 100 105 100 100 106 0 37 1.6 0 1.6 1.004 13.0 1.98 0 0 13.88 0.08 0.22 0.73 0.00 0.00 0.62 1000000.000 1.00 0 168 0 -128 -128
3152.665 102 1214 46.0 1 0.810 27.2 90.6 1 100 105 100 100 106 0 38 1.6 0 1.6 1.004 13.0 1.98 0 0 13.88 0.07 0.22 1.06 0.01 0.00 0.63 1000000.000 1.00 0 168 0 -128 -128
3152.745 102 1214 45.0 1 0.810 27.2 90.6 1 100 105 100 100 106 0 37 1.6 0 1.6 1.004 13.0 1.98 0 0 13.88 0.00 0.00 0.97 0.00 0.00 0.62 1000000.000 1.00 0 168 0 -128 -128
3152.825 102 1217 45.3 1 0.810 27.2 90.6 1 100 105 100 100 106 0 37 1.6 0 1.6 1.004 13.0 1.98 0 0 13.88 0.10 0.25 0.94 0.00 0.00 0.66 1000000.000 1.00 0 168 0 -128 -128
3152.905 102 1217 45.8 1 0.810 27.2 90.6 1 100 105 100 100 106 0 37 1.6 0 1.6 1.004 13.0 1.98 0 0 13.88 0.08 0.25 0.73 0.00 0.00 0.63 1000000.000 1.00 0 168 0 -128 -128
3152.985 102 1234 45.5 1 0.810 27.2 90.6 1 100 105 100 100 106 0 37 1.6 0 1.6 1.004 13.0 1.98 0 0 13.88 0.09 0.24 0.96 0.00 0.00 0.63 1000000.000 1.00 0 168 0 -128 -128
3153.065 102 1235 44.8 1 0.810 27.2 90.6 1 100 105 100 100 106 0 37 1.6 0 1.6 1.004 13.0 1.98 0 0 13.88 0.07 0.19 1.11 0.00 0.00 0.62 1000000.000 1.00 0 168 0 -128 -128
3153.145 102 1225 45.5 1 0.810 27.2 90.6 1 100 105 100 100 106 0 37 1.6 0 1.6 1.004 13.0 1.98 0 0 13.88 0.08 0.23 0.76 0.00 0.00 0.63 1000000.000 1.00 0 168 0 -128 -128
3153.545 103 1214 45.8 1 0.810 27.2 90.6 1 100 105 100 100 106 0 37 1.6 0 1.6 1.004 13.0 1.98 0 0 13.88 0.00 0.02 0.96 0.02 0.02 0.63 1000000.000 1.00 0 168 0 -128 -128
3153.625 103 1227 45.3 1 0.810 27.2 90.6 1 100 105 100 100 106 0 37 1.6 0 1.6 1.004 13.0 1.98 0 0 13.88 0.08 0.26 1.36 0.00 0.00 0.63 1000000.000 1.00 0 168 0 -128 -128
3153.705 103 1221 45.0 1 0.810 27.2 90.6 1 100 105 100 100 106 0 37 1.6 0 1.6 1.004 13.0 1.98 0 0 13.88 0.00 0.03 0.96 0.00 0.00 0.63 1000000.000 1.00 0 168 0 -128 -128
3153.785 103 1229 45.5 1 0.810 27.2 90.6 1 100 105 100 100 106 0 37 1.6 0 1.6 1.004 13.0 1.98 0 0 13.88 0.12 0.21 0.97 0.00 0.00 0.63 1000000.000 1.00 0 168 0 -128 -128
3153.865 103 1230 45.3 1 0.810 27.2 90.6 1 100 105 100 100 106 0 37 1.6 0 1.6 1.004 13.0 1.98 0 0 13.88 0.00 0.02 1.33 0.00 0.00 0.63 1000000.000 1.00 0 168 0 -128 -128
3153.945 103 1217 45.5 1 0.810 27.2 90.6 1 100 105 100 100 106 0 37 1.6 0 1.6 1.004 13.0 1.98 0 0 13.88 0.08 0.23 0.95 0.00 0.00 0.63 1000000.000 1.00 0 168 0 -128 -128
3154.025 103 1226 45.5 1 0.810 27.2 90.6 1 100 105 100 100 106 0 37 1.6 0 1.6 1.004 13.0 1.98 0 0 13.88 0.15 0.24 1.31 0.00 0.01 0.65 1000000.000 1.00 0 168 0 -128 -128
3154.105 103 1242 45.0 1 0.810 27.2 90.6 1 100 105 100 100 106 0 37 1.6 0 1.7 1.004 13.0 1.98 0 0 13.88 0.00 0.00 1.35 0.00 0.00 0.63 1000000.000 1.00 0 168 0 -128 -128
3154.185 104 1221 45.0 1 0.810 27.2 90.6 1 100 105 100 100 106 0 37 1.6 0 1.6 1.004 13.0 1.98 0 0 13.88 0.09 0.25 1.11 0.00 0.01 0.63 1000000.000 1.00 0 168 0 -128 -128
3154.537 104 1221 45.5 1 0.810 27.2 90.6 1 100 105 100 100 106 0 37 1.6 0 1.6 1.004 13.0 1.98 0 0 13.88 0.16 0.00 0.98 0.00 0.00 0.63 1000000.000 1.00 0 168 0 -128 -128
3154.617 104 1220 45.8 1 0.810 27.2 90.6 1 100 105 100 100 106 0 37 1.6 0 1.6 1.004 13.0 1.98 0 0 13.88 0.15 0.03 1.40 0.00 0.00 0.62 1000000.000 1.00 0 168 0 -128 -128
3154.697 104 1210 45.8 1 0.810 27.2 90.6 1 100 105 100 100 106 0 37 1.6 0 1.6 1.004 13.0 1.98 0 0 13.88 0.12 0.00 0.90 0.00 0.00 0.63 1000000.000 1.00 0 168 0 -128 -128
3154.777 104 1237 45.8 1 0.810 27.2 90.6 1 100 105 100 100 106 0 37 1.6 0 1.6 1.004 13.0 1.98 0 0 13.88 0.21 0.21 1.14 0.00 0.00 0.63 1000000.000 1.00 0 168 0 -128 -128
3154.857 104 1245 45.8 1 0.810 27.2 90.6 1 100 105 100 100 106 0 37 1.6 0 1.7 1.004 13.0 1.98 0 0 13.88 0.22 0.22 0.95 0.00 0.00 0.64 1000000.000 1.00 0 168 0 -128 -128
3154.937 104 1237 45.5 1 0.810 27.2 90.6 1 100 105 100 100 106 0 37 1.6 0 1.6 1.004 13.0 1.98 0 0 13.88 0.22 0.21 0.95 0.00 0.00 0.63 1000000.000 1.00 0 168 0 -128 -128
3155.017 104 1228 44.8 1 0.810 27.2 90.6 1 100 105 100 100 106 0 37 1.6 0 1.6 1.004 13.0 1.98 0 0 13.88 0.20 0.22 0.75 0.00 0.00 0.67 1000000.000 1.00 0 168 0 -128 -128
3155.097 104 1212 45.5 1 0.810 27.2 90.6 1 100 105 100 100 106 0 37 1.6 0 1.6 1.004 13.0 1.98 0 0 13.88 0.13 0.00 0.99 0.00 0.01 0.62 1000000.000 1.00 0 168 0 -128 -128
3155.177 105 1233 45.3 1 0.810 27.2 90.6 1 100 105 100 100 106 0 37 1.6 0 1.6 1.004 13.0 1.98 0 0 13.88 0.22 0.22 0.94 0.00 0.00 0.62 1000000.000 1.00 0 168 0 -128 -128
3155.545 105 1231 45.3 1 0.810 27.2 90.6 1 100 105 100 100 106 0 37 1.6 0 1.6 1.004 13.0 1.98 0 0 13.88 0.08 0.20 0.93 0.00 0.00 0.64 1000000.000 1.00 0 168 0 -128 -128
3155.625 105 1216 45.3 1 0.810 27.2 90.6 1 100 105 100 100 106 0 37 1.6 0 1.6 1.004 13.0 1.98 0 0 13.88 0.14 0.03 1.02 0.00 0.00 0.64 1000000.000 1.00 0 168 0 -128 -128
3155.705 105 1221 45.5 1 0.810 27.2 90.6 1 100 105 100 100 106 0 37 1.6 0 1.6 1.004 13.0 1.98 0 0 13.88 0.21 0.24 1.28 0.03 0.00 0.63 1000000.000 1.00 0 168 0 -128 -128
3155.785 105 1212 45.0 1 0.810 27.2 90.6 1 100 105 100 100 106 0 37 1.6 0 1.6 1.004 13.0 1.98 0 0 13.88 0.12 0.00 0.98 0.00 0.00 0.63 1000000.000 1.00 0 168 0 -128 -128
3155.865 105 1203 45.5 1 0.810 27.2 90.6 1 100 105 100 100 106 0 37 1.6 0 1.6 1.004 13.0 1.98 0 0 13.88 0.14 0.04 0.96 0.00 0.00 0.63 1000000.000 1.00 0 168 0 -128 -128
3155.945 105 1190 45.5 1 0.800 27.2 90.6 1 100 105 100 100 106 0 38 1.6 0 1.6 1.004 13.0 1.98 0 0 13.88 0.14 0.01 1.35 0.01 0.00 0.63 1000000.000 1.00 0 168 0 -128 -128
3156.025 105 1202 46.3 1 0.800 27.2 90.6 1 100 105 100 100 106 0 38 1.6 0 1.6 1.004 13.0 1.98 0 0 13.88 0.13 0.00 1.36 0.00 0.02 0.63 1000000.000 1.00 0 168 0 -128 -128
3156.105 105 1209 46.3 1 0.810 27.2 90.6 1 100 105 100 100 106 0 38 1.6 0 1.6 1.004 13.0 1.98 0 0 13.88 0.21 0.21 0.72 0.00 0.00 0.62 1000000.000 1.00 0 168 0 -128 -128
3156.185 106 1199 46.8 1 0.810 27.2 90.6 1 100 105 100 100 106 0 38 1.6 0 1.6 1.004 13.0 1.98 0 1 13.88 0.22 0.23 1.30 0.00 0.00 0.63 1000000.000 1.00 0 168 0 -128 -128
3156.552 106 1223 46.3 1 0.820 27.2 90.6 1 100 105 100 100 106 0 38 1.6 0 1.6 1.004 13.0 1.98 0 0 13.88 0.21 0.21 1.33 0.00 0.00 0.65 1000000.000 1.00 0 168 0 -128 -128
3156.632 106 1233 45.8 1 0.820 27.2 90.6 1 100 105 100 100 106 0 37 1.6 0 1.6 1.004 13.0 1.98 0 0 13.88 0.16 0.00 0.99 0.00 0.00 0.62 1000000.000 1.00 0 168 0 -128 -128
3156.712 106 1255 45.3 1 0.820 27.2 90.6 1 100 105 100 100 106 0 37 1.6 0 1.7 1.004 13.0 1.98 0 0 13.88 0.12 0.00 1.33 0.00 0.00 0.63 1000000.000 1.00 0 168 0 -128 -128
3156.792 106 1246 45.0 1 0.820 27.2 90.6 1 100 105 100 100 106 0 37 1.6 0 1.7 1.004 13.0 1.98 0 0 13.88 0.08 0.21 1.31 0.02 0.00 0.63 1000000.000 1.00 0 168 0 -128 -128
3156.872 106 1238 45.3 1 0.820 27.2 90.6 1 100 105 100 100 106 0 37 1.6 0 1.7 1.004 13.0 1.98 0 0 13.88 0.13 0.00 1.00 0.00 0.00 0.63 1000000.000 1.00 0 168 0 -128 -128
3156.952 106 1225 45.5 1 0.820 27.2 90.6 1 100 105 100 100 106 0 37 1.6 0 1.6 1.004 13.0 1.98 0 0 13.88 0.11 0.01 1.35 0.00 0.00 0.63 1000000.000 1.00 0 168 0 -128 -128
3157.032 106 1227 44.8 1 0.820 27.2 90.6 1 100 105 100 100 106 0 37 1.6 0 1.6 1.004 13.0 1.98 0 0 13.88 0.11 0.00 0.97 0.01 0.01 0.63 1000000.000 1.00 0 168 0 -128 -128
3157.112 106 1233 44.5 1 0.810 27.2 90.6 1 100 105 100 100 106 0 37 1.6 0 1.6 1.004 13.0 1.98 0 0 13.88 0.13 0.01 1.35 0.01 0.00 0.63 1000000.000 1.00 0 168 0 -128 -128
3157.192 107 1241 44.8 1 0.810 27.2 90.6 1 100 105 100 100 106 0 37 1.6 0 1.7 1.004 13.0 1.98 0 0 13.88 0.20 0.24 1.12 0.00 0.00 0.63 1000000.000 1.00 0 168 0 -128 -128
3157.544 107 1211 45.5 1 0.810 27.2 92.2 1 100 105 100 100 106 0 37 1.6 0 1.6 1.004 13.0 1.98 0 0 13.88 0.13 0.02 1.35 0.00 0.00 0.62 1000000.000 1.00 0 168 0 -128 -128
3157.624 107 1213 45.8 1 0.810 27.2 92.2 1 100 105 100 100 106 0 37 1.6 0 1.6 1.004 13.0 1.98 0 0 13.88 0.23 0.22 1.02 0.00 0.00 0.65 1000000.000 1.00 0 168 0 -128 -128
3157.704 107 1210 45.5 1 0.810 27.2 92.2 1 100 105 100 100 106 0 37 1.6 0 1.6 1.004 13.0 1.98 0 0 13.88 0.23 0.21 0.75 0.01 0.01 0.63 1000000.000 1.00 0 168 0 -128 -128
3157.784 107 1207 46.3 1 0.810 27.2 92.2 1 100 105 100 100 106 0 38 1.6 0 1.6 1.004 13.0 1.98 0 0 13.88 0.23 0.21 1.29 0.01 0.00 0.63 1000000.000 1.00 0 168 0 -128 -128
3157.864 107 1204 46.0 1 0.810 27.2 90.6 1 100 105 100 100 106 0 38 1.6 0 1.6 1.004 13.0 1.98 0 0 13.88 0.21 0.24 1.33 0.00 0.00 0.62 1000000.000 1.00 0 168 0 -128 -128
3157.944 107 1204 46.5 1 0.810 27.2 90.6 1 100 105 100 100 106 0 38 1.6 0 1.6 1.004 13.0 1.98 0 0 13.88 0.20 0.24 1.33 0.02 0.00 0.63 1000000.000 1.00 0 168 0 -128 -128
3158.024 107 1211 46.0 1 0.810 27.2 90.6 1 100 105 100 100 106 0 38 1.6 0 1.6 1.004 13.0 1.98 0 0 13.88 0.19 0.19 0.76 0.00 0.01 0.63 1000000.000 1.00 0 168 0 -128 -128
3158.104 107 1208 46.0 1 0.810 27.2 90.6 1 100 105 100 100 106 0 38 1.6 0 1.6 1.004 13.0 1.98 0 0 13.88 0.20 0.19 0.69 0.00 0.00 0.63 1000000.000 1.00 0 168 0 -128 -128
3158.184 108 1202 45.5 1 0.810 27.2 90.6 1 100 105 100 100 106 0 37 1.6 0 1.6 1.004 13.0 1.98 0 0 13.88 0.19 0.18 0.96 0.00 0.00 0.63 1000000.000 1.00 0 168 0 -128 -128
3158.552 108 1228 46.0 1 0.820 27.2 90.6 1 100 105 100 100 106 0 38 1.6 0 1.6 1.004 13.0 1.98 0 0 13.88 0.07 0.21 0.94 0.00 0.00 0.64 1000000.000 1.00 0 168 0 -128 -128
3158.632 108 1229 45.5 1 0.820 27.2 90.6 1 100 105 100 100 106 0 37 1.6 0 1.6 1.004 13.0 1.98 0 0 13.88 0.01 0.01 1.06 0.00 0.00 0.63 1000000.000 1.00 0 168 0 -128 -128
3158.712 108 1229 45.5 1 0.820 27.2 90.6 1 100 105 100 100 106 0 37 1.6 0 1.6 1.004 13.0 1.98 0 0 13.88 0.01 0.01 1.33 0.00 0.00 0.64 1000000.000 1.00 0 168 0 -128 -128
3158.776 108 1233 45.3 1 0.820 27.2 90.6 1 100 105 100 100 106 0 37 1.6 0 1.6 1.004 13.0 1.98 0 0 13.88 0.08 0.21 0.92 0.00 0.00 0.63 1000000.000 1.00 0 168 0 -128 -128
3158.856 108 1244 45.0 1 0.820 27.2 90.6 1 100 105 100 100 106 0 37 1.6 0 1.7 1.004 13.0 1.98 0 0 13.88 0.08 0.20 0.91 0.01 0.00 0.64 1000000.000 1.00 0 168 0 -128 -128
3158.936 108 1257 45.5 1 0.820 27.2 90.6 1 100 105 100 100 106 0 37 1.6 0 1.7 1.004 13.0 1.98 0 0 13.88 0.07 0.20 0.69 0.00 0.01 0.63 1000000.000 1.00 0 168 0 -128 -128
3159.016 108 1235 45.3 1 0.820 27.2 90.6 1 100 105 100 100 106 0 37 1.6 0 1.6 1.004 13.0 1.98 0 0 13.88 0.07 0.20 1.33 0.00 0.00 0.63 1000000.000 1.00 0 168 0 -128 -128
3159.096 108 1231 44.5 1 0.810 27.2 90.6 1 100 105 100 100 106 0 37 1.6 0 1.6 1.004 13.0 1.98 0 0 13.88 0.01 0.00 0.96 0.00 0.00 0.63 1000000.000 1.00 0 168 0 -128 -128
3159.176 109 1228 44.5 1 0.810 27.2 90.6 1 100 105 100 100 106 0 37 1.6 0 1.6 1.004 13.0 1.98 0 0 13.88 0.08 0.21 1.32 0.00 0.00 0.62 1000000.000 1.00 0 168 0 -128 -128
3159.256 109 1232 45.0 1 0.810 27.2 90.6 1 100 105 100 100 106 0 37 1.6 0 1.6 1.004 13.0 1.98 0 0 13.88 0.08 0.20 0.95 0.00 0.00 0.62 1000000.000 1.00 0 168 0 -128 -128
3159.336 109 1218 45.3 1 0.810 27.2 90.6 1 100 105 100 100 106 0 37 1.6 0 1.6 1.004 13.0 1.98 0 0 13.88 0.01 0.00 0.95 0.00 0.00 0.63 1000000.000 1.00 0 168 0 -128 -128
3159.416 109 1221 45.0 1 0.810 27.2 90.6 1 100 105 100 100 106 0 37 1.6 0 1.6 1.004 13.0 1.98 0 0 13.88 0.00 0.00 1.33 0.02 0.00 0.63 1000000.000 1.00 0 168 0 -128 -128
3159.496 109 1208 45.5 1 0.810 27.2 90.6 1 100 105 100 100 106 0 37 1.6 0 1.6 1.004 13.0 1.98 0 0 13.88 0.08 0.22 1.11 0.00 0.00 0.63 1000000.000 1.00 0 168 0 -128 -128
3159.576 109 1216 45.5 1 0.810 27.2 90.6 1 100 105 100 100 106 0 37 1.6 0 1.6 1.004 13.0 1.98 0 0 13.88 0.07 0.19 1.32 0.00 0.00 0.63 1000000.000 1.00 0 168 0 -128 -128
3159.656 109 1220 45.8 1 0.810 27.2 90.6 1 100 105 100 100 106 0 37 1.6 0 1.6 1.004 13.0 1.98 0 0 13.88 0.03 0.00 0.97 0.02 0.02 0.64 1000000.000 1.00 0 168 0 -128 -128
3159.736 109 1221 45.3 1 0.810 27.2 90.6 1 100 105 100 100 106 0 37 1.6 0 1.6 1.004 13.0 1.98 0 0 13.88 0.09 0.22 0.93 0.00 0.00 0.63 1000000.000 1.00 0 168 0 -128 -128
3159.816 109 1218 45.3 1 0.810 27.2 90.6 1 100 105 100 100 106 0 37 1.6 0 1.6 1.004 13.0 1.98 0 0 13.88 0.08 0.20 0.96 0.00 0.00 0.63 1000000.000 1.00 0 168 0 -128 -128
3159.896 109 1224 45.5 1 0.810 27.2 90.6 1 100 105 100 100 106 0 37 1.6 0 1.6 1.004 13.0 1.98 0 0 13.88 0.02 0.00 0.97 0.01 0.00 0.63 1000000.000 1.00 0 168 0 -128 -128
3159.976 109 1216 45.3 1 0.810 27.2 90.6 1 100 105 100 100 106 0 37 1.6 0 1.6 1.004 13.0 1.98 0 0 13.88 0.02 0.01 0.96 0.00 0.00 0.64 1000000.000 1.00 0 168 0 -128 -128
3160.056 109 1218 45.0 1 0.810 27.2 90.6 1 100 105 100 100 106 0 37 1.6 0 1.6 1.004 13.0 1.98 0 0 13.88 0.01 0.01 0.98 0.01 0.00 0.62 1000000.000 1.00 0 168 0 -128 -128
3160.136 109 1230 45.5 1 0.810 27.2 92.2 1 100 105 100 100 106 0 37 1.6 0 1.6 1.004 13.0 1.98 0 0 13.88 0.09 0.22 0.95 0.00 0.02 0.63 1000000.000 1.00 0 168 0 -128 -128
3160.552 110 1231 44.5 1 0.810 27.2 92.2 1 100 105 100 100 106 0 37 1.6 0 1.6 1.004 13.0 1.98 0 0 13.88 0.08 0.21 1.32 0.00 0.00 0.63 1000000.000 1.00 0 168 0 -128 -128
3160.632 110 1223 44.5 1 0.810 27.2 92.2 1 100 105 100 100 106 0 37 1.6 0 1.6 1.004 13.0 1.98 0 0 13.88 0.11 0.23 1.17 0.00 0.00 0.63 1000000.000 1.00 0 168 0 -128 -128
3160.712 110 1224 45.5 1 0.810 27.2 92.2 1 100 105 100 100 106 0 37 1.6 0 1.6 1.004 13.0 1.98 0 0 13.88 0.09 0.21 0.77 0.00 0.00 0.63 1000000.000 1.00 0 168 0 -128 -128
3160.792 110 1233 45.5 1 0.810 27.2 92.2 1 100 105 100 100 106 0 37 1.6 0 1.6 1.004 13.0 1.98 0 0 13.88 0.00 0.00 0.95 0.00 0.00 0.63 1000000.000 1.00 0 168 0 -128 -128
3160.872 110 1223 45.0 1 0.810 27.2 92.2 1 100 105 100 100 106 0 37 1.6 0 1.6 1.004 13.0 1.98 0 0 13.88 0.09 0.22 0.96 0.01 0.00 0.63 1000000.000 1.00 0 168 0 -128 -128
3160.952 110 1218 45.5 1 0.810 27.2 92.2 1 100 105 100 100 106 0 37 1.6 0 1.6 1.004 13.0 1.98 0 0 13.88 0.00 0.00 1.33 0.00 0.00 0.63 1000000.000 1.00 0 168 0 -128 -128
3161.032 110 1221 45.5 1 0.810 27.2 92.2 1 100 105 100 100 106 0 37 1.6 0 1.6 1.004 13.0 1.98 0 0 13.88 0.08 0.24 1.13 0.00 0.00 0.63 1000000.000 1.00 0 168 0 -128 -128
3161.112 110 1225 45.5 1 0.810 27.2 92.2 1 100 105 100 100 106 0 37 1.6 0 1.6 1.004 13.0 1.98 0 0 13.88 0.08 0.21 1.11 0.00 0.00 0.63 1000000.000 1.00 0 168 0 -128 -128
3161.192 111 1226 45.5 1 0.810 27.2 92.2 1 100 105 100 100 106 0 37 1.6 0 1.6 1.004 13.0 1.98 0 0 13.88 0.08 0.22 0.92 0.00 0.00 0.64 1000000.000 1.00 0 168 0 -128 -128
3161.544 111 1223 45.5 1 0.810 27.2 92.2 1 100 105 100 100 106 0 37 1.6 0 1.6 1.004 13.0 1.98 0 0 13.88 0.00 0.00 1.35 0.00 0.01 0.63 1000000.000 1.00 0 168 0 -128 -128
3161.624 111 1223 45.8 1 0.810 27.2 92.2 1 100 105 100 100 106 0 37 1.6 0 1.6 1.004 13.0 1.98 0 0 13.88 0.09 0.22 0.98 0.00 0.00 0.63 1000000.000 1.00 0 168 0 -128 -128
3161.704 111 1192 45.8 1 0.810 27.2 92.2 1 100 105 100 100 106 0 37 1.6 0 1.6 1.004 13.0 1.98 0 0 13.88 0.07 0.20 0.94 0.02 0.01 0.63 1000000.000 1.00 0 168 0 -128 -128
3161.784 111 1194 45.5 1 0.810 27.2 90.6 1 100 105 100 100 106 0 37 1.6 0 1.6 1.004 13.0 1.98 0 0 13.88 0.00 0.00 0.97 0.00 0.00 0.63 1000000.000 1.00 0 168 0 -128 -128
3161.864 111 1204 46.3 1 0.820 27.2 90.6 1 100 105 100 100 106 0 38 1.6 0 1.6 1.004 13.0 1.98 0 0 13.88 0.08 0.22 1.12 0.00 0.00 0.63 1000000.000 1.00 0 168 0 -128 -128
3161.943 111 1189 45.8 1 0.820 27.2 92.2 1 100 105 100 100 106 0 38 1.6 0 1.6 1.004 13.0 1.98 0 0 13.88 0.07 0.19 0.75 0.00 0.00 0.63 1000000.000 1.00 0 168 0 -128 -128
3162.023 111 1199 46.5 1 0.810 27.2 92.2 1 100 105 100 100 106 0 38 1.6 0 1.6 1.004 13.0 1.98 0 0 13.88 0.01 0.00 0.96 0.00 0.01 0.63 1000000.000 1.00 0 168 0 -128 -128
3162.103 111 1217 46.3 1 0.810 27.2 92.2 1 100 105 100 100 106 0 38 1.6 0 1.6 1.004 13.0 1.98 0 0 13.88 0.00 0.01 0.97 0.02 0.00 0.63 1000000.000 1.00 0 168 0 -128 -128
3162.183 112 1217 46.8 1 0.810 27.2 92.2 1 100 105 100 100 106 0 38 1.6 0 1.6 1.004 13.0 1.98 0 0 13.88 0.08 0.21 1.32 0.00 0.02 0.63 1000000.000 1.00 0 168 0 -128 -128
3162.551 112 1220 45.5 1 0.820 27.2 92.2 1 100 105 100 100 106 0 37 1.6 0 1.6 1.004 13.0 1.98 0 0 13.88 0.20 0.21 0.73 0.00 0.00 0.63 1000000.000 1.00 0 168 0 -128 -128
3163.559 113 1196 46.3 1 0.820 27.2 90.6 1 100 105 100 100 106 0 38 1.6 0 1.6 1.004 13.0 1.98 0 0 13.88 0.12 0.03 1.00 0.00 0.00 0.63 1000000.000 1.00 0 168 0 -128 -128
3163.639 113 1172 46.3 2 0.820 27.2 90.6 1 100 105 100 100 106 0 38 1.6 0 1.6 1.004 13.0 1.98 0 0 13.88 0.23 0.25 0.77 0.01 0.02 0.63 1000000.000 1.00 0 168 0 -128 -128
3163.719 113 1162 47.5 2 0.820 27.2 92.2 1 100 105 100 100 106 0 38 1.6 0 1.5 1.004 13.0 1.98 0 0 13.88 0.13 0.02 1.31 0.01 0.01 0.63 1000000.000 1.00 0 168 0 -128 -128
3163.799 113 1183 52.3 3 0.820 27.2 92.2 1 100 105 100 100 106 0 41 1.7 0 1.7 1.004 13.0 1.98 0 0 13.88 0.21 0.25 1.32 0.01 0.00 0.63 1000000.000 1.00 0 168 0 -128 -128
3163.879 113 1230 54.3 3 0.820 27.2 92.2 1 100 105 100 100 106 0 43 1.7 0 1.7 1.004 13.0 1.98 0 0 13.88 0.20 0.22 0.74 0.02 0.00 0.63 1000000.000 1.00 0 168 0 -128 -128
3163.959 113 1271 56.3 3 0.830 27.2 92.2 1 100 105 100 100 106 0 45 1.8 0 1.9 1.004 13.0 1.98 0 0 13.88 0.21 0.24 0.96 0.00 0.00 0.63 1000000.000 1.00 0 168 0 -128 -128
3164.039 113 1298 55.3 3 0.830 27.2 92.2 1 100 105 100 100 106 0 44 1.7 0 1.8 1.004 13.0 1.98 0 0 13.88 0.12 0.02 0.91 0.00 0.00 0.63 1000000.000 1.00 0 168 0 -128 -128
3164.119 113 1282 55.0 3 0.830 27.2 92.2 1 100 105 100 100 106 0 43 1.7 0 1.8 1.004 13.0 1.98 0 0 13.88 0.13 0.02 0.97 0.00 0.04 0.63 1000000.000 1.00 0 168 0 -128 -128
3164.204 114 1247 55.3 3 0.910 27.2 92.2 1 100 105 100 100 106 0 43 1.7 0 1.8 1.004 13.0 1.98 0 0 13.88 0.20 0.22 1.09 0.01 0.00 0.64 1000000.000 1.00 0 168 0 -128 -128
3164.552 114 1075 62.5 3 0.970 27.2 92.2 1 100 105 100 100 106 0 47 1.8 0 1.6 1.004 14.0 1.98 0 0 13.88 0.20 0.24 0.78 0.01 0.04 0.63 1000000.000 1.00 0 164 0 -128 -128
3164.648 114 1049 64.8 3 0.970 27.2 92.2 1 100 105 100 100 106 0 49 1.9 0 1.7 1.004 14.0 1.98 0 0 13.88 0.13 0.02 0.99 0.00 0.01 0.63 1000000.000 1.00 0 164 0 -128 -128
3164.728 114 1049 65.8 3 0.970 27.2 92.2 1 100 105 100 100 106 0 49 1.9 0 1.7 1.004 14.0 1.98 0 0 13.88 0.22 0.25 0.94 0.00 0.03 0.63 1000000.000 1.00 0 164 0 -128 -128
3164.808 114 1094 63.3 2 1.000 27.2 92.2 1 100 105 100 100 106 0 47 1.8 0 1.6 1.004 14.0 1.98 0 0 13.88 0.21 0.24 0.97 0.01 0.00 0.63 1000000.000 1.00 0 164 0 -128 -128
3164.888 114 1203 57.5 2 1.000 27.2 92.2 1 100 105 100 100 106 0 44 1.7 0 1.7 1.004 13.0 1.98 0 0 13.88 0.21 0.24 0.70 0.00 0.00 0.63 1000000.000 1.00 0 168 0 -128 -128
3164.968 114 1289 53.0 1 1.020 27.2 92.2 1 100 105 100 100 106 0 42 1.7 0 1.8 1.004 13.0 1.98 0 0 13.88 0.21 0.24 0.97 0.00 0.00 0.63 1000000.000 1.00 0 168 0 -128 -128
3165.048 114 1354 50.0 1 1.020 27.2 92.2 1 100 105 100 100 106 0 40 1.6 0 1.8 1.004 13.0 1.98 0 0 13.88 0.21 0.22 0.96 0.00 0.01 0.63 1000000.000 1.00 0 172 0 -128 -128
3165.128 114 1381 47.3 1 1.020 27.2 92.2 1 100 105 100 100 106 0 37 1.6 0 1.8 1.004 13.0 1.98 0 0 13.88 0.21 0.23 0.96 0.00 0.00 0.63 1000000.000 1.00 0 172 0 -128 -128
3165.208 115 1381 45.5 1 0.940 27.2 92.2 1 100 105 100 100 106 0 36 1.6 0 1.8 1.004 13.0 1.98 0 0 13.88 0.12 0.01 0.97 0.00 0.02 0.63 1000000.000 1.00 0 172 0 -128 -128
3165.560 115 1360 43.5 1 0.860 27.2 92.2 1 100 105 100 100 106 0 36 1.5 0 1.7 1.004 13.0 1.98 0 0 13.88 0.22 0.24 0.95 0.00 0.00 0.64 1000000.000 1.00 0 172 0 -128 -128
3165.640 115 1346 43.5 2 0.860 27.2 92.2 1 100 105 100 100 106 0 36 1.5 0 1.7 1.004 13.0 1.98 0 0 13.88 0.22 0.25 1.01 0.00 0.00 0.63 1000000.000 1.00 0 172 0 -128 -128
3165.720 115 1346 43.0 2 0.860 27.2 92.2 1 100 105 100 100 106 0 36 1.5 0 1.7 1.004 13.0 1.98 0 0 13.88 0.12 0.04 0.96 0.00 0.02 0.63 1000000.000 1.00 0 168 0 -128 -128
3165.800 115 1340 43.5 2 0.830 27.2 92.2 1 100 105 100 100 106 0 36 1.5 0 1.7 1.004 13.0 1.98 0 0 13.88 0.13 0.02 0.94 0.01 0.00 0.63 1000000.000 1.00 0 172 0 -128 -128
3165.880 115 1338 43.0 2 0.830 27.2 92.2 1 100 105 100 100 106 0 36 1.5 0 1.7 1.004 13.0 1.98 0 0 13.88 0.13 0.03 0.95 0.03 0.00 0.63 1000000.000 1.00 0 168 0 -128 -128
3165.960 115 1324 42.5 2 0.830 27.2 92.2 1 100 105 100 100 106 0 36 1.5 0 1.7 1.004 13.0 1.98 0 0 13.88 0.13 0.02 0.99 0.01 0.00 0.63 1000000.000 1.00 0 168 0 -128 -128
3166.040 115 1309 42.8 2 0.830 27.2 92.2 1 100 105 100 100 106 0 36 1.5 0 1.6 1.004 13.0 1.98 0 0 13.88 0.13 0.02 0.97 0.00 0.00 0.64 1000000.000 1.00 0 168 0 -128 -128
3166.120 115 1270 42.8 2 0.810 27.2 92.2 1 100 105 100 100 106 0 36 1.6 0 1.7 1.004 13.0 1.98 0 0 13.88 0.14 0.03 0.97 0.00 0.00 0.62 1000000.000 1.00 0 168 0 -128 -128
3166.200 116 1255 43.5 1 0.810 27.2 92.2 1 100 105 100 100 106 0 36 1.6 0 1.7 1.004 13.0 1.98 0 0 13.88 0.22 0.23 0.99 0.01 0.00 0.64 1000000.000 1.00 0 168 0 -128 -128
3166.568 116 1181 46.0 1 0.800 27.2 92.2 1 100 105 100 100 106 0 38 1.6 0 1.6 1.004 13.0 1.98 0 0 13.88 0.00 0.02 1.31 0.01 0.00 0.63 1000000.000 1.00 0 168 0 -128 -128
3166.648 116 1184 46.3 1 0.800 27.2 92.2 1 100 105 100 100 106 0 38 1.6 0 1.6 1.004 13.0 1.98 0 0 13.88 0.01 0.05 1.39 0.00 0.01 0.65 1000000.000 1.00 0 168 0 -128 -128
3166.728 116 1166 46.3 1 0.800 27.2 92.2 1 100 105 100 100 106 0 38 1.6 0 1.6 1.004 13.0 1.98 0 0 13.88 0.08 0.21 1.31 0.00 0.00 0.63 1000000.000 1.00 0 168 0 -128 -128
3166.808 116 1168 47.0 1 0.800 27.2 92.2 1 100 105 100 100 106 0 38 1.6 0 1.6 1.004 13.0 1.98 0 0 13.88 0.08 0.24 0.73 0.00 0.00 0.63 1000000.000 1.00 0 168 0 -128 -128
3166.888 116 1181 46.8 1 0.800 27.2 92.2 1 100 105 100 100 106 0 38 1.6 0 1.6 1.004 13.0 1.98 0 0 13.88 0.00 0.02 1.33 0.00 0.00 0.64 1000000.000 1.00 0 168 0 -128 -128
3166.968 116 1187 47.0 1 0.800 27.2 92.2 1 100 105 100 100 106 0 38 1.6 0 1.6 1.004 13.0 1.98 0 0 13.88 0.08 0.23 1.12 0.00 0.00 0.63 1000000.000 1.00 0 168 0 -128 -128
3167.048 116 1205 47.0 1 0.800 27.2 92.2 1 100 105 100 100 106 0 38 1.6 0 1.6 1.004 13.0 1.98 0 0 13.88 0.07 0.22 0.94 0.01 0.01 0.64 1000000.000 1.00 0 168 0 -128 -128
3167.128 116 1209 46.5 1 0.810 27.2 92.2 1 100 105 100 100 106 0 38 1.6 0 1.6 1.004 13.0 1.98 0 0 13.88 0.09 0.23 0.94 0.00 0.00 0.63 1000000.000 1.00 0 168 0 -128 -128
3167.208 117 1227 46.3 1 0.810 27.2 92.2 1 100 105 100 100 106 0 38 1.6 0 1.6 1.004 13.0 1.98 0 0 13.88 0.00 0.00 0.93 0.00 0.00 0.63 1000000.000 1.00 0 168 0 -128 -128
3167.574 117 1236 45.8 1 0.820 27.2 92.2 1 100 105 100 100 106 0 37 1.6 0 1.6 1.004 13.0 1.98 0 0 13.88 0.02 0.03 0.98 0.00 0.00 0.62 1000000.000 1.00 0 168 0 -128 -128
3167.654 117 1230 45.5 1 0.820 27.2 92.2 1 100 105 100 100 106 0 37 1.6 0 1.6 1.004 13.0 1.98 0 0 13.88 0.08 0.27 0.80 0.00 0.00 0.63 1000000.000 1.00 0 168 0 -128 -128
3167.734 117 1230 45.3 1 0.810 27.2 92.2 1 100 105 100 100 106 0 37 1.6 0 1.6 1.004 13.0 1.98 0 0 13.88 0.01 0.03 1.36 0.00 0.00 0.63 1000000.000 1.00 0 168 0 -128 -128
3167.814 117 1225 45.5 1 0.810 27.2 92.2 1 100 105 100 100 106 0 37 1.6 0 1.6 1.004 13.0 1.98 0 0 13.88 0.09 0.22 1.27 0.01 0.00 0.64 1000000.000 1.00 0 168 0 -128 -128
3167.894 117 1218 45.0 1 0.810 27.2 92.2 1 100 105 100 100 106 0 37 1.6 0 1.6 1.004 13.0 1.98 0 0 13.88 0.09 0.21 1.32 0.00 0.02 0.64 1000000.000 1.00 0 168 0 -128 -128
3167.974 117 1212 45.3 1 0.810 27.2 92.2 1 100 105 100 100 106 0 37 1.6 0 1.6 1.004 13.0 1.98 0 0 13.88 0.10 0.24 0.95 0.01 0.00 0.63 1000000.000 1.00 0 168 0 -128 -128
3168.054 117 1221 45.8 1 0.810 27.2 92.2 1 100 105 100 100 106 0 37 1.6 0 1.6 1.004 13.0 1.98 0 0 13.88 0.07 0.22 0.74 0.00 0.00 0.63 1000000.000 1.00 0 168 0 -128 -128
3168.134 117 1224 45.5 1 0.810 27.2 92.2 1 100 105 100 100 106 0 37 1.6 0 1.6 1.004 13.0 1.98 0 0 13.88 0.09 0.25 0.75 0.00 0.00 0.63 1000000.000 1.00 0 168 0 -128 -128
3168.214 118 1225 45.5 1 0.810 27.2 92.2 1 100 105 100 100 106 0 37 1.6 0 1.6 1.004 13.0 1.98 0 0 13.88 0.00 0.00 0.96 0.00 0.01 0.63 1000000.000 1.00 0 168 0 -128 -128
3168.294 118 1203 45.0 1 0.810 27.2 92.2 1 100 105 100 100 106 0 37 1.6 0 1.6 1.004 13.0 1.98 0 0 13.88 0.09 0.24 0.74 0.00 0.01 0.64 1000000.000 1.00 0 168 0 -128 -128
3168.374 118 1206 45.8 1 0.810 27.2 92.2 1 100 105 100 100 106 0 37 1.6 0 1.6 1.004 13.0 1.98 0 0 13.88 0.07 0.24 0.73 0.01 0.00 0.63 1000000.000 1.00 0 168 0 -128 -128
3168.454 118 1214 46.0 1 0.810 27.2 92.2 1 100 105 100 100 106 0 38 1.6 0 1.6 1.004 13.0 1.98 0 0 13.88 0.06 0.23 0.96 0.00 0.00 0.63 1000000.000 1.00 0 168 0 -128 -128
3168.534 118 1218 45.5 1 0.820 27.2 92.2 1 100 105 100 100 106 0 37 1.6 0 1.6 1.004 13.0 1.98 0 0 13.88 0.10 0.24 0.95 0.00 0.00 0.63 1000000.000 1.00 0 168 0 -128 -128
3168.614 118 1207 46.3 1 0.820 27.2 92.2 1 100 105 100 100 106 0 38 1.6 0 1.6 1.004 13.0 1.98 0 0 13.88 0.21 0.23 1.13 0.00 0.00 0.63 1000000.000 1.00 0 168 0 -128 -128
3168.694 118 1213 45.5 1 0.810 27.2 92.2 1 100 105 100 100 106 0 37 1.6 0 1.6 1.004 13.0 1.98 0 0 13.88 0.00 0.00 0.99 0.00 0.00 0.64 1000000.000 1.00 0 168 0 -128 -128
3168.774 118 1214 45.5 1 0.810 27.2 92.2 1 100 105 100 100 106 0 37 1.6 0 1.6 1.004 13.0 1.98 0 0 13.88 0.13 0.03 1.34 0.01 0.01 0.64 1000000.000 1.00 0 168 0 -128 -128
3168.854 118 1207 45.5 1 0.810 27.2 92.2 1 100 105 100 100 106 0 37 1.6 0 1.6 1.004 13.0 1.98 0 0 13.88 0.08 0.25 1.11 0.00 0.00 0.63 1000000.000 1.00 0 168 0 -128 -128
3168.934 118 1223 45.8 1 0.810 27.2 92.2 1 100 105 100 100 106 0 37 1.6 0 1.6 1.004 13.0 1.98 0 0 13.88 0.00 0.01 1.22 0.00 0.00 0.63 1000000.000 1.00 0 168 0 -128 -128
3169.014 118 1208 45.8 1 0.810 27.2 92.2 1 100 105 100 100 106 0 37 1.6 0 1.6 1.004 13.0 1.98 0 0 13.88 0.10 0.24 0.95 0.00 0.00 0.63 1000000.000 1.00 0 168 0 -128 -128
3169.094 118 1226 45.3 1 0.820 27.2 92.2 1 100 105 100 100 106 0 37 1.6 0 1.6 1.004 13.0 1.98 0 0 13.88 0.09 0.24 1.33 0.01 0.03 0.63 1000000.000 1.00 0 168 0 -128 -128
3169.174 119 1232 45.3 1 0.820 27.2 92.2 1 100 105 100 100 106 0 37 1.6 0 1.6 1.004 13.0 1.98 0 0 13.88 0.08 0.24 0.82 0.00 0.00 0.63 1000000.000 1.00 0 168 0 -128 -128
3169.254 119 1230 45.5 1 0.820 27.2 92.2 1 100 105 100 100 106 0 37 1.6 0 1.6 1.004 13.0 1.98 0 0 13.88 0.08 0.24 0.96 0.00 0.00 0.62 1000000.000 1.00 0 168 0 -128 -128
3169.334 119 1225 45.3 1 0.820 27.2 92.2 1 100 105 100 100 106 0 37 1.6 0 1.6 1.004 13.0 1.98 0 0 13.88 0.07 0.23 1.29 0.00 0.00 0.63 1000000.000 1.00 0 168 0 -128 -128
3169.414 119 1225 45.3 1 0.820 27.2 92.2 1 100 105 100 100 106 0 37 1.6 0 1.6 1.004 13.0 1.98 0 0 13.88 0.00 0.00 0.97 0.00 0.00 0.63 1000000.000 1.00 0 168 0 -128 -128
3169.478 119 1221 45.5 1 0.820 27.2 92.2 1 100 105 100 100 106 0 37 1.6 0 1.6 1.004 13.0 1.98 0 0 13.88 0.00 0.03 1.34 0.00 0.00 0.63 1000000.000 1.00 0 168 0 -128 -128
3169.558 119 1235 46.0 1 0.820 27.2 92.2 1 100 105 100 100 106 0 38 1.6 0 1.6 1.004 13.0 1.98 0 0 13.88 0.08 0.24 0.91 0.00 0.00 0.63 1000000.000 1.00 0 168 0 -128 -128
3169.638 119 1243 45.5 1 0.820 27.2 92.2 1 100 105 100 100 106 0 37 1.6 0 1.7 1.004 13.0 1.98 0 0 13.88 0.07 0.21 1.06 0.00 0.01 0.64 1000000.000 1.00 0 168 0 -128 -128
3169.718 119 1245 44.5 1 0.810 27.2 92.2 1 100 105 100 100 106 0 37 1.6 0 1.7 1.004 13.0 1.98 0 0 13.88 0.00 0.01 1.32 0.00 0.00 0.63 1000000.000 1.00 0 168 0 -128 -128
3169.798 119 1223 45.0 1 0.810 27.2 92.2 1 100 105 100 100 106 0 37 1.6 0 1.6 1.004 13.0 1.98 0 0 13.88 0.06 0.21 0.94 0.00 0.00 0.63 1000000.000 1.00 0 168 0 -128 -128
3169.878 119 1224 45.5 1 0.810 27.2 92.2 1 100 105 100 100 106 0 37 1.6 0 1.6 1.004 13.0 1.98 0 0 13.88 0.00 0.02 1.33 0.02 0.00 0.63 1000000.000 1.00 0 168 0 -128 -128
3169.958 119 1218 45.0 1 0.810 27.2 92.2 1 100 105 100 100 106 0 37 1.6 0 1.6 1.004 13.0 1.98 0 0 13.88 0.09 0.24 0.94 0.00 0.00 0.64 1000000.000 1.00 0 168 0 -128 -128
3170.038 119 1223 45.0 1 0.810 27.2 92.2 1 100 105 100 100 106 0 37 1.6 0 1.6 1.004 13.0 1.98 0 0 13.88 0.09 0.24 1.11 0.05 0.02 0.64 1000000.000 1.00 0 168 0 -128 -128
3170.118 119 1231 45.5 1 0.810 27.2 92.2 1 100 105 100 100 106 0 37 1.6 0 1.6 1.004 13.0 1.98 0 0 13.88 0.07 0.20 0.94 0.00 0.00 0.62 1000000.000 1.00 0 168 0 -128 -128
3170.198 120 1212 45.5 1 0.810 27.2 92.2 1 100 105 100 100 106 0 37 1.6 0 1.6 1.004 13.0 1.98 0 0 13.88 0.07 0.22 0.93 0.00 0.00 0.63 1000000.000 1.00 0 168 0 -128 -128
3170.550 120 1223 45.3 1 0.810 27.2 92.2 1 100 105 100 100 106 0 37 1.6 0 1.6 1.004 13.0 1.98 0 0 13.88 0.20 0.20 1.13 0.02 0.00 0.64 1000000.000 1.00 0 168 0 -128 -128
3170.630 120 1230 45.3 1 0.810 27.2 92.2 1 100 105 100 100 106 0 37 1.6 0 1.6 1.004 13.0 1.98 0 0 13.88 0.21 0.21 0.99 0.02 0.00 0.64 1000000.000 1.00 0 168 0 -128 -128
3170.710 120 1213 45.8 1 0.810 27.2 92.2 1 100 105 100 100 106 0 37 1.6 0 1.6 1.004 13.0 1.98 0 0 13.88 0.21 0.20 0.96 0.00 0.00 0.63 1000000.000 1.00 0 168 0 -128 -128
3170.790 120 1234 45.5 1 0.810 27.2 92.2 1 100 105 100 100 106 0 37 1.6 0 1.6 1.004 13.0 1.98 0 0 13.88 0.13 0.00 0.92 0.01 0.00 0.63 1000000.000 1.00 0 168 0 -128 -128
3170.870 120 1235 44.8 1 0.820 27.2 92.2 1 100 105 100 100 106 0 37 1.6 0 1.6 1.004 13.0 1.98 0 0 13.88 0.21 0.21 0.97 0.00 0.00 0.63 1000000.000 1.00 0 168 0 -128 -128
3170.950 120 1237 44.8 1 0.820 27.2 92.2 1 100 105 100 100 106 0 37 1.6 0 1.6 1.004 13.0 1.98 0 0 13.88 0.13 0.00 0.96 0.00 0.00 0.63 1000000.000 1.00 0 168 0 -128 -128
3171.030 120 1226 45.5 1 0.820 27.2 92.2 1 100 105 100 100 106 0 37 1.6 0 1.6 1.004 13.0 1.98 0 0 13.88 0.09 0.22 1.08 0.00 0.00 0.63 1000000.000 1.00 0 168 0 -128 -128
3171.110 120 1218 45.3 1 0.810 27.2 92.2 1 100 105 100 100 106 0 37 1.6 0 1.6 1.004 13.0 1.98 0 0 13.88 0.21 0.20 0.71 0.00 0.00 0.63 1000000.000 1.00 0 168 0 -128 -128
3171.190 121 1203 46.0 1 0.810 27.2 92.2 1 100 105 100 100 106 0 38 1.6 0 1.6 1.004 13.0 1.98 0 0 13.88 0.13 0.00 0.95 0.00 0.00 0.64 1000000.000 1.00 0 168 0 -128 -128
3171.558 121 1195 46.8 1 0.810 27.2 92.2 1 100 105 100 100 106 0 38 1.6 0 1.6 1.004 13.0 1.98 0 0 13.88 0.20 0.20 0.74 0.00 0.01 0.64 1000000.000 1.00 0 168 0 -128 -128
3171.638 121 1204 46.3 1 0.810 27.2 92.2 1 100 105 100 100 106 0 38 1.6 0 1.6 1.004 13.0 1.98 0 0 13.88 0.20 0.22 1.37 0.00 0.00 0.64 1000000.000 1.00 0 168 0 -128 -128
3171.718 121 1197 46.5 2 0.810 27.2 92.2 1 100 105 100 100 106 0 38 1.6 0 1.6 1.004 13.0 1.98 0 0 13.88 0.12 0.00 1.31 0.01 0.00 0.63 1000000.000 1.00 0 168 0 -128 -128
3171.798 121 1218 47.5 2 0.810 27.2 92.2 1 100 105 100 100 106 0 38 1.6 0 1.6 1.004 13.0 1.98 0 0 13.88 0.14 0.01 1.33 0.00 0.00 0.63 1000000.000 1.00 0 168 0 -128 -128
3171.878 121 1240 48.3 2 0.810 27.2 92.2 1 100 105 100 100 106 0 39 1.6 0 1.7 1.004 13.0 1.98 0 0 13.88 0.12 0.00 0.96 0.00 0.00 0.64 1000000.000 1.00 0 168 0 -128 -128
3171.958 121 1252 47.8 2 0.810 27.2 92.2 1 100 105 100 100 106 0 38 1.6 0 1.7 1.004 13.0 1.98 0 0 13.88 0.13 0.04 0.95 0.00 0.00 0.63 1000000.000 1.00 0 168 0 -128 -128
3172.038 121 1252 47.5 2 0.820 27.2 92.2 1 100 105 100 100 106 0 38 1.6 0 1.7 1.004 13.0 1.98 0 0 13.88 0.22 0.21 1.32 0.00 0.00 0.63 1000000.000 1.00 0 168 0 -128 -128
3172.118 121 1272 47.3 2 0.820 27.2 92.2 1 100 105 100 100 106 0 38 1.6 0 1.7 1.004 13.0 1.98 0 0 13.88 0.13 0.00 0.94 0.00 0.00 0.63 1000000.000 1.00 0 168 0 -128 -128
3172.198 122 1298 45.8 2 0.820 27.2 92.2 1 100 105 100 100 106 0 37 1.6 0 1.7 1.004 13.0 1.98 0 0 13.88 0.22 0.22 0.73 0.00 0.00 0.63 1000000.000 1.00 0 168 0 -128 -128
3172.438 122 1271 44.3 2 0.860 27.2 92.2 1 100 105 100 100 106 0 37 1.6 0 1.7 1.004 13.0 1.98 0 0 13.88 0.22 0.24 1.13 0.00 0.00 0.63 1000000.000 1.00 0 168 0 -128 -128
3172.518 122 1269 44.5 1 0.860 27.2 92.2 1 100 105 100 100 106 0 37 1.6 0 1.7 1.004 13.0 1.98 0 0 13.88 0.20 0.24 0.98 0.00 0.00 0.63 1000000.000 1.00 0 168 0 -128 -128
3172.598 122 1250 43.5 1 0.860 27.2 92.2 1 100 105 100 100 106 0 37 1.6 0 1.7 1.004 13.0 1.98 0 0 13.88 0.21 0.20 0.95 0.00 0.00 0.63 1000000.000 1.00 0 168 0 -128 -128
3172.678 122 1218 44.3 1 0.840 27.2 92.2 1 100 105 100 100 106 0 37 1.6 0 1.6 1.004 13.0 1.98 0 0 13.88 0.20 0.20 1.33 0.00 0.00 0.63 1000000.000 1.00 0 168 0 -128 -128
3172.758 122 1212 45.0 1 0.840 27.2 92.2 1 100 105 100 100 106 0 37 1.6 0 1.6 1.004 13.0 1.98 0 0 13.88 0.21 0.20 1.31 0.00 0.00 0.63 1000000.000 1.00 0 168 0 -128 -128
3172.838 122 1193 45.5 1 0.830 27.2 92.2 1 100 105 100 100 106 0 37 1.6 0 1.6 1.004 13.0 1.98 0 0 13.88 0.20 0.17 0.76 0.00 0.00 0.63 1000000.000 1.00 0 168 0 -128 -128
3172.918 122 1176 45.5 1 0.830 27.2 92.2 1 100 105 100 100 106 0 38 1.6 0 1.6 1.004 13.0 1.98 0 0 13.88 0.21 0.23 0.95 0.00 0.00 0.63 1000000.000 1.00 0 168 0 -128 -128
3172.998 122 1155 46.5 1 0.830 27.2 92.2 1 100 105 100 100 106 0 38 1.6 0 1.5 1.004 13.0 1.98 0 0 13.88 0.21 0.21 0.96 0.00 0.00 0.63 1000000.000 1.00 0 168 0 -128 -128
3173.077 122 1151 47.3 1 0.810 27.2 92.2 1 100 105 100 100 106 0 38 1.6 0 1.5 1.004 13.0 1.98 0 0 13.88 0.19 0.18 0.90 0.04 0.00 0.63 1000000.000 1.00 0 168 0 -128 -128
3173.157 123 1147 47.5 1 0.810 27.2 92.2 1 100 105 100 100 106 0 38 1.6 0 1.5 1.004 13.0 1.98 0 0 13.88 0.20 0.20 0.97 0.00 0.00 0.63 1000000.000 1.00 0 168 0 -128 -128
3173.269 123 1146 49.0 2 0.810 27.2 92.2 1 100 105 100 100 106 0 39 1.6 0 1.5 1.004 13.0 1.98 0 0 13.88 0.20 0.20 0.94 0.01 0.00 0.63 1000000.000 1.00 0 168 0 -128 -128
3173.349 123 1120 49.8 2 0.810 27.2 92.2 1 100 105 100 100 106 0 39 1.6 0 1.5 1.004 13.0 1.98 0 0 13.88 0.12 0.00 1.01 0.01 0.00 0.64 1000000.000 1.00 0 164 0 -128 -128
3173.429 123 1116 53.5 3 0.810 27.2 92.2 1 100 105 100 100 106 0 41 1.7 0 1.6 1.004 13.0 1.98 0 0 13.88 0.19 0.20 0.96 0.00 0.00 0.64 1000000.000 1.00 0 164 0 -128 -128
3173.509 123 1156 58.0 4 0.810 27.2 92.2 1 100 105 100 100 106 0 45 1.8 0 1.7 1.004 13.0 1.98 0 0 13.88 0.21 0.23 1.10 0.01 0.00 0.63 1000000.000 1.00 0 168 0 -128 -128
3173.589 123 1178 62.5 4 0.830 27.2 92.2 1 100 105 100 100 106 0 48 1.8 0 1.8 1.004 14.0 1.98 0 0 13.88 0.12 0.00 1.00 0.00 0.00 0.63 1000000.000 1.00 0 168 0 -128 -128
3173.669 123 1195 66.0 4 0.830 27.8 92.2 1 100 106 100 100 107 0 54 2.0 0 2.0 1.004 14.0 1.98 0 0 13.88 0.11 0.00 0.96 0.00 0.00 0.63 1000000.000 1.00 0 168 0 -128 -128
3173.749 123 1218 67.3 4 0.830 27.8 92.2 1 100 106 100 100 107 0 54 2.0 0 2.0 1.004 14.0 1.98 0 0 13.88 0.20 0.21 1.32 0.00 0.00 0.63 1000000.000 1.00 0 168 0 -128 -128
3173.829 123 1270 66.0 3 0.940 27.8 92.2 1 100 106 100 100 107 0 55 2.0 0 2.1 1.004 14.0 1.98 0 0 13.88 0.20 0.18 0.93 0.00 0.00 0.63 1000000.000 1.00 0 168 0 -128 -128
3173.909 123 1304 62.5 3 0.940 27.8 92.2 1 100 106 100 100 107 0 51 1.9 0 2.1 1.004 14.0 1.98 0 0 13.88 0.21 0.20 0.92 0.01 0.00 0.62 1000000.000 1.00 0 168 0 -128 -128
3173.989 123 1358 60.8 3 1.070 27.8 92.2 1 100 106 100 100 107 0 49 1.9 0 2.2 1.004 13.0 1.98 0 0 13.88 0.21 0.20 0.75 0.00 0.00 0.64 1000000.000 1.00 0 172 0 -128 -128
3174.069 123 1384 59.3 3 1.070 27.8 92.2 1 100 106 100 100 107 0 47 1.8 0 2.1 1.004 13.0 1.98 0 0 13.88 0.21 0.24 0.94 0.00 0.00 0.64 1000000.000 1.00 0 172 0 -128 -128
3174.149 123 1432 58.8 3 1.070 27.8 92.2 1 100 106 100 100 107 0 48 1.8 0 2.1 1.004 13.0 1.98 0 0 13.88 0.13 0.00 1.00 0.00 0.02 0.63 1000000.000 1.00 0 172 0 -128 -128
3174.229 124 1451 57.0 3 1.040 27.2 92.2 1 100 105 100 100 106 0 46 1.8 0 2.2 1.004 13.0 1.98 0 0 13.88 0.19 0.23 0.95 0.00 0.01 0.63 1000000.000 1.00 0 172 0 -128 -128
3174.309 124 1430 57.3 3 1.040 27.2 92.2 1 100 105 100 100 106 0 46 1.8 0 2.1 1.004 13.0 1.98 0 0 13.88 0.08 0.19 0.73 0.01 0.00 0.63 1000000.000 1.00 0 172 0 -128 -128
3174.389 124 1423 56.3 3 0.960 27.2 92.2 1 100 105 100 100 106 0 46 1.8 0 2.1 1.004 13.0 1.98 0 0 13.88 0.01 0.00 1.37 0.00 0.00 0.64 1000000.000 1.00 0 172 0 -128 -128
3174.469 124 1419 56.3 3 0.960 27.2 92.2 1 100 105 100 100 106 0 46 1.8 0 2.1 1.004 13.0 1.98 0 0 13.88 0.08 0.23 0.90 0.00 0.00 0.63 1000000.000 1.00 0 172 0 -128 -128
3174.549 124 1402 57.0 4 0.960 27.2 92.2 1 100 105 100 100 106 0 46 1.8 0 2.1 1.004 13.0 1.98 0 0 13.88 0.00 0.00 0.96 0.00 0.00 0.63 1000000.000 1.00 0 172 0 -128 -128
3174.629 124 1369 58.8 4 0.940 27.2 92.2 1 100 105 100 100 106 0 47 1.8 0 2.1 1.004 13.0 1.98 0 0 13.88 0.08 0.21 0.72 0.00 0.01 0.63 1000000.000 1.00 0 172 0 -128 -128
3174.709 124 1371 63.3 5 0.940 27.2 92.2 1 100 105 100 100 106 0 51 1.9 0 2.2 1.004 14.0 1.98 0 0 13.88 0.09 0.21 0.76 0.00 0.00 0.63 1000000.000 1.00 0 172 0 -128 -128
3174.805 124 1332 70.5 5 0.940 27.2 92.2 1 100 105 100 100 106 0 61 2.2 0 2.4 1.004 15.0 1.98 0 0 13.88 0.00 0.00 1.30 0.00 0.00 0.63 1000000.000 1.00 0 168 0 -128 -128
3174.885 124 1315 75.0 6 0.940 27.2 92.2 1 100 105 100 100 106 0 67 2.3 0 2.5 1.004 15.0 1.98 0 0 13.88 0.08 0.20 0.74 0.00 0.00 0.63 1000000.000 1.00 0 168 0 -128 -128
3174.965 124 1289 78.3 6 1.050 27.2 92.2 1 100 105 100 100 106 0 71 2.4 0 2.6 1.004 15.0 1.98 0 0 13.88 0.08 0.21 0.78 0.00 0.00 0.63 1000000.000 1.00 0 168 0 -128 -128
3175.045 124 1325 79.8 6 1.050 27.2 92.2 1 100 105 100 100 106 0 72 2.4 0 2.7 1.004 15.0 1.98 0 0 13.88 0.09 0.22 0.94 0.01 0.00 0.63 1000000.000 1.00 0 172 0 -128 -128
3175.125 124 1366 80.3 6 1.050 27.2 92.2 1 100 105 100 100 106 0 76 2.5 0 2.8 1.004 15.0 1.98 0 0 13.88 0.09 0.23 1.11 0.00 0.00 0.63 1000000.000 1.00 0 172 0 -128 -128
3175.205 125 1394 80.5 6 1.120 27.2 92.2 1 100 105 100 100 106 0 76 2.5 0 2.9 1.004 15.0 1.98 0 0 13.88 0.00 0.00 0.94 0.00 0.00 0.63 1000000.000 1.00 0 172 0 -128 -128
3175.557 125 1679 79.5 7 1.080 27.2 92.2 1 100 105 100 100 106 0 79 2.6 0 3.6 1.004 17.0 1.98 0 0 13.88 0.10 0.23 1.12 0.00 0.00 0.63 1000000.000 1.00 0 172 0 -128 -128
3175.653 125 1788 77.5 7 1.080 27.2 92.2 1 100 105 100 100 106 0 80 2.6 0 3.9 1.004 18.0 1.98 0 0 13.88 0.08 0.24 1.38 0.00 0.00 0.63 1000000.000 1.00 0 172 0 -128 -128
3175.733 125 1904 72.3 5 1.080 27.2 92.2 1 100 105 100 100 106 0 77 2.5 0 4.0 1.004 19.0 1.98 0 0 13.88 0.07 0.20 0.98 0.00 0.00 0.65 1000000.000 1.00 0 172 0 -128 -128
3175.829 125 2018 58.0 3 1.050 27.2 92.2 1 100 105 100 100 106 0 57 2.0 0 3.4 1.004 20.0 1.98 0 0 13.88 0.09 0.21 1.14 0.00 0.00 0.63 1000000.000 1.00 0 172 0 -128 -128
3175.925 125 2128 45.0 2 1.050 27.2 92.2 1 100 105 100 100 106 0 37 1.6 0 2.8 1.004 21.0 1.98 0 0 13.88 0.07 0.21 0.97 0.00 0.00 0.63 1000000.000 1.00 0 176 0 -128 -128
3176.021 125 2144 36.3 2 0.920 27.2 92.2 1 100 105 100 100 106 0 30 1.4 0 2.5 1.004 19.0 1.98 0 0 13.88 0.00 0.00 1.01 0.00 0.00 0.63 1000000.000 1.00 0 176 0 -128 -128
3176.101 125 2129 33.8 1 0.920 27.2 92.2 1 100 105 100 100 106 0 26 1.3 0 2.3 1.004 19.0 1.98 0 0 13.88 0.00 0.00 1.00 0.00 0.00 0.63 1000000.000 1.00 0 176 0 -128 -128
3176.181 126 2095 34.3 4 0.810 27.2 92.2 1 100 105 100 100 106 0 28 1.3 0 2.3 1.004 19.0 1.98 0 0 13.88 0.02 0.04 0.98 0.00 0.00 0.63 1000000.000 1.00 0 176 0 -128 -128
3176.565 126 3164 62.5 9 1.020 27.2 92.2 17 100 105 100 100 106 1 72 2.6 0 6.9 0.957 30.0 1.98 0 0 13.88 0.00 0.00 1.32 0.00 0.00 0.63 1000000.000 1.00 0 128 0 -128 -128
3176.661 126 3687 89.0 58 1.020 27.2 92.2 17 100 105 100 100 106 5 113 4.2 0 12.9 0.906 30.0 1.98 0 0 13.88 0.10 0.25 1.37 0.00 0.00 0.63 1000000.000 1.00 0 136 0 -128 -128
3176.741 126 4488 88.5 97 0.850 27.2 92.2 17 100 105 100 100 106 5 110 4.1 0 15.3 0.906 31.0 1.98 0 0 14.00 0.08 0.19 1.14 0.00 0.00 0.63 1000000.000 1.00 0 136 0 -128 -128
3176.837 126 5252 89.3 98 0.850 27.2 92.2 17 100 105 100 100 106 5 107 4.0 0 17.5 0.906 31.0 1.98 0 0 13.88 0.00 0.00 1.34 0.00 0.02 0.63 1000000.000 1.00 0 136 0 -128 -128
3176.933 126 5611 93.5 98 0.850 27.2 92.2 17 100 105 100 100 106 3 112 3.9 0 18.2 0.906 31.0 1.98 0 0 13.88 0.00 0.00 1.38 0.00 0.00 0.63 1000000.000 1.00 0 136 0 -128 -128
3177.014 126 5458 97.0 98 0.850 27.2 92.2 17 100 105 100 100 106 1 119 3.9 0 17.7 0.906 31.0 1.98 0 0 13.88 0.00 0.01 1.37 0.00 0.04 0.63 1000000.000 1.00 0 136 0 -128 -128
3177.093 126 5452 98.0 98 0.850 27.2 92.2 1 100 105 100 100 106 0 122 3.9 0 17.7 0.906 31.0 1.98 0 0 13.88 0.00 0.00 1.37 0.00 0.00 0.63 1000000.000 1.00 0 136 0 -128 -128
3177.173 127 5399 103.8 99 0.930 27.2 92.2 1 100 105 100 100 106 0 129 4.1 0 18.4 0.902 30.0 1.98 0 0 13.88 0.08 0.22 1.12 0.00 0.00 0.63 1000000.000 1.00 0 136 0 -128 -128
3177.253 127 5446 116.0 98 0.930 27.2 92.2 1 100 105 100 100 106 0 145 4.6 0 20.9 0.891 27.0 1.98 0 0 13.88 0.14 0.22 1.31 0.00 0.01 0.63 1000000.000 1.00 0 136 0 -128 -128
3177.349 127 5599 124.0 98 0.980 27.2 92.2 1 100 105 100 100 106 0 159 5.0 0 23.3 0.883 25.0 1.98 0 0 13.88 0.00 0.01 1.37 0.00 0.00 0.64 1000000.000 1.00 0 140 0 -128 -128
3177.445 127 5827 134.0 98 0.980 27.2 92.2 1 100 105 100 100 106 0 183 5.6 0 27.2 0.883 24.0 1.98 0 0 13.88 0.10 0.24 1.34 0.00 0.00 0.63 1000000.000 1.00 0 160 0 -128 -128
3177.525 127 6090 144.0 98 0.920 27.2 92.2 1 100 105 100 100 106 0 201 6.1 0 31.0 0.883 22.0 1.98 0 0 13.88 0.00 0.01 1.38 0.02 0.00 0.63 1000000.000 1.00 0 176 0 -128 -128
3177.621 127 6180 154.3 97 0.920 27.2 92.2 1 100 105 100 100 106 0 229 6.9 0 35.5 0.883 21.0 1.98 0 0 13.88 0.09 0.21 1.17 0.00 0.00 0.63 1000000.000 1.00 0 180 0 -128 -128
3177.717 127 6134 129.8 17 0.920 27.2 92.2 1 100 105 100 100 106 0 163 5.1 0 26.1 0.883 25.0 1.98 0 0 13.88 0.00 0.00 1.37 0.01 0.00 0.63 1000000.000 1.00 0 180 0 -128 -128
3177.813 127 6321 163.3 80 0.840 27.2 92.2 1 100 105 100 100 106 0 248 7.4 0 39.0 0.879 19.0 1.98 0 0 13.88 0.07 0.21 1.34 0.01 0.00 0.63 1000000.000 1.00 0 192 0 -128 -128
3209.704 159 1706 35.0 1 0.810 27.8 88.9 1 100 106 100 100 107 0 28 1.4 0 2.0 1.004 15.0 1.98 0 0 13.88 0.08 0.20 1.19 0.00 0.00 0.63 1000000.000 1.00 0 172 0 -128 -128
3209.800 159 1755 35.0 1 0.820 27.8 88.9 1 100 106 100 100 107 0 28 1.4 0 2.0 1.004 16.0 1.98 0 0 13.88 0.11 0.35 0.97 0.00 0.00 0.63 1000000.000 1.00 0 172 0 -128 -128
3209.880 159 1737 34.8 1 0.820 27.8 88.9 1 100 106 100 100 107 0 28 1.4 0 2.0 1.004 16.0 1.98 0 0 13.88 0.07 0.21 0.99 0.00 0.00 0.62 1000000.000 1.00 0 172 0 -128 -128
3209.960 159 1694 35.0 1 0.820 27.8 88.9 1 100 106 100 100 107 0 28 1.4 0 2.0 1.004 15.0 1.98 0 0 13.88 0.09 0.22 0.90 0.00 0.00 0.63 1000000.000 1.00 0 172 0 -128 -128
3210.040 159 1742 35.0 1 0.820 27.8 88.9 1 100 106 100 100 107 0 28 1.4 0 2.0 1.004 16.0 1.98 0 0 13.88 0.01 0.00 0.95 0.01 0.01 0.63 1000000.000 1.00 0 172 0 -128 -128
3210.120 159 1724 34.8 1 0.820 27.8 88.9 1 100 106 100 100 107 0 28 1.4 0 2.0 1.004 16.0 1.98 0 0 13.88 0.08 0.23 0.94 0.01 0.01 0.63 1000000.000 1.00 0 172 0 -128 -128
3210.200 160 1698 34.8 1 0.820 27.2 88.9 1 100 105 100 100 106 0 28 1.4 0 2.0 1.004 15.0 1.98 0 0 13.88 0.08 0.21 0.95 0.01 0.00 0.63 1000000.000 1.00 0 172 0 -128 -128
3210.280 160 1734 35.0 1 0.820 27.2 88.9 1 100 105 100 100 106 0 28 1.4 0 2.0 1.004 16.0 1.98 0 0 13.88 0.14 0.01 0.94 0.00 0.00 0.63 1000000.000 1.00 0 172 0 -128 -128
3210.359 160 1720 34.8 1 0.810 27.2 88.9 1 100 105 100 100 106 0 28 1.4 0 2.0 1.004 16.0 1.98 0 0 13.88 0.21 0.24 0.95 0.00 0.00 0.62 1000000.000 1.00 0 172 0 -128 -128
3210.439 160 1697 34.8 2 0.810 27.2 88.9 1 100 105 100 100 106 0 28 1.4 0 2.0 1.004 15.0 1.98 0 0 13.88 0.21 0.23 0.91 0.01 0.00 0.64 1000000.000 1.00 0 172 0 -128 -128
3210.520 160 1728 34.8 2 0.810 27.2 88.9 1 100 105 100 100 106 0 28 1.4 0 2.0 1.004 16.0 1.98 0 0 13.88 0.14 0.02 0.95 0.00 0.01 0.63 1000000.000 1.00 0 172 0 -128 -128
3210.600 160 1697 35.0 2 0.810 27.2 87.8 1 100 105 100 100 106 0 28 1.4 0 2.0 1.004 15.0 1.98 0 0 13.88 0.14 0.02 0.97 0.00 0.00 0.63 1000000.000 1.00 0 172 0 -128 -128
3210.680 160 1725 34.8 2 0.810 27.2 88.9 1 100 105 100 100 106 0 28 1.4 0 2.0 1.004 16.0 1.98 0 0 13.88 0.20 0.21 1.28 0.00 0.00 0.63 1000000.000 1.00 0 172 0 -128 -128
3210.760 160 1716 35.0 2 0.820 27.2 88.9 1 100 105 100 100 106 0 28 1.4 0 2.0 1.004 16.0 1.98 0 0 13.88 0.21 0.25 0.73 0.01 0.02 0.63 1000000.000 1.00 0 172 0 -128 -128
3210.840 160 1679 34.8 2 0.820 27.2 88.9 1 100 105 100 100 106 0 29 1.4 0 2.0 1.004 15.0 1.98 0 0 13.88 0.13 0.02 0.95 0.02 0.00 0.63 1000000.000 1.00 0 172 0 -128 -128
3210.920 160 1722 34.8 2 0.820 27.2 88.9 1 100 105 100 100 106 0 28 1.4 0 2.0 1.004 16.0 1.98 0 0 13.88 0.22 0.25 0.93 0.00 0.00 0.64 1000000.000 1.00 0 172 0 -128 -128
3211.000 160 1718 34.8 2 0.820 27.2 87.8 1 100 105 100 100 106 0 28 1.4 0 2.0 1.004 16.0 1.98 0 0 13.88 0.22 0.23 0.95 0.00 0.00 0.63 1000000.000 1.00 0 172 0 -128 -128
3211.080 160 1667 34.8 2 0.820 27.2 88.9 1 100 105 100 100 106 0 29 1.4 0 1.9 1.004 15.0 1.98 0 0 13.88 0.13 0.00 0.91 0.01 0.00 0.63 1000000.000 1.00 0 172 0 -128 -128
3211.159 161 1700 35.0 1 0.830 27.2 88.9 1 100 105 100 100 106 0 28 1.4 0 2.0 1.004 15.0 1.98 0 0 13.88 0.20 0.23 0.95 0.00 0.00 0.63 1000000.000 1.00 0 172 0 -128 -128
3211.560 161 1652 34.8 1 0.840 27.2 88.9 1 100 105 100 100 106 0 29 1.4 0 1.9 1.004 15.0 1.98 0 0 13.88 0.22 0.23 0.94 0.00 0.00 0.63 1000000.000 1.00 0 172 0 -128 -128
3211.640 161 1712 35.5 1 0.840 27.2 88.9 1 100 105 100 100 106 0 28 1.4 0 2.0 1.004 16.0 1.98 0 0 13.88 0.22 0.25 0.78 0.01 0.00 0.63 1000000.000 1.00 0 172 0 -128 -128
3211.720 161 1689 34.8 1 0.840 27.2 88.9 1 100 105 100 100 106 0 29 1.4 0 2.0 1.004 15.0 1.98 0 0 13.88 0.21 0.25 1.11 0.00 0.02 0.63 1000000.000 1.00 0 172 0 -128 -128
3211.800 161 1638 35.0 1 0.830 27.2 88.9 1 100 105 100 100 106 0 29 1.4 0 1.9 1.004 15.0 1.98 0 0 13.88 0.15 0.02 0.98 0.00 0.00 0.63 1000000.000 1.00 0 172 0 -128 -128
3211.880 161 1689 35.3 1 0.830 27.2 88.9 1 100 105 100 100 106 0 29 1.4 0 2.0 1.004 15.0 1.98 0 0 13.88 0.11 0.00 0.95 0.01 0.00 0.62 1000000.000 1.00 0 172 0 -128 -128
3211.960 161 1686 34.8 1 0.820 27.2 88.9 1 100 105 100 100 106 0 29 1.4 0 2.0 1.004 15.0 1.98 0 0 13.88 0.13 0.02 0.96 0.00 0.00 0.64 1000000.000 1.00 0 172 0 -128 -128
3212.039 161 1636 35.0 1 0.820 27.2 88.9 1 100 105 100 100 106 0 29 1.4 0 1.9 1.004 15.0 1.98 0 0 13.88 0.12 0.01 0.95 0.00 0.00 0.63 1000000.000 1.00 0 172 0 -128 -128
3212.120 161 1662 35.3 1 0.820 27.2 88.9 1 100 105 100 100 106 0 29 1.4 0 1.9 1.004 15.0 1.98 0 0 13.88 0.22 0.23 0.96 0.02 0.00 0.64 1000000.000 1.00 0 172 0 -128 -128
3212.199 162 1665 35.0 1 0.820 27.2 88.9 1 100 105 100 100 106 0 29 1.4 0 1.9 1.004 15.0 1.98 0 0 13.88 0.13 0.01 0.98 0.00 0.00 0.63 1000000.000 1.00 0 172 0 -128 -128
3212.279 162 1619 34.8 1 0.820 27.2 88.9 1 100 105 100 100 106 0 29 1.4 0 1.9 1.004 15.0 1.98 0 0 13.88 0.20 0.22 0.74 0.00 0.00 0.62 1000000.000 1.00 0 172 0 -128 -128
3212.359 162 1567 35.5 1 0.820 27.2 88.9 1 100 105 100 100 106 0 29 1.4 0 1.8 1.004 14.0 1.98 0 0 13.88 0.12 0.01 0.97 0.02 0.00 0.63 1000000.000 1.00 0 172 0 -128 -128
3212.440 162 1507 36.5 1 0.820 27.2 87.8 1 100 105 100 100 106 0 30 1.4 0 1.8 1.004 14.0 1.98 0 0 13.88 0.12 0.01 0.97 0.01 0.00 0.63 1000000.000 1.00 0 172 0 -128 -128
3212.519 162 1436 37.3 1 0.820 27.2 87.8 1 100 105 100 100 106 0 32 1.4 0 1.7 1.004 13.0 1.98 0 0 13.88 0.14 0.02 1.36 0.00 0.00 0.63 1000000.000 1.00 0 172 0 -128 -128
3212.599 162 1375 38.3 1 0.820 27.2 87.8 1 100 105 100 100 106 0 34 1.5 0 1.7 1.004 13.0 1.98 0 0 13.88 0.21 0.23 0.75 0.00 0.00 0.63 1000000.000 1.00 0 172 0 -128 -128
3212.679 162 1333 39.5 1 0.820 27.2 87.8 1 100 105 100 100 106 0 34 1.5 0 1.7 1.004 13.0 1.98 0 0 13.88 0.21 0.23 1.14 0.00 0.01 0.63 1000000.000 1.00 0 168 0 -128 -128
3212.759 162 1282 40.3 1 0.830 27.2 87.8 1 100 105 100 100 106 0 36 1.5 0 1.6 1.004 13.0 1.98 0 0 13.88 0.22 0.22 0.74 0.00 0.00 0.63 1000000.000 1.00 0 168 0 -128 -128
3212.839 162 1234 41.3 1 0.830 27.2 87.8 1 100 105 100 100 106 0 36 1.5 0 1.5 1.004 13.0 1.98 0 0 13.88 0.20 0.23 0.74 0.00 0.00 0.63 1000000.000 1.00 0 168 0 -128 -128
3212.919 162 1201 42.8 1 0.810 27.2 87.8 1 100 105 100 100 106 0 37 1.6 0 1.6 1.004 13.0 1.98 0 0 13.88 0.12 0.01 0.96 0.00 0.00 0.63 1000000.000 1.00 0 168 0 -128 -128
3212.999 162 1159 43.5 1 0.810 27.2 87.8 1 100 105 100 100 106 0 37 1.6 0 1.5 1.004 13.0 1.98 0 0 13.88 0.21 0.24 1.33 0.00 0.01 0.63 1000000.000 1.00 0 168 0 -128 -128
3213.079 162 1148 45.0 1 0.810 27.2 87.8 1 100 105 100 100 106 0 38 1.6 0 1.5 1.004 13.0 1.98 0 0 13.88 0.21 0.23 1.16 0.00 0.01 0.62 1000000.000 1.00 0 168 0 -128 -128
3213.159 163 1129 45.5 1 0.790 27.2 87.8 1 100 105 100 100 106 0 38 1.6 0 1.5 1.004 13.0 1.98 0 0 13.88 0.20 0.21 0.95 0.00 0.01 0.63 1000000.000 1.00 0 164 0 -128 -128
3213.560 163 1158 48.0 1 0.800 27.2 87.8 1 100 105 100 100 106 0 39 1.6 0 1.5 1.004 13.0 1.98 0 0 13.88 0.19 0.21 0.75 0.00 0.00 0.62 1000000.000 1.00 0 168 0 -128 -128
3213.639 163 1186 47.5 1 0.800 27.2 87.8 1 100 105 100 100 106 0 38 1.6 0 1.6 1.004 13.0 1.98 0 0 13.88 0.22 0.24 1.17 0.00 0.00 0.63 1000000.000 1.00 0 168 0 -128 -128
3213.719 163 1237 47.0 1 0.820 27.2 87.8 1 100 105 100 100 106 0 38 1.6 0 1.6 1.004 13.0 1.98 0 0 13.88 0.21 0.23 0.75 0.00 0.00 0.62 1000000.000 1.00 0 168 0 -128 -128
3213.799 163 1278 46.3 1 0.820 27.2 87.8 1 100 105 100 100 106 0 38 1.6 0 1.7 1.004 13.0 1.98 0 0 13.88 0.20 0.22 0.76 0.00 0.00 0.62 1000000.000 1.00 0 168 0 -128 -128
3213.879 163 1331 44.5 1 0.820 27.2 87.8 1 100 105 100 100 106 0 37 1.6 0 1.8 1.004 13.0 1.98 0 0 13.88 0.13 0.02 0.99 0.00 0.02 0.63 1000000.000 1.00 0 172 0 -128 -128
3213.959 163 1370 43.5 1 0.830 27.2 87.8 1 100 105 100 100 106 0 35 1.5 0 1.7 1.004 13.0 1.98 0 0 13.88 0.21 0.24 0.74 0.00 0.00 0.63 1000000.000 1.00 0 172 0 -128 -128
3214.039 163 1397 43.0 1 0.830 27.2 87.8 1 100 105 100 100 106 0 35 1.5 0 1.7 1.004 13.0 1.98 0 0 13.88 0.13 0.01 1.36 0.00 0.00 0.63 1000000.000 1.00 0 172 0 -128 -128
3214.119 163 1408 41.8 1 0.840 27.2 87.8 1 100 105 100 100 106 0 34 1.5 0 1.8 1.004 13.0 1.98 0 0 13.88 0.21 0.23 1.15 0.00 0.00 0.63 1000000.000 1.00 0 172 0 -128 -128
3214.199 164 1423 41.8 1 0.840 27.2 87.8 1 100 105 100 100 106 0 34 1.5 0 1.8 1.004 13.0 1.98 0 0 13.88 0.21 0.24 0.72 0.00 0.00 0.63 1000000.000 1.00 0 172 0 -128 -128
3214.567 164 1467 40.0 1 0.820 27.2 87.8 1 100 105 100 100 106 0 33 1.5 0 1.8 1.004 13.0 1.98 0 0 13.88 0.01 0.02 0.98 0.01 0.02 0.63 1000000.000 1.00 0 172 0 -128 -128
3214.647 164 1471 40.0 1 0.820 27.2 87.8 1 100 105 100 100 106 0 33 1.5 0 1.8 1.004 13.0 1.98 0 0 13.88 0.01 0.02 1.04 0.00 0.00 0.64 1000000.000 1.00 0 172 0 -128 -128
3214.727 164 1466 40.0 1 0.810 27.2 87.8 1 100 105 100 100 106 0 33 1.5 0 1.8 1.004 13.0 1.98 0 0 13.88 0.09 0.25 0.79 0.00 0.00 0.63 1000000.000 1.00 0 172 0 -128 -128
3214.807 164 1482 39.5 1 0.810 27.2 87.8 1 100 105 100 100 106 0 32 1.4 0 1.7 1.004 13.0 1.98 0 0 13.88 0.01 0.03 0.95 0.00 0.00 0.63 1000000.000 1.00 0 172 0 -128 -128
3214.887 164 1489 39.3 1 0.800 27.2 87.8 1 100 105 100 100 106 0 32 1.4 0 1.7 1.004 13.0 1.98 0 0 13.88 0.11 0.24 1.11 0.00 0.00 0.63 1000000.000 1.00 0 172 0 -128 -128
3214.967 164 1521 39.0 1 0.800 27.2 87.8 1 100 105 100 100 106 0 32 1.4 0 1.8 1.004 14.0 1.98 0 0 13.88 0.02 0.01 1.38 0.00 0.00 0.63 1000000.000 1.00 0 172 0 -128 -128
3215.047 164 1562 38.5 1 0.800 27.2 87.8 1 100 105 100 100 106 0 32 1.4 0 1.8 1.004 14.0 1.98 0 0 13.88 0.10 0.25 0.76 0.00 0.00 0.62 1000000.000 1.00 0 172 0 -128 -128
3215.126 164 1631 37.5 1 0.800 27.2 87.8 1 100 105 100 100 106 0 30 1.4 0 1.9 1.004 15.0 1.98 0 0 13.88 0.00 0.03 0.99 0.00 0.00 0.62 1000000.000 1.00 0 172 0 -128 -128
3215.206 165 1712 36.8 1 0.800 27.2 87.8 1 100 105 100 100 106 0 30 1.4 0 2.0 1.004 16.0 1.98 0 0 13.88 0.00 0.03 0.95 0.00 0.00 0.63 1000000.000 1.00 0 172 0 -128 -128
3215.286 165 1715 35.8 1 0.800 27.2 87.8 1 100 105 100 100 106 0 28 1.4 0 2.0 1.004 16.0 1.98 0 0 13.88 0.01 0.03 1.00 0.00 0.00 0.63 1000000.000 1.00 0 172 0 -128 -128
3215.366 165 1645 35.5 1 0.800 27.2 87.8 1 100 105 100 100 106 0 29 1.4 0 1.9 1.004 15.0 1.98 0 0 13.88 0.21 0.23 0.78 0.00 0.00 0.62 1000000.000 1.00 0 172 0 -128 -128
3215.446 165 1599 36.0 1 0.800 27.2 87.8 1 100 105 100 100 106 0 30 1.4 0 1.9 1.004 14.0 1.98 0 0 13.88 0.09 0.23 1.14 0.00 0.01 0.62 1000000.000 1.00 0 172 0 -128 -128
3215.526 165 1623 35.8 1 0.800 27.2 87.8 1 100 105 100 100 106 0 29 1.4 0 1.9 1.004 15.0 1.98 0 0 13.88 0.01 0.03 1.00 0.00 0.00 0.63 1000000.000 1.00 0 172 0 -128 -128
3215.606 165 1673 35.8 1 0.800 27.2 87.8 1 100 105 100 100 106 0 29 1.4 0 2.0 1.004 15.0 1.98 0 0 13.88 0.02 0.04 0.99 0.00 0.00 0.63 1000000.000 1.00 0 172 0 -128 -128
3215.686 165 1654 35.5 1 0.820 27.2 87.8 1 100 105 100 100 106 0 29 1.4 0 1.9 1.004 15.0 1.98 0 0 13.88 0.08 0.24 1.13 0.00 0.00 0.63 1000000.000 1.00 0 172 0 -128 -128
3215.766 165 1607 35.5 1 0.820 27.2 87.8 1 100 105 100 100 106 0 29 1.4 0 1.9 1.004 14.0 1.98 0 0 13.88 0.00 0.00 1.33 0.00 0.00 0.63 1000000.000 1.00 0 172 0 -128 -128
3215.846 165 1588 36.0 1 0.820 27.2 87.8 1 100 105 100 100 106 0 30 1.4 0 1.9 1.004 14.0 1.98 0 0 13.88 0.01 0.04 0.99 0.00 0.00 0.63 1000000.000 1.00 0 172 0 -128 -128
3215.926 165 1603 36.5 2 0.820 27.2 87.8 1 100 105 100 100 106 0 30 1.4 0 1.9 1.004 15.0 1.98 0 0 13.88 0.08 0.25 0.77 0.01 0.00 0.63 1000000.000 1.00 0 172 0 -128 -128
3216.006 165 1605 37.5 2 0.820 27.2 87.8 1 100 105 100 100 106 0 30 1.4 0 1.9 1.004 15.0 1.98 0 0 13.88 0.06 0.22 0.73 0.00 0.00 0.63 1000000.000 1.00 0 172 0 -128 -128
3216.086 165 1610 38.0 2 0.820 27.2 87.8 1 100 105 100 100 106 0 32 1.4 0 1.9 1.004 15.0 1.98 0 0 13.88 0.06 0.23 0.79 0.01 0.02 0.63 1000000.000 1.00 0 172 0 -128 -128
3216.166 166 1588 39.5 2 0.820 27.2 87.8 1 100 105 100 100 106 0 32 1.4 0 1.9 1.004 14.0 1.98 0 0 13.88 0.02 0.00 0.96 0.00 0.00 0.63 1000000.000 1.00 0 172 0 -128 -128
3216.246 166 1588 40.3 2 0.820 27.2 87.8 1 100 105 100 100 106 0 33 1.5 0 2.0 1.004 14.0 1.98 0 0 13.88 0.06 0.23 1.14 0.00 0.00 0.63 1000000.000 1.00 0 172 0 -128 -128
3216.326 166 1584 41.3 2 0.820 27.2 87.8 1 100 105 100 100 106 0 33 1.5 0 2.0 1.004 14.0 1.98 0 0 13.88 0.01 0.03 0.99 0.00 0.04 0.64 1000000.000 1.00 0 172 0 -128 -128
3216.406 166 1593 41.8 2 0.820 27.2 87.8 1 100 105 100 100 106 0 33 1.5 0 2.0 1.004 15.0 1.98 0 0 13.88 0.21 0.23 1.12 0.02 0.00 0.63 1000000.000 1.00 0 172 0 -128 -128
3216.486 166 1579 42.3 2 0.840 26.7 87.8 1 100 105 100 100 106 0 34 1.5 0 2.0 1.004 14.0 1.98 0 0 13.88 0.09 0.24 0.75 0.00 0.00 0.64 1000000.000 1.00 0 172 0 -128 -128
3216.582 166 1598 42.3 2 0.840 26.7 87.8 1 100 105 100 100 106 0 34 1.5 0 2.0 1.004 15.0 1.98 0 0 13.88 0.10 0.22 1.15 0.00 0.00 0.62 1000000.000 1.00 0 172 0 -128 -128
3216.662 166 1616 42.8 2 0.860 26.7 87.8 1 100 105 100 100 106 0 34 1.5 0 2.0 1.004 15.0 1.98 0 0 13.88 0.00 0.01 0.99 0.00 0.00 0.63 1000000.000 1.00 0 172 0 -128 -128
3216.742 166 1623 43.0 2 0.860 26.7 87.8 1 100 105 100 100 106 0 34 1.5 0 2.0 1.004 15.0 1.98 0 0 13.88 0.11 0.02 0.99 0.00 0.00 0.62 1000000.000 1.00 0 172 0 -128 -128
3216.822 166 1588 43.0 3 0.860 26.7 87.8 1 100 105 100 100 106 0 34 1.5 0 2.0 1.004 15.0 1.98 0 0 13.88 0.07 0.23 1.15 0.00 0.02 0.62 1000000.000 1.00 0 172 0 -128 -128
3216.902 166 1592 44.0 3 0.870 26.7 87.8 1 100 105 100 100 106 0 36 1.5 0 2.0 1.004 15.0 1.98 0 0 13.88 0.00 0.03 0.97 0.00 0.00 0.63 1000000.000 1.00 0 172 0 -128 -128
3216.983 166 1616 44.3 3 0.870 26.7 87.8 1 100 105 100 100 106 0 36 1.5 0 2.0 1.004 15.0 1.98 0 0 13.88 0.02 0.01 0.98 0.00 0.00 0.62 1000000.000 1.00 0 172 0 -128 -128
3217.063 166 1656 44.5 3 0.890 26.7 87.8 1 100 105 100 100 106 0 36 1.5 0 2.1 1.004 15.0 1.98 0 0 13.88 0.09 0.25 0.77 0.01 0.00 0.63 1000000.000 1.00 0 172 0 -128 -128
3217.143 166 1665 45.5 3 0.890 26.7 87.8 1 100 105 100 100 106 0 36 1.5 0 2.1 1.004 16.0 1.98 0 0 13.88 0.03 0.03 1.32 0.00 0.00 0.63 1000000.000 1.00 0 172 0 -128 -128
3217.223 167 1655 47.3 4 0.890 26.7 87.8 1 100 105 100 100 106 0 37 1.6 0 2.2 1.004 15.0 1.98 0 0 13.88 0.01 0.01 0.99 0.01 0.02 0.62 1000000.000 1.00 0 172 0 -128 -128
3217.319 167 1611 49.8 4 0.900 26.7 87.8 1 100 105 100 100 106 0 39 1.6 0 2.1 1.004 15.0 1.98 0 0 13.88 0.11 0.26 0.75 0.00 0.00 0.64 1000000.000 1.00 0 172 0 -128 -128
3217.399 167 1649 52.3 4 0.900 26.7 87.8 1 100 105 100 100 106 0 44 1.7 0 2.3 1.004 15.0 1.98 0 0 13.88 0.00 0.02 0.99 0.01 0.01 0.64 1000000.000 1.00 0 172 0 -128 -128
3217.479 167 1689 55.0 4 0.950 26.7 87.8 1 100 105 100 100 106 0 47 1.8 0 2.5 1.004 16.0 1.98 0 0 13.88 0.08 0.22 0.75 0.00 0.00 0.63 1000000.000 1.00 0 172 0 -128 -128
3217.575 167 1695 56.0 4 0.950 26.7 87.8 1 100 105 100 100 106 0 49 1.9 0 2.7 1.004 16.0 1.98 0 0 13.88 0.09 0.25 1.13 0.00 0.00 0.63 1000000.000 1.00 0 172 0 -128 -128
3217.655 167 1640 58.0 4 0.990 26.7 87.8 1 100 105 100 100 106 0 51 1.9 0 2.6 1.004 15.0 1.98 0 0 13.88 0.09 0.25 0.99 0.00 0.01 0.65 1000000.000 1.00 0 172 0 -128 -128
3217.735 167 1698 59.8 5 0.990 26.1 87.8 1 100 105 100 100 106 0 52 1.9 0 2.7 1.004 16.0 1.98 0 0 13.88 0.08 0.22 0.76 0.00 0.00 0.63 1000000.000 1.00 0 172 0 -128 -128
3217.831 167 1767 62.0 5 0.990 26.1 87.8 1 100 105 100 100 106 0 58 2.1 0 3.1 1.004 17.0 1.98 0 0 13.88 0.07 0.20 0.96 0.01 0.00 0.63 1000000.000 1.00 0 172 0 -128 -128
3217.911 167 1734 63.8 5 1.000 26.1 87.8 1 100 105 100 100 106 0 57 2.1 0 3.0 1.004 17.0 1.98 0 0 13.88 0.09 0.23 1.13 0.01 0.01 0.63 1000000.000 1.00 0 172 0 -128 -128
3217.991 167 1751 64.5 5 1.000 26.1 87.8 1 100 105 100 100 106 0 61 2.1 0 3.1 1.004 17.0 1.98 0 0 13.88 0.21 0.24 0.99 0.00 0.00 0.64 1000000.000 1.00 0 172 0 -128 -128
3218.071 167 1793 64.3 5 1.020 26.1 87.8 1 100 105 100 100 106 0 61 2.2 0 3.3 1.004 18.0 1.98 0 0 13.88 0.08 0.24 0.72 0.01 0.00 0.63 1000000.000 1.00 0 172 0 -128 -128
3218.167 168 1801 64.3 5 1.020 26.1 87.8 1 100 105 100 100 106 0 62 2.2 0 3.3 1.004 18.0 1.98 0 0 13.88 0.19 0.23 1.33 0.04 0.00 0.62 1000000.000 1.00 0 172 0 -128 -128
3218.551 168 1920 62.3 5 0.950 26.1 87.8 1 100 105 100 100 106 0 61 2.2 0 3.5 1.004 19.0 1.98 0 0 13.88 0.09 0.21 0.77 0.00 0.00 0.63 1000000.000 1.00 0 172 0 -128 -128
3218.631 168 1929 61.5 5 0.950 26.1 87.8 1 100 105 100 100 106 0 58 2.1 0 3.4 1.004 19.0 1.98 0 0 13.88 0.13 0.02 1.38 0.00 0.00 0.63 1000000.000 1.00 0 172 0 -128 -128
3218.711 168 1915 57.3 4 0.950 26.1 87.8 1 100 105 100 100 106 0 52 1.9 0 3.0 1.004 19.0 1.98 0 0 13.88 0.12 0.01 1.34 0.00 0.00 0.62 1000000.000 1.00 0 172 0 -128 -128
3218.791 168 1952 55.3 4 0.950 26.1 87.8 1 100 105 100 100 106 0 50 1.9 0 3.1 1.004 19.0 1.98 0 0 13.88 0.20 0.20 0.75 0.00 0.00 0.63 1000000.000 1.00 0 172 0 -128 -128
3218.871 168 1975 53.3 4 0.940 26.1 87.8 1 100 105 100 100 106 0 47 1.8 0 3.0 1.004 20.0 1.98 0 0 13.88 0.20 0.22 0.96 0.00 0.01 0.63 1000000.000 1.00 0 172 0 -128 -128
3218.967 168 1970 51.3 4 0.940 26.1 87.8 1 100 105 100 100 106 0 44 1.7 0 2.8 1.004 20.0 1.98 0 0 13.88 0.09 0.22 1.29 0.00 0.02 0.63 1000000.000 1.00 0 172 0 -128 -128
3219.047 168 1979 50.8 4 0.920 26.1 87.8 1 100 105 100 100 106 0 44 1.7 0 2.8 1.004 20.0 1.98 0 0 13.88 0.21 0.26 0.75 0.00 0.00 0.62 1000000.000 1.00 0 172 0 -128 -128
3219.127 168 2020 50.8 4 0.920 26.1 87.8 1 100 105 100 100 106 0 44 1.7 0 2.9 1.004 20.0 1.98 0 0 13.88 0.12 0.00 0.96 0.00 0.01 0.62 1000000.000 1.00 0 172 0 -128 -128
3219.207 169 2015 50.0 4 0.920 26.1 87.8 1 100 105 100 100 106 0 44 1.7 0 2.9 1.004 20.0 1.98 0 0 13.88 0.00 0.01 1.33 0.00 0.01 0.63 1000000.000 1.00 0 172 0 -128 -128
3219.287 169 2006 49.8 4 0.920 26.1 87.8 1 100 105 100 100 106 0 41 1.7 0 2.8 1.004 20.0 1.98 0 0 13.88 0.13 0.02 1.30 0.00 0.01 0.63 1000000.000 1.00 0 172 0 -128 -128
3219.367 169 2036 49.0 4 0.920 26.1 87.8 1 100 105 100 100 106 0 41 1.7 0 2.9 1.004 20.0 1.98 0 0 13.88 0.10 0.23 1.31 0.00 0.00 0.63 1000000.000 1.00 0 172 0 -128 -128
3219.447 169 2046 48.5 4 0.930 26.1 87.8 1 100 105 100 100 106 0 41 1.7 0 2.9 1.004 20.0 1.98 0 0 13.88 0.22 0.21 0.94 0.05 0.00 0.63 1000000.000 1.00 0 172 0 -128 -128
3219.527 169 2050 48.8 4 0.930 26.1 87.8 1 100 105 100 100 106 0 41 1.7 0 2.9 1.004 20.0 1.98 0 0 13.88 0.12 0.00 0.93 0.00 0.00 0.63 1000000.000 1.00 0 172 0 -128 -128
3219.607 169 2054 48.5 4 0.930 26.1 87.8 1 100 105 100 100 106 0 41 1.7 0 2.9 1.004 20.0 1.98 0 0 13.88 0.24 0.23 0.92 0.00 0.00 0.63 1000000.000 1.00 0 172 0 -128 -128
3219.687 169 2081 48.5 4 0.930 26.1 87.8 1 100 105 100 100 106 0 41 1.7 0 2.9 1.004 21.0 1.98 0 0 13.88 0.13 0.00 0.96 0.00 0.00 0.63 1000000.000 1.00 0 176 0 -128 -128
3219.767 169 2080 47.3 4 0.930 26.1 87.8 1 100 105 100 100 106 0 38 1.6 0 2.8 1.004 21.0 1.98 0 0 13.88 0.21 0.21 0.73 0.00 0.00 0.63 1000000.000 1.00 0 176 0 -128 -128
3219.847 169 2076 47.0 4 0.930 26.1 87.8 1 100 105 100 100 106 0 38 1.6 0 2.8 1.004 21.0 1.98 0 0 13.88 0.20 0.21 1.29 0.00 0.00 0.63 1000000.000 1.00 0 176 0 -128 -128
3219.927 169 2087 46.8 4 0.930 26.1 87.8 1 100 105 100 100 106 0 38 1.6 0 2.8 1.004 21.0 1.98 0 0 13.88 0.19 0.21 0.94 0.00 0.02 0.63 1000000.000 1.00 0 176 0 -128 -128
3220.007 169 2085 47.5 4 0.930 26.1 87.8 1 100 105 100 100 106 0 38 1.6 0 2.8 1.004 21.0 1.98 0 0 13.88 0.21 0.20 0.90 0.00 0.00 0.63 1000000.000 1.00 0 176 0 -128 -128
3220.087 169 2096 48.0 4 0.930 25.6 87.8 1 100 105 100 100 106 0 41 1.7 0 3.0 1.004 21.0 1.98 0 0 13.88 0.20 0.19 0.91 0.00 0.00 0.63 1000000.000 1.00 0 176 0 -128 -128
3220.167 170 2101 46.5 4 0.930 26.1 87.8 1 100 105 100 100 106 0 38 1.6 0 2.8 1.004 21.0 1.98 0 0 13.88 0.20 0.20 0.96 0.00 0.00 0.63 1000000.000 1.00 0 176 0 -128 -128
3220.567 170 2132 46.5 4 0.940 25.6 87.8 1 100 105 100 100 106 0 39 1.6 0 2.8 1.004 21.0 1.98 0 0 13.88 0.21 0.21 0.94 0.00 0.00 0.63 1000000.000 1.00 0 176 0 -128 -128
3220.647 170 2132 46.3 4 0.940 25.6 87.8 1 100 105 100 100 106 0 39 1.6 0 2.8 1.004 21.0 1.98 0 0 13.88 0.21 0.23 1.35 0.00 0.00 0.63 1000000.000 1.00 0 176 0 -128 -128
3220.726 170 2116 45.5 4 0.940 25.6 87.8 1 100 105 100 100 106 0 37 1.6 0 2.8 1.004 21.0 1.98 0 0 13.88 0.19 0.20 0.95 0.00 0.00 0.63 1000000.000 1.00 0 176 0 -128 -128
3220.806 170 2127 47.3 4 0.940 25.6 87.8 1 100 105 100 100 106 0 39 1.6 0 2.8 1.004 21.0 1.98 0 0 13.88 0.20 0.20 0.92 0.01 0.00 0.64 1000000.000 1.00 0 176 0 -128 -128
3220.886 170 2159 45.5 4 0.940 25.6 87.8 1 100 105 100 100 106 0 37 1.6 0 2.9 1.004 21.0 1.98 0 0 13.88 0.21 0.24 0.95 0.00 0.00 0.63 1000000.000 1.00 0 176 0 -128 -128
3220.966 170 2134 46.0 4 0.940 25.6 87.8 1 100 105 100 100 106 0 39 1.6 0 2.8 1.004 21.0 1.98 0 0 13.88 0.20 0.21 1.27 0.00 0.00 0.63 1000000.000 1.00 0 176 0 -128 -128
3221.046 170 2129 46.3 4 0.950 25.6 87.8 1 100 105 100 100 106 0 39 1.6 0 2.8 1.004 21.0 1.98 0 0 13.88 0.20 0.21 0.92 0.00 0.05 0.63 1000000.000 1.00 0 176 0 -128 -128
3221.126 170 2142 45.5 4 0.950 25.6 87.8 1 100 105 100 100 106 0 37 1.6 0 2.9 1.004 21.0 1.98 0 0 13.88 0.12 0.00 1.30 0.02 0.00 0.63 1000000.000 1.00 0 176 0 -128 -128
3221.206 171 2146 46.8 4 0.940 25.6 87.8 1 100 105 100 100 106 0 39 1.6 0 2.9 1.004 21.0 1.98 0 0 13.88 0.22 0.22 0.92 0.00 0.00 0.63 1000000.000 1.00 0 176 0 -128 -128
3221.574 171 2152 46.8 4 0.940 25.6 87.8 1 100 105 100 100 106 0 39 1.6 0 2.9 1.004 21.0 1.98 0 0 13.88 0.22 0.20 1.31 0.00 0.00 0.63 1000000.000 1.00 0 176 0 -128 -128
3221.654 171 2157 44.5 4 0.940 25.6 87.8 1 100 105 100 100 106 0 37 1.6 0 2.9 1.004 21.0 1.98 0 0 13.88 0.22 0.23 0.99 0.01 0.00 0.63 1000000.000 1.00 0 176 0 -128 -128
3221.734 171 2151 46.3 4 0.940 25.6 87.8 1 100 105 100 100 106 0 39 1.6 0 2.9 1.004 21.0 1.98 0 0 13.88 0.19 0.20 0.93 0.00 0.01 0.63 1000000.000 1.00 0 176 0 -128 -128
3221.814 171 2155 44.8 4 0.940 25.6 87.8 1 100 105 100 100 106 0 37 1.6 0 2.9 1.004 21.0 1.98 0 0 13.88 0.09 0.20 1.32 0.00 0.00 0.63 1000000.000 1.00 0 176 0 -128 -128
3221.894 171 2156 46.3 4 0.940 25.6 87.8 1 100 105 100 100 106 0 39 1.6 0 2.9 1.004 21.0 1.98 0 0 13.88 0.21 0.20 0.91 0.00 0.04 0.63 1000000.000 1.00 0 176 0 -128 -128
3221.974 171 2165 44.5 4 0.940 25.6 87.8 1 100 105 100 100 106 0 37 1.6 0 2.9 1.004 21.0 1.98 0 0 13.88 0.22 0.22 0.93 0.00 0.00 0.65 1000000.000 1.00 0 176 0 -128 -128
3222.054 171 2165 46.0 4 0.940 25.6 87.8 1 100 105 100 100 106 0 39 1.6 0 2.9 1.004 21.0 1.98 0 0 13.88 0.20 0.21 0.92 0.00 0.00 0.63 1000000.000 1.00 0 176 0 -128 -128
3222.134 171 2150 44.5 4 0.940 25.6 87.8 1 100 105 100 100 106 0 37 1.6 0 2.9 1.004 21.0 1.98 0 0 13.88 0.20 0.20 1.29 0.00 0.00 0.63 1000000.000 1.00 0 176 0 -128 -128
3222.214 172 2157 46.3 4 0.940 25.6 87.8 1 100 105 100 100 106 0 39 1.6 0 2.9 1.004 21.0 1.98 0 0 13.88 0.11 0.00 0.92 0.00 0.00 0.64 1000000.000 1.00 0 176 0 -128 -128
3222.294 172 2140 44.5 4 0.940 25.6 87.8 1 100 105 100 100 106 0 37 1.6 0 2.9 1.004 21.0 1.98 0 0 13.88 0.07 0.22 1.33 0.00 0.00 0.63 1000000.000 1.00 0 176 0 -128 -128
3222.374 172 2145 46.3 4 0.940 25.6 87.8 1 100 105 100 100 106 0 39 1.6 0 2.9 1.004 21.0 1.98 0 0 13.88 0.08 0.23 0.93 0.00 0.00 0.63 1000000.000 1.00 0 176 0 -128 -128
3222.454 172 2157 44.8 4 0.940 25.6 87.8 1 100 105 100 100 106 0 37 1.6 0 2.9 1.004 21.0 1.98 0 0 13.88 0.07 0.20 0.90 0.00 0.02 0.62 1000000.000 1.00 0 176 0 -128 -128
3222.534 172 2144 46.0 4 0.940 25.6 87.8 1 100 105 100 100 106 0 39 1.6 0 2.9 1.004 21.0 1.98 0 0 13.88 0.08 0.22 0.92 0.00 0.00 0.63 1000000.000 1.00 0 176 0 -128 -128
3222.614 172 2161 45.3 4 0.940 25.6 87.8 1 100 105 100 100 106 0 37 1.6 0 2.9 1.004 21.0 1.98 0 0 13.88 0.08 0.21 1.34 0.00 0.00 0.63 1000000.000 1.00 0 176 0 -128 -128
3222.694 172 2149 45.5 4 0.940 25.6 87.8 1 100 105 100 100 106 0 37 1.6 0 2.9 1.004 21.0 1.98 0 0 13.88 0.08 0.21 1.29 0.00 0.00 0.63 1000000.000 1.00 0 176 0 -128 -128
3222.774 172 2137 45.5 4 0.940 25.6 87.8 1 100 105 100 100 106 0 37 1.6 0 2.8 1.004 21.0 1.98 0 0 13.88 0.08 0.24 1.30 0.00 0.00 0.63 1000000.000 1.00 0 176 0 -128 -128
3222.854 172 2156 45.5 4 0.940 25.6 87.8 1 100 105 100 100 106 0 37 1.6 0 2.9 1.004 21.0 1.98 0 0 13.88 0.08 0.21 0.93 0.00 0.00 0.62 1000000.000 1.00 0 176 0 -128 -128
3222.934 172 2153 46.0 4 0.940 25.6 87.8 1 100 105 100 100 106 0 39 1.6 0 2.9 1.004 21.0 1.98 0 0 13.88 0.00 0.00 1.31 0.00 0.00 0.63 1000000.000 1.00 0 176 0 -128 -128
3223.014 172 2129 45.0 4 0.940 25.6 87.8 1 100 105 100 100 106 0 37 1.6 0 2.8 1.004 21.0 1.98 0 0 13.88 0.08 0.21 0.93 0.00 0.00 0.63 1000000.000 1.00 0 176 0 -128 -128
3223.094 172 2144 46.5 4 0.940 25.6 87.8 1 100 105 100 100 106 0 39 1.6 0 2.9 1.004 21.0 1.98 0 0 13.88 0.00 0.00 0.97 0.00 0.00 0.62 1000000.000 1.00 0 176 0 -128 -128
3223.174 173 2153 44.8 4 0.950 25.6 87.8 1 100 105 100 100 106 0 37 1.6 0 2.9 1.004 21.0 1.98 0 0 13.88 0.08 0.26 1.30 0.01 0.00 0.63 1000000.000 1.00 0 176 0 -128 -128
3223.254 173 2134 46.5 4 0.950 25.6 87.8 1 100 105 100 100 106 0 39 1.6 0 2.8 1.004 21.0 1.98 0 0 13.88 0.07 0.22 0.90 0.02 0.01 0.63 1000000.000 1.00 0 176 0 -128 -128
3223.334 173 2134 46.0 4 0.940 25.6 87.8 1 100 105 100 100 106 0 39 1.6 0 2.8 1.004 21.0 1.98 0 0 13.88 0.08 0.21 0.92 0.00 0.00 0.63 1000000.000 1.00 0 176 0 -128 -128
3223.414 173 2145 46.0 4 0.940 25.6 87.8 1 100 105 100 100 106 0 39 1.6 0 2.9 1.004 21.0 1.98 0 0 13.88 0.01 0.00 0.93 0.01 0.00 0.63 1000000.000 1.00 0 176 0 -128 -128
3223.494 173 2120 47.0 4 0.940 25.6 87.8 1 100 105 100 100 106 0 39 1.6 0 2.8 1.004 21.0 1.98 0 0 13.88 0.09 0.24 0.92 0.00 0.00 0.62 1000000.000 1.00 0 176 0 -128 -128
3223.574 173 2143 45.5 4 0.940 25.6 87.8 1 100 105 100 100 106 0 37 1.6 0 2.9 1.004 21.0 1.98 0 0 13.88 0.07 0.21 1.29 0.00 0.00 0.62 1000000.000 1.00 0 176 0 -128 -128
3223.654 173 2132 47.0 4 0.940 25.6 87.8 1 100 105 100 100 106 0 39 1.6 0 2.8 1.004 21.0 1.98 0 0 13.88 0.01 0.00 1.31 0.00 0.00 0.63 1000000.000 1.00 0 176 0 -128 -128
3223.734 173 2124 46.3 4 0.940 25.6 87.8 1 100 105 100 100 106 0 39 1.6 0 2.8 1.004 21.0 1.98 0 0 13.88 0.08 0.22 1.31 0.00 0.00 0.62 1000000.000 1.00 0 176 0 -128 -128
3223.814 173 2125 45.5 4 0.940 25.6 87.8 1 100 105 100 100 106 0 37 1.6 0 2.8 1.004 21.0 1.98 0 0 13.88 0.09 0.21 0.91 0.02 0.00 0.63 1000000.000 1.00 0 176 0 -128 -128
3223.894 173 2117 45.5 4 0.940 25.6 87.8 1 100 105 100 100 106 0 37 1.6 0 2.8 1.004 21.0 1.98 0 0 13.88 0.07 0.20 0.91 0.01 0.00 0.63 1000000.000 1.00 0 176 0 -128 -128
3223.974 173 2107 41.8 3 0.940 25.6 87.8 1 100 105 100 100 106 0 33 1.5 0 2.6 1.004 20.0 1.98 0 0 13.88 0.08 0.22 0.91 0.00 0.00 0.63 1000000.000 1.00 0 176 0 -128 -128
3224.070 173 2093 39.0 2 0.940 25.6 87.8 1 100 105 100 100 106 0 31 1.4 0 2.4 1.004 19.0 1.98 0 0 13.88 0.06 0.20 0.90 0.00 0.00 0.62 1000000.000 1.00 0 176 0 -128 -128
3224.166 174 2089 38.5 2 0.940 25.6 87.8 1 100 105 100 100 106 0 31 1.4 0 2.4 1.004 19.0 1.98 0 0 13.88 0.08 0.21 1.28 0.00 0.00 0.63 1000000.000 1.00 0 176 0 -128 -128
3224.246 174 2078 37.5 2 0.940 25.6 87.8 1 100 105 100 100 106 0 29 1.4 0 2.4 1.004 19.0 1.98 0 0 13.88 0.07 0.21 0.76 0.02 0.00 0.63 1000000.000 1.00 0 176 0 -128 -128
3224.326 174 2080 36.5 2 0.900 25.6 87.8 1 100 105 100 100 106 0 29 1.4 0 2.4 1.004 19.0 1.98 0 0 13.88 0.09 0.22 0.95 0.01 0.00 0.63 1000000.000 1.00 0 176 0 -128 -128
3224.406 174 2080 34.8 2 0.900 25.0 87.8 1 100 105 100 100 106 0 28 1.3 0 2.3 1.004 19.0 1.98 0 0 13.88 0.09 0.23 1.30 0.04 0.00 0.64 1000000.000 1.00 0 176 0 -128 -128
3224.486 174 2023 34.5 2 0.900 25.0 87.8 1 100 105 100 100 106 0 27 1.3 0 2.2 1.004 18.0 1.98 0 0 13.88 0.08 0.22 0.95 0.00 0.01 0.62 1000000.000 1.00 0 172 0 -128 -128
3224.566 174 2010 33.8 2 0.860 25.0 87.8 1 100 105 100 100 106 0 26 1.3 0 2.2 1.004 18.0 1.98 0 0 13.88 0.07 0.20 0.95 0.00 0.01 0.63 1000000.000 1.00 0 172 0 -128 -128
3224.646 174 2018 33.8 2 0.860 25.0 87.8 1 100 105 100 100 106 0 26 1.3 0 2.2 1.004 18.0 1.98 0 0 13.88 0.01 0.01 0.96 0.00 0.01 0.62 1000000.000 1.00 0 172 0 -128 -128
3224.726 174 2025 33.8 2 0.860 25.0 87.8 1 100 105 100 100 106 0 26 1.3 0 2.2 1.004 18.0 1.98 0 0 13.88 0.00 0.00 0.94 0.00 0.00 0.63 1000000.000 1.00 0 172 0 -128 -128
3224.806 174 1999 33.0 2 0.860 25.0 87.8 1 100 105 100 100 106 0 26 1.3 0 2.2 1.004 18.0 1.98 0 0 13.88 0.01 0.02 0.91 0.00 0.00 0.63 1000000.000 1.00 0 172 0 -128 -128
3224.886 174 1974 33.0 2 0.860 25.0 87.8 1 100 105 100 100 106 0 26 1.3 0 2.1 1.004 18.0 1.98 0 0 13.88 0.07 0.21 0.93 0.00 0.00 0.63 1000000.000 1.00 0 172 0 -128 -128
3224.966 174 1969 32.8 2 0.910 25.0 87.8 1 100 105 100 100 106 0 26 1.3 0 2.1 1.004 18.0 1.98 0 0 13.88 0.09 0.22 0.72 0.01 0.00 0.63 1000000.000 1.00 0 172 0 -128 -128
3225.046 174 1951 32.3 2 0.910 25.0 87.8 1 100 105 100 100 106 0 26 1.3 0 2.1 1.004 18.0 1.98 0 0 13.88 0.00 0.00 0.92 0.00 0.00 0.63 1000000.000 1.00 0 172 0 -128 -128
3225.126 174 1932 32.8 2 0.960 25.0 87.8 1 100 105 100 100 106 0 26 1.3 0 2.1 1.004 17.0 1.98 0 0 13.88 0.09 0.23 0.94 0.00 0.00 0.67 1000000.000 1.00 0 172 0 -128 -128
3225.206 175 1921 33.0 2 0.960 25.0 87.8 1 100 105 100 100 106 0 26 1.3 0 2.1 1.004 17.0 1.98 0 0 13.88 0.07 0.20 1.31 0.00 0.00 0.63 1000000.000 1.00 0 172 0 -128 -128
3225.558 175 1849 33.8 2 0.950 25.0 87.8 1 100 105 100 100 106 0 26 1.3 0 2.0 1.004 17.0 1.98 0 0 13.88 0.07 0.19 0.93 0.01 0.01 0.62 1000000.000 1.00 0 172 0 -128 -128
3225.638 175 1850 33.8 2 0.950 25.0 87.8 1 100 105 100 100 106 0 26 1.3 0 2.0 1.004 17.0 1.98 0 0 13.88 0.08 0.25 1.15 0.00 0.00 0.62 1000000.000 1.00 0 172 0 -128 -128
3225.718 175 1810 33.8 2 0.940 25.0 87.8 1 100 105 100 100 106 0 26 1.3 0 2.0 1.004 16.0 1.98 0 0 13.88 0.01 0.00 0.95 0.00 0.00 0.63 1000000.000 1.00 0 172 0 -128 -128
3225.798 175 1794 34.3 2 0.940 25.0 87.8 1 100 105 100 100 106 0 28 1.4 0 2.1 1.004 16.0 1.98 0 0 13.88 0.00 0.01 1.00 0.00 0.02 0.63 1000000.000 1.00 0 172 0 -128 -128
3225.878 175 1818 34.0 2 0.940 25.0 87.8 1 100 105 100 100 106 0 28 1.4 0 2.1 1.004 17.0 1.98 0 0 13.88 0.00 0.00 1.35 0.02 0.00 0.63 1000000.000 1.00 0 172 0 -128 -128
3225.958 175 1793 33.8 2 0.930 25.0 87.8 1 100 105 100 100 106 0 26 1.3 0 1.9 1.004 16.0 1.98 0 0 13.88 0.00 0.01 0.95 0.01 0.00 0.63 1000000.000 1.00 0 172 0 -128 -128
3226.054 175 1737 34.3 2 0.930 25.0 87.8 1 100 105 100 100 106 0 28 1.4 0 2.0 1.004 16.0 1.98 0 0 13.88 0.08 0.24 1.32 0.00 0.00 0.63 1000000.000 1.00 0 172 0 -128 -128
3226.134 175 1742 34.8 2 0.910 25.6 87.8 1 100 105 100 100 106 0 28 1.4 0 2.0 1.004 16.0 1.98 0 0 13.88 0.09 0.20 1.34 0.00 0.00 0.63 1000000.000 1.00 0 172 0 -128 -128
3226.214 176 1745 34.8 2 0.910 25.6 87.8 1 100 105 100 100 106 0 28 1.4 0 2.0 1.004 16.0 1.98 0 0 13.88 0.02 0.00 0.98 0.01 0.00 0.63 1000000.000 1.00 0 172 0 -128 -128
3226.293 176 1734 34.8 1 0.880 25.6 87.8 1 100 105 100 100 106 0 28 1.4 0 2.0 1.004 16.0 1.98 0 0 13.88 0.13 0.01 1.35 0.00 0.00 0.62 1000000.000 1.00 0 172 0 -128 -128
3226.373 176 1688 35.0 1 0.880 25.6 87.8 1 100 105 100 100 106 0 29 1.4 0 2.0 1.004 15.0 1.98 0 0 13.88 0.19 0.23 0.87 0.03 0.02 0.63 1000000.000 1.00 0 172 0 -128 -128
3226.453 176 1652 35.5 1 0.880 25.6 87.8 1 100 105 100 100 106 0 29 1.4 0 1.9 1.004 15.0 1.98 0 0 13.88 0.22 0.23 0.97 0.00 0.00 0.63 1000000.000 1.00 0 172 0 -128 -128
3226.533 176 1611 35.5 2 0.860 25.6 87.8 1 100 105 100 100 106 0 29 1.4 0 1.9 1.004 15.0 1.98 0 0 13.88 0.21 0.21 0.92 0.03 0.00 0.62 1000000.000 1.00 0 172 0 -128 -128
3226.613 176 1555 36.3 1 0.860 25.6 87.8 1 100 105 100 100 106 0 30 1.4 0 1.8 1.004 14.0 1.98 0 0 13.88 0.12 0.01 0.95 0.00 0.00 0.63 1000000.000 1.00 0 172 0 -128 -128
3226.693 176 1496 36.5 1 0.830 25.6 87.8 1 100 105 100 100 106 0 31 1.4 0 1.7 1.004 13.0 1.98 0 0 13.88 0.24 0.24 0.95 0.00 0.00 0.63 1000000.000 1.00 0 172 0 -128 -128
3226.773 176 1441 37.8 1 0.830 25.6 87.8 1 100 105 100 100 106 0 32 1.4 0 1.7 1.004 13.0 1.98 0 0 13.88 0.22 0.23 1.14 0.00 0.02 0.63 1000000.000 1.00 0 172 0 -128 -128
3226.853 176 1389 39.0 1 0.830 25.6 87.8 1 100 105 100 100 106 0 33 1.5 0 1.7 1.004 13.0 1.98 0 0 13.88 0.21 0.22 1.32 0.00 0.01 0.63 1000000.000 1.00 0 172 0 -128 -128
3226.933 176 1323 40.0 1 0.810 25.0 87.8 1 100 105 100 100 106 0 35 1.5 0 1.7 1.004 13.0 1.98 0 0 13.88 0.20 0.24 0.92 0.00 0.00 0.63 1000000.000 1.00 0 168 0 -128 -128
3227.013 176 1289 40.8 1 0.810 25.6 87.8 1 100 105 100 100 106 0 35 1.5 0 1.6 1.004 13.0 1.98 0 0 13.88 0.22 0.25 0.96 0.00 0.02 0.63 1000000.000 1.00 0 168 0 -128 -128
3227.093 176 1237 41.8 1 0.810 25.6 87.8 1 100 105 100 100 106 0 36 1.5 0 1.5 1.004 13.0 1.98 0 0 13.88 0.20 0.24 1.12 0.00 0.00 0.62 1000000.000 1.00 0 168 0 -128 -128
3227.173 177 1177 42.8 1 0.810 25.6 87.8 1 100 105 100 100 106 0 37 1.6 0 1.6 1.004 13.0 1.98 0 0 13.88 0.19 0.22 0.93 0.00 0.00 0.62 1000000.000 1.00 0 168 0 -128 -128
3227.573 177 1111 48.3 1 0.790 25.6 87.8 1 100 105 100 100 106 0 39 1.6 0 1.5 1.004 13.0 1.98 0 0 13.88 0.11 0.00 1.32 0.00 0.00 0.65 1000000.000 1.00 0 164 0 -128 -128
3227.653 177 1128 49.0 1 0.790 25.6 87.8 1 100 105 100 100 106 0 39 1.6 0 1.5 1.004 13.0 1.98 0 0 13.88 0.17 0.03 1.01 0.00 0.00 0.63 1000000.000 1.00 0 164 0 -128 -128
3227.733 177 1134 49.0 2 0.780 25.6 87.8 1 100 105 100 100 106 0 39 1.6 0 1.5 1.004 13.0 1.98 0 0 13.88 0.14 0.04 1.35 0.00 0.00 0.68 1000000.000 1.00 0 164 0 -128 -128
3227.813 177 1150 49.3 2 0.780 25.6 87.8 1 100 105 100 100 106 0 39 1.6 0 1.5 1.004 13.0 1.98 0 0 13.88 0.20 0.22 0.73 0.00 0.00 0.63 1000000.000 1.00 0 168 0 -128 -128
3227.893 177 1160 48.3 2 0.800 25.6 87.8 1 100 105 100 100 106 0 39 1.6 0 1.5 1.004 13.0 1.98 0 0 13.88 0.14 0.02 1.35 0.00 0.01 0.63 1000000.000 1.00 0 168 0 -128 -128
3227.973 177 1187 48.0 2 0.800 25.6 87.8 1 100 105 100 100 106 0 39 1.6 0 1.6 1.004 13.0 1.98 0 0 13.88 0.21 0.24 1.10 0.00 0.00 0.62 1000000.000 1.00 0 168 0 -128 -128
3228.053 177 1199 47.5 2 0.820 25.6 87.8 1 100 105 100 100 106 0 38 1.6 0 1.6 1.004 13.0 1.98 0 0 13.88 0.21 0.21 1.13 0.01 0.01 0.63 1000000.000 1.00 0 168 0 -128 -128
3228.133 177 1204 46.8 2 0.820 25.6 87.8 1 100 105 100 100 106 0 38 1.6 0 1.6 1.004 13.0 1.98 0 0 13.88 0.13 0.01 0.96 0.00 0.00 0.63 1000000.000 1.00 0 168 0 -128 -128
3228.213 178 1198 47.0 1 0.820 25.6 87.8 1 100 105 100 100 106 0 38 1.6 0 1.6 1.004 13.0 1.98 0 0 13.88 0.13 0.02 0.98 0.00 0.00 0.63 1000000.000 1.00 0 168 0 -128 -128
3228.565 178 1211 45.8 1 0.830 25.6 87.8 1 100 105 100 100 106 0 37 1.6 0 1.6 1.004 13.0 1.98 0 0 13.88 0.21 0.23 1.12 0.00 0.01 0.63 1000000.000 1.00 0 168 0 -128 -128
3228.645 178 1210 45.5 1 0.840 25.6 87.8 1 100 105 100 100 106 0 37 1.6 0 1.6 1.004 13.0 1.98 0 0 13.88 0.18 0.04 1.38 0.00 0.00 0.63 1000000.000 1.00 0 168 0 -128 -128
3228.725 178 1197 46.0 1 0.840 25.6 87.8 1 100 105 100 100 106 0 38 1.6 0 1.6 1.004 13.0 1.98 0 0 13.88 0.25 0.24 0.76 0.00 0.00 0.63 1000000.000 1.00 0 168 0 -128 -128
3228.805 178 1183 46.5 1 0.840 25.6 87.8 1 100 105 100 100 106 0 38 1.6 0 1.6 1.004 13.0 1.98 0 0 13.88 0.20 0.22 1.12 0.00 0.00 0.63 1000000.000 1.00 0 168 0 -128 -128
3228.885 178 1174 46.3 1 0.830 25.6 87.8 1 100 105 100 100 106 0 38 1.6 0 1.6 1.004 13.0 1.98 0 0 13.88 0.22 0.24 0.79 0.00 0.01 0.63 1000000.000 1.00 0 168 0 -128 -128
3228.965 178 1170 46.5 1 0.830 25.6 87.8 1 100 105 100 100 106 0 38 1.6 0 1.6 1.004 13.0 1.98 0 0 13.88 0.15 0.02 0.97 0.00 0.00 0.63 1000000.000 1.00 0 168 0 -128 -128
3229.045 178 1173 46.8 1 0.830 25.6 87.8 1 100 105 100 100 106 0 38 1.6 0 1.6 1.004 13.0 1.98 0 0 13.88 0.15 0.03 1.34 0.00 0.00 0.63 1000000.000 1.00 0 168 0 -128 -128
3229.125 178 1163 47.0 1 0.830 25.6 87.8 1 100 105 100 100 106 0 38 1.6 0 1.6 1.004 13.0 1.98 0 0 13.88 0.23 0.24 0.74 0.01 0.00 0.63 1000000.000 1.00 0 168 0 -128 -128
3229.205 179 1173 46.5 1 0.830 25.6 87.8 1 100 105 100 100 106 0 38 1.6 0 1.6 1.004 13.0 1.98 0 0 13.88 0.14 0.02 1.33 0.01 0.00 0.63 1000000.000 1.00 0 168 0 -128 -128
3229.285 179 1150 47.3 1 0.820 25.6 87.8 1 100 105 100 100 106 0 38 1.6 0 1.5 1.004 13.0 1.98 0 0 13.88 0.14 0.03 0.95 0.00 0.00 0.63 1000000.000 1.00 0 168 0 -128 -128
3229.365 179 1184 47.8 1 0.820 25.6 87.8 1 100 105 100 100 106 0 38 1.6 0 1.6 1.004 13.0 1.98 0 0 13.88 0.23 0.25 0.77 0.01 0.01 0.63 1000000.000 1.00 0 168 0 -128 -128
3229.445 179 1187 47.3 1 0.830 25.6 87.8 1 100 105 100 100 106 0 38 1.6 0 1.6 1.004 13.0 1.98 0 0 13.88 0.20 0.21 0.94 0.00 0.00 0.63 1000000.000 1.00 0 168 0 -128 -128
3229.525 179 1187 46.5 1 0.830 25.6 87.8 1 100 105 100 100 106 0 38 1.6 0 1.6 1.004 13.0 1.98 0 0 13.88 0.22 0.24 0.95 0.00 0.00 0.63 1000000.000 1.00 0 168 0 -128 -128
3229.604 179 1184 46.3 1 0.830 25.6 87.8 1 100 105 100 100 106 0 38 1.6 0 1.6 1.004 13.0 1.98 0 0 13.88 0.12 0.00 1.34 0.00 0.00 0.64 1000000.000 1.00 0 168 0 -128 -128
3229.685 179 1194 47.0 1 0.830 25.6 87.8 1 100 105 100 100 106 0 38 1.6 0 1.6 1.004 13.0 1.98 0 0 13.88 0.22 0.23 0.93 0.00 0.00 0.63 1000000.000 1.00 0 168 0 -128 -128
3229.764 179 1193 46.3 2 0.830 25.6 87.8 1 100 105 100 100 106 0 38 1.6 0 1.6 1.004 13.0 1.98 0 0 13.88 0.12 0.00 0.97 0.01 0.01 0.63 1000000.000 1.00 0 168 0 -128 -128
3229.844 179 1191 46.8 2 0.830 25.6 87.8 1 100 105 100 100 106 0 38 1.6 0 1.6 1.004 13.0 1.98 0 0 13.88 0.22 0.24 0.77 0.01 0.01 0.63 1000000.000 1.00 0 168 0 -128 -128
3229.924 179 1189 46.3 2 0.830 25.6 86.7 1 100 105 100 100 106 0 38 1.6 0 1.6 1.004 13.0 1.98 0 0 13.88 0.21 0.24 1.15 0.00 0.00 0.63 1000000.000 1.00 0 168 0 -128 -128
3230.004 179 1187 46.5 1 0.830 25.6 87.8 1 100 105 100 100 106 0 38 1.6 0 1.6 1.004 13.0 1.98 0 0 13.88 0.12 0.01 0.96 0.00 0.00 0.64 1000000.000 1.00 0 168 0 -128 -128
3230.085 179 1194 46.0 1 0.830 25.6 87.8 1 100 105 100 100 106 0 38 1.6 0 1.6 1.004 13.0 1.98 0 0 13.88 0.14 0.02 0.98 0.01 0.00 0.63 1000000.000 1.00 0 168 0 -128 -128
3230.164 180 1209 45.8 1 0.830 25.6 87.8 1 100 105 100 100 106 0 37 1.6 0 1.6 1.004 13.0 1.98 0 0 13.88 0.13 0.02 0.97 0.00 0.00 0.63 1000000.000 1.00 0 168 0 -128 -128
3230.564 180 1199 46.3 1 0.830 25.6 87.8 1 100 105 100 100 106 0 38 1.6 0 1.6 1.004 13.0 1.98 0 0 13.88 0.00 0.02 1.32 0.00 0.02 0.63 1000000.000 1.00 0 168 0 -128 -128
3230.644 180 1196 45.8 1 0.830 25.6 87.8 1 100 105 100 100 106 0 37 1.6 0 1.6 1.004 13.0 1.98 0 0 13.88 0.11 0.26 1.38 0.00 0.00 0.63 1000000.000 1.00 0 168 0 -128 -128
3230.724 180 1190 46.3 1 0.830 25.6 87.8 1 100 105 100 100 106 0 38 1.6 0 1.6 1.004 13.0 1.98 0 0 13.88 0.09 0.24 0.78 0.00 0.01 0.64 1000000.000 1.00 0 168 0 -128 -128
3230.804 180 1190 46.3 1 0.820 25.6 87.8 1 100 105 100 100 106 0 38 1.6 0 1.6 1.004 13.0 1.98 0 0 13.88 0.09 0.22 1.10 0.00 0.02 0.62 1000000.000 1.00 0 168 0 -128 -128
3230.884 180 1149 46.3 1 0.820 25.6 87.8 1 100 105 100 100 106 0 38 1.6 0 1.5 1.004 13.0 1.98 0 0 13.88 0.01 0.02 0.98 0.01 0.00 0.63 1000000.000 1.00 0 168 0 -128 -128
3230.964 180 1110 47.5 1 0.820 25.6 87.8 1 100 105 100 100 106 0 38 1.6 0 1.5 1.004 13.0 1.98 0 0 13.88 0.01 0.00 1.33 0.00 0.00 0.63 1000000.000 1.00 0 164 0 -128 -128
3231.044 180 1045 49.3 1 0.820 25.6 87.8 1 100 105 100 100 106 0 39 1.6 0 1.4 1.004 13.0 1.98 0 0 13.88 0.07 0.24 0.75 0.01 0.00 0.63 1000000.000 1.00 0 164 0 -128 -128
3231.124 180 1017 50.0 1 0.820 25.6 87.8 1 100 105 100 100 106 0 40 1.6 0 1.4 1.004 13.0 1.98 0 0 13.88 0.08 0.21 1.14 0.00 0.00 0.63 1000000.000 1.00 0 164 0 -128 -128
3231.204 181 1036 51.3 1 0.820 25.6 87.8 1 100 105 100 100 106 0 40 1.6 0 1.4 1.004 13.0 1.98 0 0 13.88 0.01 0.03 0.96 0.01 0.00 0.64 1000000.000 1.00 0 164 0 -128 -128
3231.556 181 1010 51.5 2 0.820 25.6 87.8 1 100 105 100 100 106 0 40 1.6 0 1.3 1.004 13.0 1.98 0 0 13.88 0.07 0.23 0.76 0.00 0.00 0.63 1000000.000 1.00 0 164 0 -128 -128
3231.636 181 988 55.3 4 0.840 25.6 87.8 1 100 105 100 100 106 0 42 1.7 0 1.4 1.004 13.0 1.98 0 0 13.88 0.03 0.01 1.01 0.01 0.00 0.62 1000000.000 1.00 0 164 0 -128 -128
3231.732 181 1020 66.5 5 0.840 25.6 87.8 1 100 105 100 100 106 0 52 1.9 0 1.6 1.004 14.0 1.98 0 0 13.88 0.09 0.26 1.14 0.00 0.02 0.63 1000000.000 1.00 0 164 0 -128 -128
3231.827 181 1112 72.3 5 0.840 25.6 86.7 1 100 105 100 100 106 0 61 2.1 0 1.9 1.004 15.0 1.98 0 0 13.88 0.00 0.02 1.03 0.01 0.00 0.62 1000000.000 1.00 0 164 0 -128 -128
3231.923 181 1115 75.3 5 0.840 25.6 86.7 1 100 105 100 100 106 0 63 2.2 0 2.0 1.004 15.0 1.98 0 0 13.88 0.01 0.02 1.00 0.00 0.00 0.63 1000000.000 1.00 0 164 0 -128 -128
3232.003 181 1118 76.8 5 0.950 25.6 87.8 1 100 105 100 100 106 0 66 2.3 0 2.1 1.004 15.0 1.98 0 0 13.88 0.02 0.03 1.37 0.01 0.00 0.62 1000000.000 1.00 0 164 0 -128 -128
3232.099 181 1151 77.0 5 0.950 25.6 87.8 1 100 105 100 100 106 0 67 2.3 0 2.2 1.004 15.0 1.98 0 0 13.88 0.01 0.03 1.38 0.00 0.00 0.63 1000000.000 1.00 0 168 0 -128 -128
3232.179 182 1176 77.0 5 0.950 25.6 87.8 1 100 105 100 100 106 0 67 2.3 0 2.3 1.004 15.0 1.98 0 0 13.88 0.01 0.03 1.38 0.00 0.00 0.63 1000000.000 1.00 0 168 0 -128 -128
3232.547 182 1399 78.5 6 1.100 25.6 87.8 1 100 105 100 100 106 0 73 2.4 0 2.8 1.004 15.0 1.98 0 0 13.88 0.10 0.24 1.36 0.00 0.00 0.62 1000000.000 1.00 0 172 0 -128 -128
3232.627 182 1452 78.8 6 1.080 25.6 87.8 1 100 105 100 100 106 0 74 2.5 0 3.0 1.004 15.0 1.98 0 0 13.88 0.12 0.26 0.79 0.00 0.00 0.63 1000000.000 1.00 0 172 0 -128 -128
3232.707 182 1477 78.5 6 1.080 25.6 87.8 1 100 105 100 100 106 0 74 2.5 0 3.1 1.004 15.0 1.98 0 0 13.88 0.00 0.03 1.01 0.00 0.01 0.63 1000000.000 1.00 0 172 0 -128 -128
3232.787 182 1482 78.5 6 1.020 25.6 87.8 1 100 105 100 100 106 0 74 2.5 0 3.1 1.004 15.0 1.98 0 0 13.88 0.00 0.03 0.98 0.00 0.00 0.64 1000000.000 1.00 0 172 0 -128 -128
3232.867 182 1555 77.5 6 1.020 25.6 87.8 1 100 105 100 100 106 0 73 2.4 0 3.1 1.004 16.0 1.98 0 0 13.88 0.00 0.04 0.94 0.02 0.01 0.63 1000000.000 1.00 0 172 0 -128 -128
3232.947 182 1653 76.0 6 1.020 25.6 87.8 1 100 105 100 100 106 0 76 2.5 0 3.4 1.004 17.0 1.98 0 0 13.88 0.09 0.25 0.73 0.00 0.00 0.63 1000000.000 1.00 0 172 0 -128 -128
3233.027 182 1722 74.3 6 1.040 25.6 87.8 1 100 105 100 100 106 0 75 2.5 0 3.6 1.004 17.0 1.98 0 0 13.88 0.06 0.23 0.79 0.01 0.00 0.63 1000000.000 1.00 0 172 0 -128 -128
3233.107 182 1772 73.5 6 1.040 25.6 87.8 1 100 105 100 100 106 0 73 2.4 0 3.5 1.004 18.0 1.98 0 0 13.88 0.09 0.21 0.75 0.00 0.00 0.63 1000000.000 1.00 0 172 0 -128 -128
3233.187 183 1822 72.5 6 1.000 25.6 87.8 1 100 105 100 100 106 0 74 2.5 0 3.8 1.004 18.0 1.98 0 0 13.88 0.08 0.23 0.74 0.00 0.00 0.63 1000000.000 1.00 0 172 0 -128 -128
3233.267 183 1872 71.5 6 1.000 25.6 87.8 1 100 105 100 100 106 0 72 2.4 0 3.7 1.004 19.0 1.98 0 0 13.88 0.00 0.02 0.98 0.00 0.00 0.63 1000000.000 1.00 0 172 0 -128 -128
3233.347 183 1916 71.8 6 1.000 25.6 87.8 1 100 105 100 100 106 0 73 2.4 0 3.8 1.004 19.0 1.98 0 0 13.88 0.12 0.01 1.35 0.00 0.00 0.63 1000000.000 1.00 0 172 0 -128 -128
3233.427 183 1970 70.5 6 0.990 25.6 87.8 1 100 105 100 100 106 0 75 2.5 0 4.1 1.004 20.0 1.98 0 0 13.88 0.08 0.25 0.72 0.04 0.00 0.63 1000000.000 1.00 0 172 0 -128 -128
3233.507 183 2030 69.0 6 0.990 25.6 87.8 1 100 105 100 100 106 0 72 2.4 0 4.1 1.004 21.0 1.98 0 0 13.88 0.00 0.02 0.92 0.02 0.00 0.63 1000000.000 1.00 0 172 0 -128 -128
3233.587 183 2085 68.3 6 0.960 25.6 87.8 1 100 105 100 100 106 0 73 2.4 0 4.2 1.004 21.0 1.98 0 0 13.88 0.08 0.24 0.76 0.00 0.00 0.63 1000000.000 1.00 0 176 0 -128 -128
3233.667 183 2131 68.5 6 0.960 25.0 87.8 1 100 105 100 100 106 0 74 2.5 0 4.4 1.004 22.0 1.98 0 0 13.88 0.08 0.24 0.74 0.00 0.00 0.65 1000000.000 1.00 0 176 0 -128 -128
3233.763 183 2186 67.8 7 0.940 25.0 87.8 1 100 105 100 100 106 0 71 2.4 0 4.4 1.004 23.0 1.98 0 0 13.88 0.00 0.01 0.93 0.00 0.00 0.63 1000000.000 1.00 0 176 0 -128 -128
3233.859 183 2364 69.8 9 0.940 25.0 87.8 1 100 105 100 100 106 0 77 2.5 0 4.9 1.004 25.0 1.98 0 0 13.88 0.00 0.03 0.99 0.00 0.00 0.63 1000000.000 1.00 0 176 0 -128 -128
3233.955 183 2515 76.0 10 0.940 25.0 87.8 1 100 105 100 100 106 0 91 2.9 0 6.1 1.004 27.0 1.98 0 0 13.88 0.17 0.21 0.75 0.00 0.00 0.63 1000000.000 1.00 0 176 0 -128 -128
3234.051 183 2659 78.3 13 0.940 25.0 87.8 1 100 105 100 100 106 0 95 2.9 0 6.4 1.004 27.0 1.98 0 0 14.00 0.02 0.03 1.01 0.00 0.00 0.62 1000000.000 1.00 0 160 0 -128 -128
3234.131 183 2744 84.5 17 0.940 25.0 87.8 17 100 105 100 100 106 1 106 3.3 0 7.5 1.004 27.0 1.98 0 0 14.00 0.11 0.00 1.37 0.00 0.01 0.63 1000000.000 1.00 0 152 0 -128 -128
3234.227 184 2900 91.0 25 0.960 25.0 87.8 17 100 105 100 100 106 5 117 4.0 0 9.7 1.004 27.0 1.98 0 0 14.00 0.10 0.27 0.78 0.00 0.00 0.67 1000000.000 1.00 0 132 0 -128 -128
3234.564 184 3897 95.3 37 0.850 24.4 87.8 17 100 104 100 100 105 1 123 4.0 0 13.0 0.906 30.0 1.98 0 0 14.00 0.19 0.19 1.09 0.00 0.00 0.63 1000000.000 1.00 0 136 0 -128 -128
3234.660 184 4035 96.0 36 0.850 24.4 87.8 17 100 104 100 100 105 1 125 4.1 0 13.8 0.906 30.0 1.98 0 0 14.00 0.10 0.24 1.16 0.00 0.00 0.64 1000000.000 1.00 0 136 0 -128 -128
3234.740 184 4128 98.8 36 0.960 24.4 87.8 1 100 104 100 100 105 0 128 4.0 0 13.8 0.906 30.0 1.98 0 0 14.00 0.01 0.00 1.34 0.00 0.00 0.62 1000000.000 1.00 0 136 0 -128 -128
3234.820 184 4187 102.5 35 0.960 24.4 87.8 1 100 104 100 100 105 0 135 4.2 0 14.7 0.902 30.0 1.98 0 0 14.00 0.11 0.00 1.39 0.00 0.00 0.62 1000000.000 1.00 0 136 0 -128 -128
3234.900 184 4344 104.3 33 0.960 24.4 87.8 1 100 104 100 100 105 0 139 4.3 0 15.6 0.902 29.0 1.98 0 0 14.00 0.12 0.01 1.34 0.00 0.00 0.63 1000000.000 1.00 0 136 0 -128 -128
3234.996 184 4562 109.3 33 1.000 24.4 87.8 1 100 104 100 100 105 0 145 4.5 0 17.1 0.895 28.0 1.98 0 0 14.00 0.08 0.22 0.75 0.00 0.01 0.63 1000000.000 1.00 0 136 0 -128 -128
3235.092 184 4716 78.5 4 1.000 24.4 87.8 1 100 104 100 100 105 0 93 3.1 0 12.2 0.906 32.0 1.98 0 0 14.00 0.07 0.22 1.32 0.00 0.00 0.62 1000000.000 1.00 0 136 0 -128 -128
3235.188 185 3909 31.0 1 0.900 24.4 87.8 1 100 104 100 100 105 0 34 1.6 0 5.2 0.906 19.0 1.98 0 0 14.00 0.20 0.21 1.14 0.00 0.00 0.63 1000000.000 1.00 0 132 0 -128 -128
3235.572 185 2949 25.3 1 1.040 24.4 87.8 1 100 104 100 100 105 0 26 1.3 0 3.2 1.004 19.0 1.98 0 0 13.88 0.15 0.00 1.00 0.00 0.00 0.63 1000000.000 1.00 0 132 0 -128 -128
3235.652 185 2821 25.0 1 1.040 24.4 87.8 1 100 104 100 100 105 0 26 1.3 0 3.1 1.004 19.0 1.98 0 0 14.00 0.09 0.23 1.14 0.00 0.00 0.64 1000000.000 1.00 0 148 0 -128 -128
3235.732 185 2717 25.8 1 0.970 24.4 87.8 1 100 104 100 100 105 0 26 1.3 0 2.9 1.004 19.0 1.98 0 0 13.88 0.21 0.20 0.74 0.00 0.01 0.62 1000000.000 1.00 0 160 0 -128 -128
3235.812 185 2606 26.0 1 0.970 24.4 87.8 1 100 104 100 100 105 0 26 1.3 0 2.8 1.004 19.0 1.98 0 0 13.88 0.01 0.00 0.94 0.02 0.00 0.62 1000000.000 1.00 0 172 0 -128 -128
3235.892 185 2510 26.0 1 0.970 24.4 87.8 1 100 104 100 100 105 0 26 1.3 0 2.7 1.004 19.0 1.98 0 0 13.88 0.22 0.23 0.97 0.00 0.01 0.63 1000000.000 1.00 0 180 0 -128 -128
3235.972 185 2410 25.8 1 0.820 24.4 87.8 1 100 104 100 100 105 0 26 1.3 0 2.6 1.004 19.0 1.98 0 0 13.88 0.00 0.00 1.32 0.01 0.01 0.63 1000000.000 1.00 0 176 0 -128 -128
3236.052 185 2296 27.3 1 0.820 24.4 87.8 1 100 104 100 100 105 0 25 1.3 0 2.5 1.004 19.0 1.98 0 0 13.88 0.20 0.21 0.71 0.00 0.00 0.63 1000000.000 1.00 0 176 0 -128 -128
3236.132 185 2196 28.0 1 0.870 24.4 87.8 1 100 104 100 100 105 0 25 1.3 0 2.4 1.004 18.0 1.98 0 0 13.88 0.21 0.20 0.78 0.00 0.00 0.64 1000000.000 1.00 0 176 0 -128 -128
3236.212 186 2112 29.0 1 0.870 24.4 87.8 1 100 104 100 100 105 0 24 1.3 0 2.3 1.004 18.0 1.98 0 0 13.88 0.12 0.00 0.98 0.00 0.04 0.65 1000000.000 1.00 0 176 0 -128 -128
3236.292 186 2044 31.0 1 0.870 24.4 87.8 1 100 104 100 100 105 0 24 1.3 0 2.2 1.004 18.0 1.98 0 0 13.88 0.20 0.21 0.96 0.00 0.00 0.63 1000000.000 1.00 0 172 0 -128 -128
3236.372 186 2052 32.0 3 0.900 24.4 87.8 1 100 104 100 100 105 0 26 1.3 0 2.2 1.004 18.0 1.98 0 0 13.88 0.21 0.21 0.71 0.00 0.00 0.63 1000000.000 1.00 0 176 0 -128 -128
3236.452 186 2189 33.0 3 0.900 24.4 87.8 1 100 104 100 100 105 0 26 1.3 0 2.4 1.004 19.0 1.98 0 0 13.88 0.20 0.20 0.96 0.00 0.04 0.63 1000000.000 1.00 0 176 0 -128 -128
3236.532 186 2292 33.0 2 0.930 24.4 87.8 1 100 104 100 100 105 0 27 1.3 0 2.5 1.004 19.0 1.98 0 0 13.88 0.21 0.20 0.96 0.00 0.00 0.64 1000000.000 1.00 0 176 0 -128 -128
3236.612 186 2233 33.0 2 0.930 24.4 87.8 1 100 104 100 100 105 0 26 1.3 0 2.4 1.004 19.0 1.98 0 0 13.88 0.20 0.20 0.74 0.01 0.00 0.63 1000000.000 1.00 0 176 0 -128 -128
3236.692 186 2167 32.8 3 0.930 24.4 87.8 1 100 104 100 100 105 0 26 1.3 0 2.3 1.004 19.0 1.98 0 0 14.00 0.21 0.22 0.93 0.00 0.00 0.62 1000000.000 1.00 0 176 0 -128 -128
3236.772 186 2163 37.3 4 0.990 24.4 87.8 1 100 104 100 100 105 0 30 1.4 0 2.5 1.004 19.0 1.98 0 0 13.88 0.00 0.00 0.94 0.00 0.00 0.63 1000000.000 1.00 0 176 0 -128 -128
3236.868 186 2267 43.0 4 0.990 24.4 87.8 1 100 104 100 100 105 0 36 1.5 0 2.8 1.004 21.0 1.98 0 0 13.88 0.24 0.23 1.13 0.00 0.02 0.63 1000000.000 1.00 0 176 0 -128 -128
3236.948 186 2239 47.0 4 1.070 24.4 87.8 1 100 104 100 100 105 0 39 1.6 0 3.0 1.004 22.0 1.98 0 0 13.88 0.12 0.00 0.98 0.00 0.00 0.63 1000000.000 1.00 0 176 0 -128 -128
3237.044 186 2162 48.3 4 1.070 24.4 87.8 1 100 104 100 100 105 0 42 1.7 0 3.1 1.004 21.0 1.98 0 0 13.88 0.22 0.22 0.79 0.00 0.00 0.67 1000000.000 1.00 0 176 0 -128 -128
3237.140 186 2226 49.3 4 1.000 24.4 87.8 1 100 104 100 100 105 0 42 1.7 0 3.2 1.004 22.0 1.98 0 0 13.88 0.21 0.21 0.95 0.00 0.00 0.63 1000000.000 1.00 0 176 0 -128 -128
3237.220 187 2218 50.0 4 1.000 24.4 87.8 1 100 104 100 100 105 0 46 1.8 0 3.3 1.004 22.0 1.98 0 0 13.88 0.21 0.20 0.80 0.00 0.00 0.63 1000000.000 1.00 0 176 0 -128 -128
3237.300 187 2190 51.8 4 1.000 24.4 87.8 1 100 104 100 100 105 0 45 1.8 0 3.3 1.004 22.0 1.98 0 0 13.88 0.01 0.00 0.98 0.00 0.00 0.64 1000000.000 1.00 0 176 0 -128 -128
3237.379 187 2231 50.0 4 1.000 24.4 87.8 1 100 104 100 100 105 0 45 1.8 0 3.3 1.004 22.0 1.98 0 0 13.88 0.14 0.00 1.35 0.00 0.00 0.63 1000000.000 1.00 0 176 0 -128 -128
3237.459 187 2218 50.0 4 1.000 24.4 87.8 1 100 104 100 100 105 0 46 1.8 0 3.3 1.004 22.0 1.98 0 0 13.88 0.20 0.21 0.72 0.00 0.01 0.63 1000000.000 1.00 0 176 0 -128 -128
3237.539 187 2204 52.0 4 0.960 24.4 87.8 1 100 104 100 100 105 0 49 1.8 0 3.3 1.004 22.0 1.98 0 0 13.88 0.00 0.00 1.34 0.00 0.00 0.63 1000000.000 1.00 0 176 0 -128 -128
3237.619 187 2237 51.8 5 0.960 24.4 87.8 1 100 104 100 100 105 0 46 1.8 0 3.4 1.004 22.0 1.98 0 0 13.88 0.22 0.22 0.73 0.01 0.00 0.63 1000000.000 1.00 0 176 0 -128 -128
3237.699 187 2255 51.5 5 0.960 24.4 87.8 1 100 104 100 100 105 0 46 1.8 0 3.4 1.004 22.0 1.98 0 0 13.88 0.08 0.20 0.97 0.00 0.00 0.63 1000000.000 1.00 0 176 0 -128 -128
3237.779 187 2224 51.0 5 0.960 24.4 87.8 1 100 104 100 100 105 0 46 1.8 0 3.3 1.004 22.0 1.98 0 0 13.88 0.19 0.20 0.95 0.00 0.00 0.63 1000000.000 1.00 0 176 0 -128 -128
3237.859 187 2257 52.8 5 0.960 24.4 87.8 1 100 104 100 100 105 0 49 1.8 0 3.4 1.004 23.0 1.98 0 0 13.88 0.21 0.20 0.75 0.00 0.00 0.63 1000000.000 1.00 0 176 0 -128 -128
3237.939 187 2262 53.0 5 0.960 24.4 87.8 1 100 104 100 100 105 0 49 1.9 0 3.6 1.004 23.0 1.98 0 0 13.88 0.12 0.00 1.34 0.00 0.00 0.63 1000000.000 1.00 0 176 0 -128 -128
3238.019 187 2238 54.5 5 0.960 24.4 87.8 1 100 104 100 100 105 0 52 1.9 0 3.5 1.004 23.0 1.98 0 0 13.88 0.11 0.00 1.57 0.00 0.00 0.63 1000000.000 1.00 0 176 0 -128 -128
3238.099 187 2288 55.3 5 0.960 24.4 87.8 1 100 104 100 100 105 0 53 1.9 0 3.6 1.004 23.0 1.98 0 0 13.88 0.21 0.23 0.73 0.00 0.00 0.63 1000000.000 1.00 0 176 0 -128 -128
3238.179 188 2305 56.5 5 0.960 24.4 87.8 1 100 104 100 100 105 0 56 2.0 0 3.8 1.004 24.0 1.98 0 0 13.88 0.13 0.00 0.93 0.00 0.00 0.63 1000000.000 1.00 0 176 0 -128 -128
3238.259 188 2287 57.0 5 0.960 24.4 87.8 1 100 104 100 100 105 0 56 2.0 0 3.8 1.004 24.0 1.98 0 0 13.88 0.06 0.22 0.75 0.00 0.00 0.63 1000000.000 1.00 0 176 0 -128 -128
3238.339 188 2298 57.8 5 0.980 24.4 87.8 1 100 104 100 100 105 0 57 2.0 0 3.8 1.004 24.0 1.98 0 0 13.88 0.06 0.22 0.78 0.00 0.00 0.64 1000000.000 1.00 0 176 0 -128 -128
3238.419 188 2334 57.3 5 0.980 24.4 87.8 1 100 104 100 100 105 0 57 2.0 0 3.9 1.004 24.0 1.98 0 0 13.88 0.08 0.20 0.70 0.00 0.00 0.63 1000000.000 1.00 0 176 0 -128 -128
3238.499 188 2336 56.5 5 0.970 24.4 87.8 1 100 104 100 100 105 0 57 2.0 0 3.9 1.004 24.0 1.98 0 0 13.88 0.01 0.00 0.98 0.00 0.00 0.63 1000000.000 1.00 0 176 0 -128 -128
3238.579 188 2327 56.3 5 0.970 24.4 87.8 1 100 104 100 100 105 0 57 2.0 0 3.9 1.004 24.0 1.98 0 0 13.88 0.09 0.22 0.95 0.03 0.01 0.63 1000000.000 1.00 0 176 0 -128 -128
3238.659 188 2350 57.0 5 0.970 24.4 87.8 1 100 104 100 100 105 0 57 2.0 0 3.9 1.004 24.0 1.98 0 0 13.88 0.09 0.24 0.75 0.00 0.00 0.63 1000000.000 1.00 0 176 0 -128 -128
3238.739 188 2364 57.0 5 0.960 24.4 87.8 1 100 104 100 100 105 0 57 2.0 0 3.9 1.004 25.0 1.98 0 0 13.88 0.08 0.23 1.30 0.00 0.01 0.63 1000000.000 1.00 0 176 0 -128 -128
3238.819 188 2366 56.0 5 0.960 24.4 87.8 1 100 104 100 100 105 0 57 2.0 0 3.9 1.004 25.0 1.98 0 0 13.88 0.07 0.21 1.09 0.00 0.00 0.63 1000000.000 1.00 0 176 0 -128 -128
3238.899 188 2395 56.3 5 0.960 24.4 87.8 1 100 104 100 100 105 0 57 2.0 0 4.0 1.004 25.0 1.98 0 0 13.88 0.08 0.21 0.75 0.00 0.00 0.63 1000000.000 1.00 0 180 0 -128 -128
3238.979 188 2400 56.0 5 0.960 24.4 87.8 1 100 104 100 100 105 0 57 2.0 0 4.0 1.004 25.0 1.98 0 0 13.88 0.00 0.00 1.32 0.01 0.00 0.63 1000000.000 1.00 0 180 0 -128 -128
3239.059 188 2402 55.0 5 0.960 24.4 87.8 1 100 104 100 100 105 0 54 2.0 0 4.0 1.004 25.0 1.98 0 0 13.88 0.09 0.24 1.32 0.02 0.00 0.63 1000000.000 1.00 0 180 0 -128 -128
3239.139 188 2405 54.3 5 0.960 24.4 87.8 1 100 104 100 100 105 0 54 2.0 0 4.0 1.004 25.0 1.98 0 0 13.88 0.09 0.22 0.77 0.00 0.00 0.63 1000000.000 1.00 0 180 0 -128 -128
3239.219 189 2424 54.8 5 0.960 24.4 87.8 1 100 104 100 100 105 0 54 2.0 0 4.0 1.004 25.0 1.98 0 0 13.88 0.07 0.21 1.02 0.00 0.02 0.63 1000000.000 1.00 0 180 0 -128 -128
3239.555 189 2465 52.5 5 0.990 24.4 86.7 1 100 104 100 100 105 0 51 1.9 0 3.9 1.004 25.0 1.98 0 0 13.88 0.01 0.01 0.98 0.00 0.00 0.63 1000000.000 1.00 0 180 0 -128 -128
3239.635 189 2464 51.8 5 0.990 24.4 86.7 1 100 104 100 100 105 0 47 1.8 0 3.7 1.004 24.0 1.98 0 0 13.88 0.07 0.20 0.78 0.00 0.00 0.63 1000000.000 1.00 0 180 0 -128 -128
3239.715 189 2487 53.0 5 1.000 24.4 86.7 1 100 104 100 100 105 0 51 1.9 0 3.9 1.004 25.0 1.98 0 0 14.00 0.00 0.00 1.35 0.00 0.00 0.65 1000000.000 1.00 0 180 0 -128 -128
3239.811 189 2491 53.0 5 1.000 24.4 86.7 1 100 104 100 100 105 0 51 1.9 0 3.9 1.004 25.0 1.98 0 0 14.00 0.10 0.25 0.74 0.02 0.00 0.63 1000000.000 1.00 0 180 0 -128 -128
3239.891 189 2510 53.5 5 1.040 24.4 86.7 1 100 104 100 100 105 0 51 1.9 0 4.0 1.004 25.0 1.98 0 0 13.88 0.00 0.00 1.06 0.01 0.00 0.63 1000000.000 1.00 0 180 0 -128 -128
3239.971 189 2502 52.5 5 1.040 24.4 86.7 1 100 104 100 100 105 0 51 1.9 0 4.0 1.004 25.0 1.98 0 0 14.00 0.06 0.21 0.75 0.04 0.00 0.63 1000000.000 1.00 0 180 0 -128 -128
3240.051 189 2527 52.8 5 1.010 24.4 87.8 1 100 104 100 100 105 0 51 1.9 0 4.0 1.004 26.0 1.98 0 0 13.88 0.07 0.25 0.76 0.00 0.00 0.62 1000000.000 1.00 0 176 0 -128 -128
3240.147 189 2529 53.0 5 1.010 24.4 87.8 1 100 104 100 100 105 0 51 1.9 0 4.0 1.004 26.0 1.98 0 0 13.88 0.05 0.20 0.94 0.03 0.01 0.62 1000000.000 1.00 0 176 0 -128 -128
3240.563 190 2429 28.5 2 0.980 24.4 86.7 1 100 104 100 100 105 0 26 1.3 0 2.6 1.004 19.0 1.98 0 0 13.88 0.04 0.00 0.98 0.01 0.00 0.65 1000000.000 1.00 0 180 0 -128 -128
3240.659 190 2343 27.5 2 0.900 24.4 86.7 1 100 104 100 100 105 0 25 1.3 0 2.5 1.004 19.0 1.98 0 0 13.88 0.10 0.23 1.18 0.01 0.00 0.63 1000000.000 1.00 0 176 0 -128 -128
3240.739 190 2243 26.8 2 0.900 24.4 86.7 1 100 104 100 100 105 0 25 1.3 0 2.4 1.004 19.0 1.98 0 0 14.00 0.09 0.22 0.98 0.00 0.00 0.64 1000000.000 1.00 0 176 0 -128 -128
3240.819 190 2134 28.5 1 0.900 24.4 86.7 1 100 104 100 100 105 0 24 1.3 0 2.3 1.004 18.0 1.98 0 0 13.88 0.08 0.22 0.94 0.00 0.00 0.63 1000000.000 1.00 0 176 0 -128 -128
3240.915 190 2043 29.3 1 0.910 24.4 86.7 1 100 104 100 100 105 0 24 1.3 0 2.2 1.004 18.0 1.98 0 0 13.88 0.00 0.00 0.97 0.00 0.00 0.63 1000000.000 1.00 0 172 0 -128 -128
3240.995 190 1945 30.8 1 0.910 24.4 86.7 1 100 104 100 100 105 0 24 1.3 0 2.1 1.004 17.0 1.98 0 0 13.88 0.07 0.22 0.77 0.00 0.00 0.63 1000000.000 1.00 0 172 0 -128 -128
3241.075 190 1849 32.5 1 0.940 24.4 86.7 1 100 104 100 100 105 0 26 1.3 0 2.0 1.004 17.0 1.98 0 0 13.88 0.03 0.01 1.35 0.01 0.01 0.62 1000000.000 1.00 0 172 0 -128 -128
3241.155 190 1759 33.5 1 0.940 24.4 86.7 1 100 104 100 100 105 0 27 1.3 0 1.9 1.004 16.0 1.98 0 0 13.88 0.00 0.00 0.96 0.00 0.01 0.63 1000000.000 1.00 0 172 0 -128 -128
3241.571 191 1618 47.3 3 0.930 24.4 87.8 1 100 104 100 100 105 0 37 1.6 0 2.2 1.004 15.0 1.98 0 0 13.88 0.00 0.01 0.96 0.00 0.00 0.63 1000000.000 1.00 0 172 0 -128 -128
3241.667 191 1545 50.0 3 0.880 24.4 87.8 1 100 104 100 100 105 0 41 1.6 0 2.1 1.004 14.0 1.98 0 0 13.88 0.10 0.24 0.80 0.00 0.01 0.64 1000000.000 1.00 0 172 0 -128 -128
3241.747 191 1568 51.8 4 0.880 24.4 86.7 1 100 104 100 100 105 0 41 1.7 0 2.2 1.004 14.0 1.98 0 0 13.88 0.10 0.21 1.15 0.00 0.00 0.63 1000000.000 1.00 0 172 0 -128 -128
3241.843 191 1626 53.8 4 0.910 24.4 86.7 1 100 104 100 100 105 0 44 1.7 0 2.3 1.004 15.0 1.98 0 0 13.88 0.03 0.00 0.98 0.00 0.00 0.64 1000000.000 1.00 0 172 0 -128 -128
3241.923 191 1561 56.0 4 0.910 24.4 86.7 1 100 104 100 100 105 0 47 1.8 0 2.3 1.004 14.0 1.98 0 0 13.88 0.07 0.20 0.96 0.01 0.00 0.63 1000000.000 1.00 0 172 0 -128 -128
3242.003 191 1593 58.3 4 0.910 24.4 86.7 1 100 104 100 100 105 0 50 1.9 0 2.5 1.004 15.0 1.98 0 0 13.88 0.07 0.21 0.97 0.00 0.00 0.63 1000000.000 1.00 0 172 0 -128 -128
3242.083 191 1607 60.5 5 0.950 24.4 86.7 1 100 104 100 100 105 0 53 1.9 0 2.5 1.004 15.0 1.98 0 0 13.88 0.09 0.24 1.35 0.00 0.00 0.63 1000000.000 1.00 0 172 0 -128 -128
3242.163 192 1567 63.0 5 0.950 24.4 86.7 1 100 104 100 100 105 0 55 2.0 0 2.6 1.004 15.0 1.98 0 0 13.88 0.07 0.20 1.14 0.04 0.00 0.64 1000000.000 1.00 0 172 0 -128 -128
3242.435 192 1632 66.8 5 1.010 24.4 86.7 1 100 104 100 100 105 0 62 2.1 0 2.9 1.004 16.0 1.98 0 0 13.88 0.19 0.23 1.30 0.03 0.00 0.63 1000000.000 1.00 0 172 0 -128 -128
3242.531 192 1607 66.8 5 1.010 24.4 86.7 1 100 104 100 100 105 0 61 2.1 0 2.8 1.004 15.0 1.98 0 0 13.88 0.15 0.04 1.01 0.01 0.00 0.63 1000000.000 1.00 0 172 0 -128 -128
3242.611 192 1637 67.8 5 1.020 24.4 86.7 1 100 104 100 100 105 0 61 2.1 0 2.9 1.004 16.0 1.98 0 0 13.88 0.23 0.25 0.95 0.00 0.01 0.63 1000000.000 1.00 0 172 0 -128 -128
3242.691 192 1616 67.0 5 1.020 24.4 86.7 1 100 104 100 100 105 0 61 2.1 0 2.8 1.004 16.0 1.98 0 0 13.88 0.22 0.23 0.96 0.00 0.00 0.64 1000000.000 1.00 0 172 0 -128 -128
3242.771 192 1626 67.5 5 1.020 24.4 86.7 1 100 104 100 100 105 0 61 2.1 0 2.8 1.004 16.0 1.98 0 0 13.88 0.13 0.02 0.97 0.00 0.00 0.62 1000000.000 1.00 0 172 0 -128 -128
3242.850 192 1650 67.0 5 1.020 24.4 86.7 1 100 104 100 100 105 0 62 2.1 0 2.9 1.004 16.0 1.98 0 0 13.88 0.20 0.23 0.91 0.00 0.00 0.63 1000000.000 1.00 0 172 0 -128 -128
3242.930 192 1640 67.0 5 1.020 24.4 87.8 1 100 104 100 100 105 0 61 2.1 0 2.9 1.004 16.0 1.98 0 0 13.88 0.20 0.25 0.92 0.01 0.00 0.63 1000000.000 1.00 0 172 0 -128 -128
3243.010 192 1648 67.3 5 1.020 24.4 87.8 1 100 104 100 100 105 0 62 2.1 0 2.9 1.004 16.0 1.98 0 0 13.88 0.21 0.23 0.92 0.00 0.00 0.63 1000000.000 1.00 0 172 0 -128 -128
3243.090 192 1670 67.0 5 1.020 24.4 87.8 1 100 104 100 100 105 0 62 2.2 0 3.1 1.004 16.0 1.98 0 0 13.88 0.21 0.25 1.11 0.01 0.00 0.63 1000000.000 1.00 0 172 0 -128 -128
3243.170 193 1654 66.5 5 1.020 24.4 87.8 1 100 104 100 100 105 0 62 2.2 0 3.0 1.004 16.0 1.98 0 0 13.88 0.21 0.22 0.92 0.00 0.00 0.63 1000000.000 1.00 0 172 0 -128 -128
3243.570 193 1682 60.5 4 1.010 24.4 86.7 1 100 104 100 100 105 0 54 2.0 0 2.8 1.004 16.0 1.98 0 0 13.88 0.20 0.22 0.94 0.03 0.00 0.63 1000000.000 1.00 0 172 0 -128 -128
3243.666 193 1698 59.8 4 0.980 24.4 87.8 1 100 104 100 100 105 0 52 1.9 0 2.7 1.004 16.0 1.98 0 0 13.88 0.23 0.26 0.98 0.00 0.00 0.63 1000000.000 1.00 0 172 0 -128 -128
3243.746 193 1696 58.5 4 0.980 24.4 87.8 1 100 104 100 100 105 0 52 1.9 0 2.7 1.004 16.0 1.98 0 0 13.88 0.14 0.01 0.97 0.00 0.00 0.63 1000000.000 1.00 0 172 0 -128 -128
3243.826 193 1708 58.0 4 0.970 24.4 87.8 1 100 104 100 100 105 0 52 1.9 0 2.7 1.004 16.0 1.98 0 0 13.88 0.12 0.01 1.37 0.00 0.00 0.63 1000000.000 1.00 0 172 0 -128 -128
3243.906 193 1701 57.5 4 0.970 24.4 87.8 1 100 104 100 100 105 0 49 1.9 0 2.7 1.004 16.0 1.98 0 0 13.88 0.20 0.23 0.87 0.00 0.00 0.63 1000000.000 1.00 0 172 0 -128 -128
3243.986 193 1704 56.5 4 0.960 24.4 87.8 1 100 104 100 100 105 0 49 1.9 0 2.7 1.004 16.0 1.98 0 0 13.88 0.21 0.25 0.94 0.00 0.03 0.63 1000000.000 1.00 0 172 0 -128 -128
3244.066 193 1705 56.0 4 0.960 24.4 87.8 1 100 104 100 100 105 0 49 1.9 0 2.7 1.004 16.0 1.98 0 0 13.88 0.14 0.02 0.95 0.00 0.00 0.63 1000000.000 1.00 0 172 0 -128 -128
3244.146 193 1708 56.3 4 0.960 24.4 87.8 1 100 104 100 100 105 0 49 1.9 0 2.7 1.004 16.0 1.98 0 0 13.88 0.12 0.01 0.94 0.00 0.00 0.62 1000000.000 1.00 0 172 0 -128 -128
3244.226 194 1711 56.0 4 0.960 24.4 87.8 1 100 104 100 100 105 0 49 1.9 0 2.7 1.004 16.0 1.98 0 0 13.88 0.12 0.02 0.94 0.01 0.02 0.63 1000000.000 1.00 0 172 0 -128 -128
3244.306 194 1693 55.3 4 0.960 24.4 87.8 1 100 104 100 100 105 0 47 1.8 0 2.5 1.004 16.0 1.98 0 0 13.88 0.19 0.24 0.94 0.02 0.00 0.63 1000000.000 1.00 0 172 0 -128 -128
3244.386 194 1714 55.8 4 0.950 24.4 87.8 1 100 104 100 100 105 0 47 1.8 0 2.6 1.004 16.0 1.98 0 0 13.88 0.19 0.24 0.93 0.04 0.00 0.63 1000000.000 1.00 0 172 0 -128 -128
3244.466 194 1720 55.3 4 0.950 24.4 87.8 1 100 104 100 100 105 0 47 1.8 0 2.6 1.004 16.0 1.98 0 0 13.88 0.11 0.00 0.96 0.03 0.00 0.63 1000000.000 1.00 0 172 0 -128 -128
3244.546 194 1711 55.0 4 0.950 24.4 87.8 1 100 104 100 100 105 0 47 1.8 0 2.6 1.004 16.0 1.98 0 0 13.88 0.20 0.24 1.30 0.01 0.00 0.67 1000000.000 1.00 0 172 0 -128 -128
3244.626 194 1728 55.0 4 0.960 24.4 87.8 1 100 104 100 100 105 0 47 1.8 0 2.6 1.004 16.0 1.98 0 0 13.88 0.22 0.22 0.88 0.00 0.01 0.62 1000000.000 1.00 0 172 0 -128 -128
3244.706 194 1719 54.3 4 0.960 24.4 87.8 1 100 104 100 100 105 0 47 1.8 0 2.6 1.004 16.0 1.98 0 0 13.88 0.20 0.22 0.89 0.00 0.01 0.62 1000000.000 1.00 0 172 0 -128 -128
3244.786 194 1724 53.8 4 0.960 24.4 87.8 1 100 104 100 100 105 0 45 1.7 0 2.4 1.004 16.0 1.98 0 0 13.88 0.21 0.24 1.30 0.00 0.04 0.62 1000000.000 1.00 0 172 0 -128 -128
3244.866 194 1717 53.3 4 0.960 24.4 87.8 1 100 104 100 100 105 0 45 1.7 0 2.4 1.004 16.0 1.98 0 0 13.88 0.11 0.01 0.96 0.00 0.02 0.63 1000000.000 1.00 0 172 0 -128 -128
3244.946 194 1733 53.0 4 0.960 24.4 87.8 1 100 104 100 100 105 0 45 1.7 0 2.5 1.004 16.0 1.98 0 0 13.88 0.26 0.24 0.92 0.00 0.01 0.63 1000000.000 1.00 0 172 0 -128 -128
3245.026 194 1727 53.3 4 0.950 24.4 87.8 1 100 104 100 100 105 0 45 1.7 0 2.4 1.004 16.0 1.98 0 0 13.88 0.19 0.24 0.93 0.00 0.00 0.63 1000000.000 1.00 0 172 0 -128 -128
3245.106 194 1734 52.8 3 0.950 24.4 87.8 1 100 104 100 100 105 0 45 1.7 0 2.5 1.004 16.0 1.98 0 0 13.88 0.12 0.01 0.93 0.00 0.00 0.65 1000000.000 1.00 0 172 0 -128 -128
3245.186 195 1731 52.5 3 0.960 24.4 87.8 1 100 104 100 100 105 0 44 1.7 0 2.5 1.004 16.0 1.98 0 0 13.88 0.23 0.24 1.31 0.00 0.00 0.63 1000000.000 1.00 0 172 0 -128 -128
3245.570 195 1737 52.0 3 0.940 23.9 87.8 1 100 104 100 100 105 0 45 1.7 0 2.5 1.004 17.0 1.98 0 0 13.88 0.22 0.23 0.92 0.00 0.00 0.63 1000000.000 1.00 0 172 0 -128 -128
3245.650 195 1732 51.8 3 0.940 24.4 87.8 1 100 104 100 100 105 0 42 1.7 0 2.5 1.004 16.0 1.98 0 0 13.88 0.14 0.04 0.99 0.00 0.00 0.63 1000000.000 1.00 0 172 0 -128 -128
3245.730 195 1742 51.8 3 0.940 23.9 87.8 1 100 104 100 100 105 0 42 1.7 0 2.5 1.004 17.0 1.98 0 0 13.88 0.20 0.23 0.94 0.00 0.00 0.64 1000000.000 1.00 0 172 0 -128 -128
3245.810 195 1743 52.0 3 0.940 23.9 87.8 1 100 104 100 100 105 0 45 1.7 0 2.5 1.004 17.0 1.98 0 0 13.88 0.21 0.23 0.92 0.01 0.00 0.63 1000000.000 1.00 0 172 0 -128 -128
3245.890 195 1743 52.3 3 0.940 23.9 87.8 1 100 104 100 100 105 0 45 1.7 0 2.5 1.004 17.0 1.98 0 0 13.88 0.20 0.21 0.91 0.00 0.00 0.63 1000000.000 1.00 0 172 0 -128 -128
3245.970 195 1753 52.5 3 0.930 23.9 87.8 1 100 104 100 100 105 0 45 1.7 0 2.5 1.004 17.0 1.98 0 0 13.88 0.21 0.22 0.92 0.01 0.00 0.63 1000000.000 1.00 0 172 0 -128 -128
3246.050 195 1745 51.8 3 0.930 23.9 87.8 1 100 104 100 100 105 0 42 1.7 0 2.5 1.004 17.0 1.98 0 0 13.88 0.21 0.24 0.91 0.00 0.00 0.63 1000000.000 1.00 0 172 0 -128 -128
3246.130 195 1748 51.8 3 0.930 23.9 87.8 1 100 104 100 100 105 0 42 1.7 0 2.5 1.004 17.0 1.98 0 0 13.88 0.18 0.22 0.94 0.01 0.00 0.63 1000000.000 1.00 0 172 0 -128 -128
3246.210 196 1748 51.8 3 0.940 23.9 87.8 1 100 104 100 100 105 0 42 1.7 0 2.5 1.004 17.0 1.98 0 0 13.88 0.19 0.22 0.91 0.00 0.00 0.63 1000000.000 1.00 0 172 0 -128 -128
3246.290 196 1745 51.8 3 0.940 23.9 87.8 1 100 104 100 100 105 0 42 1.7 0 2.5 1.004 17.0 1.98 0 0 13.88 0.09 0.24 0.92 0.00 0.00 0.62 1000000.000 1.00 0 172 0 -128 -128
3246.370 196 1761 52.0 3 0.930 23.9 87.8 1 100 104 100 100 105 0 45 1.7 0 2.5 1.004 17.0 1.98 0 0 13.88 0.08 0.20 0.92 0.00 0.01 0.62 1000000.000 1.00 0 172 0 -128 -128
3246.450 196 1738 51.8 3 0.930 23.9 87.8 1 100 104 100 100 105 0 42 1.7 0 2.5 1.004 17.0 1.98 0 0 13.88 0.09 0.21 1.31 0.00 0.01 0.63 1000000.000 1.00 0 172 0 -128 -128
3246.530 196 1773 51.8 3 0.930 23.9 87.8 1 100 104 100 100 105 0 42 1.7 0 2.5 1.004 17.0 1.98 0 0 13.88 0.07 0.23 0.94 0.00 0.00 0.63 1000000.000 1.00 0 172 0 -128 -128
3246.610 196 1756 52.3 3 0.940 23.9 87.8 1 100 104 100 100 105 0 45 1.7 0 2.5 1.004 17.0 1.98 0 0 13.88 0.00 0.01 0.94 0.00 0.00 0.63 1000000.000 1.00 0 172 0 -128 -128
3246.690 196 1758 51.5 3 0.940 23.9 87.8 1 100 104 100 100 105 0 42 1.7 0 2.5 1.004 17.0 1.98 0 0 13.88 0.02 0.01 0.92 0.00 0.00 0.62 1000000.000 1.00 0 172 0 -128 -128
3246.770 196 1756 51.3 3 0.940 23.9 87.8 1 100 104 100 100 105 0 42 1.7 0 2.5 1.004 17.0 1.98 0 0 13.88 0.07 0.24 0.95 0.00 0.00 0.63 1000000.000 1.00 0 172 0 -128 -128
3246.850 196 1759 51.5 3 0.940 23.9 87.8 1 100 104 100 100 105 0 42 1.7 0 2.5 1.004 17.0 1.98 0 0 13.88 0.08 0.24 0.93 0.01 0.00 0.63 1000000.000 1.00 0 172 0 -128 -128
3246.930 196 1753 51.5 3 0.940 23.9 87.8 1 100 104 100 100 105 0 42 1.7 0 2.5 1.004 17.0 1.98 0 0 13.88 0.02 0.04 1.05 0.00 0.00 0.64 1000000.000 1.00 0 172 0 -128 -128
3247.010 196 1767 51.3 3 0.940 23.9 87.8 1 100 104 100 100 105 0 42 1.7 0 2.5 1.004 17.0 1.98 0 0 13.88 0.00 0.01 0.96 0.00 0.00 0.63 1000000.000 1.00 0 172 0 -128 -128
3247.090 196 1766 51.5 3 0.940 23.9 87.8 1 100 104 100 100 105 0 42 1.7 0 2.5 1.004 17.0 1.98 0 0 13.88 0.00 0.05 0.94 0.00 0.00 0.63 1000000.000 1.00 0 172 0 -128 -128
3247.169 197 1759 51.3 3 0.940 23.9 87.8 1 100 104 100 100 105 0 42 1.7 0 2.5 1.004 17.0 1.98 0 0 13.88 0.00 0.00 0.94 0.00 0.01 0.63 1000000.000 1.00 0 172 0 -128 -128
3247.569 197 1765 50.8 3 0.940 23.9 87.8 1 100 104 100 100 105 0 42 1.7 0 2.5 1.004 17.0 1.98 0 0 13.88 0.08 0.24 0.91 0.00 0.01 0.63 1000000.000 1.00 0 172 0 -128 -128
3247.649 197 1766 51.0 3 0.940 23.9 87.8 1 100 104 100 100 105 0 42 1.7 0 2.5 1.004 17.0 1.98 0 0 13.88 0.09 0.28 0.99 0.00 0.00 0.63 1000000.000 1.00 0 172 0 -128 -128
3247.729 197 1778 51.0 3 0.940 23.9 87.8 1 100 104 100 100 105 0 43 1.7 0 2.5 1.004 17.0 1.98 0 0 13.88 0.08 0.23 1.12 0.00 0.00 0.63 1000000.000 1.00 0 172 0 -128 -128
3247.809 197 1765 51.3 3 0.940 23.9 87.8 1 100 104 100 100 105 0 42 1.7 0 2.5 1.004 17.0 1.98 0 0 13.88 0.08 0.23 0.72 0.00 0.00 0.63 1000000.000 1.00 0 172 0 -128 -128
3247.889 197 1781 51.3 3 0.940 23.9 87.8 1 100 104 100 100 105 0 42 1.7 0 2.5 1.004 17.0 1.98 0 0 13.88 0.09 0.20 0.92 0.00 0.00 0.63 1000000.000 1.00 0 172 0 -128 -128
3247.969 197 1769 51.0 3 0.940 23.9 87.8 1 100 104 100 100 105 0 42 1.7 0 2.5 1.004 17.0 1.98 0 0 13.88 0.09 0.21 0.94 0.00 0.00 0.63 1000000.000 1.00 0 172 0 -128 -128
3248.049 197 1780 51.0 3 0.940 23.9 87.8 1 100 104 100 100 105 0 42 1.7 0 2.5 1.004 17.0 1.98 0 0 13.88 0.00 0.02 0.92 0.00 0.00 0.63 1000000.000 1.00 0 172 0 -128 -128
3248.129 197 1772 50.8 3 0.940 23.9 87.8 1 100 104 100 100 105 0 42 1.7 0 2.5 1.004 17.0 1.98 0 0 13.88 0.08 0.23 0.96 0.00 0.00 0.63 1000000.000 1.00 0 172 0 -128 -128
3248.209 198 1781 51.3 3 0.940 23.9 87.8 1 100 104 100 100 105 0 42 1.7 0 2.5 1.004 17.0 1.98 0 0 13.88 0.06 0.23 0.91 0.00 0.00 0.63 1000000.000 1.00 0 172 0 -128 -128
3248.560 198 1774 51.5 3 0.940 23.9 87.8 1 100 104 100 100 105 0 42 1.7 0 2.5 1.004 17.0 1.98 0 0 13.88 0.08 0.22 0.95 0.00 0.00 0.63 1000000.000 1.00 0 172 0 -128 -128
3248.640 198 1795 50.8 3 0.940 23.9 87.8 1 100 104 100 100 105 0 43 1.7 0 2.5 1.004 17.0 1.98 0 0 13.88 0.09 0.27 0.77 0.00 0.00 0.64 1000000.000 1.00 0 172 0 -128 -128
3248.720 198 1763 51.8 3 0.930 23.9 87.8 1 100 104 100 100 105 0 42 1.7 0 2.5 1.004 17.0 1.98 0 0 13.88 0.09 0.24 0.93 0.00 0.00 0.63 1000000.000 1.00 0 172 0 -128 -128
3248.800 198 1797 50.8 3 0.930 23.9 87.8 1 100 104 100 100 105 0 43 1.7 0 2.5 1.004 17.0 1.98 0 0 13.88 0.00 0.03 1.33 0.00 0.01 0.65 1000000.000 1.00 0 172 0 -128 -128
3248.880 198 1776 51.0 3 0.930 23.9 87.8 1 100 104 100 100 105 0 43 1.7 0 2.5 1.004 17.0 1.98 0 0 13.88 0.12 0.22 0.94 0.00 0.00 0.63 1000000.000 1.00 0 172 0 -128 -128
3248.960 198 1783 51.3 3 0.930 23.9 87.8 1 100 104 100 100 105 0 42 1.7 0 2.5 1.004 17.0 1.98 0 0 13.88 0.00 0.03 1.33 0.02 0.00 0.62 1000000.000 1.00 0 172 0 -128 -128
3249.040 198 1786 50.8 3 0.930 23.9 87.8 1 100 104 100 100 105 0 42 1.7 0 2.5 1.004 17.0 1.98 0 0 13.88 0.08 0.23 0.94 0.00 0.00 0.63 1000000.000 1.00 0 172 0 -128 -128
3249.120 198 1785 51.8 3 0.930 23.9 87.8 1 100 104 100 100 105 0 42 1.7 0 2.5 1.004 17.0 1.98 0 0 13.88 0.11 0.01 1.32 0.00 0.00 0.63 1000000.000 1.00 0 172 0 -128 -128
3249.200 199 1789 51.5 3 0.930 23.9 87.8 1 100 104 100 100 105 0 42 1.7 0 2.5 1.004 17.0 1.98 0 0 13.88 0.08 0.23 0.75 0.00 0.00 0.63 1000000.000 1.00 0 172 0 -128 -128
3249.568 199 1790 50.8 3 0.930 23.3 87.8 1 100 104 100 100 105 0 42 1.7 0 2.5 1.004 17.0 1.98 0 0 13.88 0.00 0.02 1.35 0.00 0.00 0.63 1000000.000 1.00 0 172 0 -128 -128
3249.648 199 1792 50.8 3 0.930 23.3 87.8 1 100 104 100 100 105 0 43 1.7 0 2.5 1.004 17.0 1.98 0 0 13.88 0.00 0.03 1.01 0.00 0.01 0.63 1000000.000 1.00 0 172 0 -128 -128
3249.728 199 1786 50.8 3 0.930 23.3 87.8 1 100 104 100 100 105 0 42 1.7 0 2.5 1.004 17.0 1.98 0 0 13.88 0.08 0.25 0.96 0.01 0.00 0.63 1000000.000 1.00 0 172 0 -128 -128
3249.808 199 1792 51.0 3 0.930 23.9 87.8 1 100 104 100 100 105 0 43 1.7 0 2.5 1.004 17.0 1.98 0 0 13.88 0.09 0.24 0.71 0.00 0.01 0.63 1000000.000 1.00 0 172 0 -128 -128
3249.888 199 1790 50.8 3 0.930 23.3 87.8 1 100 104 100 100 105 0 42 1.7 0 2.5 1.004 17.0 1.98 0 0 13.88 0.08 0.24 0.74 0.00 0.00 0.63 1000000.000 1.00 0 172 0 -128 -128
3249.968 199 1799 50.5 3 0.930 23.3 87.8 1 100 104 100 100 105 0 43 1.7 0 2.5 1.004 17.0 1.98 0 0 13.88 0.09 0.24 0.97 0.01 0.00 0.63 1000000.000 1.00 0 172 0 -128 -128
3250.048 199 1793 50.8 3 0.930 23.9 87.8 1 100 104 100 100 105 0 43 1.7 0 2.5 1.004 17.0 1.98 0 0 13.88 0.01 0.02 0.96 0.00 0.00 0.63 1000000.000 1.00 0 172 0 -128 -128
3250.128 199 1803 51.0 3 0.930 23.3 87.8 1 100 104 100 100 105 0 43 1.7 0 2.6 1.004 17.0 1.98 0 0 13.88 0.08 0.24 0.94 0.00 0.00 0.63 1000000.000 1.00 0 172 0 -128 -128
3250.208 200 1790 50.8 3 0.930 23.3 87.8 1 100 104 100 100 105 0 42 1.7 0 2.5 1.004 17.0 1.98 0 0 13.88 0.09 0.23 0.94 0.00 0.00 0.63 1000000.000 1.00 0 172 0 -128 -128
3250.288 200 1810 50.8 3 0.920 23.3 87.8 1 100 104 100 100 105 0 42 1.7 0 2.6 1.004 17.0 1.98 0 0 13.88 0.22 0.19 0.73 0.01 0.00 0.63 1000000.000 1.00 0 172 0 -128 -128
3250.368 200 1790 50.8 3 0.920 23.3 87.8 1 100 104 100 100 105 0 42 1.7 0 2.5 1.004 17.0 1.98 0 0 13.88 0.15 0.20 0.72 0.01 0.00 0.63 1000000.000 1.00 0 172 0 -128 -128
3250.448 200 1807 51.0 3 0.920 23.3 87.8 1 100 104 100 100 105 0 43 1.7 0 2.6 1.004 17.0 1.98 0 0 13.88 0.20 0.20 1.30 0.00 0.00 0.63 1000000.000 1.00 0 172 0 -128 -128
3250.528 200 1792 50.8 3 0.920 23.3 87.8 1 100 104 100 100 105 0 43 1.7 0 2.5 1.004 17.0 1.98 0 0 13.88 0.19 0.21 0.94 0.00 0.00 0.63 1000000.000 1.00 0 172 0 -128 -128
3250.608 200 1801 50.5 3 0.920 23.3 87.8 1 100 104 100 100 105 0 43 1.7 0 2.6 1.004 17.0 1.98 0 0 13.88 0.15 0.00 1.23 0.00 0.01 0.64 1000000.000 1.00 0 172 0 -128 -128
3250.688 200 1808 49.8 4 0.920 23.3 87.8 1 100 104 100 100 105 0 40 1.6 0 2.4 1.004 17.0 1.98 0 0 13.88 0.21 0.24 0.95 0.01 0.00 0.64 1000000.000 1.00 0 172 0 -128 -128
3250.768 200 1802 49.5 3 0.920 23.3 87.8 1 100 104 100 100 105 0 40 1.6 0 2.4 1.004 17.0 1.98 0 0 13.88 0.22 0.19 1.30 0.00 0.00 0.63 1000000.000 1.00 0 172 0 -128 -128
3250.848 200 1801 49.0 3 0.920 23.3 87.8 1 100 104 100 100 105 0 40 1.6 0 2.4 1.004 17.0 1.98 0 0 13.88 0.14 0.00 1.34 0.01 0.00 0.63 1000000.000 1.00 0 172 0 -128 -128
3250.928 200 1800 48.0 3 0.910 23.3 87.8 1 100 104 100 100 105 0 40 1.6 0 2.4 1.004 17.0 1.98 0 0 13.88 0.21 0.23 0.95 0.00 0.00 0.63 1000000.000 1.00 0 172 0 -128 -128
3251.008 200 1798 47.0 3 0.910 23.3 87.8 1 100 104 100 100 105 0 37 1.6 0 2.4 1.004 17.0 1.98 0 0 13.88 0.23 0.22 0.94 0.00 0.00 0.62 1000000.000 1.00 0 172 0 -128 -128
3251.088 200 1803 46.3 3 0.920 23.3 87.8 1 100 104 100 100 105 0 37 1.6 0 2.4 1.004 17.0 1.98 0 0 13.88 0.22 0.20 0.95 0.00 0.00 0.63 1000000.000 1.00 0 172 0 -128 -128
3251.168 201 1797 45.8 3 0.920 23.3 87.8 1 100 104 100 100 105 0 36 1.5 0 2.2 1.004 17.0 1.98 0 0 13.88 0.19 0.20 1.00 0.01 0.00 0.63 1000000.000 1.00 0 172 0 -128 -128
3251.568 201 1793 45.3 3 0.900 23.3 87.8 1 100 104 100 100 105 0 36 1.5 0 2.2 1.004 17.0 1.98 0 0 13.88 0.20 0.41 0.95 0.01 0.00 0.63 1000000.000 1.00 0 172 0 -128 -128
3251.648 201 1793 45.3 3 0.910 23.3 87.8 1 100 104 100 100 105 0 36 1.5 0 2.2 1.004 17.0 1.98 0 0 13.88 0.03 0.02 1.40 0.00 0.00 0.63 1000000.000 1.00 0 172 0 -128 -128
3251.728 201 1788 45.0 3 0.910 23.3 87.8 1 100 104 100 100 105 0 36 1.5 0 2.2 1.004 17.0 1.98 0 0 13.88 0.14 0.01 0.97 0.00 0.02 0.63 1000000.000 1.00 0 172 0 -128 -128
3251.808 201 1797 44.5 3 0.910 23.3 87.8 1 100 104 100 100 105 0 36 1.5 0 2.2 1.004 17.0 1.98 0 0 13.88 0.08 0.23 0.70 0.00 0.00 0.63 1000000.000 1.00 0 172 0 -128 -128
3251.888 201 1790 45.0 3 0.910 23.3 87.8 1 100 104 100 100 105 0 36 1.5 0 2.2 1.004 17.0 1.98 0 0 13.88 0.22 0.22 0.76 0.01 0.00 0.63 1000000.000 1.00 0 172 0 -128 -128
3251.969 201 1781 45.3 3 0.910 23.3 87.8 1 100 104 100 100 105 0 36 1.5 0 2.2 1.004 17.0 1.98 0 0 13.88 0.12 0.00 0.96 0.00 0.00 0.63 1000000.000 1.00 0 172 0 -128 -128
3252.049 201 1786 44.5 3 0.910 23.3 87.8 1 100 104 100 100 105 0 36 1.5 0 2.2 1.004 17.0 1.98 0 0 13.88 0.07 0.21 0.73 0.00 0.02 0.62 1000000.000 1.00 0 172 0 -128 -128
3252.129 201 1783 45.0 3 0.910 23.3 87.8 1 100 104 100 100 105 0 36 1.5 0 2.2 1.004 17.0 1.98 0 0 13.88 0.23 0.21 0.96 0.00 0.00 0.63 1000000.000 1.00 0 172 0 -128 -128
3252.209 202 1778 44.5 3 0.910 23.3 87.8 1 100 104 100 100 105 0 36 1.5 0 2.2 1.004 17.0 1.98 0 0 13.88 0.21 0.21 0.75 0.00 0.01 0.63 1000000.000 1.00 0 172 0 -128 -128
3252.561 202 1776 44.5 3 0.910 23.3 87.8 1 100 104 100 100 105 0 36 1.5 0 2.2 1.004 17.0 1.98 0 0 13.88 0.23 0.22 0.74 0.00 0.00 0.64 1000000.000 1.00 0 172 0 -128 -128
3252.641 202 1781 44.5 3 0.900 23.3 87.8 1 100 104 100 100 105 0 36 1.5 0 2.2 1.004 17.0 1.98 0 0 13.88 0.23 0.25 0.99 0.01 0.00 0.65 1000000.000 1.00 0 172 0 -128 -128
3252.721 202 1769 44.0 3 0.900 23.3 87.8 1 100 104 100 100 105 0 36 1.5 0 2.2 1.004 17.0 1.98 0 0 13.88 0.23 0.22 0.95 0.00 0.00 0.63 1000000.000 1.00 0 172 0 -128 -128
3252.801 202 1778 44.5 3 0.900 23.3 87.8 1 100 104 100 100 105 0 36 1.5 0 2.2 1.004 17.0 1.98 0 0 13.88 0.21 0.23 0.76 0.00 0.00 0.63 1000000.000 1.00 0 172 0 -128 -128
3252.881 202 1769 44.5 3 0.900 23.3 87.8 1 100 104 100 100 105 0 36 1.5 0 2.2 1.004 17.0 1.98 0 0 13.88 0.14 0.00 1.34 0.00 0.02 0.63 1000000.000 1.00 0 172 0 -128 -128
3252.961 202 1776 44.5 3 0.900 23.3 87.8 1 100 104 100 100 105 0 36 1.5 0 2.2 1.004 17.0 1.98 0 0 13.88 0.22 0.20 0.95 0.00 0.00 0.64 1000000.000 1.00 0 172 0 -128 -128
3253.041 202 1765 44.5 3 0.900 23.3 87.8 1 100 104 100 100 105 0 36 1.5 0 2.2 1.004 17.0 1.98 0 0 13.88 0.20 0.23 0.95 0.00 0.01 0.63 1000000.000 1.00 0 172 0 -128 -128
3253.121 202 1760 45.0 3 0.900 23.3 87.8 1 100 104 100 100 105 0 36 1.5 0 2.2 1.004 17.0 1.98 0 0 13.88 0.21 0.22 0.75 0.00 0.00 0.63 1000000.000 1.00 0 172 0 -128 -128
3253.201 203 1769 45.0 3 0.900 23.3 87.8 1 100 104 100 100 105 0 36 1.5 0 2.2 1.004 17.0 1.98 0 0 13.88 0.14 0.00 0.97 0.00 0.00 0.63 1000000.000 1.00 0 172 0 -128 -128
3253.553 203 1751 45.0 3 0.900 23.3 87.8 1 100 104 100 100 105 0 36 1.5 0 2.2 1.004 17.0 1.98 0 0 13.88 0.21 0.23 0.95 0.00 0.00 0.63 1000000.000 1.00 0 172 0 -128 -128
3253.633 203 1750 44.5 3 0.890 23.3 87.8 1 100 104 100 100 105 0 36 1.5 0 2.2 1.004 17.0 1.98 0 0 13.88 0.22 0.21 1.00 0.00 0.00 0.63 1000000.000 1.00 0 172 0 -128 -128
3253.713 203 1760 44.8 3 0.890 23.3 87.8 1 100 104 100 100 105 0 36 1.5 0 2.2 1.004 17.0 1.98 0 0 13.88 0.13 0.00 0.93 0.01 0.01 0.62 1000000.000 1.00 0 172 0 -128 -128
3253.793 203 1761 45.0 3 0.890 23.3 87.8 1 100 104 100 100 105 0 36 1.5 0 2.2 1.004 17.0 1.98 0 0 13.88 0.13 0.01 0.98 0.00 0.00 0.62 1000000.000 1.00 0 172 0 -128 -128
3253.873 203 1746 44.5 3 0.900 23.3 87.8 1 100 104 100 100 105 0 36 1.5 0 2.2 1.004 17.0 1.98 0 0 13.88 0.12 0.04 0.96 0.00 0.00 0.63 1000000.000 1.00 0 172 0 -128 -128
3253.952 203 1761 44.5 3 0.900 23.3 87.8 1 100 104 100 100 105 0 36 1.5 0 2.2 1.004 17.0 1.98 0 0 13.88 0.13 0.00 0.97 0.00 0.00 0.63 1000000.000 1.00 0 172 0 -128 -128
3254.032 203 1743 44.8 3 0.900 23.3 87.8 1 100 104 100 100 105 0 36 1.5 0 2.2 1.004 16.0 1.98 0 0 13.88 0.08 0.21 1.32 0.00 0.01 0.63 1000000.000 1.00 0 172 0 -128 -128
3254.112 203 1745 44.8 3 0.900 23.3 87.8 1 100 104 100 100 105 0 36 1.5 0 2.2 1.004 17.0 1.98 0 0 13.88 0.11 0.00 0.93 0.00 0.00 0.63 1000000.000 1.00 0 172 0 -128 -128
3254.192 204 1761 45.0 3 0.900 23.3 87.8 1 100 104 100 100 105 0 36 1.5 0 2.2 1.004 17.0 1.98 0 0 13.88 0.22 0.22 1.14 0.00 0.00 0.62 1000000.000 1.00 0 172 0 -128 -128
3254.560 204 1734 45.3 3 0.910 23.3 87.8 1 100 104 100 100 105 0 36 1.5 0 2.2 1.004 16.0 1.98 0 0 13.88 0.07 0.19 1.29 0.00 0.00 0.62 1000000.000 1.00 0 172 0 -128 -128
3254.640 204 1747 45.5 3 0.910 23.3 87.8 1 100 104 100 100 105 0 36 1.5 0 2.2 1.004 17.0 1.98 0 0 13.88 0.09 0.22 0.79 0.00 0.00 0.63 1000000.000 1.00 0 172 0 -128 -128
3254.720 204 1741 45.3 3 0.910 23.3 87.8 1 100 104 100 100 105 0 36 1.5 0 2.2 1.004 16.0 1.98 0 0 13.88 0.00 0.00 0.97 0.00 0.00 0.63 1000000.000 1.00 0 172 0 -128 -128
3254.800 204 1734 45.3 3 0.910 23.3 87.8 1 100 104 100 100 105 0 36 1.5 0 2.2 1.004 16.0 1.98 0 0 13.88 0.09 0.21 0.96 0.01 0.01 0.63 1000000.000 1.00 0 172 0 -128 -128
3254.880 204 1753 45.5 3 0.910 23.3 87.8 1 100 104 100 100 105 0 36 1.5 0 2.2 1.004 17.0 1.98 0 0 13.88 0.00 0.00 1.35 0.00 0.03 0.63 1000000.000 1.00 0 172 0 -128 -128
3254.960 204 1727 45.8 3 0.910 23.3 87.8 1 100 104 100 100 105 0 36 1.5 0 2.2 1.004 16.0 1.98 0 0 13.88 0.01 0.01 1.30 0.01 0.00 0.63 1000000.000 1.00 0 172 0 -128 -128
3255.040 204 1745 45.5 3 0.920 23.3 87.8 1 100 104 100 100 105 0 36 1.5 0 2.2 1.004 17.0 1.98 0 0 13.88 0.00 0.02 1.35 0.00 0.00 0.63 1000000.000 1.00 0 172 0 -128 -128
3255.120 204 1730 45.5 3 0.920 23.3 87.8 1 100 104 100 100 105 0 36 1.5 0 2.2 1.004 16.0 1.98 0 0 13.88 0.00 0.00 0.96 0.00 0.00 0.62 1000000.000 1.00 0 172 0 -128 -128
3255.200 205 1741 45.5 3 0.920 23.3 87.8 1 100 104 100 100 105 0 36 1.5 0 2.2 1.004 16.0 1.98 0 0 13.88 0.01 0.01 0.97 0.00 0.00 0.62 1000000.000 1.00 0 172 0 -128 -128
3255.552 205 1735 46.0 3 0.930 23.3 87.8 1 100 104 100 100 105 0 37 1.6 0 2.3 1.004 16.0 1.98 0 0 13.88 0.07 0.37 0.91 0.01 0.00 0.63 1000000.000 1.00 0 172 0 -128 -128
3255.632 205 1731 46.5 3 0.920 23.3 87.8 1 100 104 100 100 105 0 37 1.6 0 2.3 1.004 16.0 1.98 0 0 13.88 0.10 0.24 0.78 0.01 0.00 0.63 1000000.000 1.00 0 172 0 -128 -128
3255.712 205 1734 46.3 3 0.920 23.3 87.8 1 100 104 100 100 105 0 37 1.6 0 2.3 1.004 16.0 1.98 0 0 13.88 0.08 0.19 0.93 0.00 0.00 0.63 1000000.000 1.00 0 172 0 -128 -128
3255.792 205 1735 46.3 3 0.920 23.3 87.8 1 100 104 100 100 105 0 37 1.6 0 2.3 1.004 16.0 1.98 0 0 13.88 0.00 0.00 1.34 0.00 0.00 0.62 1000000.000 1.00 0 172 0 -128 -128
3255.872 205 1726 46.3 3 0.920 23.3 87.8 1 100 104 100 100 105 0 37 1.6 0 2.3 1.004 16.0 1.98 0 0 13.88 0.03 0.02 0.95 0.00 0.00 0.63 1000000.000 1.00 0 172 0 -128 -128
3255.952 205 1732 46.3 3 0.920 23.3 87.8 1 100 104 100 100 105 0 37 1.6 0 2.3 1.004 16.0 1.98 0 0 13.88 0.00 0.00 0.97 0.00 0.00 0.63 1000000.000 1.00 0 172 0 -128 -128
3256.032 205 1734 47.0 3 0.920 23.3 87.8 1 100 104 100 100 105 0 37 1.6 0 2.3 1.004 16.0 1.98 0 0 13.88 0.00 0.00 1.39 0.01 0.00 0.64 1000000.000 1.00 0 172 0 -128 -128
3256.112 205 1731 46.8 3 0.920 23.3 87.8 1 100 104 100 100 105 0 37 1.6 0 2.3 1.004 16.0 1.98 0 0 13.88 0.07 0.21 0.75 0.00 0.00 0.63 1000000.000 1.00 0 172 0 -128 -128
3256.192 206 1717 47.3 3 0.920 23.3 87.8 1 100 104 100 100 105 0 37 1.6 0 2.3 1.004 16.0 1.98 0 0 13.88 0.08 0.18 0.94 0.01 0.01 0.62 1000000.000 1.00 0 172 0 -128 -128
3256.272 206 1733 47.3 3 0.920 23.3 87.8 1 100 104 100 100 105 0 37 1.6 0 2.3 1.004 16.0 1.98 0 0 13.88 0.11 0.23 0.72 0.01 0.00 0.63 1000000.000 1.00 0 172 0 -128 -128
3256.352 206 1728 47.8 3 0.920 23.3 87.8 1 100 104 100 100 105 0 37 1.6 0 2.3 1.004 16.0 1.98 0 0 13.88 0.07 0.20 0.73 0.00 0.00 0.63 1000000.000 1.00 0 172 0 -128 -128
3256.432 206 1716 48.0 3 0.930 23.3 87.8 1 100 104 100 100 105 0 40 1.6 0 2.3 1.004 16.0 1.98 0 0 13.88 0.07 0.19 0.72 0.00 0.00 0.63 1000000.000 1.00 0 172 0 -128 -128
3256.512 206 1731 48.3 3 0.930 23.3 87.8 1 100 104 100 100 105 0 39 1.6 0 2.3 1.004 16.0 1.98 0 0 13.88 0.01 0.00 0.99 0.00 0.00 0.63 1000000.000 1.00 0 172 0 -128 -128
3256.592 206 1718 48.3 3 0.940 23.3 87.8 1 100 104 100 100 105 0 40 1.6 0 2.3 1.004 16.0 1.98 0 0 13.88 0.08 0.21 0.76 0.00 0.00 0.63 1000000.000 1.00 0 172 0 -128 -128
3256.672 206 1721 48.3 3 0.940 23.3 87.8 1 100 104 100 100 105 0 39 1.6 0 2.3 1.004 16.0 1.98 0 0 13.88 0.00 0.00 0.95 0.00 0.01 0.63 1000000.000 1.00 0 172 0 -128 -128
3256.752 206 1724 49.0 3 0.940 23.3 87.8 1 100 104 100 100 105 0 40 1.6 0 2.3 1.004 16.0 1.98 0 0 13.88 0.01 0.02 1.16 0.01 0.00 0.62 1000000.000 1.00 0 172 0 -128 -128
3256.832 206 1723 48.8 3 0.930 23.3 87.8 1 100 104 100 100 105 0 39 1.6 0 2.3 1.004 16.0 1.98 0 0 13.88 0.00 0.00 0.94 0.01 0.02 0.63 1000000.000 1.00 0 172 0 -128 -128
3256.912 206 1725 49.0 3 0.930 23.3 87.8 1 100 104 100 100 105 0 40 1.6 0 2.3 1.004 16.0 1.98 0 0 13.88 0.00 0.01 1.33 0.01 0.01 0.63 1000000.000 1.00 0 172 0 -128 -128
3256.992 206 1728 49.0 3 0.930 23.3 87.8 1 100 104 100 100 105 0 39 1.6 0 2.3 1.004 16.0 1.98 0 0 13.88 0.08 0.23 0.73 0.00 0.01 0.63 1000000.000 1.00 0 172 0 -128 -128
3257.072 206 1722 49.0 3 0.930 23.3 87.8 1 100 104 100 100 105 0 39 1.6 0 2.3 1.004 16.0 1.98 0 0 13.88 0.07 0.20 1.30 0.01 0.00 0.64 1000000.000 1.00 0 172 0 -128 -128
3257.152 206 1737 48.8 3 0.930 23.3 87.8 1 100 104 100 100 105 0 40 1.6 0 2.3 1.004 17.0 1.98 0 0 13.88 0.00 0.00 0.94 0.00 0.00 0.62 1000000.000 1.00 0 172 0 -128 -128
3257.584 207 1719 49.5 3 0.940 23.3 87.8 1 100 104 100 100 105 0 40 1.6 0 2.3 1.004 16.0 1.98 0 0 13.88 0.07 0.21 0.74 0.00 0.00 0.62 1000000.000 1.00 0 172 0 -128 -128
3257.664 207 1729 49.8 3 0.940 23.3 87.8 1 100 104 100 100 105 0 39 1.6 0 2.3 1.004 16.0 1.98 0 0 13.88 0.01 0.02 1.38 0.00 0.00 0.63 1000000.000 1.00 0 172 0 -128 -128
3257.744 207 1725 49.5 3 0.940 23.3 87.8 1 100 104 100 100 105 0 40 1.6 0 2.3 1.004 16.0 1.98 0 0 13.88 0.01 0.01 0.99 0.00 0.00 0.63 1000000.000 1.00 0 172 0 -128 -128
3257.824 207 1732 49.5 3 0.940 23.3 87.8 1 100 104 100 100 105 0 40 1.6 0 2.3 1.004 16.0 1.98 0 0 13.88 0.00 0.02 0.93 0.00 0.00 0.63 1000000.000 1.00 0 172 0 -128 -128
3257.904 207 1722 49.8 3 0.940 23.3 87.8 1 100 104 100 100 105 0 39 1.6 0 2.3 1.004 16.0 1.98 0 0 13.88 0.07 0.21 0.93 0.05 0.00 0.63 1000000.000 1.00 0 172 0 -128 -128
3257.984 207 1718 49.8 3 0.940 23.3 87.8 1 100 104 100 100 105 0 40 1.6 0 2.3 1.004 16.0 1.98 0 0 13.88 0.08 0.21 1.30 0.00 0.00 0.63 1000000.000 1.00 0 172 0 -128 -128
3258.064 207 1728 49.8 3 0.940 23.3 87.8 1 100 104 100 100 105 0 39 1.6 0 2.3 1.004 16.0 1.98 0 0 13.88 0.09 0.24 0.97 0.02 0.00 0.63 1000000.000 1.00 0 172 0 -128 -128
3258.144 207 1722 49.5 3 0.940 23.3 87.8 1 100 104 100 100 105 0 39 1.6 0 2.3 1.004 16.0 1.98 0 0 13.88 0.09 0.21 1.29 0.00 0.00 0.63 1000000.000 1.00 0 172 0 -128 -128
3258.224 208 1727 49.8 3 0.940 23.3 87.8 1 100 104 100 100 105 0 40 1.6 0 2.3 1.004 16.0 1.98 0 0 13.88 0.07 0.19 0.94 0.01 0.00 0.63 1000000.000 1.00 0 172 0 -128 -128
3258.560 208 1736 50.8 3 0.950 23.3 87.8 1 100 104 100 100 105 0 42 1.7 0 2.5 1.004 17.0 1.98 0 0 13.88 0.14 0.03 0.95 0.00 0.00 0.63 1000000.000 1.00 0 172 0 -128 -128
3258.656 208 1728 50.8 3 0.950 23.3 87.8 1 100 104 100 100 105 0 42 1.7 0 2.4 1.004 16.0 1.98 0 0 13.88 0.24 0.26 0.80 0.00 0.00 0.63 1000000.000 1.00 0 172 0 -128 -128
3258.736 208 1736 50.8 4 0.940 23.3 87.8 1 100 104 100 100 105 0 42 1.7 0 2.5 1.004 17.0 1.98 0 0 13.88 0.21 0.23 0.73 0.00 0.00 0.63 1000000.000 1.00 0 172 0 -128 -128
3258.816 208 1724 50.8 4 0.940 23.3 87.8 1 100 104 100 100 105 0 42 1.7 0 2.4 1.004 16.0 1.98 0 0 13.88 0.24 0.26 1.11 0.00 0.00 0.63 1000000.000 1.00 0 172 0 -128 -128
3258.896 208 1752 50.8 4 0.940 23.3 87.8 1 100 104 100 100 105 0 42 1.7 0 2.5 1.004 17.0 1.98 0 0 13.88 0.13 0.02 0.98 0.01 0.00 0.63 1000000.000 1.00 0 172 0 -128 -128
3258.976 208 1739 51.0 3 0.920 23.3 87.8 1 100 104 100 100 105 0 42 1.7 0 2.5 1.004 17.0 1.98 0 0 13.88 0.13 0.03 1.32 0.01 0.00 0.63 1000000.000 1.00 0 172 0 -128 -128
3259.056 208 1745 51.0 3 0.920 23.3 87.8 1 100 104 100 100 105 0 42 1.7 0 2.5 1.004 17.0 1.98 0 0 13.88 0.12 0.02 0.96 0.00 0.04 0.63 1000000.000 1.00 0 172 0 -128 -128
3259.136 208 1733 50.8 3 0.930 23.3 87.8 1 100 104 100 100 105 0 42 1.7 0 2.5 1.004 16.0 1.98 0 0 13.88 0.21 0.23 0.95 0.01 0.00 0.63 1000000.000 1.00 0 172 0 -128 -128
3259.216 209 1742 50.8 3 0.930 23.3 87.8 1 100 104 100 100 105 0 42 1.7 0 2.5 1.004 17.0 1.98 0 0 13.88 0.12 0.04 0.90 0.00 0.00 0.63 1000000.000 1.00 0 172 0 -128 -128
3259.551 209 1751 50.5 3 0.920 23.3 87.8 1 100 104 100 100 105 0 42 1.7 0 2.5 1.004 17.0 1.98 0 0 13.88 0.22 0.22 0.79 0.02 0.00 0.63 1000000.000 1.00 0 172 0 -128 -128
3259.631 209 1737 50.8 3 0.920 23.3 87.8 1 100 104 100 100 105 0 42 1.7 0 2.5 1.004 17.0 1.98 0 0 13.88 0.14 0.04 1.38 0.00 0.00 0.66 1000000.000 1.00 0 172 0 -128 -128
3259.711 209 1756 50.8 3 0.920 23.3 87.8 1 100 104 100 100 105 0 42 1.7 0 2.5 1.004 17.0 1.98 0 0 13.88 0.20 0.24 1.26 0.00 0.00 0.62 1000000.000 1.00 0 172 0 -128 -128
3259.791 209 1740 50.8 3 0.920 23.3 87.8 1 100 104 100 100 105 0 42 1.7 0 2.5 1.004 17.0 1.98 0 0 13.88 0.23 0.25 0.93 0.00 0.00 0.63 1000000.000 1.00 0 172 0 -128 -128
3259.871 209 1750 50.8 3 0.920 23.3 87.8 1 100 104 100 100 105 0 42 1.7 0 2.5 1.004 17.0 1.98 0 0 13.88 0.12 0.02 0.96 0.00 0.00 0.63 1000000.000 1.00 0 172 0 -128 -128
3259.951 209 1753 51.0 4 0.930 23.3 87.8 1 100 104 100 100 105 0 42 1.7 0 2.5 1.004 17.0 1.98 0 0 13.88 0.21 0.26 1.32 0.00 0.01 0.63 1000000.000 1.00 0 172 0 -128 -128
3260.031 209 1754 50.0 4 0.930 23.3 87.8 1 100 104 100 100 105 0 42 1.7 0 2.5 1.004 17.0 1.98 0 0 13.88 0.13 0.03 0.93 0.00 0.00 0.62 1000000.000 1.00 0 172 0 -128 -128
3260.111 209 1752 49.5 3 0.920 23.3 87.8 1 100 104 100 100 105 0 40 1.6 0 2.3 1.004 17.0 1.98 0 0 13.88 0.12 0.01 1.35 0.00 0.00 0.63 1000000.000 1.00 0 172 0 -128 -128
3260.191 210 1753 48.0 3 0.920 23.3 87.8 1 100 104 100 100 105 0 40 1.6 0 2.3 1.004 17.0 1.98 0 0 13.88 0.21 0.24 0.71 0.00 0.01 0.63 1000000.000 1.00 0 172 0 -128 -128
3260.271 210 1749 47.3 3 0.920 23.3 87.8 1 100 104 100 100 105 0 37 1.6 0 2.3 1.004 17.0 1.98 0 0 13.88 0.19 0.24 0.96 0.00 0.00 0.63 1000000.000 1.00 0 172 0 -128 -128
3260.351 210 1751 47.3 3 0.920 23.3 87.8 1 100 104 100 100 105 0 37 1.6 0 2.3 1.004 17.0 1.98 0 0 13.88 0.21 0.25 0.88 0.00 0.00 0.63 1000000.000 1.00 0 172 0 -128 -128
3260.431 210 1749 46.3 3 0.920 23.3 87.8 1 100 104 100 100 105 0 37 1.6 0 2.3 1.004 17.0 1.98 0 0 13.88 0.21 0.24 0.95 0.00 0.00 0.63 1000000.000 1.00 0 172 0 -128 -128
3260.511 210 1747 46.0 3 0.910 23.3 87.8 1 100 104 100 100 105 0 37 1.6 0 2.3 1.004 17.0 1.98 0 0 13.88 0.21 0.23 0.91 0.00 0.00 0.63 1000000.000 1.00 0 172 0 -128 -128
3260.591 210 1750 44.8 3 0.910 23.3 87.8 1 100 104 100 100 105 0 36 1.5 0 2.2 1.004 17.0 1.98 0 0 13.88 0.14 0.02 0.96 0.00 0.00 0.65 1000000.000 1.00 0 172 0 -128 -128
3260.671 210 1743 44.5 3 0.910 23.3 87.8 1 100 104 100 100 105 0 36 1.5 0 2.2 1.004 16.0 1.98 0 0 13.88 0.12 0.01 1.32 0.00 0.00 0.63 1000000.000 1.00 0 172 0 -128 -128
3260.751 210 1748 44.5 3 0.910 23.3 87.8 1 100 104 100 100 105 0 36 1.5 0 2.2 1.004 17.0 1.98 0 0 13.88 0.22 0.24 0.98 0.01 0.00 0.63 1000000.000 1.00 0 172 0 -128 -128
3260.831 210 1748 44.8 3 0.910 23.3 87.8 1 100 104 100 100 105 0 36 1.5 0 2.2 1.004 17.0 1.98 0 0 13.88 0.14 0.02 0.93 0.02 0.00 0.63 1000000.000 1.00 0 172 0 -128 -128
3260.911 210 1755 44.5 3 0.900 23.3 87.8 1 100 104 100 100 105 0 36 1.5 0 2.2 1.004 17.0 1.98 0 0 13.88 0.11 0.00 0.94 0.00 0.00 0.63 1000000.000 1.00 0 172 0 -128 -128
3260.991 210 1744 44.5 3 0.900 23.3 87.8 1 100 104 100 100 105 0 36 1.5 0 2.2 1.004 17.0 1.98 0 0 13.88 0.21 0.26 1.07 0.00 0.00 0.63 1000000.000 1.00 0 172 0 -128 -128
3261.071 210 1753 44.5 3 0.900 23.3 87.8 1 100 104 100 100 105 0 36 1.5 0 2.2 1.004 17.0 1.98 0 0 13.88 0.21 0.24 0.94 0.00 0.00 0.65 1000000.000 1.00 0 172 0 -128 -128
3261.151 210 1733 44.5 3 0.900 23.3 87.8 1 100 104 100 100 105 0 36 1.5 0 2.2 1.004 16.0 1.98 0 0 13.88 0.11 0.04 1.32 0.00 0.01 0.63 1000000.000 1.00 0 172 0 -128 -128
3261.567 211 1724 44.5 3 0.900 23.3 87.8 1 100 104 100 100 105 0 36 1.5 0 2.2 1.004 16.0 1.98 0 0 13.88 0.14 0.04 0.95 0.01 0.00 0.63 1000000.000 1.00 0 172 0 -128 -128
3261.647 211 1729 44.5 3 0.900 23.3 87.8 1 100 104 100 100 105 0 36 1.5 0 2.2 1.004 16.0 1.98 0 0 13.88 0.15 0.05 1.37 0.00 0.00 0.63 1000000.000 1.00 0 172 0 -128 -128
3261.727 211 1731 44.8 3 0.890 23.3 87.8 1 100 104 100 100 105 0 36 1.5 0 2.2 1.004 16.0 1.98 0 0 13.88 0.21 0.25 1.31 0.00 0.00 0.63 1000000.000 1.00 0 172 0 -128 -128
3261.807 211 1727 44.3 3 0.890 23.3 87.8 1 100 104 100 100 105 0 36 1.5 0 2.2 1.004 16.0 1.98 0 0 13.88 0.21 0.25 1.33 0.00 0.01 0.63 1000000.000 1.00 0 172 0 -128 -128
3261.887 211 1729 42.8 3 0.900 23.3 87.8 1 100 104 100 100 105 0 34 1.5 0 2.2 1.004 16.0 1.98 0 0 13.88 0.14 0.03 1.35 0.00 0.00 0.62 1000000.000 1.00 0 172 0 -128 -128
3261.967 211 1707 39.5 2 0.900 23.3 87.8 1 100 104 100 100 105 0 31 1.4 0 2.0 1.004 16.0 1.98 0 0 13.88 0.20 0.24 0.72 0.00 0.00 0.68 1000000.000 1.00 0 172 0 -128 -128
3262.047 211 1697 38.3 2 0.900 23.3 87.8 1 100 104 100 100 105 0 31 1.4 0 2.0 1.004 16.0 1.98 0 0 13.88 0.22 0.25 1.12 0.00 0.00 0.63 1000000.000 1.00 0 172 0 -128 -128
3262.127 211 1692 37.3 1 0.900 23.3 87.8 1 100 104 100 100 105 0 30 1.4 0 2.0 1.004 15.0 1.98 0 0 13.88 0.13 0.01 1.34 0.00 0.00 0.63 1000000.000 1.00 0 172 0 -128 -128
3262.207 212 1718 36.8 2 0.900 23.3 87.8 1 100 104 100 100 105 0 30 1.4 0 2.0 1.004 16.0 1.98 0 0 13.88 0.21 0.23 1.26 0.01 0.00 0.63 1000000.000 1.00 0 172 0 -128 -128
3262.575 212 1675 35.8 2 0.830 23.3 87.8 1 100 104 100 100 105 0 29 1.4 0 2.0 1.004 15.0 1.98 0 0 13.88 0.00 0.02 1.34 0.00 0.00 0.65 1000000.000 1.00 0 172 0 -128 -128
3262.655 212 1683 35.8 2 0.810 23.3 87.8 1 100 104 100 100 105 0 29 1.4 0 2.0 1.004 15.0 1.98 0 0 13.88 0.02 0.04 1.02 0.00 0.03 0.63 1000000.000 1.00 0 172 0 -128 -128
3262.735 212 1676 35.8 2 0.810 23.3 87.8 1 100 104 100 100 105 0 29 1.4 0 2.0 1.004 15.0 1.98 0 0 13.88 0.00 0.03 1.00 0.01 0.00 0.63 1000000.000 1.00 0 172 0 -128 -128
3262.815 212 1667 36.3 2 0.810 23.3 87.8 1 100 104 100 100 105 0 30 1.4 0 1.9 1.004 15.0 1.98 0 0 13.88 0.10 0.26 0.91 0.00 0.01 0.63 1000000.000 1.00 0 172 0 -128 -128
3262.895 212 1660 36.0 2 0.810 23.3 87.8 1 100 104 100 100 105 0 30 1.4 0 1.9 1.004 15.0 1.98 0 0 13.88 0.11 0.22 0.93 0.00 0.00 0.62 1000000.000 1.00 0 172 0 -128 -128
3262.975 212 1661 36.3 2 0.810 23.3 87.8 1 100 104 100 100 105 0 30 1.4 0 1.9 1.004 15.0 1.98 0 0 13.88 0.09 0.25 0.96 0.00 0.00 0.63 1000000.000 1.00 0 172 0 -128 -128
3263.055 212 1649 36.3 2 0.810 23.3 87.8 1 100 104 100 100 105 0 30 1.4 0 1.9 1.004 15.0 1.98 0 0 13.88 0.00 0.01 1.32 0.00 0.00 0.64 1000000.000 1.00 0 172 0 -128 -128
3263.135 212 1640 36.3 2 0.810 23.3 87.8 1 100 104 100 100 105 0 30 1.4 0 1.9 1.004 15.0 1.98 0 0 13.88 0.00 0.00 0.93 0.00 0.00 0.63 1000000.000 1.00 0 172 0 -128 -128
3263.215 213 1637 36.0 1 0.810 23.3 87.8 1 100 104 100 100 105 0 30 1.4 0 1.9 1.004 15.0 1.98 0 0 13.88 0.09 0.27 0.72 0.00 0.00 0.63 1000000.000 1.00 0 172 0 -128 -128
3263.295 213 1640 36.5 1 0.810 23.3 87.8 1 100 104 100 100 105 0 30 1.4 0 1.9 1.004 15.0 1.98 0 0 13.88 0.00 0.00 0.94 0.00 0.03 0.64 1000000.000 1.00 0 172 0 -128 -128
3263.375 213 1623 36.5 1 0.810 23.3 87.8 1 100 104 100 100 105 0 30 1.4 0 1.9 1.004 15.0 1.98 0 0 13.88 0.07 0.24 0.94 0.00 0.00 0.63 1000000.000 1.00 0 172 0 -128 -128
3263.455 213 1626 36.5 1 0.800 23.3 87.8 1 100 104 100 100 105 0 30 1.4 0 1.9 1.004 15.0 1.98 0 0 13.88 0.00 0.05 0.94 0.00 0.00 0.63 1000000.000 1.00 0 172 0 -128 -128
3263.535 213 1603 36.5 1 0.800 23.3 87.8 1 100 104 100 100 105 0 30 1.4 0 1.9 1.004 15.0 1.98 0 0 13.88 0.09 0.25 0.92 0.01 0.00 0.63 1000000.000 1.00 0 172 0 -128 -128
3263.615 213 1601 37.0 1 0.800 23.3 87.8 1 100 104 100 100 105 0 30 1.4 0 1.9 1.004 15.0 1.98 0 0 13.88 0.00 0.02 1.00 0.01 0.00 0.63 1000000.000 1.00 0 172 0 -128 -128
3263.695 213 1608 37.0 1 0.790 23.3 87.8 1 100 104 100 100 105 0 30 1.4 0 1.9 1.004 15.0 1.98 0 0 13.88 0.09 0.24 0.96 0.01 0.00 0.63 1000000.000 1.00 0 172 0 -128 -128
3263.775 213 1589 37.3 1 0.790 23.3 87.8 1 100 104 100 100 105 0 30 1.4 0 1.9 1.004 14.0 1.98 0 0 13.88 0.07 0.22 0.95 0.00 0.00 0.64 1000000.000 1.00 0 172 0 -128 -128
3263.855 213 1583 37.3 1 0.800 23.3 87.8 1 100 104 100 100 105 0 30 1.4 0 1.8 1.004 14.0 1.98 0 0 13.88 0.00 0.02 0.99 0.02 0.00 0.63 1000000.000 1.00 0 172 0 -128 -128
3263.935 213 1580 37.5 1 0.800 23.3 87.8 1 100 104 100 100 105 0 30 1.4 0 1.8 1.004 14.0 1.98 0 0 13.88 0.07 0.23 1.01 0.00 0.00 0.62 1000000.000 1.00 0 172 0 -128 -128
3264.015 213 1565 37.3 1 0.800 23.3 87.8 1 100 104 100 100 105 0 30 1.4 0 1.8 1.004 14.0 1.98 0 0 13.88 0.07 0.22 0.92 0.00 0.00 0.63 1000000.000 1.00 0 172 0 -128 -128
3264.095 213 1550 37.8 1 0.800 23.3 87.8 1 100 104 100 100 105 0 30 1.4 0 1.8 1.004 14.0 1.98 0 0 13.88 0.09 0.23 0.94 0.00 0.00 0.63 1000000.000 1.00 0 172 0 -128 -128
3264.175 214 1563 37.5 1 0.800 23.3 87.8 1 100 104 100 100 105 0 30 1.4 0 1.8 1.004 14.0 1.98 0 0 13.88 0.07 0.19 0.97 0.00 0.00 0.63 1000000.000 1.00 0 172 0 -128 -128
3264.255 214 1529 37.8 1 0.810 23.3 87.8 1 100 104 100 100 105 0 30 1.4 0 1.8 1.004 14.0 1.98 0 0 13.88 0.11 0.21 0.74 0.00 0.00 0.63 1000000.000 1.00 0 172 0 -128 -128
3264.335 214 1534 38.0 1 0.810 23.3 87.8 1 100 104 100 100 105 0 32 1.4 0 1.8 1.004 14.0 1.98 0 0 13.88 0.00 0.01 1.32 0.00 0.00 0.62 1000000.000 1.00 0 172 0 -128 -128
3264.415 214 1529 38.0 1 0.810 23.3 87.8 1 100 104 100 100 105 0 32 1.4 0 1.8 1.004 14.0 1.98 0 0 13.88 0.10 0.25 0.74 0.00 0.00 0.63 1000000.000 1.00 0 172 0 -128 -128
3264.495 214 1514 38.3 1 0.810 23.3 87.8 1 100 104 100 100 105 0 32 1.4 0 1.8 1.004 14.0 1.98 0 0 13.88 0.14 0.24 1.10 0.01 0.00 0.63 1000000.000 1.00 0 172 0 -128 -128
3264.575 214 1476 39.0 1 0.810 23.3 87.8 1 100 104 100 100 105 0 32 1.4 0 1.7 1.004 13.0 1.98 0 0 13.88 0.00 0.00 1.31 0.00 0.00 0.62 1000000.000 1.00 0 172 0 -128 -128
3264.655 214 1429 39.5 1 0.810 23.3 87.8 1 100 104 100 100 105 0 33 1.5 0 1.8 1.004 13.0 1.98 0 0 13.88 0.12 0.26 0.95 0.01 0.00 0.63 1000000.000 1.00 0 172 0 -128 -128
3264.735 214 1359 40.5 1 0.810 23.3 87.8 1 100 104 100 100 105 0 35 1.5 0 1.7 1.004 13.0 1.98 0 0 13.88 0.09 0.24 0.97 0.01 0.00 0.63 1000000.000 1.00 0 172 0 -128 -128
3264.814 214 1328 40.3 1 0.810 23.3 87.8 1 100 104 100 100 105 0 35 1.5 0 1.7 1.004 13.0 1.98 0 0 13.88 0.07 0.22 0.98 0.00 0.00 0.63 1000000.000 1.00 0 168 0 -128 -128
3264.894 214 1296 41.8 1 0.800 23.3 87.8 1 100 104 100 100 105 0 35 1.5 0 1.6 1.004 13.0 1.98 0 0 13.88 0.00 0.01 0.95 0.00 0.00 0.63 1000000.000 1.00 0 168 0 -128 -128
3264.973 214 1259 42.3 1 0.800 23.3 87.8 1 100 104 100 100 105 0 36 1.5 0 1.6 1.004 13.0 1.98 0 0 13.88 0.01 0.00 1.35 0.01 0.00 0.63 1000000.000 1.00 0 168 0 -128 -128
3265.053 214 1226 43.5 1 0.800 23.3 87.8 1 100 104 100 100 105 0 37 1.6 0 1.6 1.004 13.0 1.98 0 0 13.88 0.00 0.02 0.97 0.00 0.01 0.64 1000000.000 1.00 0 168 0 -128 -128
3265.133 214 1210 44.0 1 0.800 23.3 87.8 1 100 104 100 100 105 0 37 1.6 0 1.6 1.004 13.0 1.98 0 0 13.88 0.07 0.24 0.93 0.00 0.00 0.63 1000000.000 1.00 0 168 0 -128 -128
3265.213 215 1208 44.8 1 0.800 23.3 87.8 1 100 104 100 100 105 0 37 1.6 0 1.6 1.004 13.0 1.98 0 0 13.88 0.09 0.24 0.96 0.00 0.00 0.63 1000000.000 1.00 0 168 0 -128 -128
3265.581 215 1207 46.0 1 0.790 23.3 86.7 1 100 104 100 100 105 0 38 1.6 0 1.6 1.004 13.0 1.98 0 0 13.88 0.00 0.02 1.31 0.00 0.00 0.68 1000000.000 1.00 0 168 0 -128 -128
3265.661 215 1187 46.8 1 0.800 23.3 86.7 1 100 104 100 100 105 0 38 1.6 0 1.6 1.004 13.0 1.98 0 0 13.88 0.22 0.26 0.99 0.00 0.00 0.62 1000000.000 1.00 0 168 0 -128 -128
3265.741 215 1189 46.3 1 0.800 23.3 86.7 1 100 104 100 100 105 0 38 1.6 0 1.6 1.004 13.0 1.98 0 0 13.88 0.00 0.00 1.34 0.00 0.00 0.63 1000000.000 1.00 0 168 0 -128 -128
3265.821 215 1193 47.0 1 0.810 23.3 87.8 1 100 104 100 100 105 0 38 1.6 0 1.6 1.004 13.0 1.98 0 0 13.88 0.00 0.00 0.95 0.00 0.00 0.63 1000000.000 1.00 0 168 0 -128 -128
3265.901 215 1198 46.5 1 0.810 23.3 87.8 1 100 104 100 100 105 0 38 1.6 0 1.6 1.004 13.0 1.98 0 0 13.88 0.09 0.25 0.74 0.01 0.01 0.63 1000000.000 1.00 0 168 0 -128 -128
3265.981 215 1189 46.8 1 0.810 23.3 87.8 1 100 104 100 100 105 0 38 1.6 0 1.6 1.004 13.0 1.98 0 0 13.88 0.02 0.04 1.36 0.00 0.01 0.62 1000000.000 1.00 0 168 0 -128 -128
3266.061 215 1201 47.0 1 0.820 23.3 86.7 1 100 104 100 100 105 0 38 1.6 0 1.6 1.004 13.0 1.98 0 0 13.88 0.09 0.24 1.29 0.00 0.00 0.63 1000000.000 1.00 0 168 0 -128 -128
3266.141 215 1187 46.3 1 0.820 23.3 86.7 1 100 104 100 100 105 0 38 1.6 0 1.6 1.004 13.0 1.98 0 0 13.88 0.07 0.23 1.11 0.00 0.01 0.63 1000000.000 1.00 0 168 0 -128 -128
3266.221 216 1173 47.0 1 0.820 23.3 86.7 1 100 104 100 100 105 0 38 1.6 0 1.6 1.004 13.0 1.98 0 0 13.88 0.00 0.01 1.38 0.00 0.00 0.63 1000000.000 1.00 0 168 0 -128 -128
3266.301 216 1196 47.3 1 0.820 23.3 86.7 1 100 104 100 100 105 0 38 1.6 0 1.6 1.004 13.0 1.98 0 0 13.88 0.23 0.20 0.91 0.00 0.00 0.63 1000000.000 1.00 0 168 0 -128 -128
3266.381 216 1196 46.5 1 0.820 23.3 87.8 1 100 104 100 100 105 0 38 1.6 0 1.6 1.004 13.0 1.98 0 0 13.88 0.22 0.20 0.74 0.01 0.00 0.63 1000000.000 1.00 0 168 0 -128 -128
3266.461 216 1192 47.5 1 0.830 23.3 87.8 1 100 104 100 100 105 0 38 1.6 0 1.6 1.004 13.0 1.98 0 0 13.88 0.14 0.00 0.96 0.00 0.00 0.63 1000000.000 1.00 0 168 0 -128 -128
3266.541 216 1195 47.0 1 0.830 23.3 87.8 1 100 104 100 100 105 0 38 1.6 0 1.6 1.004 13.0 1.98 0 0 13.88 0.21 0.22 1.31 0.00 0.00 0.63 1000000.000 1.00 0 168 0 -128 -128
3266.621 216 1200 47.0 1 0.830 23.3 87.8 1 100 104 100 100 105 0 38 1.6 0 1.6 1.004 13.0 1.98 0 0 13.88 0.21 0.19 1.14 0.00 0.00 0.63 1000000.000 1.00 0 168 0 -128 -128
3266.701 216 1209 46.3 1 0.830 23.3 87.8 1 100 104 100 100 105 0 38 1.6 0 1.6 1.004 13.0 1.98 0 0 13.88 0.22 0.21 1.32 0.00 0.00 0.63 1000000.000 1.00 0 168 0 -128 -128
3266.781 216 1205 46.8 1 0.830 23.3 87.8 1 100 104 100 100 105 0 38 1.6 0 1.6 1.004 13.0 1.98 0 0 13.88 0.14 0.00 1.34 0.00 0.01 0.63 1000000.000 1.00 0 168 0 -128 -128
3266.861 216 1201 46.8 1 0.830 23.3 86.7 1 100 104 100 100 105 0 38 1.6 0 1.6 1.004 13.0 1.98 0 0 13.88 0.12 0.00 0.97 0.00 0.00 0.65 1000000.000 1.00 0 168 0 -128 -128
3266.941 216 1215 46.8 1 0.830 23.3 86.7 1 100 104 100 100 105 0 38 1.6 0 1.6 1.004 13.0 1.98 0 0 13.88 0.13 0.01 0.99 0.00 0.00 0.63 1000000.000 1.00 0 168 0 -128 -128
3267.021 216 1208 45.8 1 0.830 23.3 86.7 1 100 104 100 100 105 0 37 1.6 0 1.6 1.004 13.0 1.98 0 0 13.88 0.14 0.01 0.92 0.00 0.00 0.63 1000000.000 1.00 0 168 0 -128 -128
3267.101 216 1218 46.3 1 0.830 23.3 86.7 1 100 104 100 100 105 0 38 1.6 0 1.6 1.004 13.0 1.98 0 0 13.88 0.23 0.22 0.94 0.01 0.00 0.64 1000000.000 1.00 0 168 0 -128 -128
3267.181 217 1225 45.8 1 0.830 23.3 87.8 1 100 104 100 100 105 0 37 1.6 0 1.6 1.004 13.0 1.98 0 0 13.88 0.12 0.00 0.99 0.00 0.00 0.63 1000000.000 1.00 0 168 0 -128 -128
3267.261 217 1217 45.5 1 0.830 23.3 87.8 1 100 104 100 100 105 0 37 1.6 0 1.6 1.004 13.0 1.98 0 0 13.88 0.21 0.22 0.75 0.00 0.00 0.63 1000000.000 1.00 0 168 0 -128 -128
3267.341 217 1221 46.3 1 0.830 23.3 87.8 1 100 104 100 100 105 0 38 1.6 0 1.6 1.004 13.0 1.98 0 0 13.88 0.01 0.00 1.37 0.00 0.00 0.63 1000000.000 1.00 0 168 0 -128 -128
3267.421 217 1213 45.5 1 0.830 23.3 87.8 1 100 104 100 100 105 0 37 1.6 0 1.6 1.004 13.0 1.98 0 0 13.88 0.12 0.04 0.95 0.01 0.01 0.63 1000000.000 1.00 0 168 0 -128 -128
3267.501 217 1205 45.5 1 0.830 23.3 87.8 1 100 104 100 100 105 0 37 1.6 0 1.6 1.004 13.0 1.98 0 0 13.88 0.21 0.21 1.32 0.00 0.00 0.63 1000000.000 1.00 0 168 0 -128 -128
3267.581 217 1211 45.5 1 0.820 23.3 87.8 1 100 104 100 100 105 0 37 1.6 0 1.6 1.004 13.0 1.98 0 0 13.88 0.18 0.00 1.32 0.00 0.00 0.62 1000000.000 1.00 0 168 0 -128 -128
3267.661 217 1204 46.3 1 0.820 23.3 87.8 1 100 104 100 100 105 0 38 1.6 0 1.6 1.004 13.0 1.98 0 0 13.88 0.14 0.03 0.96 0.00 0.00 0.62 1000000.000 1.00 0 168 0 -128 -128
3267.741 217 1190 46.0 1 0.820 23.3 87.8 1 100 104 100 100 105 0 38 1.6 0 1.6 1.004 13.0 1.98 0 0 13.88 0.21 0.23 0.96 0.00 0.00 0.63 1000000.000 1.00 0 168 0 -128 -128
3267.821 217 1195 46.5 1 0.830 23.3 87.8 1 100 104 100 100 105 0 38 1.6 0 1.6 1.004 13.0 1.98 0 0 13.88 0.22 0.21 0.74 0.00 0.00 0.64 1000000.000 1.00 0 168 0 -128 -128
3267.901 217 1190 46.3 1 0.830 23.3 87.8 1 100 104 100 100 105 0 38 1.6 0 1.6 1.004 13.0 1.98 0 0 13.88 0.15 0.00 0.97 0.00 0.00 0.65 1000000.000 1.00 0 168 0 -128 -128
3267.981 217 1189 46.5 1 0.820 23.3 87.8 1 100 104 100 100 105 0 38 1.6 0 1.6 1.004 13.0 1.98 0 0 13.88 0.13 0.00 1.34 0.00 0.00 0.63 1000000.000 1.00 0 168 0 -128 -128
3268.061 217 1185 47.0 1 0.820 23.3 87.8 1 100 104 100 100 105 0 38 1.6 0 1.6 1.004 13.0 1.98 0 0 13.88 0.21 0.21 0.75 0.00 0.00 0.63 1000000.000 1.00 0 168 0 -128 -128
3268.141 217 1191 46.5 1 0.820 23.3 86.7 1 100 104 100 100 105 0 38 1.6 0 1.6 1.004 13.0 1.98 0 0 13.88 0.09 0.20 1.33 0.01 0.00 0.63 1000000.000 1.00 0 168 0 -128 -128
3268.221 218 1193 47.0 1 0.820 23.3 86.7 1 100 104 100 100 105 0 38 1.6 0 1.6 1.004 13.0 1.98 0 0 13.88 0.22 0.21 0.72 0.00 0.00 0.63 1000000.000 1.00 0 168 0 -128 -128
3268.557 218 1184 47.3 1 0.830 23.3 87.8 1 100 104 100 100 105 0 38 1.6 0 1.6 1.004 13.0 1.98 0 0 13.88 0.21 0.25 1.13 0.00 0.01 0.63 1000000.000 1.00 0 168 0 -128 -128
3268.637 218 1180 47.3 1 0.830 23.9 87.8 1 100 104 100 100 105 0 38 1.6 0 1.6 1.004 13.0 1.98 0 0 13.88 0.21 0.21 0.99 0.00 0.00 0.63 1000000.000 1.00 0 168 0 -128 -128
3268.717 218 1174 46.8 1 0.830 23.3 87.8 1 100 104 100 100 105 0 38 1.6 0 1.6 1.004 13.0 1.98 0 0 13.88 0.21 0.21 1.32 0.00 0.01 0.63 1000000.000 1.00 0 168 0 -128 -128
3268.797 218 1174 46.8 1 0.830 23.9 87.8 1 100 104 100 100 105 0 38 1.6 0 1.6 1.004 13.0 1.98 0 0 13.88 0.21 0.21 1.09 0.00 0.00 0.63 1000000.000 1.00 0 168 0 -128 -128
3268.877 218 1182 47.3 1 0.830 23.9 87.8 1 100 104 100 100 105 0 38 1.6 0 1.6 1.004 13.0 1.98 0 0 13.88 0.20 0.20 1.13 0.01 0.00 0.63 1000000.000 1.00 0 168 0 -128 -128
3268.957 218 1188 47.5 1 0.830 23.9 87.8 1 100 104 100 100 105 0 38 1.6 0 1.6 1.004 13.0 1.98 0 0 13.88 0.13 0.00 0.92 0.00 0.00 0.63 1000000.000 1.00 0 168 0 -128 -128
3269.037 218 1189 46.8 1 0.830 23.9 87.8 1 100 104 100 100 105 0 38 1.6 0 1.6 1.004 13.0 1.98 0 0 13.88 0.20 0.22 0.96 0.00 0.00 0.62 1000000.000 1.00 0 168 0 -128 -128
3269.117 218 1180 47.3 1 0.830 23.9 87.8 1 100 104 100 100 105 0 38 1.6 0 1.6 1.004 13.0 1.98 0 0 13.88 0.14 0.00 1.36 0.01 0.00 0.63 1000000.000 1.00 0 168 0 -128 -128
3269.197 219 1180 47.5 1 0.830 23.3 87.8 1 100 104 100 100 105 0 38 1.6 0 1.6 1.004 13.0 1.98 0 0 13.88 0.21 0.20 1.31 0.00 0.00 0.62 1000000.000 1.00 0 168 0 -128 -128
3269.566 219 1140 48.0 1 0.830 23.9 87.8 1 100 104 100 100 105 0 39 1.6 0 1.5 1.004 13.0 1.98 0 0 13.88 0.06 0.18 0.95 0.00 0.00 0.63 1000000.000 1.00 0 168 0 -128 -128
3269.646 219 1125 48.8 1 0.830 23.9 87.8 1 100 104 100 100 105 0 39 1.6 0 1.5 1.004 13.0 1.98 0 0 13.88 0.15 0.01 1.02 0.00 0.00 0.62 1000000.000 1.00 0 164 0 -128 -128
3269.726 219 1116 49.0 1 0.830 23.9 87.8 1 100 104 100 100 105 0 39 1.6 0 1.5 1.004 13.0 1.98 0 0 13.88 0.13 0.01 1.42 0.02 0.00 0.63 1000000.000 1.00 0 164 0 -128 -128
3269.806 219 1099 49.5 1 0.840 23.9 87.8 1 100 104 100 100 105 0 39 1.6 0 1.5 1.004 13.0 1.98 0 0 13.88 0.21 0.27 1.09 0.00 0.00 0.63 1000000.000 1.00 0 164 0 -128 -128
3269.886 219 1093 50.5 1 0.840 23.9 87.8 1 100 104 100 100 105 0 40 1.6 0 1.5 1.004 13.0 1.98 0 0 13.88 0.13 0.00 0.98 0.00 0.00 0.63 1000000.000 1.00 0 164 0 -128 -128
3269.966 219 1083 50.5 1 0.830 23.9 87.8 1 100 104 100 100 105 0 40 1.6 0 1.4 1.004 13.0 1.98 0 0 13.88 0.20 0.20 1.12 0.00 0.00 0.63 1000000.000 1.00 0 164 0 -128 -128
3270.046 219 1067 50.5 1 0.830 23.9 87.8 1 100 104 100 100 105 0 40 1.6 0 1.4 1.004 13.0 1.98 0 0 13.88 0.14 0.00 0.95 0.01 0.00 0.63 1000000.000 1.00 0 164 0 -128 -128
3270.126 219 1057 51.3 1 0.830 23.9 87.8 1 100 104 100 100 105 0 40 1.6 0 1.4 1.004 13.0 1.98 0 0 13.88 0.12 0.02 0.99 0.01 0.00 0.63 1000000.000 1.00 0 164 0 -128 -128
3270.206 220 1056 51.5 1 0.830 23.9 87.8 1 100 104 100 100 105 0 40 1.6 0 1.4 1.004 13.0 1.98 0 0 13.88 0.13 0.02 0.97 0.02 0.00 0.63 1000000.000 1.00 0 164 0 -128 -128
3270.557 220 1056 52.8 1 0.850 23.3 87.8 1 100 104 100 100 105 0 41 1.7 0 1.5 1.004 13.0 1.98 0 0 13.88 0.07 0.20 1.00 0.00 0.00 0.62 1000000.000 1.00 0 164 0 -128 -128
3270.637 220 1042 52.5 1 0.850 23.3 87.8 1 100 104 100 100 105 0 41 1.7 0 1.5 1.004 13.0 1.98 0 0 13.88 0.02 0.02 1.01 0.00 0.00 0.62 1000000.000 1.00 0 164 0 -128 -128
3270.717 220 1052 52.0 1 0.850 23.3 87.8 1 100 104 100 100 105 0 41 1.7 0 1.5 1.004 13.0 1.98 0 0 13.88 0.04 0.01 0.94 0.00 0.00 0.62 1000000.000 1.00 0 164 0 -128 -128
3270.797 220 1051 52.5 1 0.860 23.3 87.8 1 100 104 100 100 105 0 41 1.7 0 1.5 1.004 13.0 1.98 0 0 13.88 0.10 0.23 0.93 0.00 0.02 0.62 1000000.000 1.00 0 164 0 -128 -128
3270.877 220 1060 52.5 1 0.860 23.3 87.8 1 100 104 100 100 105 0 41 1.7 0 1.5 1.004 13.0 1.98 0 0 13.88 0.09 0.22 1.12 0.00 0.00 0.63 1000000.000 1.00 0 164 0 -128 -128
3270.957 220 1085 52.5 1 0.860 23.3 87.8 1 100 104 100 100 105 0 41 1.7 0 1.5 1.004 13.0 1.98 0 0 13.88 0.08 0.22 1.14 0.00 0.01 0.63 1000000.000 1.00 0 164 0 -128 -128
3271.037 220 1113 52.0 1 0.860 23.3 87.8 1 100 104 100 100 105 0 41 1.7 0 1.6 1.004 13.0 1.98 0 0 13.88 0.09 0.21 0.93 0.00 0.00 0.63 1000000.000 1.00 0 164 0 -128 -128
3271.117 220 1145 51.5 1 0.860 23.3 87.8 1 100 104 100 100 105 0 40 1.6 0 1.5 1.004 13.0 1.98 0 0 13.88 0.00 0.00 1.35 0.01 0.01 0.63 1000000.000 1.00 0 168 0 -128 -128
3271.197 221 1159 50.5 1 0.860 23.3 87.8 1 100 104 100 100 105 0 40 1.6 0 1.5 1.004 13.0 1.98 0 0 13.88 0.00 0.00 1.35 0.00 0.00 0.63 1000000.000 1.00 0 168 0 -128 -128
3271.277 221 1172 49.3 1 0.860 23.3 87.8 1 100 104 100 100 105 0 39 1.6 0 1.6 1.004 13.0 1.98 0 0 13.88 0.00 0.00 0.99 0.01 0.04 0.63 1000000.000 1.00 0 168 0 -128 -128
3271.357 221 1180 48.8 1 0.860 23.3 87.8 1 100 104 100 100 105 0 39 1.6 0 1.6 1.004 13.0 1.98 0 0 13.88 0.08 0.23 1.07 0.00 0.00 0.64 1000000.000 1.00 0 168 0 -128 -128
3271.437 221 1180 48.8 1 0.860 23.3 87.8 1 100 104 100 100 105 0 39 1.6 0 1.6 1.004 13.0 1.98 0 0 13.88 0.00 0.00 0.95 0.00 0.00 0.63 1000000.000 1.00 0 168 0 -128 -128
3271.501 221 1174 48.0 1 0.860 23.3 87.8 1 100 104 100 100 105 0 39 1.6 0 1.6 1.004 13.0 1.98 0 0 13.88 0.09 0.25 0.74 0.00 0.00 0.66 1000000.000 1.00 0 168 0 -128 -128
3271.581 221 1174 48.3 1 0.860 23.3 87.8 1 100 104 100 100 105 0 39 1.6 0 1.6 1.004 13.0 1.98 0 0 13.88 0.05 0.20 0.91 0.00 0.01 0.63 1000000.000 1.00 0 168 0 -128 -128
3271.661 221 1170 48.3 1 0.860 23.3 87.8 1 100 104 100 100 105 0 39 1.6 0 1.6 1.004 13.0 1.98 0 0 13.88 0.08 0.20 0.89 0.02 0.01 0.64 1000000.000 1.00 0 168 0 -128 -128
3271.741 221 1163 48.3 1 0.860 23.3 87.8 1 100 104 100 100 105 0 39 1.6 0 1.6 1.004 13.0 1.98 0 0 13.88 0.07 0.21 1.10 0.00 0.00 0.63 1000000.000 1.00 0 168 0 -128 -128
3271.821 221 1163 48.0 1 0.860 23.3 87.8 1 100 104 100 100 105 0 39 1.6 0 1.6 1.004 13.0 1.98 0 0 13.88 0.00 0.00 0.97 0.00 0.00 0.64 1000000.000 1.00 0 168 0 -128 -128
3271.901 221 1165 47.5 1 0.860 23.3 87.8 1 100 104 100 100 105 0 38 1.6 0 1.6 1.004 13.0 1.98 0 0 13.88 0.00 0.00 0.96 0.00 0.00 0.63 1000000.000 1.00 0 168 0 -128 -128
3271.981 221 1185 47.5 1 0.840 23.3 87.8 1 100 104 100 100 105 0 38 1.6 0 1.6 1.004 13.0 1.98 0 0 13.88 0.00 0.01 1.23 0.01 0.00 0.63 1000000.000 1.00 0 168 0 -128 -128
3272.061 221 1188 47.8 1 0.840 23.3 87.8 1 100 104 100 100 105 0 38 1.6 0 1.6 1.004 13.0 1.98 0 0 13.88 0.10 0.22 0.96 0.00 0.00 0.63 1000000.000 1.00 0 168 0 -128 -128
3272.141 221 1216 47.5 1 0.840 23.3 87.8 1 100 104 100 100 105 0 38 1.6 0 1.6 1.004 13.0 1.98 0 0 13.88 0.00 0.00 1.39 0.00 0.00 0.63 1000000.000 1.00 0 168 0 -128 -128
3272.221 222 1212 46.8 1 0.840 23.3 87.8 1 100 104 100 100 105 0 38 1.6 0 1.6 1.004 13.0 1.98 0 0 13.88 0.00 0.00 0.95 0.00 0.00 0.64 1000000.000 1.00 0 168 0 -128 -128
3272.557 222 1226 45.8 1 0.830 23.3 87.8 1 100 104 100 100 105 0 37 1.6 0 1.6 1.004 13.0 1.98 0 0 13.88 0.00 0.00 0.95 0.00 0.01 0.62 1000000.000 1.00 0 168 0 -128 -128
3272.637 222 1200 45.8 1 0.830 23.3 87.8 1 100 104 100 100 105 0 37 1.6 0 1.6 1.004 13.0 1.98 0 0 13.88 0.07 0.24 1.36 0.00 0.00 0.63 1000000.000 1.00 0 168 0 -128 -128
3272.717 222 1193 46.0 1 0.830 23.3 87.8 1 100 104 100 100 105 0 38 1.6 0 1.6 1.004 13.0 1.98 0 0 13.88 0.06 0.21 0.89 0.00 0.00 0.64 1000000.000 1.00 0 168 0 -128 -128
3272.797 222 1188 46.3 1 0.830 23.3 87.8 1 100 104 100 100 105 0 38 1.6 0 1.6 1.004 13.0 1.98 0 0 13.88 0.08 0.21 0.71 0.00 0.00 0.63 1000000.000 1.00 0 168 0 -128 -128
3272.877 222 1200 45.8 1 0.830 23.3 87.8 1 100 104 100 100 105 0 37 1.6 0 1.6 1.004 13.0 1.98 0 0 13.88 0.06 0.20 0.75 0.00 0.00 0.63 1000000.000 1.00 0 168 0 -128 -128
3272.957 222 1180 46.8 1 0.830 23.3 87.8 1 100 104 100 100 105 0 38 1.6 0 1.6 1.004 13.0 1.98 0 0 13.88 0.00 0.00 1.35 0.00 0.01 0.62 1000000.000 1.00 0 168 0 -128 -128
3273.037 222 1156 47.3 1 0.830 23.3 87.8 1 100 104 100 100 105 0 38 1.6 0 1.5 1.004 13.0 1.98 0 0 13.88 0.07 0.22 0.93 0.00 0.00 0.63 1000000.000 1.00 0 168 0 -128 -128
3273.117 222 1154 47.5 1 0.820 23.3 87.8 1 100 104 100 100 105 0 38 1.6 0 1.5 1.004 13.0 1.98 0 0 13.88 0.08 0.21 1.33 0.01 0.00 0.63 1000000.000 1.00 0 168 0 -128 -128
3273.197 223 1142 47.5 1 0.820 23.3 87.8 1 100 104 100 100 105 0 38 1.6 0 1.5 1.004 13.0 1.98 0 0 13.88 0.09 0.21 0.94 0.00 0.00 0.62 1000000.000 1.00 0 168 0 -128 -128
3273.549 223 1141 49.3 1 0.820 23.3 87.8 1 100 104 100 100 105 0 39 1.6 0 1.5 1.004 13.0 1.98 0 0 13.88 0.00 0.00 1.36 0.00 0.00 0.63 1000000.000 1.00 0 168 0 -128 -128
3273.629 223 1137 49.0 1 0.820 23.3 87.8 1 100 104 100 100 105 0 39 1.6 0 1.5 1.004 13.0 1.98 0 0 13.88 0.10 0.23 1.35 0.00 0.00 0.63 1000000.000 1.00 0 164 0 -128 -128
3273.709 223 1157 48.5 1 0.830 23.3 87.8 1 100 104 100 100 105 0 39 1.6 0 1.5 1.004 13.0 1.98 0 0 13.88 0.00 0.00 0.92 0.00 0.00 0.63 1000000.000 1.00 0 168 0 -128 -128
3273.789 223 1161 49.0 1 0.830 23.3 86.7 1 100 104 100 100 105 0 39 1.6 0 1.5 1.004 13.0 1.98 0 0 13.88 0.00 0.01 0.99 0.00 0.00 0.63 1000000.000 1.00 0 168 0 -128 -128
3273.869 223 1178 48.5 1 0.830 23.3 87.8 1 100 104 100 100 105 0 39 1.6 0 1.6 1.004 13.0 1.98 0 0 13.88 0.08 0.23 1.32 0.00 0.00 0.63 1000000.000 1.00 0 168 0 -128 -128
3273.949 223 1187 48.0 1 0.830 23.3 87.8 1 100 104 100 100 105 0 39 1.6 0 1.6 1.004 13.0 1.98 0 0 13.88 0.06 0.19 0.95 0.00 0.01 0.64 1000000.000 1.00 0 168 0 -128 -128
3274.029 223 1195 47.5 1 0.830 23.3 87.8 1 100 104 100 100 105 0 38 1.6 0 1.6 1.004 13.0 1.98 0 0 13.88 0.11 0.23 1.30 0.00 0.00 0.63 1000000.000 1.00 0 168 0 -128 -128
3274.109 223 1201 47.5 1 0.830 23.3 87.8 1 100 104 100 100 105 0 38 1.6 0 1.6 1.004 13.0 1.98 0 0 13.88 0.08 0.21 1.29 0.00 0.00 0.63 1000000.000 1.00 0 168 0 -128 -128
3274.189 224 1202 46.8 1 0.830 23.3 87.8 1 100 104 100 100 105 0 38 1.6 0 1.6 1.004 13.0 1.98 0 0 13.88 0.07 0.19 0.95 0.00 0.00 0.63 1000000.000 1.00 0 168 0 -128 -128
3274.557 224 1233 46.0 1 0.830 23.3 87.8 1 100 104 100 100 105 0 38 1.6 0 1.6 1.004 13.0 1.98 0 0 13.88 0.13 0.01 0.94 0.01 0.00 0.62 1000000.000 1.00 0 168 0 -128 -128
3274.637 224 1232 45.5 1 0.830 23.3 87.8 1 100 104 100 100 105 0 37 1.6 0 1.6 1.004 13.0 1.98 0 0 13.88 0.20 0.24 0.98 0.00 0.00 0.63 1000000.000 1.00 0 168 0 -128 -128
3274.717 224 1221 45.5 1 0.830 23.3 87.8 1 100 104 100 100 105 0 37 1.6 0 1.6 1.004 13.0 1.98 0 0 13.88 0.21 0.23 0.90 0.00 0.00 0.63 1000000.000 1.00 0 168 0 -128 -128
3274.797 224 1195 45.8 1 0.830 23.3 87.8 1 100 104 100 100 105 0 37 1.6 0 1.6 1.004 13.0 1.98 0 0 13.88 0.20 0.24 0.92 0.00 0.01 0.63 1000000.000 1.00 0 168 0 -128 -128
3274.877 224 1143 46.8 1 0.820 23.3 87.8 1 100 104 100 100 105 0 38 1.6 0 1.5 1.004 13.0 1.98 0 0 13.88 0.19 0.22 0.90 0.00 0.01 0.63 1000000.000 1.00 0 164 0 -128 -128
3274.957 224 1091 47.3 1 0.820 23.3 87.8 1 100 104 100 100 105 0 39 1.6 0 1.5 1.004 13.0 1.98 0 0 13.88 0.23 0.24 1.35 0.01 0.00 0.69 1000000.000 1.00 0 164 0 -128 -128
3275.037 224 1009 49.0 1 0.820 23.3 87.8 1 100 104 100 100 105 0 39 1.6 0 1.3 1.004 13.0 1.98 0 0 13.88 0.21 0.23 1.34 0.00 0.00 0.64 1000000.000 1.00 0 164 0 -128 -128
3275.117 224 955 51.0 1 0.820 23.3 87.8 1 100 104 100 100 105 0 40 1.6 0 1.3 1.004 13.0 1.98 0 0 13.88 0.22 0.24 1.11 0.01 0.00 0.63 1000000.000 1.00 0 160 0 -128 -128
3275.197 225 902 53.3 1 0.820 23.3 87.8 1 100 104 100 100 105 0 41 1.7 0 1.3 1.004 13.0 1.98 0 0 13.88 0.22 0.25 0.75 0.00 0.01 0.63 1000000.000 1.00 0 160 0 -128 -128
3275.565 225 850 60.3 1 0.820 23.3 87.8 1 100 104 100 100 105 0 44 1.7 0 1.2 1.004 13.0 1.98 0 0 13.88 0.13 0.03 0.96 0.01 0.00 0.63 1000000.000 1.00 0 156 0 -128 -128
3275.645 225 849 60.0 1 0.830 23.3 87.8 1 100 104 100 100 105 0 44 1.7 0 1.2 1.004 13.0 1.98 0 0 13.88 0.14 0.04 1.02 0.00 0.00 0.62 1000000.000 1.00 0 160 0 -128 -128
3275.725 225 867 60.5 1 0.830 23.3 87.8 1 100 104 100 100 105 0 44 1.7 0 1.2 1.004 13.0 1.98 0 0 13.88 0.21 0.24 1.29 0.00 0.00 0.63 1000000.000 1.00 0 160 0 -128 -128
3275.805 225 848 61.5 1 0.830 23.3 87.8 1 100 104 100 100 105 0 44 1.7 0 1.2 1.004 13.0 1.98 0 0 13.88 0.14 0.04 1.33 0.00 0.00 0.63 1000000.000 1.00 0 156 0 -128 -128
3275.885 225 824 61.0 1 0.860 23.3 87.8 1 100 104 100 100 105 0 43 1.7 0 1.2 1.004 13.0 1.98 0 0 13.88 0.20 0.22 0.72 0.00 0.00 0.63 1000000.000 1.00 0 156 0 -128 -128
3275.964 225 849 62.5 1 0.860 23.3 87.8 1 100 104 100 100 105 0 45 1.8 0 1.3 1.004 14.0 1.98 0 0 13.88 0.13 0.01 1.33 0.00 0.02 0.63 1000000.000 1.00 0 160 0 -128 -128
3276.044 225 846 61.3 1 0.890 23.3 87.8 1 100 104 100 100 105 0 44 1.7 0 1.2 1.004 13.0 1.98 0 0 13.88 0.21 0.24 0.75 0.00 0.04 0.65 1000000.000 1.00 0 156 0 -128 -128
3276.124 225 872 61.5 1 0.890 23.3 87.8 1 100 104 100 100 105 0 44 1.7 0 1.2 1.004 13.0 1.98 0 0 13.88 0.21 0.24 1.32 0.00 0.00 0.63 1000000.000 1.00 0 160 0 -128 -128
3276.204 226 878 61.3 1 0.890 23.3 87.8 1 100 104 100 100 105 0 44 1.7 0 1.2 1.004 13.0 1.98 0 0 13.88 0.20 0.22 1.12 0.01 0.00 0.64 1000000.000 1.00 0 160 0 -128 -128
3276.572 226 883 59.8 1 0.930 23.3 87.8 1 100 104 100 100 105 0 43 1.7 0 1.3 1.004 13.0 1.98 0 0 13.88 0.20 0.23 1.23 0.03 0.01 0.63 1000000.000 1.00 0 160 0 -128 -128
3276.652 226 918 60.0 1 0.940 23.3 87.8 1 100 104 100 100 105 0 44 1.7 0 1.3 1.004 13.0 1.98 0 0 13.88 0.23 0.25 0.78 0.01 0.00 0.63 1000000.000 1.00 0 160 0 -128 -128
3276.732 226 931 60.0 1 0.940 23.3 87.8 1 100 104 100 100 105 0 44 1.7 0 1.3 1.004 13.0 1.98 0 0 13.88 0.13 0.01 1.35 0.00 0.01 0.63 1000000.000 1.00 0 160 0 -128 -128
3276.812 226 930 58.8 1 0.940 23.3 87.8 1 100 104 100 100 105 0 43 1.7 0 1.3 1.004 13.0 1.98 0 0 13.88 0.12 0.02 1.33 0.00 0.00 0.65 1000000.000 1.00 0 160 0 -128 -128
3276.892 226 904 58.8 1 0.940 23.3 87.8 1 100 104 100 100 105 0 43 1.7 0 1.3 1.004 13.0 1.98 0 0 13.88 0.14 0.03 0.94 0.00 0.00 0.63 1000000.000 1.00 0 160 0 -128 -128
3276.972 226 893 60.0 1 0.940 23.3 87.8 1 100 104 100 100 105 0 44 1.7 0 1.3 1.004 13.0 1.98 0 0 13.88 0.21 0.24 1.12 0.00 0.00 0.63 1000000.000 1.00 0 160 0 -128 -128
3277.052 226 920 58.8 1 0.940 23.3 87.8 1 100 104 100 100 105 0 43 1.7 0 1.3 1.004 13.0 1.98 0 0 13.88 0.13 0.02 1.36 0.00 0.00 0.63 1000000.000 1.00 0 160 0 -128 -128
3277.132 226 935 59.8 1 0.940 23.3 87.8 1 100 104 100 100 105 0 43 1.7 0 1.3 1.004 13.0 1.98 0 0 13.88 0.12 0.02 1.36 0.00 0.00 0.63 1000000.000 1.00 0 160 0 -128 -128
3277.212 227 943 59.3 1 0.930 23.3 87.8 1 100 104 100 100 105 0 43 1.7 0 1.3 1.004 13.0 1.98 0 0 13.88 0.20 0.25 1.11 0.00 0.00 0.63 1000000.000 1.00 0 160 0 -128 -128
3277.500 227 1025 56.5 1 0.930 23.3 87.8 1 100 104 100 100 105 0 42 1.7 0 1.5 1.004 13.0 1.98 0 0 13.88 0.19 0.23 1.32 0.00 0.00 0.63 1000000.000 1.00 0 164 0 -128 -128
3277.580 227 1070 54.8 1 0.930 23.3 87.8 1 100 104 100 100 105 0 42 1.7 0 1.5 1.004 13.0 1.98 0 0 13.88 0.19 0.23 1.28 0.00 0.01 0.64 1000000.000 1.00 0 164 0 -128 -128
3277.660 227 1124 54.0 1 0.910 23.3 87.8 1 100 104 100 100 105 0 42 1.7 0 1.6 1.004 13.0 1.98 0 0 13.88 0.14 0.02 0.97 0.00 0.00 0.62 1000000.000 1.00 0 164 0 -128 -128
3277.740 227 1138 53.0 1 0.910 23.3 87.8 1 100 104 100 100 105 0 41 1.7 0 1.6 1.004 13.0 1.98 0 0 13.88 0.20 0.24 1.13 0.00 0.00 0.63 1000000.000 1.00 0 168 0 -128 -128
3277.820 227 1172 51.8 1 0.910 23.3 87.8 1 100 104 100 100 105 0 40 1.6 0 1.6 1.004 13.0 1.98 0 0 13.88 0.13 0.02 0.97 0.00 0.02 0.63 1000000.000 1.00 0 168 0 -128 -128
3277.900 227 1224 49.5 1 0.910 23.3 87.8 1 100 104 100 100 105 0 39 1.6 0 1.6 1.004 13.0 1.98 0 0 13.88 0.20 0.22 0.93 0.01 0.04 0.63 1000000.000 1.00 0 168 0 -128 -128
3277.980 227 1260 47.8 1 0.910 23.3 87.8 1 100 104 100 100 105 0 38 1.6 0 1.7 1.004 13.0 1.98 0 0 13.88 0.21 0.24 0.96 0.00 0.00 0.63 1000000.000 1.00 0 168 0 -128 -128
3278.060 227 1275 46.8 1 0.890 23.3 87.8 1 100 104 100 100 105 0 38 1.6 0 1.7 1.004 13.0 1.98 0 0 13.88 0.20 0.23 0.93 0.00 0.00 0.63 1000000.000 1.00 0 168 0 -128 -128
3278.140 227 1271 46.0 1 0.890 23.3 87.8 1 100 104 100 100 105 0 38 1.6 0 1.7 1.004 13.0 1.98 0 0 13.88 0.22 0.24 1.33 0.01 0.00 0.62 1000000.000 1.00 0 168 0 -128 -128
3278.220 228 1265 45.5 1 0.870 23.9 87.8 1 100 104 100 100 105 0 37 1.6 0 1.7 1.004 13.0 1.98 0 0 13.88 0.20 0.22 0.76 0.01 0.00 0.63 1000000.000 1.00 0 168 0 -128 -128
3278.572 228 1258 45.3 1 0.860 23.9 87.8 1 100 104 100 100 105 0 37 1.6 0 1.7 1.004 13.0 1.98 0 0 13.88 0.08 0.23 0.72 0.04 0.00 0.63 1000000.000 1.00 0 168 0 -128 -128
3278.652 228 1236 44.8 1 0.830 23.9 87.8 1 100 104 100 100 105 0 37 1.6 0 1.6 1.004 13.0 1.98 0 0 13.88 0.02 0.05 0.99 0.00 0.00 0.63 1000000.000 1.00 0 168 0 -128 -128
3278.732 228 1230 44.8 1 0.830 23.9 87.8 1 100 104 100 100 105 0 37 1.6 0 1.6 1.004 13.0 1.98 0 0 13.88 0.11 0.25 0.73 0.01 0.01 0.63 1000000.000 1.00 0 168 0 -128 -128
3278.812 228 1214 45.0 1 0.820 23.9 87.8 1 100 104 100 100 105 0 37 1.6 0 1.6 1.004 13.0 1.98 0 0 13.88 0.08 0.21 1.34 0.01 0.00 0.62 1000000.000 1.00 0 168 0 -128 -128
3278.892 228 1217 45.5 1 0.820 23.9 87.8 1 100 104 100 100 105 0 37 1.6 0 1.6 1.004 13.0 1.98 0 0 13.88 0.08 0.25 0.92 0.00 0.01 0.63 1000000.000 1.00 0 168 0 -128 -128
3278.972 228 1214 45.0 1 0.820 23.9 87.8 1 100 104 100 100 105 0 37 1.6 0 1.6 1.004 13.0 1.98 0 0 13.88 0.08 0.22 0.97 0.00 0.00 0.64 1000000.000 1.00 0 168 0 -128 -128
3279.052 228 1200 45.8 1 0.820 23.9 87.8 1 100 104 100 100 105 0 37 1.6 0 1.6 1.004 13.0 1.98 0 0 13.88 0.00 0.02 1.33 0.00 0.00 0.63 1000000.000 1.00 0 168 0 -128 -128
3279.132 228 1194 45.5 1 0.820 23.9 87.8 1 100 104 100 100 105 0 37 1.6 0 1.6 1.004 13.0 1.98 0 0 13.88 0.08 0.21 1.32 0.00 0.00 0.63 1000000.000 1.00 0 168 0 -128 -128
3279.212 229 1195 46.3 1 0.820 23.9 87.8 1 100 104 100 100 105 0 38 1.6 0 1.6 1.004 13.0 1.98 0 0 13.88 0.09 0.24 0.94 0.00 0.00 0.63 1000000.000 1.00 0 168 0 -128 -128
3279.564 229 1188 46.3 1 0.820 23.9 87.8 1 100 104 100 100 105 0 38 1.6 0 1.6 1.004 13.0 1.98 0 0 13.88 0.08 0.23 1.09 0.00 0.00 0.62 1000000.000 1.00 0 168 0 -128 -128
3279.644 229 1180 47.3 1 0.820 23.9 87.8 1 100 104 100 100 105 0 38 1.6 0 1.6 1.004 13.0 1.98 0 0 13.88 0.10 0.23 1.29 0.00 0.00 0.63 1000000.000 1.00 0 168 0 -128 -128
3279.724 229 1190 46.3 1 0.820 23.9 87.8 1 100 104 100 100 105 0 38 1.6 0 1.6 1.004 13.0 1.98 0 0 13.88 0.09 0.25 0.95 0.00 0.00 0.63 1000000.000 1.00 0 168 0 -128 -128
3279.804 229 1182 47.3 1 0.820 23.9 87.8 1 100 104 100 100 105 0 38 1.6 0 1.6 1.004 13.0 1.98 0 0 13.88 0.00 0.02 0.98 0.00 0.00 0.63 1000000.000 1.00 0 168 0 -128 -128
3279.884 229 1185 47.3 1 0.820 23.9 87.8 1 100 104 100 100 105 0 38 1.6 0 1.6 1.004 13.0 1.98 0 0 13.88 0.01 0.04 1.32 0.00 0.00 0.63 1000000.000 1.00 0 168 0 -128 -128
3279.964 229 1172 46.8 1 0.820 23.9 87.8 1 100 104 100 100 105 0 38 1.6 0 1.6 1.004 13.0 1.98 0 0 13.88 0.00 0.02 1.33 0.00 0.00 0.62 1000000.000 1.00 0 168 0 -128 -128
3280.044 229 1178 47.3 1 0.820 23.9 87.8 1 100 104 100 100 105 0 38 1.6 0 1.6 1.004 13.0 1.98 0 0 13.88 0.21 0.24 1.10 0.00 0.00 0.63 1000000.000 1.00 0 168 0 -128 -128
3280.124 229 1180 47.0 1 0.820 23.9 87.8 1 100 104 100 100 105 0 38 1.6 0 1.6 1.004 13.0 1.98 0 0 13.88 0.10 0.21 1.32 0.00 0.00 0.63 1000000.000 1.00 0 168 0 -128 -128
3280.204 230 1181 47.5 1 0.830 23.9 87.8 1 100 104 100 100 105 0 38 1.6 0 1.6 1.004 13.0 1.98 0 0 13.88 0.00 0.03 0.97 0.00 0.00 0.63 1000000.000 1.00 0 168 0 -128 -128
3280.556 230 1193 46.8 1 0.830 23.9 87.8 1 100 104 100 100 105 0 38 1.6 0 1.6 1.004 13.0 1.98 0 0 13.88 0.01 0.03 1.33 0.00 0.00 0.63 1000000.000 1.00 0 168 0 -128 -128
3280.636 230 1193 46.3 1 0.830 23.9 87.8 1 100 104 100 100 105 0 38 1.6 0 1.6 1.004 13.0 1.98 0 0 13.88 0.02 0.04 1.40 0.00 0.00 0.64 1000000.000 1.00 0 168 0 -128 -128
3280.716 230 1206 47.3 1 0.830 23.9 87.8 1 100 104 100 100 105 0 38 1.6 0 1.6 1.004 13.0 1.98 0 0 13.88 0.01 0.03 1.30 0.00 0.00 0.64 1000000.000 1.00 0 168 0 -128 -128
3280.796 230 1212 46.5 1 0.830 23.9 87.8 1 100 104 100 100 105 0 38 1.6 0 1.6 1.004 13.0 1.98 0 0 13.88 0.00 0.07 1.31 0.01 0.00 0.63 1000000.000 1.00 0 168 0 -128 -128
3280.876 230 1219 46.3 1 0.830 23.9 87.8 1 100 104 100 100 105 0 38 1.6 0 1.6 1.004 13.0 1.98 0 0 13.88 0.01 0.03 1.37 0.00 0.00 0.63 1000000.000 1.00 0 168 0 -128 -128
3280.956 230 1224 46.3 1 0.830 23.9 87.8 1 100 104 100 100 105 0 38 1.6 0 1.6 1.004 13.0 1.98 0 0 13.88 0.00 0.01 0.94 0.00 0.00 0.63 1000000.000 1.00 0 168 0 -128 -128
3281.036 230 1222 45.5 1 0.830 23.9 87.8 1 100 104 100 100 105 0 37 1.6 0 1.6 1.004 13.0 1.98 0 0 13.88 0.00 0.02 1.33 0.00 0.00 0.62 1000000.000 1.00 0 168 0 -128 -128
3281.116 230 1214 46.0 1 0.830 24.4 87.8 1 100 104 100 100 105 0 38 1.6 0 1.6 1.004 13.0 1.98 0 0 13.88 0.09 0.25 1.31 0.00 0.01 0.63 1000000.000 1.00 0 168 0 -128 -128
3281.196 231 1208 45.8 1 0.830 23.9 87.8 1 100 104 100 100 105 0 37 1.6 0 1.6 1.004 13.0 1.98 0 0 13.88 0.21 0.25 1.13 0.00 0.00 0.63 1000000.000 1.00 0 168 0 -128 -128
3281.563 231 1195 46.3 1 0.830 24.4 87.8 1 100 104 100 100 105 0 38 1.6 0 1.6 1.004 13.0 1.98 0 0 13.88 0.03 0.00 0.98 0.00 0.00 0.64 1000000.000 1.00 0 168 0 -128 -128
3281.643 231 1190 46.3 1 0.830 24.4 87.8 1 100 104 100 100 105 0 38 1.6 0 1.6 1.004 13.0 1.98 0 0 13.88 0.08 0.25 0.81 0.00 0.00 0.64 1000000.000 1.00 0 168 0 -128 -128
3281.723 231 1185 46.3 1 0.830 24.4 87.8 1 100 104 100 100 105 0 38 1.6 0 1.6 1.004 13.0 1.98 0 0 13.88 0.06 0.22 0.95 0.00 0.00 0.63 1000000.000 1.00 0 168 0 -128 -128
3281.802 231 1200 47.0 1 0.830 24.4 87.8 1 100 104 100 100 105 0 38 1.6 0 1.6 1.004 13.0 1.98 0 0 13.88 0.00 0.02 1.27 0.00 0.00 0.62 1000000.000 1.00 0 168 0 -128 -128
3281.883 231 1178 47.0 1 0.830 24.4 87.8 1 100 104 100 100 105 0 38 1.6 0 1.6 1.004 13.0 1.98 0 0 13.88 0.08 0.23 1.12 0.02 0.01 0.63 1000000.000 1.00 0 168 0 -128 -128
3281.962 231 1179 47.0 1 0.830 24.4 87.8 1 100 104 100 100 105 0 38 1.6 0 1.6 1.004 13.0 1.98 0 0 13.88 0.08 0.23 0.75 0.00 0.01 0.62 1000000.000 1.00 0 168 0 -128 -128
3282.042 231 1157 47.0 1 0.830 24.4 87.8 1 100 104 100 100 105 0 38 1.6 0 1.5 1.004 13.0 1.98 0 0 13.88 0.00 0.03 1.33 0.00 0.00 0.63 1000000.000 1.00 0 168 0 -128 -128
3282.122 231 1159 48.0 1 0.830 24.4 87.8 1 100 104 100 100 105 0 39 1.6 0 1.5 1.004 13.0 1.98 0 0 13.88 0.00 0.00 1.35 0.00 0.00 0.63 1000000.000 1.00 0 168 0 -128 -128
3282.202 232 1139 47.3 1 0.820 24.4 87.8 1 100 104 100 100 105 0 38 1.6 0 1.5 1.004 13.0 1.98 0 0 13.88 0.00 0.04 0.97 0.01 0.00 0.63 1000000.000 1.00 0 168 0 -128 -128
3282.570 232 1156 48.3 1 0.830 24.4 87.8 1 100 104 100 100 105 0 39 1.6 0 1.5 1.004 13.0 1.98 0 0 13.88 0.21 0.19 1.13 0.00 0.00 0.63 1000000.000 1.00 0 168 0 -128 -128
3282.650 232 1144 48.5 1 0.830 24.4 87.8 1 100 104 100 100 105 0 39 1.6 0 1.5 1.004 13.0 1.98 0 0 13.88 0.15 0.01 1.02 0.01 0.00 0.62 1000000.000 1.00 0 168 0 -128 -128
3282.730 232 1154 48.8 1 0.830 24.4 87.8 1 100 104 100 100 105 0 39 1.6 0 1.5 1.004 13.0 1.98 0 0 13.88 0.13 0.04 1.37 0.00 0.01 0.63 1000000.000 1.00 0 168 0 -128 -128
3282.810 232 1154 48.0 1 0.830 23.9 87.8 1 100 104 100 100 105 0 39 1.6 0 1.5 1.004 13.0 1.98 0 0 13.88 0.14 0.01 0.96 0.00 0.00 0.63 1000000.000 1.00 0 168 0 -128 -128
3282.890 232 1161 48.0 1 0.830 23.9 87.8 1 100 104 100 100 105 0 39 1.6 0 1.5 1.004 13.0 1.98 0 0 13.88 0.15 0.01 1.35 0.00 0.02 0.63 1000000.000 1.00 0 168 0 -128 -128
3282.970 232 1163 47.8 1 0.830 23.9 87.8 1 100 104 100 100 105 0 38 1.6 0 1.6 1.004 13.0 1.98 0 0 13.88 0.19 0.20 1.12 0.00 0.04 0.63 1000000.000 1.00 0 168 0 -128 -128
3283.050 232 1176 48.0 1 0.830 24.4 87.8 1 100 104 100 100 105 0 39 1.6 0 1.6 1.004 13.0 1.98 0 0 13.88 0.22 0.24 0.95 0.00 0.00 0.63 1000000.000 1.00 0 168 0 -128 -128
3283.130 232 1176 47.8 1 0.840 23.9 87.8 1 100 104 100 100 105 0 38 1.6 0 1.6 1.004 13.0 1.98 0 0 13.88 0.21 0.22 1.12 0.00 0.01 0.63 1000000.000 1.00 0 168 0 -128 -128
3283.210 233 1166 47.8 1 0.840 23.9 87.8 1 100 104 100 100 105 0 38 1.6 0 1.6 1.004 13.0 1.98 0 0 13.88 0.15 0.00 0.98 0.00 0.00 0.64 1000000.000 1.00 0 168 0 -128 -128
3283.562 233 1183 47.3 1 0.830 24.4 87.8 1 100 104 100 100 105 0 38 1.6 0 1.6 1.004 13.0 1.98 0 0 13.88 0.15 0.04 0.97 0.01 0.00 0.63 1000000.000 1.00 0 168 0 -128 -128
3283.642 233 1192 46.5 1 0.830 24.4 87.8 1 100 104 100 100 105 0 38 1.6 0 1.6 1.004 13.0 1.98 0 0 13.88 0.20 0.21 0.99 0.00 0.00 0.63 1000000.000 1.00 0 168 0 -128 -128
3283.722 233 1187 46.5 1 0.840 24.4 87.8 1 100 104 100 100 105 0 38 1.6 0 1.6 1.004 13.0 1.98 0 0 13.88 0.21 0.26 1.14 0.00 0.00 0.63 1000000.000 1.00 0 168 0 -128 -128
3283.802 233 1184 47.3 1 0.840 24.4 87.8 1 100 104 100 100 105 0 38 1.6 0 1.6 1.004 13.0 1.98 0 0 13.88 0.20 0.18 0.72 0.00 0.00 0.63 1000000.000 1.00 0 168 0 -128 -128
3283.882 233 1177 46.3 1 0.840 24.4 87.8 1 100 104 100 100 105 0 38 1.6 0 1.6 1.004 13.0 1.98 0 0 13.88 0.16 0.04 1.35 0.00 0.00 0.64 1000000.000 1.00 0 168 0 -128 -128
3283.962 233 1173 47.3 1 0.830 24.4 87.8 1 100 104 100 100 105 0 38 1.6 0 1.6 1.004 13.0 1.98 0 0 13.88 0.22 0.21 0.95 0.00 0.00 0.65 1000000.000 1.00 0 168 0 -128 -128
3284.042 233 1156 47.3 1 0.830 24.4 87.8 1 100 104 100 100 105 0 38 1.6 0 1.5 1.004 13.0 1.98 0 0 13.88 0.12 0.01 1.03 0.00 0.00 0.63 1000000.000 1.00 0 168 0 -128 -128
3284.122 233 1152 47.5 1 0.830 24.4 87.8 1 100 104 100 100 105 0 38 1.6 0 1.5 1.004 13.0 1.98 0 0 13.88 0.21 0.21 1.33 0.01 0.00 0.63 1000000.000 1.00 0 168 0 -128 -128
3284.202 234 1155 48.0 1 0.830 24.4 87.8 1 100 104 100 100 105 0 39 1.6 0 1.5 1.004 13.0 1.98 0 0 13.88 0.13 0.00 1.30 0.00 0.00 0.63 1000000.000 1.00 0 168 0 -128 -128
3284.570 234 1134 49.3 1 0.830 24.4 87.8 1 100 104 100 100 105 0 39 1.6 0 1.5 1.004 13.0 1.98 0 0 13.88 0.20 0.22 1.12 0.00 0.00 0.63 1000000.000 1.00 0 164 0 -128 -128
3284.650 234 1114 49.0 1 0.830 24.4 87.8 1 100 104 100 100 105 0 39 1.6 0 1.5 1.004 13.0 1.98 0 0 13.88 0.23 0.23 0.79 0.00 0.00 0.62 1000000.000 1.00 0 164 0 -128 -128
3284.730 234 1113 49.5 1 0.830 24.4 87.8 1 100 104 100 100 105 0 39 1.6 0 1.5 1.004 13.0 1.98 0 0 13.88 0.25 0.25 1.13 0.00 0.00 0.63 1000000.000 1.00 0 164 0 -128 -128
3284.810 234 1111 50.0 1 0.830 24.4 87.8 1 100 104 100 100 105 0 40 1.6 0 1.5 1.004 13.0 1.98 0 0 13.88 0.20 0.21 0.96 0.00 0.00 0.64 1000000.000 1.00 0 164 0 -128 -128
3284.890 234 1122 49.3 1 0.830 24.4 87.8 1 100 104 100 100 105 0 39 1.6 0 1.5 1.004 13.0 1.98 0 0 13.88 0.21 0.21 1.34 0.00 0.00 0.63 1000000.000 1.00 0 164 0 -128 -128
3284.970 234 1116 49.3 1 0.830 24.4 87.8 1 100 104 100 100 105 0 39 1.6 0 1.5 1.004 13.0 1.98 0 0 13.88 0.21 0.20 0.92 0.00 0.00 0.63 1000000.000 1.00 0 164 0 -128 -128
3285.050 234 1136 49.5 1 0.830 24.4 87.8 1 100 104 100 100 105 0 39 1.6 0 1.5 1.004 13.0 1.98 0 0 13.88 0.14 0.00 0.95 0.01 0.01 0.63 1000000.000 1.00 0 164 0 -128 -128
3285.130 234 1140 49.5 1 0.840 24.4 87.8 1 100 104 100 100 105 0 39 1.6 0 1.5 1.004 13.0 1.98 0 0 13.88 0.21 0.21 0.74 0.00 0.00 0.62 1000000.000 1.00 0 168 0 -128 -128
3285.210 235 1139 49.3 1 0.840 24.4 87.8 1 100 104 100 100 105 0 39 1.6 0 1.5 1.004 13.0 1.98 0 0 13.88 0.13 0.00 0.99 0.00 0.00 0.63 1000000.000 1.00 0 168 0 -128 -128
3285.562 235 1130 49.0 1 0.850 24.4 87.8 1 100 104 100 100 105 0 39 1.6 0 1.5 1.004 13.0 1.98 0 0 13.88 0.13 0.00 0.96 0.00 0.00 0.63 1000000.000 1.00 0 164 0 -128 -128
3285.642 235 1149 49.0 1 0.850 24.4 87.8 1 100 104 100 100 105 0 39 1.6 0 1.5 1.004 13.0 1.98 0 0 13.88 0.23 0.21 1.18 0.00 0.00 0.63 1000000.000 1.00 0 168 0 -128 -128
3285.722 235 1147 49.0 1 0.840 24.4 87.8 1 100 104 100 100 105 0 39 1.6 0 1.5 1.004 13.0 1.98 0 0 13.88 0.21 0.24 1.30 0.00 0.00 0.63 1000000.000 1.00 0 168 0 -128 -128
3285.802 235 1164 48.8 1 0.840 24.4 87.8 1 100 104 100 100 105 0 39 1.6 0 1.6 1.004 13.0 1.98 0 0 13.88 0.14 0.02 1.33 0.00 0.00 0.62 1000000.000 1.00 0 168 0 -128 -128
3285.882 235 1164 48.3 1 0.840 24.4 87.8 1 100 104 100 100 105 0 39 1.6 0 1.6 1.004 13.0 1.98 0 0 13.88 0.20 0.21 0.95 0.00 0.01 0.63 1000000.000 1.00 0 168 0 -128 -128
3285.962 235 1170 47.8 1 0.840 24.4 87.8 1 100 104 100 100 105 0 38 1.6 0 1.6 1.004 13.0 1.98 0 0 13.88 0.21 0.19 0.96 0.00 0.00 0.63 1000000.000 1.00 0 168 0 -128 -128
3286.042 235 1177 48.0 1 0.840 24.4 87.8 1 100 104 100 100 105 0 39 1.6 0 1.6 1.004 13.0 1.98 0 0 13.88 0.21 0.20 0.94 0.00 0.00 0.67 1000000.000 1.00 0 168 0 -128 -128
3286.122 235 1178 48.3 1 0.840 24.4 87.8 1 100 104 100 100 105 0 39 1.6 0 1.6 1.004 13.0 1.98 0 0 13.88 0.25 0.22 0.73 0.00 0.00 0.63 1000000.000 1.00 0 168 0 -128 -128
3286.202 236 1209 47.3 1 0.840 24.4 87.8 1 100 104 100 100 105 0 38 1.6 0 1.6 1.004 13.0 1.98 0 0 13.88 0.21 0.20 1.13 0.00 0.01 0.63 1000000.000 1.00 0 168 0 -128 -128
3286.554 236 1230 46.3 1 0.840 24.4 87.8 1 100 104 100 100 105 0 38 1.6 0 1.6 1.004 13.0 1.98 0 0 13.88 0.06 0.19 0.74 0.00 0.00 0.63 1000000.000 1.00 0 168 0 -128 -128
3286.634 236 1239 45.3 1 0.840 24.4 87.8 1 100 104 100 100 105 0 37 1.6 0 1.7 1.004 13.0 1.98 0 0 13.88 0.08 0.21 0.80 0.00 0.00 0.63 1000000.000 1.00 0 168 0 -128 -128
3286.714 236 1245 44.8 1 0.840 24.4 87.8 1 100 104 100 100 105 0 37 1.6 0 1.7 1.004 13.0 1.98 0 0 13.88 0.00 0.00 0.94 0.00 0.00 0.63 1000000.000 1.00 0 168 0 -128 -128
3286.794 236 1234 45.0 1 0.840 24.4 87.8 1 100 104 100 100 105 0 37 1.6 0 1.6 1.004 13.0 1.98 0 0 13.88 0.07 0.21 1.11 0.02 0.00 0.63 1000000.000 1.00 0 168 0 -128 -128
3286.875 236 1230 45.3 1 0.840 24.4 87.8 1 100 104 100 100 105 0 37 1.6 0 1.6 1.004 13.0 1.98 0 0 13.88 0.08 0.23 1.13 0.00 0.00 0.63 1000000.000 1.00 0 168 0 -128 -128
3286.955 236 1226 45.3 1 0.840 24.4 87.8 1 100 104 100 100 105 0 37 1.6 0 1.6 1.004 13.0 1.98 0 0 13.88 0.00 0.00 1.33 0.01 0.00 0.63 1000000.000 1.00 0 168 0 -128 -128
3287.035 236 1227 45.8 1 0.840 24.4 87.8 1 100 104 100 100 105 0 37 1.6 0 1.6 1.004 13.0 1.98 0 0 13.88 0.08 0.24 0.73 0.00 0.00 0.63 1000000.000 1.00 0 168 0 -128 -128
3287.115 236 1202 45.3 1 0.830 24.4 87.8 1 100 104 100 100 105 0 37 1.6 0 1.6 1.004 13.0 1.98 0 0 13.88 0.00 0.00 1.30 0.00 0.01 0.63 1000000.000 1.00 0 168 0 -128 -128
3287.194 237 1206 45.5 1 0.830 24.4 87.8 1 100 104 100 100 105 0 37 1.6 0 1.6 1.004 13.0 1.98 0 0 13.88 0.04 0.02 1.33 0.01 0.00 0.63 1000000.000 1.00 0 168 0 -128 -128
3287.562 237 1197 45.5 1 0.830 24.4 87.8 1 100 104 100 100 105 0 37 1.6 0 1.6 1.004 13.0 1.98 0 0 13.88 0.02 0.01 1.04 0.00 0.00 0.65 1000000.000 1.00 0 168 0 -128 -128
3287.642 237 1187 45.8 1 0.820 24.4 87.8 1 100 104 100 100 105 0 38 1.6 0 1.6 1.004 13.0 1.98 0 0 13.88 0.09 0.23 0.99 0.00 0.01 0.63 1000000.000 1.00 0 168 0 -128 -128
3287.722 237 1176 47.0 1 0.820 24.4 87.8 1 100 104 100 100 105 0 38 1.6 0 1.6 1.004 13.0 1.98 0 0 13.88 0.08 0.23 1.29 0.00 0.00 0.63 1000000.000 1.00 0 168 0 -128 -128
3287.802 237 1178 46.8 1 0.820 24.4 87.8 1 100 104 100 100 105 0 38 1.6 0 1.6 1.004 13.0 1.98 0 0 13.88 0.10 0.22 1.35 0.00 0.00 0.63 1000000.000 1.00 0 168 0 -128 -128
3287.882 237 1189 46.8 1 0.820 24.4 87.8 1 100 104 100 100 105 0 38 1.6 0 1.6 1.004 13.0 1.98 0 0 13.88 0.09 0.21 0.96 0.00 0.00 0.63 1000000.000 1.00 0 168 0 -128 -128
3287.962 237 1184 47.0 1 0.820 24.4 87.8 1 100 104 100 100 105 0 38 1.6 0 1.6 1.004 13.0 1.98 0 0 13.88 0.07 0.19 0.94 0.00 0.01 0.63 1000000.000 1.00 0 168 0 -128 -128
3288.042 237 1177 46.3 1 0.830 24.4 87.8 1 100 104 100 100 105 0 38 1.6 0 1.6 1.004 13.0 1.98 0 0 13.88 0.09 0.21 0.72 0.00 0.00 0.63 1000000.000 1.00 0 168 0 -128 -128
3288.122 237 1178 46.8 1 0.830 24.4 87.8 1 100 104 100 100 105 0 38 1.6 0 1.6 1.004 13.0 1.98 0 0 13.88 0.08 0.23 0.96 0.00 0.00 0.63 1000000.000 1.00 0 168 0 -128 -128
3288.202 238 1179 47.3 1 0.830 24.4 87.8 1 100 104 100 100 105 0 38 1.6 0 1.6 1.004 13.0 1.98 0 0 13.88 0.09 0.22 0.76 0.00 0.00 0.63 1000000.000 1.00 0 168 0 -128 -128
3288.570 238 1173 47.3 1 0.820 24.4 87.8 1 100 104 100 100 105 0 38 1.6 0 1.6 1.004 13.0 1.98 0 0 13.88 0.01 0.00 0.97 0.02 0.00 0.62 1000000.000 1.00 0 168 0 -128 -128
3288.650 238 1187 47.3 1 0.830 24.4 87.8 1 100 104 100 100 105 0 38 1.6 0 1.6 1.004 13.0 1.98 0 0 13.88 0.09 0.24 0.80 0.00 0.00 0.63 1000000.000 1.00 0 168 0 -128 -128
3288.730 238 1198 46.3 1 0.830 24.4 87.8 1 100 104 100 100 105 0 38 1.6 0 1.6 1.004 13.0 1.98 0 0 13.88 0.10 0.21 0.76 0.00 0.00 0.63 1000000.000 1.00 0 168 0 -128 -128
3288.810 238 1199 47.3 1 0.830 24.4 87.8 1 100 104 100 100 105 0 38 1.6 0 1.6 1.004 13.0 1.98 0 0 13.88 0.08 0.21 0.74 0.00 0.01 0.63 1000000.000 1.00 0 168 0 -128 -128
3288.890 238 1214 46.3 1 0.830 24.4 87.8 1 100 104 100 100 105 0 38 1.6 0 1.6 1.004 13.0 1.98 0 0 13.88 0.09 0.22 1.12 0.00 0.00 0.62 1000000.000 1.00 0 168 0 -128 -128
3288.970 238 1177 46.5 1 0.830 24.4 87.8 1 100 104 100 100 105 0 38 1.6 0 1.6 1.004 13.0 1.98 0 0 13.88 0.10 0.22 1.34 0.00 0.00 0.63 1000000.000 1.00 0 168 0 -128 -128
3289.050 238 1168 47.0 1 0.830 24.4 87.8 1 100 104 100 100 105 0 38 1.6 0 1.6 1.004 13.0 1.98 0 0 13.88 0.00 0.00 0.96 0.01 0.00 0.63 1000000.000 1.00 0 168 0 -128 -128
3289.130 238 1152 46.8 1 0.830 24.4 87.8 1 100 104 100 100 105 0 38 1.6 0 1.5 1.004 13.0 1.98 0 0 13.88 0.09 0.22 1.10 0.02 0.00 0.63 1000000.000 1.00 0 168 0 -128 -128
3289.210 239 1148 47.0 1 0.830 24.4 87.8 1 100 104 100 100 105 0 38 1.6 0 1.5 1.004 13.0 1.98 0 0 13.88 0.01 0.01 0.98 0.01 0.00 0.63 1000000.000 1.00 0 168 0 -128 -128
3289.562 239 1115 48.8 1 0.830 24.4 87.8 1 100 104 100 100 105 0 39 1.6 0 1.5 1.004 13.0 1.98 0 0 13.88 0.01 0.01 0.97 0.00 0.00 0.63 1000000.000 1.00 0 164 0 -128 -128
3289.642 239 1112 49.3 1 0.830 24.4 87.8 1 100 104 100 100 105 0 39 1.6 0 1.5 1.004 13.0 1.98 0 0 13.88 0.08 0.21 1.38 0.00 0.00 0.64 1000000.000 1.00 0 164 0 -128 -128
3289.722 239 1136 49.0 1 0.830 24.4 87.8 1 100 104 100 100 105 0 39 1.6 0 1.5 1.004 13.0 1.98 0 0 13.88 0.05 0.19 0.94 0.00 0.01 0.63 1000000.000 1.00 0 168 0 -128 -128
3289.802 239 1143 49.0 1 0.830 24.4 87.8 1 100 104 100 100 105 0 39 1.6 0 1.5 1.004 13.0 1.98 0 0 13.88 0.07 0.23 0.74 0.01 0.01 0.63 1000000.000 1.00 0 168 0 -128 -128
3289.882 239 1155 48.3 1 0.830 24.4 87.8 1 100 104 100 100 105 0 39 1.6 0 1.5 1.004 13.0 1.98 0 0 13.88 0.00 0.00 0.96 0.00 0.00 0.62 1000000.000 1.00 0 168 0 -128 -128
3289.962 239 1170 48.5 1 0.830 24.4 87.8 1 100 104 100 100 105 0 39 1.6 0 1.6 1.004 13.0 1.98 0 0 13.88 0.01 0.01 1.33 0.00 0.00 0.63 1000000.000 1.00 0 168 0 -128 -128
3290.042 239 1167 48.0 1 0.830 24.4 87.8 1 100 104 100 100 105 0 39 1.6 0 1.6 1.004 13.0 1.98 0 0 13.88 0.10 0.23 0.75 0.00 0.00 0.63 1000000.000 1.00 0 168 0 -128 -128
3290.122 239 1178 48.0 1 0.830 24.4 87.8 1 100 104 100 100 105 0 39 1.6 0 1.6 1.004 13.0 1.98 0 0 13.88 0.06 0.21 1.12 0.02 0.00 0.63 1000000.000 1.00 0 168 0 -128 -128
3290.202 240 1177 47.8 1 0.840 24.4 87.8 1 100 104 100 100 105 0 38 1.6 0 1.6 1.004 13.0 1.98 0 0 13.88 0.09 0.22 0.95 0.00 0.00 0.64 1000000.000 1.00 0 168 0 -128 -128
3290.570 240 1226 46.0 1 0.840 24.4 87.8 1 100 104 100 100 105 0 38 1.6 0 1.6 1.004 13.0 1.98 0 0 13.88 0.12 0.02 0.95 0.00 0.01 0.63 1000000.000 1.00 0 168 0 -128 -128
3290.650 240 1228 46.0 1 0.840 24.4 87.8 1 100 104 100 100 105 0 38 1.6 0 1.6 1.004 13.0 1.98 0 0 13.88 0.15 0.05 1.00 0.01 0.00 0.66 1000000.000 1.00 0 168 0 -128 -128
3290.730 240 1240 45.5 1 0.840 24.4 87.8 1 100 104 100 100 105 0 37 1.6 0 1.7 1.004 13.0 1.98 0 0 13.88 0.21 0.24 0.72 0.00 0.00 0.63 1000000.000 1.00 0 168 0 -128 -128
3290.810 240 1245 44.8 1 0.830 24.4 87.8 1 100 104 100 100 105 0 37 1.6 0 1.7 1.004 13.0 1.98 0 0 13.88 0.22 0.23 0.96 0.00 0.00 0.63 1000000.000 1.00 0 168 0 -128 -128
3290.890 240 1245 44.8 1 0.830 24.4 87.8 1 100 104 100 100 105 0 37 1.6 0 1.7 1.004 13.0 1.98 0 0 13.88 0.21 0.24 0.96 0.01 0.00 0.63 1000000.000 1.00 0 168 0 -128 -128
3290.954 240 1239 45.3 1 0.830 24.4 87.8 1 100 104 100 100 105 0 37 1.6 0 1.7 1.004 13.0 1.98 0 0 13.88 0.21 0.23 0.93 0.00 0.00 0.63 1000000.000 1.00 0 168 0 -128 -128
3291.034 240 1240 44.5 1 0.830 24.4 87.8 1 100 104 100 100 105 0 37 1.6 0 1.7 1.004 13.0 1.98 0 0 13.88 0.12 0.01 0.90 0.00 0.00 0.63 1000000.000 1.00 0 168 0 -128 -128
3291.114 240 1248 44.8 1 0.830 24.4 87.8 1 100 104 100 100 105 0 37 1.6 0 1.7 1.004 13.0 1.98 0 0 13.88 0.21 0.25 0.71 0.01 0.00 0.65 1000000.000 1.00 0 168 0 -128 -128
3291.194 241 1233 45.3 1 0.830 24.4 87.8 1 100 104 100 100 105 0 37 1.6 0 1.6 1.004 13.0 1.98 0 0 13.88 0.21 0.23 1.11 0.00 0.00 0.63 1000000.000 1.00 0 168 0 -128 -128
3291.562 241 1223 44.8 1 0.820 24.4 87.8 1 100 104 100 100 105 0 37 1.6 0 1.6 1.004 13.0 1.98 0 0 13.88 0.13 0.02 0.97 0.00 0.00 0.63 1000000.000 1.00 0 168 0 -128 -128
3291.642 241 1217 45.5 1 0.820 24.4 87.8 1 100 104 100 100 105 0 37 1.6 0 1.6 1.004 13.0 1.98 0 0 13.88 0.22 0.26 1.18 0.00 0.00 0.63 1000000.000 1.00 0 168 0 -128 -128
3291.722 241 1199 45.0 1 0.820 24.4 87.8 1 100 104 100 100 105 0 37 1.6 0 1.6 1.004 13.0 1.98 0 0 13.88 0.21 0.25 0.74 0.00 0.00 0.62 1000000.000 1.00 0 168 0 -128 -128
3291.802 241 1197 45.5 1 0.820 24.4 87.8 1 100 104 100 100 105 0 37 1.6 0 1.6 1.004 13.0 1.98 0 0 13.88 0.13 0.01 1.29 0.00 0.00 0.63 1000000.000 1.00 0 168 0 -128 -128
3291.882 241 1192 46.3 1 0.820 24.4 87.8 1 100 104 100 100 105 0 38 1.6 0 1.6 1.004 13.0 1.98 0 0 13.88 0.21 0.23 1.32 0.00 0.00 0.63 1000000.000 1.00 0 168 0 -128 -128
3291.962 241 1180 46.3 1 0.820 24.4 87.8 1 100 104 100 100 105 0 38 1.6 0 1.6 1.004 13.0 1.98 0 0 13.88 0.13 0.02 0.99 0.00 0.00 0.63 1000000.000 1.00 0 168 0 -128 -128
3292.042 241 1194 46.3 1 0.820 24.4 87.8 1 100 104 100 100 105 0 38 1.6 0 1.6 1.004 13.0 1.98 0 0 13.88 0.21 0.24 0.93 0.00 0.03 0.63 1000000.000 1.00 0 168 0 -128 -128
3292.122 241 1196 46.5 1 0.820 24.4 87.8 1 100 104 100 100 105 0 38 1.6 0 1.6 1.004 13.0 1.98 0 0 13.88 0.21 0.21 1.33 0.00 0.00 0.63 1000000.000 1.00 0 168 0 -128 -128
3292.202 242 1181 46.3 1 0.820 24.4 87.8 1 100 104 100 100 105 0 38 1.6 0 1.6 1.004 13.0 1.98 0 0 13.88 0.15 0.03 1.33 0.01 0.00 0.63 1000000.000 1.00 0 168 0 -128 -128
3292.554 242 1171 46.8 1 0.820 24.4 87.8 1 100 104 100 100 105 0 38 1.6 0 1.6 1.004 13.0 1.98 0 0 13.88 0.13 0.02 1.35 0.00 0.00 0.62 1000000.000 1.00 0 168 0 -128 -128
3292.633 242 1171 46.5 1 0.820 24.4 87.8 1 100 104 100 100 105 0 38 1.6 0 1.6 1.004 13.0 1.98 0 0 13.88 0.14 0.04 1.41 0.00 0.00 0.63 1000000.000 1.00 0 168 0 -128 -128
3292.713 242 1186 47.3 1 0.820 24.4 87.8 1 100 104 100 100 105 0 38 1.6 0 1.6 1.004 13.0 1.98 0 0 13.88 0.21 0.26 0.89 0.00 0.00 0.62 1000000.000 1.00 0 168 0 -128 -128
3292.793 242 1195 47.3 1 0.820 24.4 87.8 1 100 104 100 100 105 0 38 1.6 0 1.6 1.004 13.0 1.98 0 0 13.88 0.20 0.22 0.70 0.00 0.00 0.63 1000000.000 1.00 0 168 0 -128 -128
3292.873 242 1202 46.3 1 0.820 24.4 87.8 1 100 104 100 100 105 0 38 1.6 0 1.6 1.004 13.0 1.98 0 0 13.88 0.10 0.01 0.94 0.00 0.00 0.63 1000000.000 1.00 0 168 0 -128 -128
3292.953 242 1208 46.3 1 0.830 24.4 87.8 1 100 104 100 100 105 0 38 1.6 0 1.6 1.004 13.0 1.98 0 0 13.88 0.20 0.23 0.92 0.00 0.02 0.63 1000000.000 1.00 0 168 0 -128 -128
3293.033 242 1210 46.3 1 0.830 24.4 87.8 1 100 104 100 100 105 0 38 1.6 0 1.6 1.004 13.0 1.98 0 0 13.88 0.20 0.23 0.97 0.01 0.01 0.67 1000000.000 1.00 0 168 0 -128 -128
3293.113 242 1213 46.3 1 0.830 24.4 87.8 1 100 104 100 100 105 0 38 1.6 0 1.6 1.004 13.0 1.98 0 0 13.88 0.21 0.24 0.74 0.01 0.01 0.63 1000000.000 1.00 0 168 0 -128 -128
3293.193 243 1203 45.5 1 0.830 24.4 87.8 1 100 104 100 100 105 0 37 1.6 0 1.6 1.004 13.0 1.98 0 0 13.88 0.21 0.24 1.30 0.00 0.00 0.64 1000000.000 1.00 0 168 0 -128 -128
3293.561 243 1204 45.5 1 0.830 24.4 87.8 1 100 104 100 100 105 0 37 1.6 0 1.6 1.004 13.0 1.98 0 0 13.88 0.21 0.24 0.95 0.02 0.00 0.63 1000000.000 1.00 0 168 0 -128 -128
3293.641 243 1192 46.3 1 0.830 24.4 87.8 1 100 104 100 100 105 0 38 1.6 0 1.6 1.004 13.0 1.98 0 0 13.88 0.13 0.03 1.38 0.00 0.01 0.62 1000000.000 1.00 0 168 0 -128 -128
3293.721 243 1186 46.3 1 0.830 24.4 87.8 1 100 104 100 100 105 0 38 1.6 0 1.6 1.004 13.0 1.98 0 0 13.88 0.12 0.02 0.94 0.00 0.00 0.63 1000000.000 1.00 0 168 0 -128 -128
3293.801 243 1179 46.5 1 0.830 24.4 87.8 1 100 104 100 100 105 0 38 1.6 0 1.6 1.004 13.0 1.98 0 0 13.88 0.19 0.23 0.95 0.00 0.00 0.63 1000000.000 1.00 0 168 0 -128 -128
3293.881 243 1172 46.5 1 0.830 24.4 87.8 1 100 104 100 100 105 0 38 1.6 0 1.6 1.004 13.0 1.98 0 0 13.88 0.22 0.24 0.73 0.01 0.00 0.63 1000000.000 1.00 0 168 0 -128 -128
3293.961 243 1166 46.8 1 0.830 24.4 87.8 1 100 104 100 100 105 0 38 1.6 0 1.6 1.004 13.0 1.98 0 0 13.88 0.13 0.02 1.35 0.00 0.00 0.63 1000000.000 1.00 0 168 0 -128 -128
3294.041 243 1178 46.5 1 0.830 24.4 87.8 1 100 104 100 100 105 0 38 1.6 0 1.6 1.004 13.0 1.98 0 0 13.88 0.22 0.24 1.32 0.00 0.00 0.63 1000000.000 1.00 0 168 0 -128 -128
3294.121 243 1182 47.3 1 0.820 24.4 87.8 1 100 104 100 100 105 0 38 1.6 0 1.6 1.004 13.0 1.98 0 0 13.88 0.12 0.01 0.99 0.00 0.01 0.65 1000000.000 1.00 0 168 0 -128 -128
3294.201 244 1184 46.8 1 0.820 24.4 87.8 1 100 104 100 100 105 0 38 1.6 0 1.6 1.004 13.0 1.98 0 0 13.88 0.14 0.03 0.97 0.00 0.00 0.63 1000000.000 1.00 0 168 0 -128 -128
3294.569 244 1205 46.0 1 0.830 24.4 87.8 1 100 104 100 100 105 0 38 1.6 0 1.6 1.004 13.0 1.98 0 0 13.88 0.00 0.03 1.36 0.00 0.01 0.63 1000000.000 1.00 0 168 0 -128 -128
3294.649 244 1198 46.0 1 0.830 24.4 87.8 1 100 104 100 100 105 0 38 1.6 0 1.6 1.004 13.0 1.98 0 0 13.88 0.08 0.24 0.79 0.00 0.00 0.63 1000000.000 1.00 0 168 0 -128 -128
3294.729 244 1209 46.3 1 0.830 24.4 87.8 1 100 104 100 100 105 0 38 1.6 0 1.6 1.004 13.0 1.98 0 0 13.88 0.01 0.01 1.37 0.00 0.01 0.63 1000000.000 1.00 0 168 0 -128 -128
3294.809 244 1203 45.8 1 0.830 24.4 87.8 1 100 104 100 100 105 0 37 1.6 0 1.6 1.004 13.0 1.98 0 0 13.88 0.00 0.03 1.30 0.00 0.00 0.63 1000000.000 1.00 0 168 0 -128 -128
3294.889 244 1208 46.3 1 0.830 24.4 87.8 1 100 104 100 100 105 0 38 1.6 0 1.6 1.004 13.0 1.98 0 0 13.88 0.02 0.00 0.98 0.00 0.00 0.63 1000000.000 1.00 0 168 0 -128 -128
3294.969 244 1199 46.3 1 0.830 24.4 87.8 1 100 104 100 100 105 0 38 1.6 0 1.6 1.004 13.0 1.98 0 0 13.88 0.09 0.23 1.33 0.01 0.00 0.63 1000000.000 1.00 0 168 0 -128 -128
3295.049 244 1192 45.5 1 0.830 24.4 87.8 1 100 104 100 100 105 0 37 1.6 0 1.6 1.004 13.0 1.98 0 0 13.88 0.09 0.21 1.33 0.00 0.00 0.63 1000000.000 1.00 0 168 0 -128 -128
3295.129 244 1205 46.3 1 0.830 24.4 87.8 1 100 104 100 100 105 0 38 1.6 0 1.6 1.004 13.0 1.98 0 0 13.88 0.00 0.00 0.95 0.00 0.00 0.63 1000000.000 1.00 0 168 0 -128 -128
3295.209 245 1209 46.0 1 0.830 24.4 87.8 1 100 104 100 100 105 0 38 1.6 0 1.6 1.004 13.0 1.98 0 0 13.88 0.02 0.04 0.97 0.00 0.00 0.63 1000000.000 1.00 0 168 0 -128 -128
3295.561 245 1192 46.3 1 0.830 24.4 87.8 1 100 104 100 100 105 0 38 1.6 0 1.6 1.004 13.0 1.98 0 0 13.88 0.00 0.04 1.34 0.00 0.01 0.63 1000000.000 1.00 0 168 0 -128 -128