## Munka1
| Ec 18 | JPT55 | VEMS function | Motronic Function | Note |  | Ec 36 | JPT55 | VEMS function | Motronic Function | Note
[6 empty] | +++ | 1 | 53 | TPS IN | TPS IN
| 1 | - | Knock1 |  |  | ++ | 2 | 44 | MAT IN | MAT IN
| 2 | - | Analog CH5 |  |  |  | 3 |  | p259 ch4
| 3 | - | Analog CH2 |  |  | ++ | 4 | 40 | p259 ch0 | Tachometer | 1k pullup to 5V
++ | 4 | 4 | Stepper A | Idle PWM | +diode | ++ | 5 | 24 | GND | GND
++ | 5 | 3 | Stebber C | Fuel Relay |  | ++ | 6 | 33 | INJ G | INJ 7
| 6 |  | Analog in ChH6 |  |  | ++ | 7 | 36 | INJ A | INJ 1
| 7 |  | WBO Pump - |  | pin5 | ++ | 8 | 35 | INJ C | INJ 4
| 8 |  | Wheel speed in |  |  | ++ | 9 | 34 | INJ E | INJ 6
| 9 |  | WBO pump + |  | pin6 |  | 10 | Air wire | IGN ch7 | Future(Wasted Spark)
++ | 10 | 21 | Stepper B | N75 valve |  |  | 11 |  | IGN ch4
| 11 |  | Stepper D |  |  |  | 12 |  | IGN ch5
++ | 12 | 47 | Analog In CH7 | Ignition Sender | Sec.Trigg. Auditrigg. VR, Reversing polarity?, | ++ | 13 | 8 | Sec. Trigg. | cam HALL trigger
| 13 |  | WBO Nerst |  | pin1 | ++ | 14 | 45 | CLT IN | CLT IN
| 14 |  | Rs232 RX |  |  |  | 15 | , | p259 ch5
| 15 |  | Rs232 TX |  |  |  | 16 |  | p259ch1
| 16 |  | Analog CH1 |  |  | ++ | 17 | 32 | INJ H | INJ 2
++ | 17 | 10 | GND | GND |  | ++ | 18 | 15 | INJ F | INJ 3
| 18 |  | WBO Heater - |  | pin4 | ++ | 19 | 17 | INJ B | INJ 5
[6 empty] | ++ | 20 | 16 | INJ D | INJ 8
[6 empty] | ++ | 21 | 14 | GND | GND
[6 empty] | ++ | 22 | 19 | GND | GND
[6 empty] | x | 23 | 37 | Flyback | Flyback
[7 empty] | 24 | Air wire | IGN ch6 | Future(Wasted Spark)
[6 empty] | ++ | 25 | 27 | Supply 12V | Supply 12V
[6 empty] | ++ | 26 | 30 | GND | GND
[6 empty] | ++ | 27 | 49 | Primary trigger | RPM Sender
[7 empty] | 28 |  | 5V supply
[6 empty] | ++ | 29 | 12 | 5V supply | 5V supply
[7 empty] | 30 |  | p259 ch7
[7 empty] | 31 |  | p259 ch6
[6 empty] | x | 32 | 24 | GND | GND
[6 empty] | ++ | 33 | 20 | IGN ch1 | Ign. 5,2,9,8
[7 empty] | 34 | Air wire | IGN ch2 | Future(Wasted Spark)
[6 empty] | ++ | 35 | 1 | IGN ch0 | Ign 1,7,6,4
[7 empty] | 36 | Air wire | IGN ch3 | Future(Wasted Spark)