## input
VEMS v1.0 12x12 kpa=2,1
Time SecL RPM MAP TP lambda MAT CLT Engine Gego Gair Gwarm Gbaro Gammae TPSacc Gve PW IacDC DutyCycle1 lambdaTarget Spark Dwell EGT #1 EGT #2 Vbatt Exhaust Pressure Fuel Pressure Misc 1 Misc 2 Misc 3 Misc 4 Knock Diff Knock Adjust StatusBits BoostTgt BoostDC BoostInt IacInt
1491.341 239 1292 49.5 0 1.120 27.2 67.2 9 100 98 104 100 103 0 84 1.3 0 1.4 1.004 8.0 2.37 0 0 13.88 0.00 0.00 0.62 0.00 0.00 0.58 1000000.000 1.00 0 254 0 -128 -128
1491.596 239 1398 48.8 0 1.240 26.1 67.2 9 100 98 104 100 103 0 85 1.3 0 1.5 1.004 8.0 2.50 0 0 13.76 0.00 0.02 0.61 0.01 0.00 0.60 1000000.000 1.00 0 254 0 -128 -128
1491.830 240 1414 48.0 0 1.170 27.2 65.6 9 100 97 106 100 104 0 84 1.3 0 1.5 1.004 8.0 2.37 0 0 13.88 0.00 0.01 0.62 0.01 0.00 0.59 1000000.000 1.00 0 254 0 -128 -128
1492.088 240 1355 49.0 0 1.120 27.2 67.8 9 100 98 104 100 103 0 85 1.3 0 1.5 1.004 8.0 2.37 0 0 13.88 0.00 0.01 0.62 0.00 0.01 0.59 1000000.000 1.00 0 254 0 -128 -128
1492.301 240 1329 49.0 0 1.210 26.7 67.2 9 100 98 104 100 103 0 85 1.3 0 1.4 1.004 8.0 2.50 0 0 13.76 0.01 0.00 0.63 0.02 0.01 0.58 1000000.000 1.00 0 254 0 -128 -128
1492.538 240 1399 49.5 0 1.370 27.2 66.7 9 100 97 105 100 103 0 86 1.3 0 1.5 1.004 8.0 2.50 0 0 13.76 0.01 0.00 0.62 0.00 0.00 0.61 1000000.000 1.00 0 254 0 -128 -128
1492.773 240 1437 47.3 0 1.120 27.2 66.7 9 100 97 105 100 103 0 83 1.3 0 1.6 1.004 8.0 2.50 0 0 13.76 0.00 0.01 0.62 0.01 0.00 0.58 1000000.000 1.00 0 254 0 -128 -128
1492.957 241 1392 47.3 0 1.120 26.7 66.7 9 100 98 105 100 104 0 83 1.3 0 1.5 1.004 8.0 2.50 0 0 13.76 0.00 0.00 0.62 0.00 0.00 0.58 1000000.000 1.00 0 254 0 -128 -128
1493.104 241 1327 48.8 0 1.170 26.7 66.7 9 100 98 105 100 104 0 83 1.3 0 1.4 1.004 8.0 2.37 0 0 13.88 0.00 0.00 0.62 0.00 0.00 0.58 1000000.000 1.00 0 254 0 -128 -128
1493.312 241 1332 50.5 0 1.210 26.7 67.2 9 100 98 104 100 103 0 95 1.4 0 1.6 1.004 8.0 2.37 0 0 13.88 0.00 0.00 0.63 0.00 0.00 0.59 1000000.000 1.00 0 254 0 -128 -128
1493.545 241 1411 48.0 0 1.190 26.7 67.2 9 100 97 104 100 102 0 85 1.3 0 1.5 1.004 8.0 2.37 0 0 13.88 0.00 0.01 0.62 0.00 0.00 0.59 1000000.000 1.00 0 254 0 -128 -128
1493.753 241 1404 47.3 0 1.160 26.7 67.2 9 100 97 104 100 102 0 83 1.3 0 1.5 1.004 8.0 2.37 0 0 13.88 0.01 0.00 0.61 0.00 0.00 0.58 1000000.000 1.00 0 254 0 -128 -128
1493.943 242 1374 48.5 0 1.120 27.2 67.2 9 100 98 104 100 103 0 84 1.3 0 1.5 1.004 8.0 2.37 0 0 13.88 0.00 0.01 0.65 0.00 0.00 0.58 1000000.000 1.00 0 254 0 -128 -128
1494.147 242 1314 51.5 0 1.190 26.7 67.2 9 100 98 104 100 103 0 87 1.4 0 1.5 1.004 8.0 2.37 0 0 13.88 0.00 0.00 0.62 0.00 0.00 0.59 1000000.000 1.00 0 254 0 -128 -128
1494.380 242 1404 49.8 0 1.170 27.2 67.2 9 100 97 104 100 102 0 86 1.3 0 1.5 1.004 8.0 2.50 0 0 13.76 0.00 0.01 0.62 0.00 0.00 0.58 1000000.000 1.00 0 254 0 -128 -128
1494.636 242 1413 48.3 0 1.080 26.7 67.8 9 100 97 104 100 102 0 84 1.3 0 1.5 1.004 8.0 2.37 0 0 13.88 0.03 0.00 0.62 0.00 0.00 0.58 1000000.000 1.00 0 254 0 -128 -128
1494.891 243 1380 48.0 0 1.190 27.2 67.2 9 100 98 104 100 103 0 84 1.3 0 1.5 1.004 8.0 2.50 0 0 13.76 0.01 0.00 0.61 0.03 0.01 0.60 1000000.000 1.00 0 254 0 -128 -128
1495.148 243 1363 48.3 0 1.160 27.2 67.2 9 100 98 104 100 103 0 84 1.3 0 1.5 1.004 8.0 2.37 0 0 13.88 0.00 0.00 0.61 0.02 0.00 0.59 1000000.000 1.00 0 254 0 -128 -128
1495.352 243 1374 48.8 0 1.190 27.2 66.7 9 100 98 105 100 104 0 84 1.3 0 1.5 1.004 8.0 2.37 0 0 13.88 0.00 0.00 0.61 0.00 0.00 0.60 1000000.000 1.00 0 254 0 -128 -128
1495.559 243 1412 48.3 0 1.190 27.2 66.7 9 100 97 105 100 103 0 84 1.3 0 1.5 1.004 8.0 2.37 0 0 13.88 0.00 0.00 0.62 0.00 0.02 0.59 1000000.000 1.00 0 254 0 -128 -128
1495.706 243 1403 48.0 0 1.190 26.7 66.7 9 100 97 105 100 103 0 84 1.3 0 1.5 1.004 8.0 2.50 0 0 13.76 0.02 0.01 0.62 0.00 0.00 0.60 1000000.000 1.00 0 254 0 -128 -128
1495.901 244 1410 47.0 0 1.120 26.1 67.2 9 100 97 104 100 102 0 83 1.3 0 1.5 1.004 8.0 2.50 0 0 13.76 0.01 0.00 0.61 0.02 0.00 0.58 1000000.000 1.00 0 254 0 -128 -128
1496.130 244 1311 48.8 0 1.190 27.2 67.2 9 100 98 104 100 103 0 84 1.3 0 1.4 1.004 8.0 2.37 0 0 13.88 0.03 0.00 0.62 0.00 0.00 0.59 1000000.000 1.00 0 254 0 -128 -128
1496.366 244 1381 49.0 0 1.300 26.1 66.7 9 100 98 105 100 104 0 86 1.3 0 1.5 1.004 8.0 2.37 0 0 13.88 0.00 0.00 0.62 0.00 0.00 0.59 1000000.000 1.00 0 254 0 -128 -128
1496.596 244 1437 47.0 0 1.080 26.1 68.3 9 100 97 103 100 101 0 83 1.2 0 1.4 1.004 8.0 2.37 0 0 13.88 0.00 0.03 0.62 0.00 0.00 0.58 1000000.000 1.00 0 254 0 -128 -128
1496.830 245 1271 49.5 0 1.170 26.7 67.2 9 100 98 104 100 103 0 84 1.3 0 1.4 1.004 8.0 2.37 0 0 13.88 0.00 0.00 0.62 0.00 0.00 0.59 1000000.000 1.00 0 254 0 -128 -128
1497.091 245 1412 49.5 0 1.350 26.7 67.8 9 100 97 104 100 102 0 85 1.3 0 1.5 1.004 8.0 2.37 0 0 13.88 0.00 0.01 0.63 0.00 0.00 0.58 1000000.000 1.00 0 254 0 -128 -128
1497.277 245 1467 46.3 0 1.140 26.7 66.7 9 100 97 105 100 103 0 82 1.2 0 1.5 1.004 8.0 2.37 0 0 13.88 0.00 0.01 0.62 0.00 0.00 0.59 1000000.000 1.00 0 254 0 -128 -128
1497.506 245 1333 49.0 0 1.120 27.2 67.8 9 100 98 104 100 103 0 85 1.3 0 1.4 1.004 8.0 2.37 0 0 13.88 0.00 0.00 0.62 0.00 0.00 0.58 1000000.000 1.00 0 254 0 -128 -128
1497.759 245 1306 51.0 0 1.550 26.7 67.8 9 100 98 104 100 103 0 87 1.4 0 1.5 1.004 8.0 2.37 0 0 13.88 0.00 0.00 0.62 0.00 0.00 0.58 1000000.000 1.00 0 254 0 -128 -128
1498.002 246 1460 49.8 0 1.120 27.2 66.7 9 100 97 105 100 103 0 87 1.3 0 1.6 1.004 8.0 2.37 0 0 13.88 0.00 0.00 0.63 0.00 0.02 0.59 1000000.000 1.00 0 254 0 -128 -128
1498.268 246 1388 47.8 0 1.140 27.2 67.8 9 100 98 104 100 103 0 83 1.3 0 1.5 1.004 8.0 2.37 0 0 13.88 0.00 0.01 0.62 0.00 0.01 0.59 1000000.000 1.00 0 254 0 -128 -128
1498.487 246 1280 50.3 0 1.300 26.7 67.8 9 100 98 104 100 103 0 95 1.4 0 1.5 1.004 8.0 2.37 0 0 13.88 0.00 0.03 0.62 0.00 0.00 0.58 1000000.000 1.00 0 254 0 -128 -128
1498.724 246 1374 51.5 0 1.260 27.2 67.8 9 100 98 104 100 103 0 88 1.4 0 1.6 1.004 8.0 2.37 0 0 13.88 0.00 0.00 0.62 0.01 0.00 0.58 1000000.000 1.00 0 254 0 -128 -128
1498.946 247 1444 48.8 0 1.140 26.7 67.2 9 100 97 104 100 102 0 85 1.3 0 1.6 1.004 8.0 2.50 0 0 13.76 0.00 0.00 0.63 0.01 0.00 0.58 1000000.000 1.00 0 254 0 -128 -128
1499.254 247 1331 48.8 0 1.100 27.2 67.8 9 100 98 104 100 103 0 84 1.3 0 1.4 1.004 8.0 2.37 0 0 13.88 0.00 0.00 0.62 0.01 0.00 0.59 1000000.000 1.00 0 254 0 -128 -128
1499.492 247 1343 51.5 0 1.550 27.2 68.3 9 100 98 103 100 102 0 87 1.4 0 1.6 1.004 8.0 2.37 0 0 13.88 0.00 0.02 0.63 0.01 0.00 0.59 1000000.000 1.00 0 254 0 -128 -128
1499.741 247 1464 47.0 0 1.140 27.2 68.3 9 100 97 103 100 101 0 84 1.2 0 1.5 1.004 8.0 2.37 0 0 13.88 0.01 0.00 0.61 0.00 0.00 0.59 1000000.000 1.00 0 254 0 -128 -128
1499.957 248 1350 47.5 0 1.160 26.7 67.8 9 100 98 104 100 103 0 83 1.3 0 1.5 1.004 8.0 2.37 0 0 13.88 0.01 0.00 0.61 0.00 0.00 0.59 1000000.000 1.00 0 254 0 -128 -128
1500.245 248 1335 51.5 0 1.120 27.2 67.8 9 100 98 104 100 103 0 87 1.4 0 1.6 1.004 8.0 2.37 0 0 13.88 0.00 0.00 0.62 0.00 0.00 0.58 1000000.000 1.00 0 254 0 -128 -128
1500.480 248 1471 48.8 0 1.070 27.2 67.2 9 100 97 104 100 102 0 85 1.3 0 1.6 1.004 8.0 2.37 0 0 13.88 0.00 0.00 0.64 0.00 0.00 0.59 1000000.000 1.00 0 254 0 -128 -128
1500.713 248 1366 46.3 0 1.100 27.2 67.2 9 100 98 104 100 103 0 82 1.2 0 1.4 1.004 8.0 2.37 0 0 13.88 0.00 0.02 0.62 0.00 0.00 0.59 1000000.000 1.00 0 254 0 -128 -128
1500.916 249 1261 50.5 0 1.260 27.2 67.8 9 100 98 104 100 103 0 95 1.4 0 1.5 1.004 8.0 2.37 0 0 13.88 0.00 0.00 0.63 0.00 0.00 0.59 1000000.000 1.00 0 254 0 -128 -128
1501.152 249 1381 49.8 0 1.590 26.7 67.2 9 100 98 104 100 103 0 86 1.3 0 1.5 1.004 8.0 2.37 0 0 13.88 0.00 0.01 0.61 0.00 0.00 0.58 1000000.000 1.00 0 254 0 -128 -128
1501.421 249 1436 46.3 0 1.100 26.7 67.8 9 100 97 104 100 102 0 82 1.2 0 1.4 1.004 8.0 2.37 0 0 13.88 0.00 0.00 0.61 0.00 0.00 0.61 1000000.000 1.00 0 254 0 -128 -128
1501.659 249 1318 50.0 0 1.210 27.2 66.7 9 100 98 105 100 104 0 95 1.4 0 1.5 1.004 8.0 2.37 0 0 13.88 0.01 0.00 0.62 0.00 0.00 0.60 1000000.000 1.00 0 254 0 -128 -128
1501.920 250 1418 49.5 0 1.280 27.2 67.2 9 100 97 104 100 102 0 86 1.3 0 1.5 1.004 8.0 2.37 0 0 13.88 0.02 0.00 0.63 0.00 0.00 0.59 1000000.000 1.00 0 254 0 -128 -128
1502.159 250 1359 49.0 0 1.120 27.2 68.3 9 100 98 103 100 102 0 85 1.3 0 1.5 1.004 8.0 2.37 0 0 13.88 0.00 0.01 0.63 0.02 0.00 0.59 1000000.000 1.00 0 254 0 -128 -128
1502.369 250 1352 48.5 0 1.160 27.2 67.2 9 100 98 104 100 103 0 84 1.3 0 1.5 1.004 8.0 2.37 0 0 13.88 0.00 0.00 0.63 0.00 0.00 0.59 1000000.000 1.00 0 254 0 -128 -128
1502.590 250 1399 48.5 0 1.260 26.1 68.3 9 100 97 103 100 101 0 85 1.3 0 1.5 1.004 8.0 2.37 0 0 13.88 0.00 0.01 0.61 0.00 0.00 0.59 1000000.000 1.00 0 254 0 -128 -128
1502.802 251 1406 48.0 0 1.160 27.2 68.3 9 100 97 103 100 101 0 84 1.3 0 1.5 1.004 8.0 2.37 0 0 13.88 0.01 0.00 0.61 0.00 0.00 0.59 1000000.000 1.00 0 254 0 -128 -128
1503.012 251 1359 49.0 0 1.240 27.2 67.8 9 100 98 104 100 103 0 85 1.3 0 1.5 1.004 8.0 2.37 0 0 13.88 0.01 0.00 0.62 0.00 0.00 0.59 1000000.000 1.00 0 254 0 -128 -128
1503.976 252 1380 50.3 0 1.210 27.2 68.3 9 100 98 103 100 102 0 95 1.4 0 1.6 1.004 8.0 2.37 0 0 13.88 0.01 0.00 0.63 0.01 0.02 0.61 1000000.000 1.00 0 254 0 -128 -128
1504.096 252 1465 49.0 0 1.190 27.2 68.3 9 100 97 103 100 101 0 86 1.3 0 1.6 1.004 8.0 2.37 0 0 13.88 0.00 0.00 0.61 0.00 0.02 0.58 1000000.000 1.00 0 254 0 -128 -128
1504.217 252 1427 47.5 0 1.120 27.2 66.7 9 100 97 105 100 103 0 83 1.3 0 1.5 1.004 8.0 2.50 0 0 13.76 0.02 0.00 0.62 0.00 0.00 0.58 1000000.000 1.00 0 254 0 -128 -128
1504.327 252 1311 46.8 0 1.120 27.2 66.7 9 100 98 105 100 104 0 82 1.2 0 1.3 1.004 8.0 2.50 0 0 13.76 0.01 0.00 0.63 0.00 0.00 0.59 1000000.000 1.00 0 254 0 -128 -128
1504.443 252 1265 50.8 0 1.210 26.7 67.2 9 100 98 104 100 103 0 95 1.4 0 1.5 1.004 8.0 2.37 0 0 13.88 0.00 0.02 0.61 0.01 0.00 0.58 1000000.000 1.00 0 254 0 -128 -128
1504.572 252 1368 51.0 0 1.430 27.2 67.8 9 100 98 104 100 103 0 88 1.4 0 1.6 1.004 8.0 2.37 0 0 13.88 0.00 0.00 0.61 0.00 0.00 0.58 1000000.000 1.00 0 254 0 -128 -128
1504.697 252 1420 50.5 0 1.430 27.2 68.3 9 100 97 103 100 101 0 95 1.4 0 1.7 1.004 8.0 2.37 0 0 13.88 0.00 0.00 0.62 0.03 0.00 0.58 1000000.000 1.00 0 254 0 -128 -128
1504.805 253 1450 48.3 0 1.070 27.2 67.8 9 100 97 104 100 102 0 85 1.3 0 1.6 1.004 8.0 2.37 0 0 13.88 0.02 0.00 0.61 0.00 0.01 0.59 1000000.000 1.00 0 254 0 -128 -128
1504.930 253 1425 47.0 0 1.070 27.2 68.3 9 100 97 103 100 101 0 83 1.2 0 1.4 1.004 8.0 2.37 0 0 13.88 0.00 0.00 0.63 0.00 0.00 0.59 1000000.000 1.00 0 254 0 -128 -128
1505.041 253 1402 46.5 0 1.120 27.2 67.8 9 100 97 104 100 102 0 82 1.2 0 1.4 1.004 8.0 2.37 0 0 13.88 0.02 0.01 0.62 0.02 0.00 0.58 1000000.000 1.00 0 254 0 -128 -128
1505.160 253 1268 50.0 0 1.120 26.7 67.8 9 100 98 104 100 103 0 95 1.4 0 1.5 1.004 8.0 2.30 0 0 14.00 0.01 0.00 0.61 0.01 0.02 0.59 1000000.000 1.00 0 254 0 -128 -128
1505.274 253 1261 50.8 0 1.260 26.7 68.3 9 100 98 103 100 102 0 95 1.4 0 1.5 1.004 8.0 2.50 0 0 13.76 0.00 0.01 0.62 0.00 0.02 0.58 1000000.000 1.00 0 254 0 -128 -128
1505.392 253 1335 52.5 0 1.520 26.7 67.8 9 100 98 104 100 103 0 89 1.4 0 1.6 1.004 8.0 2.37 0 0 13.88 0.00 0.00 0.64 0.00 0.00 0.59 1000000.000 1.00 0 254 0 -128 -128
1505.511 253 1369 50.0 0 1.520 27.2 69.4 9 100 98 102 100 101 0 95 1.4 0 1.6 1.004 8.0 2.50 0 0 13.76 0.00 0.02 0.61 0.00 0.00 0.58 1000000.000 1.00 0 254 0 -128 -128
1505.627 253 1454 49.0 0 1.140 26.7 67.8 9 100 97 104 100 102 0 86 1.3 0 1.6 1.004 8.0 2.37 0 0 13.88 0.02 0.00 0.61 0.00 0.00 0.58 1000000.000 1.00 0 254 0 -128 -128
1505.748 253 1482 47.5 0 1.140 26.7 69.4 9 100 97 102 100 100 0 84 1.2 0 1.5 1.004 8.0 2.37 0 0 13.88 0.01 0.00 0.62 0.03 0.00 0.59 1000000.000 1.00 0 254 0 -128 -128
1505.859 254 1394 45.8 0 1.140 26.1 68.3 9 100 98 103 100 102 0 81 1.2 0 1.4 1.004 8.0 2.50 0 0 13.76 0.01 0.00 0.62 0.00 0.00 0.59 1000000.000 1.00 0 254 0 -128 -128
1505.968 254 1315 48.3 0 1.120 27.2 67.8 9 100 98 104 100 103 0 83 1.3 0 1.4 1.004 8.0 2.37 0 0 13.88 0.01 0.00 0.61 0.00 0.00 0.58 1000000.000 1.00 0 254 0 -128 -128
1506.081 254 1236 51.5 0 1.120 27.2 67.2 9 100 98 104 100 103 0 87 1.4 0 1.4 1.004 8.0 2.50 0 0 13.76 0.01 0.00 0.62 0.00 0.02 0.58 1000000.000 1.00 0 254 0 -128 -128
1506.193 254 1274 52.5 0 1.460 27.2 68.3 9 100 98 103 100 102 0 89 1.4 0 1.5 1.004 8.0 2.37 0 0 13.88 0.00 0.00 0.64 0.00 0.00 0.58 1000000.000 1.00 0 254 0 -128 -128
1506.303 254 1334 50.8 0 1.460 26.7 68.3 9 100 98 103 100 102 0 95 1.4 0 1.6 1.004 8.0 2.37 0 0 13.88 0.01 0.00 0.61 0.00 0.03 0.59 1000000.000 1.00 0 254 0 -128 -128
1507.474 255 1474 44.3 0 1.070 26.7 67.8 9 100 97 104 100 102 0 88 1.2 0 1.5 1.004 8.0 2.37 0 0 13.88 0.01 0.00 0.62 0.01 0.00 0.59 1000000.000 1.00 0 254 0 -128 -128
1507.670 255 1345 49.3 0 1.160 26.1 68.3 9 100 98 103 100 102 0 85 1.3 0 1.5 1.004 8.0 2.37 0 0 13.88 0.00 0.01 0.61 0.00 0.00 0.59 1000000.000 1.00 0 254 0 -128 -128
1507.873 0 1376 49.3 0 1.210 26.7 68.3 9 100 98 103 100 102 0 85 1.3 0 1.5 1.004 8.0 2.37 0 0 13.88 0.01 0.00 0.63 0.02 0.00 0.59 1000000.000 1.00 0 254 0 -128 -128
1508.040 0 1386 48.8 0 1.430 26.7 69.4 9 100 98 102 100 101 0 85 1.3 0 1.5 1.004 8.0 2.30 0 0 14.00 0.01 0.00 0.62 0.00 0.00 0.58 1000000.000 1.00 0 254 0 -128 -128
1508.220 0 1408 48.0 0 1.100 27.2 68.3 9 100 97 103 100 101 0 85 1.3 0 1.5 1.004 8.0 2.37 0 0 13.88 0.00 0.00 0.62 0.00 0.03 0.58 1000000.000 1.00 0 254 0 -128 -128
1508.404 0 1422 48.3 0 1.160 27.2 68.3 9 100 97 103 100 101 0 85 1.3 0 1.5 1.004 8.0 2.37 0 0 13.88 0.01 0.00 0.61 0.02 0.00 0.59 1000000.000 1.00 0 254 0 -128 -128
1508.583 0 1338 48.3 0 1.170 26.7 67.2 9 100 98 104 100 103 0 83 1.3 0 1.4 1.004 8.0 2.37 0 0 13.88 0.03 0.00 0.63 0.00 0.00 0.58 1000000.000 1.00 0 254 0 -128 -128
1508.752 0 1304 51.3 0 1.240 27.2 68.3 9 100 98 103 100 102 0 87 1.3 0 1.4 1.004 8.0 2.37 0 0 13.88 0.00 0.00 0.61 0.01 0.00 0.60 1000000.000 1.00 0 254 0 -128 -128
1508.938 1 1379 49.5 0 1.240 26.7 68.3 9 100 98 103 100 102 0 85 1.3 0 1.5 1.004 8.0 2.37 0 0 13.88 0.02 0.00 0.63 0.00 0.00 0.59 1000000.000 1.00 0 254 0 -128 -128
1509.076 1 1406 50.3 0 1.240 27.2 69.4 9 100 97 102 100 100 0 95 1.4 0 1.6 1.004 8.0 2.37 0 0 13.88 0.01 0.02 0.61 0.00 0.00 0.58 1000000.000 1.00 0 254 0 -128 -128
1509.236 1 1453 47.8 0 1.140 27.2 67.8 9 100 97 104 100 102 0 83 1.3 0 1.6 1.004 8.0 2.37 0 0 13.88 0.01 0.00 0.62 0.00 0.00 0.58 1000000.000 1.00 0 254 0 -128 -128
1509.435 1 1336 49.0 0 1.080 27.2 69.4 9 100 98 102 100 101 0 85 1.3 0 1.4 1.004 8.0 2.50 0 0 13.76 0.00 0.00 0.62 0.01 0.00 0.59 1000000.000 1.00 0 254 0 -128 -128
1509.620 1 1336 49.5 0 1.260 26.1 68.3 9 100 98 103 100 102 0 85 1.3 0 1.4 1.004 8.0 2.50 0 0 13.76 0.00 0.01 0.62 0.00 0.00 0.58 1000000.000 1.00 0 254 0 -128 -128
1509.787 1 1398 49.0 0 1.300 26.7 68.3 9 100 98 103 100 102 0 86 1.3 0 1.5 1.004 8.0 2.37 0 0 13.88 0.01 0.00 0.63 0.00 0.02 0.58 1000000.000 1.00 0 254 0 -128 -128
1509.970 2 1403 46.8 0 1.140 27.2 67.8 9 100 97 104 100 102 0 82 1.2 0 1.4 1.004 8.0 2.50 0 0 13.76 0.00 0.00 0.61 0.00 0.00 0.59 1000000.000 1.00 0 254 0 -128 -128
1510.173 2 1329 51.3 0 1.170 27.2 67.8 9 100 98 104 100 103 0 87 1.4 0 1.6 1.004 8.0 2.50 0 0 13.76 0.01 0.00 0.62 0.01 0.00 0.58 1000000.000 1.00 0 254 0 -128 -128
1510.379 2 1327 49.5 0 1.190 26.7 68.3 9 100 98 103 100 102 0 85 1.3 0 1.4 1.004 8.0 2.37 0 0 13.88 0.00 0.00 0.61 0.02 0.00 0.58 1000000.000 1.00 0 254 0 -128 -128
1510.581 2 1406 50.3 0 1.260 27.2 67.8 9 100 97 104 100 102 0 95 1.4 0 1.6 1.004 8.0 2.37 0 0 13.88 0.02 0.00 0.62 0.01 0.03 0.60 1000000.000 1.00 0 254 0 -128 -128
1510.788 2 1392 49.5 0 1.140 27.2 68.3 9 100 98 103 100 102 0 86 1.3 0 1.5 1.004 8.0 2.37 0 0 13.88 0.00 0.00 0.62 0.01 0.00 0.59 1000000.000 1.00 0 254 0 -128 -128
1510.993 3 1384 48.3 0 1.140 27.2 68.3 9 100 98 103 100 102 0 85 1.3 0 1.5 1.004 8.0 2.37 0 0 13.88 0.00 0.03 0.62 0.00 0.00 0.58 1000000.000 1.00 0 254 0 -128 -128
1511.140 3 1375 48.3 0 1.170 26.7 68.3 9 100 98 103 100 102 0 84 1.3 0 1.5 1.004 8.0 2.50 0 0 13.76 0.01 0.00 0.62 0.00 0.00 0.58 1000000.000 1.00 0 254 0 -128 -128
1511.300 3 1361 49.5 0 1.260 27.2 68.3 9 100 98 103 100 102 0 85 1.3 0 1.5 1.004 8.0 2.37 0 0 13.88 0.00 0.00 0.63 0.00 0.00 0.58 1000000.000 1.00 0 254 0 -128 -128
1511.495 3 1363 48.3 0 1.170 27.2 68.3 9 100 98 103 100 102 0 84 1.3 0 1.5 1.004 8.0 2.37 0 0 13.88 0.00 0.00 0.63 0.00 0.00 0.61 1000000.000 1.00 0 254 0 -128 -128
1511.743 3 1378 49.3 0 1.170 27.2 67.8 9 100 98 104 100 103 0 85 1.3 0 1.5 1.004 8.0 2.37 0 0 13.88 0.01 0.00 0.61 0.00 0.00 0.59 1000000.000 1.00 0 254 0 -128 -128
1511.915 4 1404 49.0 0 1.210 27.2 67.8 9 100 97 104 100 102 0 86 1.3 0 1.5 1.004 8.0 2.37 0 0 13.88 0.01 0.00 0.63 0.00 0.00 0.58 1000000.000 1.00 0 254 0 -128 -128
1512.136 4 1323 49.3 0 1.100 27.2 68.3 9 100 98 103 100 102 0 85 1.3 0 1.4 1.004 8.0 2.37 0 0 13.88 0.00 0.01 0.62 0.00 0.00 0.59 1000000.000 1.00 0 254 0 -128 -128
1512.356 4 1388 49.8 0 1.260 27.2 69.4 9 100 98 102 100 101 0 85 1.3 0 1.5 1.004 8.0 2.37 0 0 13.88 0.00 0.00 0.62 0.00 0.00 0.59 1000000.000 1.00 0 254 0 -128 -128
1512.613 4 1375 49.0 0 1.140 27.2 69.4 9 100 98 102 100 101 0 85 1.3 0 1.5 1.004 8.0 2.37 0 0 13.88 0.00 0.00 0.61 0.00 0.01 0.58 1000000.000 1.00 0 254 0 -128 -128
1512.836 5 1345 49.3 0 1.210 27.2 67.8 9 100 98 104 100 103 0 85 1.3 0 1.5 1.004 8.0 2.37 0 0 13.88 0.01 0.00 0.63 0.00 0.00 0.58 1000000.000 1.00 0 254 0 -128 -128
1513.019 5 1382 49.5 0 1.210 26.1 68.3 9 100 98 103 100 102 0 86 1.3 0 1.5 1.004 8.0 2.37 0 0 13.88 0.00 0.00 0.63 0.01 0.00 0.59 1000000.000 1.00 0 254 0 -128 -128
1513.154 5 1399 49.3 0 1.240 26.7 67.8 9 100 97 104 100 102 0 86 1.3 0 1.5 1.004 8.0 2.37 0 0 13.88 0.01 0.00 0.62 0.00 0.00 0.59 1000000.000 1.00 0 254 0 -128 -128
1513.356 5 1363 50.5 0 1.100 27.2 67.8 9 100 98 104 100 103 0 95 1.4 0 1.6 1.004 8.0 2.37 0 0 13.88 0.01 0.00 0.62 0.00 0.01 0.59 1000000.000 1.00 0 254 0 -128 -128
1513.570 5 1406 47.8 0 1.190 26.7 68.3 9 100 97 103 100 101 0 83 1.3 0 1.5 1.004 8.0 2.50 0 0 13.76 0.00 0.01 0.62 0.02 0.00 0.58 1000000.000 1.00 0 254 0 -128 -128
1513.794 5 1345 48.8 0 1.160 27.2 69.4 9 100 98 102 100 101 0 84 1.3 0 1.5 1.004 8.0 2.50 0 0 13.76 0.00 0.00 0.61 0.01 0.00 0.59 1000000.000 1.00 0 254 0 -128 -128
1513.992 6 1352 51.5 0 1.210 27.2 67.8 9 100 98 104 100 103 0 88 1.4 0 1.6 1.004 8.0 2.37 0 0 13.88 0.00 0.00 0.61 0.00 0.00 0.58 1000000.000 1.00 0 254 0 -128 -128
1514.211 6 1422 49.0 0 1.170 26.7 68.3 9 100 97 103 100 101 0 86 1.3 0 1.5 1.004 8.0 2.37 0 0 13.88 0.01 0.00 0.62 0.03 0.00 0.59 1000000.000 1.00 0 254 0 -128 -128
1514.416 6 1441 46.5 0 1.080 27.2 69.4 9 100 97 102 100 100 0 82 1.2 0 1.4 1.004 8.0 2.37 0 0 13.88 0.00 0.00 0.61 0.00 0.00 0.59 1000000.000 1.00 0 254 0 -128 -128
1514.631 6 1322 50.8 0 1.260 27.2 68.3 9 100 98 103 100 102 0 95 1.4 0 1.5 1.004 8.0 2.37 0 0 13.88 0.01 0.00 0.62 0.01 0.00 0.58 1000000.000 1.00 0 254 0 -128 -128
1514.834 7 1339 49.3 0 1.370 27.2 68.3 9 100 98 103 100 102 0 85 1.3 0 1.5 1.004 8.0 2.50 0 0 13.76 0.03 0.00 0.62 0.02 0.00 0.58 1000000.000 1.00 0 254 0 -128 -128
1515.037 7 1418 48.8 0 1.170 26.1 69.4 9 100 97 102 100 100 0 85 1.3 0 1.5 1.004 8.0 2.50 0 0 13.76 0.00 0.00 0.62 0.00 0.00 0.58 1000000.000 1.00 0 254 0 -128 -128
1515.230 7 1416 47.5 0 1.160 26.7 68.3 9 100 97 103 100 101 0 83 1.3 0 1.5 1.004 8.0 2.50 0 0 13.76 0.00 0.00 0.63 0.00 0.00 0.58 1000000.000 1.00 0 254 0 -128 -128
1515.415 7 1372 47.3 0 1.140 26.7 69.4 9 100 98 102 100 101 0 83 1.2 0 1.4 1.004 8.0 2.50 0 0 13.76 0.00 0.00 0.61 0.01 0.00 0.59 1000000.000 1.00 0 254 0 -128 -128
1515.630 7 1341 50.3 0 1.240 27.2 69.4 9 100 98 102 100 101 0 95 1.4 0 1.6 1.004 8.0 2.37 0 0 13.88 0.01 0.00 0.65 0.01 0.01 0.58 1000000.000 1.00 0 254 0 -128 -128
1515.837 8 1331 51.5 0 1.210 27.2 67.8 9 100 98 104 100 103 0 87 1.4 0 1.6 1.004 8.0 2.50 0 0 13.76 0.00 0.01 0.62 0.00 0.00 0.58 1000000.000 1.00 0 254 0 -128 -128
1516.027 8 1430 49.8 0 1.210 27.2 68.3 9 100 97 103 100 101 0 86 1.3 0 1.5 1.004 8.0 2.37 0 0 13.88 0.01 0.00 0.62 0.00 0.00 0.59 1000000.000 1.00 0 254 0 -128 -128
1516.187 8 1434 47.3 0 1.120 27.2 68.3 9 100 97 103 100 101 0 83 1.2 0 1.4 1.004 8.0 2.37 0 0 13.88 0.00 0.00 0.61 0.00 0.00 0.58 1000000.000 1.00 0 254 0 -128 -128
1516.392 8 1330 48.3 0 1.190 27.2 68.3 9 100 98 103 100 102 0 84 1.3 0 1.4 1.004 8.0 2.37 0 0 13.88 0.00 0.00 0.61 0.00 0.00 0.58 1000000.000 1.00 0 254 0 -128 -128
1516.599 8 1334 52.5 0 1.300 27.2 68.3 9 100 98 103 100 102 0 89 1.4 0 1.6 1.004 8.0 2.37 0 0 13.88 0.00 0.00 0.62 0.02 0.00 0.59 1000000.000 1.00 0 254 0 -128 -128
1516.855 9 1439 48.8 0 1.210 26.7 69.4 9 100 97 102 100 100 0 84 1.3 0 1.6 1.004 8.0 2.37 0 0 13.88 0.00 0.01 0.62 0.00 0.00 0.58 1000000.000 1.00 0 254 0 -128 -128
1517.136 9 1399 46.5 0 1.160 26.7 68.3 9 100 97 103 100 101 0 82 1.2 0 1.4 1.004 8.0 2.37 0 0 13.88 0.00 0.01 0.61 0.00 0.00 0.59 1000000.000 1.00 0 254 0 -128 -128
1517.385 9 1350 50.8 0 1.330 26.7 68.3 9 100 98 103 100 102 0 95 1.4 0 1.6 1.004 8.0 2.37 0 0 13.88 0.00 0.01 0.63 0.01 0.00 0.58 1000000.000 1.00 0 254 0 -128 -128
1517.629 9 1429 49.0 0 1.350 27.2 69.4 9 100 97 102 100 100 0 87 1.3 0 1.5 1.004 8.0 2.37 0 0 13.88 0.00 0.01 0.62 0.00 0.02 0.58 1000000.000 1.00 0 254 0 -128 -128
1517.902 10 1370 48.0 0 1.140 26.7 70.0 9 100 98 102 100 101 0 85 1.3 0 1.5 1.004 8.0 2.37 0 0 13.88 0.00 0.01 0.61 0.02 0.01 0.59 1000000.000 1.00 0 254 0 -128 -128
1518.161 10 1422 48.5 0 1.280 27.8 69.4 9 100 97 102 100 100 0 86 1.3 0 1.5 1.004 8.0 2.50 0 0 13.76 0.00 0.01 0.62 0.00 0.00 0.59 1000000.000 1.00 0 254 0 -128 -128
1518.388 10 1401 47.3 0 1.080 26.7 69.4 9 100 97 102 100 100 0 84 1.2 0 1.4 1.004 8.0 2.37 0 0 13.88 0.01 0.00 0.62 0.00 0.00 0.58 1000000.000 1.00 0 254 0 -128 -128
1518.672 10 1341 49.3 0 1.160 27.2 69.4 9 100 98 102 100 101 0 88 1.3 0 1.5 1.004 8.0 2.37 0 0 13.88 0.00 0.01 0.61 0.00 0.02 0.58 1000000.000 1.00 0 254 0 -128 -128
1518.914 11 1407 49.5 0 1.260 27.2 70.0 9 100 97 102 100 100 0 88 1.3 0 1.5 1.004 8.0 2.37 0 0 13.88 0.00 0.00 0.61 0.00 0.01 0.58 1000000.000 1.00 0 254 0 -128 -128
1519.096 11 1478 46.8 0 1.160 27.2 69.4 9 100 97 102 100 100 0 82 1.2 0 1.5 1.004 8.0 2.50 0 0 13.76 0.00 0.00 0.62 0.01 0.01 0.58 1000000.000 1.00 0 254 0 -128 -128
1519.337 11 1326 49.3 0 1.240 27.2 69.4 9 100 98 102 100 101 0 88 1.3 0 1.4 1.004 8.0 2.37 0 0 13.88 0.02 0.00 0.62 0.00 0.00 0.58 1000000.000 1.00 0 254 0 -128 -128
1519.581 11 1400 50.5 0 1.330 27.2 68.3 9 100 97 103 100 101 0 95 1.4 0 1.6 1.004 8.0 2.37 0 0 13.88 0.00 0.03 0.61 0.00 0.00 0.58 1000000.000 1.00 0 254 0 -128 -128
1519.789 11 1437 47.8 0 1.160 27.2 69.4 9 100 97 102 100 100 0 84 1.3 0 1.6 1.004 8.0 2.37 0 0 13.88 0.01 0.00 0.62 0.02 0.00 0.61 1000000.000 1.00 0 254 0 -128 -128
1519.996 12 1357 47.8 0 1.080 27.2 70.0 9 100 98 102 100 101 0 84 1.3 0 1.5 1.004 8.0 2.37 0 0 13.88 0.00 0.00 0.64 0.00 0.01 0.58 1000000.000 1.00 0 254 0 -128 -128
1520.177 12 1322 49.8 0 1.300 27.2 68.3 9 100 98 103 100 102 0 88 1.3 0 1.4 1.004 8.0 2.37 0 0 13.88 0.00 0.01 0.61 0.01 0.00 0.59 1000000.000 1.00 0 254 0 -128 -128
1520.362 12 1387 50.5 0 1.260 26.7 70.0 9 100 98 102 100 101 0 95 1.4 0 1.6 1.004 8.0 2.30 0 0 14.00 0.01 0.00 0.61 0.00 0.00 0.58 1000000.000 1.00 0 254 0 -128 -128
1520.570 12 1445 46.0 0 1.100 26.7 70.0 9 100 97 102 100 100 0 83 1.2 0 1.4 1.004 8.0 2.37 0 0 13.88 0.02 0.00 0.61 0.00 0.01 0.58 1000000.000 1.00 0 254 0 -128 -128
1520.788 12 1323 48.0 0 1.140 27.2 68.3 9 100 98 103 100 102 0 87 1.3 0 1.4 1.004 8.0 2.37 0 0 13.88 0.00 0.00 0.63 0.00 0.02 0.59 1000000.000 1.00 0 254 0 -128 -128
1520.991 13 1307 49.8 0 1.330 27.2 70.0 9 100 98 102 100 101 0 88 1.3 0 1.4 1.004 8.0 2.37 0 0 13.88 0.01 0.00 0.61 0.00 0.00 0.58 1000000.000 1.00 0 254 0 -128 -128
1521.175 13 1431 49.8 0 1.170 27.2 69.4 9 100 97 102 100 100 0 87 1.3 0 1.6 1.004 8.0 2.37 0 0 13.88 0.00 0.01 0.62 0.00 0.00 0.59 1000000.000 1.00 0 254 0 -128 -128
1521.345 13 1458 47.0 0 1.160 26.7 69.4 9 100 97 102 100 100 0 84 1.2 0 1.5 1.004 8.0 2.50 0 0 13.76 0.01 0.00 0.62 0.00 0.00 0.58 1000000.000 1.00 0 254 0 -128 -128
1521.632 13 1337 48.3 0 1.100 26.7 67.8 9 100 98 104 100 103 0 86 1.3 0 1.4 1.004 8.0 2.37 0 0 13.88 0.00 0.02 0.61 0.00 0.01 0.58 1000000.000 1.00 0 254 0 -128 -128
1521.906 14 1366 50.3 0 1.240 27.2 68.3 9 100 98 103 100 102 0 95 1.4 0 1.6 1.004 8.0 2.37 0 0 13.88 0.00 0.00 0.61 0.00 0.00 0.58 1000000.000 1.00 0 254 0 -128 -128
1522.102 14 1461 46.3 0 1.120 26.7 69.4 9 100 97 102 100 100 0 83 1.2 0 1.5 1.004 8.0 2.50 0 0 13.76 0.00 0.00 0.63 0.00 0.00 0.61 1000000.000 1.00 0 254 0 -128 -128
1522.315 14 1341 46.8 0 1.140 27.2 70.0 9 100 98 102 100 101 0 84 1.2 0 1.3 1.004 8.0 2.50 0 0 13.76 0.00 0.00 0.62 0.00 0.01 0.58 1000000.000 1.00 0 254 0 -128 -128
1522.500 14 1328 49.8 0 1.330 27.2 69.4 9 100 98 102 100 101 0 88 1.3 0 1.4 1.004 8.0 2.37 0 0 13.88 0.01 0.00 0.63 0.00 0.00 0.61 1000000.000 1.00 0 254 0 -128 -128
1522.740 14 1411 50.3 0 1.280 27.2 70.0 9 100 97 102 100 100 0 95 1.4 0 1.6 1.004 8.0 2.37 0 0 13.88 0.01 0.01 0.62 0.01 0.00 0.59 1000000.000 1.00 0 254 0 -128 -128
1522.977 15 1481 46.3 0 1.120 27.2 70.0 9 100 97 102 100 100 0 83 1.2 0 1.5 1.004 8.0 2.62 0 0 13.65 0.01 0.00 0.62 0.00 0.00 0.58 1000000.000 1.00 0 254 0 -128 -128
1523.259 15 1311 47.8 0 1.260 27.2 69.4 9 100 98 102 100 101 0 87 1.3 0 1.4 1.004 8.0 2.50 0 0 13.76 0.00 0.01 0.62 0.00 0.02 0.58 1000000.000 1.00 0 254 0 -128 -128
1523.546 15 1362 51.5 0 1.350 27.2 68.3 9 100 98 103 100 102 0 90 1.4 0 1.6 1.004 8.0 2.37 0 0 13.88 0.00 0.02 0.62 0.00 0.01 0.58 1000000.000 1.00 0 254 0 -128 -128
1523.787 16 1454 47.3 0 1.210 26.7 69.4 9 100 97 102 100 100 0 87 1.3 0 1.6 1.004 8.0 2.37 0 0 13.88 0.00 0.01 0.61 0.01 0.00 0.58 1000000.000 1.00 0 254 0 -128 -128
1523.987 16 1482 46.3 0 1.050 27.2 69.4 9 100 97 102 100 100 0 87 1.2 0 1.5 1.004 8.0 2.37 0 0 13.88 0.00 0.00 0.62 0.00 0.00 0.60 1000000.000 1.00 0 254 0 -128 -128
1524.231 16 1369 46.0 0 1.170 27.2 70.0 9 100 98 102 100 101 0 87 1.3 0 1.5 1.004 8.0 2.37 0 0 13.88 0.00 0.01 0.64 0.00 0.02 0.59 1000000.000 1.00 0 254 0 -128 -128
1524.474 16 1362 48.8 0 1.370 26.7 70.0 9 100 98 102 100 101 0 89 1.3 0 1.5 1.004 8.0 2.37 0 0 13.88 0.01 0.00 0.62 0.00 0.00 0.59 1000000.000 1.00 0 254 0 -128 -128
1524.661 16 1405 49.5 0 1.160 27.2 68.3 9 100 97 103 100 101 0 89 1.3 0 1.5 1.004 8.0 2.37 0 0 13.88 0.00 0.00 0.62 0.00 0.00 0.58 1000000.000 1.00 0 254 0 -128 -128
1524.845 17 1431 46.8 0 1.170 27.2 69.4 9 100 97 102 100 100 0 88 1.3 0 1.6 1.004 8.0 2.50 0 0 13.76 0.00 0.00 0.62 0.02 0.00 0.59 1000000.000 1.00 0 254 0 -128 -128
1525.030 17 1424 46.8 0 1.120 26.7 70.0 9 100 97 102 100 100 0 88 1.3 0 1.5 1.004 8.0 2.37 0 0 13.88 0.01 0.00 0.63 0.00 0.00 0.58 1000000.000 1.00 0 254 0 -128 -128
1525.202 17 1400 47.5 0 1.190 27.2 69.4 9 100 97 102 100 100 0 88 1.3 0 1.5 1.004 8.0 2.37 0 0 13.88 0.00 0.00 0.62 0.00 0.00 0.58 1000000.000 1.00 0 254 0 -128 -128
1525.387 17 1417 47.8 0 1.190 27.2 69.4 9 100 97 102 100 100 0 88 1.3 0 1.5 1.004 8.0 2.37 0 0 13.88 0.00 0.00 0.62 0.00 0.00 0.61 1000000.000 1.00 0 254 0 -128 -128
1525.529 17 1422 46.8 0 1.170 26.7 69.4 9 100 97 102 100 100 0 88 1.3 0 1.5 1.004 8.0 2.37 0 0 13.88 0.00 0.02 0.62 0.00 0.00 0.60 1000000.000 1.00 0 254 0 -128 -128
1525.763 17 1393 46.8 0 1.160 27.2 70.0 9 100 97 102 100 100 0 88 1.3 0 1.5 1.004 8.0 2.50 0 0 13.76 0.01 0.00 0.63 0.00 0.00 0.58 1000000.000 1.00 0 254 0 -128 -128
1525.970 18 1410 47.8 0 1.170 26.7 70.0 9 100 97 102 100 100 0 89 1.3 0 1.5 1.004 8.0 2.37 0 0 13.88 0.00 0.00 0.62 0.00 0.01 0.58 1000000.000 1.00 0 254 0 -128 -128
1526.198 18 1396 48.5 0 1.160 27.2 69.4 9 100 98 102 100 101 0 90 1.3 0 1.5 1.004 8.0 2.37 0 0 13.88 0.00 0.02 0.62 0.00 0.00 0.58 1000000.000 1.00 0 254 0 -128 -128
1526.463 18 1445 47.0 0 1.160 27.2 71.1 1 100 97 100 100 98 0 90 1.3 0 1.6 1.004 8.0 2.37 0 0 13.88 0.00 0.00 0.63 0.00 0.01 0.58 1000000.000 1.00 0 254 0 -128 -128
1526.644 18 1441 46.3 0 1.140 26.7 70.0 9 100 97 102 100 100 0 90 1.3 0 1.6 1.004 8.0 2.50 0 0 13.76 0.00 0.01 0.61 0.01 0.00 0.59 1000000.000 1.00 0 254 0 -128 -128
1526.827 19 1408 47.8 0 1.240 27.2 69.4 9 100 97 102 100 100 0 91 1.3 0 1.5 1.004 8.0 2.37 0 0 13.88 0.01 0.00 0.64 0.00 0.02 0.59 1000000.000 1.00 0 254 0 -128 -128
1527.049 19 1418 46.0 0 1.160 27.2 70.0 9 100 97 102 100 100 0 90 1.3 0 1.5 1.004 8.0 2.50 0 0 13.76 0.00 0.01 0.61 0.00 0.00 0.58 1000000.000 1.00 0 254 0 -128 -128
1527.276 19 1478 46.3 0 1.170 27.2 70.0 9 100 97 102 100 100 0 91 1.3 0 1.6 1.004 8.0 2.37 0 0 13.88 0.01 0.00 0.62 0.00 0.00 0.57 1000000.000 1.00 0 254 0 -128 -128
1527.501 19 1479 45.0 0 1.140 27.2 70.0 9 100 97 102 100 100 0 90 1.3 0 1.6 1.004 8.0 2.37 0 0 13.88 0.00 0.01 0.61 0.00 0.00 0.60 1000000.000 1.00 0 254 0 -128 -128
1527.733 19 1426 45.3 0 1.140 27.2 71.1 1 100 97 100 100 98 0 89 1.2 0 1.4 1.004 8.0 2.37 0 0 13.88 0.01 0.00 0.62 0.00 0.02 0.59 1000000.000 1.00 0 254 0 -128 -128
1527.892 20 1406 47.0 0 1.160 27.2 71.1 1 100 97 100 100 98 0 92 1.3 0 1.5 1.004 8.0 2.37 0 0 13.88 0.01 0.00 0.63 0.00 0.00 0.59 1000000.000 1.00 0 254 0 -128 -128
1528.131 20 1440 47.0 0 1.160 26.7 71.1 1 100 97 100 100 98 0 93 1.3 0 1.6 1.004 8.0 2.37 0 0 13.88 0.01 0.00 0.63 0.00 0.03 0.59 1000000.000 1.00 0 254 0 -128 -128
1528.287 20 1468 44.0 0 1.190 27.2 70.0 9 100 97 102 100 100 0 100 1.3 0 1.6 1.004 8.0 2.50 0 0 13.76 0.00 0.00 0.61 0.00 0.00 0.59 1000000.000 1.00 0 254 0 -128 -128
1528.473 20 1479 46.0 0 1.100 27.2 69.4 9 100 97 102 100 100 0 92 1.3 0 1.6 1.004 8.0 2.37 0 0 13.88 0.01 0.00 0.62 0.00 0.00 0.58 1000000.000 1.00 0 254 0 -128 -128
1528.657 20 1485 44.0 0 1.170 27.2 71.1 1 100 97 100 100 98 0 100 1.3 0 1.6 1.004 8.0 2.50 0 0 13.76 0.00 0.00 0.62 0.00 0.00 0.59 1000000.000 1.00 0 254 0 -128 -128
1528.879 21 1436 44.5 0 1.160 27.2 69.4 9 100 97 102 100 100 0 100 1.3 0 1.6 1.004 8.0 2.50 0 0 13.76 0.00 0.01 0.61 0.02 0.00 0.58 1000000.000 1.00 0 254 0 -128 -128
1529.063 21 1386 49.3 0 1.170 27.8 70.0 9 100 98 102 100 101 0 97 1.4 0 1.6 1.004 8.0 2.37 0 0 13.88 0.01 0.00 0.61 0.00 0.00 0.58 1000000.000 1.00 0 254 0 -128 -128
1529.305 21 1499 45.5 0 1.490 27.2 68.3 9 100 97 103 100 101 0 91 1.3 0 1.6 1.004 8.0 2.37 0 0 13.88 0.00 0.00 0.63 0.00 0.00 0.58 1000000.000 1.00 0 254 0 -128 -128
1529.540 21 1518 42.5 0 1.120 26.7 71.1 1 100 97 100 100 98 0 74 1.1 0 1.4 1.004 9.0 2.37 0 0 13.88 0.00 0.03 0.62 0.01 0.00 0.58 1000000.000 1.00 0 254 0 -128 -128
1529.781 21 1389 45.5 0 1.160 27.2 69.4 9 100 98 102 100 101 0 89 1.3 0 1.5 1.004 8.0 2.37 0 0 13.88 0.03 0.00 0.63 0.01 0.00 0.57 1000000.000 1.00 0 254 0 -128 -128
1529.981 22 1429 48.8 0 1.550 27.2 70.0 9 100 97 102 100 100 0 98 1.4 0 1.7 1.004 8.0 2.50 0 0 13.76 0.00 0.02 0.62 0.00 0.02 0.58 1000000.000 1.00 0 254 0 -128 -128
1530.182 22 1519 44.3 0 1.160 27.2 70.0 9 100 97 102 100 100 0 103 1.4 0 1.8 1.004 9.0 2.37 0 0 13.88 0.03 0.00 0.62 0.00 0.00 0.61 1000000.000 1.00 0 254 0 -128 -128
1530.378 22 1537 43.3 0 1.120 27.2 70.0 9 100 97 102 100 100 0 80 1.2 0 1.5 1.004 9.0 2.50 0 0 13.76 0.00 0.00 0.61 0.00 0.00 0.59 1000000.000 1.00 0 254 0 -128 -128
1530.586 22 1399 45.3 0 1.100 27.2 71.1 1 100 97 100 100 98 0 90 1.2 0 1.4 1.004 8.0 2.37 0 0 13.88 0.00 0.00 0.62 0.01 0.02 0.59 1000000.000 1.00 0 254 0 -128 -128
1530.811 23 1405 49.5 0 1.460 27.2 71.1 1 100 97 100 100 98 0 100 1.4 0 1.6 1.004 8.0 2.50 0 0 13.76 0.03 0.01 0.62 0.00 0.00 0.60 1000000.000 1.00 0 254 0 -128 -128
1531.054 23 1494 46.3 0 1.400 27.2 69.4 9 100 97 102 100 100 0 94 1.3 0 1.6 1.004 8.0 2.37 0 0 13.88 0.01 0.00 0.61 0.01 0.00 0.59 1000000.000 1.00 0 254 0 -128 -128
1531.296 23 1445 42.8 0 1.120 26.7 70.0 9 100 97 102 100 100 0 75 1.1 0 1.3 1.004 8.0 2.37 0 0 13.88 0.01 0.00 0.61 0.00 0.00 0.60 1000000.000 1.00 0 254 0 -128 -128
1531.582 23 1373 51.8 0 1.590 27.2 71.1 1 100 98 100 100 99 0 100 1.4 0 1.6 1.004 8.0 2.37 0 0 13.88 0.00 0.03 0.63 0.00 0.00 0.59 1000000.000 1.00 0 254 0 -128 -128
1531.788 24 1545 46.3 0 1.430 27.2 70.0 9 100 97 102 100 100 0 94 1.3 0 1.7 1.004 9.0 2.37 0 0 13.88 0.00 0.00 0.62 0.00 0.00 0.58 1000000.000 1.00 0 254 0 -128 -128
1532.028 24 1514 43.5 0 1.080 27.2 70.0 9 100 97 102 100 100 0 86 1.2 0 1.5 1.004 9.0 2.50 0 0 13.76 0.01 0.00 0.62 0.00 0.00 0.58 1000000.000 1.00 0 254 0 -128 -128
1532.270 24 1321 49.3 0 1.020 26.7 72.2 1 100 98 100 100 99 0 98 1.4 0 1.5 1.004 8.0 2.37 0 0 13.88 0.01 0.00 0.62 0.00 0.00 0.58 1000000.000 1.00 0 254 0 -128 -128
1532.471 24 1502 48.5 0 2.260 27.2 70.0 9 100 97 102 100 100 0 102 1.4 0 1.8 1.004 8.0 2.37 0 0 13.88 0.01 0.00 0.62 0.00 0.00 0.59 1000000.000 1.00 0 254 0 -128 -128
1532.660 24 1577 43.3 0 1.330 26.7 71.1 1 100 97 100 100 98 0 83 1.2 0 1.6 1.004 9.0 2.37 0 0 13.88 0.00 0.01 0.62 0.01 0.00 0.59 1000000.000 1.00 0 254 0 -128 -128
1532.863 25 1372 46.8 0 1.070 26.7 70.0 9 100 98 102 100 101 0 96 1.3 0 1.5 1.004 8.0 2.37 0 0 13.88 0.00 0.01 0.62 0.01 0.00 0.59 1000000.000 1.00 0 254 0 -128 -128
1533.056 25 1437 48.3 0 1.210 27.8 71.1 1 100 97 100 100 98 0 99 1.4 0 1.7 1.004 8.0 2.50 0 0 13.76 0.00 0.01 0.62 0.00 0.00 0.58 1000000.000 1.00 0 254 0 -128 -128
1533.262 25 1556 45.5 0 1.740 27.8 69.4 9 100 97 102 100 100 0 93 1.3 0 1.7 1.004 9.0 2.37 0 0 13.88 0.00 0.00 0.62 0.01 0.00 0.59 1000000.000 1.00 0 254 0 -128 -128
1533.463 25 1551 40.8 0 1.050 27.2 71.1 1 100 97 100 100 98 0 61 1.0 0 1.3 1.004 9.0 2.37 0 0 13.88 0.00 0.02 0.63 0.00 0.00 0.59 1000000.000 1.00 0 254 0 -128 -128
1533.667 25 1423 47.0 0 1.350 27.2 71.1 1 100 97 100 100 98 0 98 1.3 0 1.5 1.004 8.0 2.37 0 0 13.88 0.00 0.03 0.63 0.00 0.02 0.60 1000000.000 1.00 0 254 0 -128 -128
1533.874 26 1511 46.8 0 1.550 27.2 70.0 9 100 97 102 100 100 0 97 1.3 0 1.6 1.004 9.0 2.37 0 0 13.88 0.00 0.00 0.62 0.01 0.00 0.58 1000000.000 1.00 0 254 0 -128 -128
1534.058 26 1516 45.0 0 1.080 27.8 70.0 9 100 97 102 100 100 0 96 1.3 0 1.6 1.004 9.0 2.37 0 0 13.88 0.01 0.00 0.61 0.00 0.00 0.58 1000000.000 1.00 0 254 0 -128 -128
1534.243 26 1469 45.5 0 1.080 27.2 71.1 1 100 97 100 100 98 0 96 1.3 0 1.6 1.004 8.0 2.30 0 0 14.00 0.01 0.00 0.62 0.00 0.00 0.58 1000000.000 1.00 0 254 0 -128 -128
1534.383 26 1440 45.5 0 1.120 27.2 72.2 1 100 97 100 100 98 0 95 1.3 0 1.6 1.004 8.0 2.50 0 0 13.76 0.00 0.01 0.63 0.01 0.00 0.58 1000000.000 1.00 0 254 0 -128 -128
1534.550 26 1491 45.8 0 1.350 27.2 69.4 9 100 97 102 100 100 0 96 1.3 0 1.6 1.004 8.0 2.37 0 0 13.88 0.00 0.00 0.62 0.01 0.00 0.57 1000000.000 1.00 0 254 0 -128 -128
1534.734 26 1428 45.0 0 1.100 27.2 70.0 9 100 97 102 100 100 0 95 1.3 0 1.5 1.004 8.0 2.50 0 0 13.76 0.00 0.03 0.62 0.00 0.01 0.58 1000000.000 1.00 0 254 0 -128 -128
1534.917 27 1349 50.3 0 1.190 27.2 70.0 9 100 98 102 100 101 0 95 1.4 0 1.6 1.004 8.0 2.37 0 0 13.88 0.00 0.00 0.62 0.02 0.00 0.58 1000000.000 1.00 0 254 0 -128 -128
1535.119 27 1500 46.3 0 1.620 27.2 70.0 9 100 97 102 100 100 0 99 1.3 0 1.6 1.004 8.0 2.37 0 0 13.88 0.01 0.00 0.62 0.00 0.01 0.58 1000000.000 1.00 0 254 0 -128 -128
1535.320 27 1588 42.8 0 1.010 27.8 70.0 9 100 97 102 100 100 0 75 1.1 0 1.5 1.004 9.0 2.37 0 0 13.88 0.00 0.01 0.61 0.02 0.00 0.58 1000000.000 1.00 0 254 0 -128 -128
1535.525 27 1509 42.3 0 1.080 26.7 71.1 1 100 97 100 100 98 0 78 1.1 0 1.4 1.004 9.0 2.37 0 0 13.88 0.00 0.00 0.62 0.01 0.00 0.58 1000000.000 1.00 0 254 0 -128 -128
1535.710 27 1321 48.0 0 1.280 27.2 71.1 1 100 98 100 100 99 0 97 1.4 0 1.5 1.004 8.0 2.37 0 0 13.88 0.00 0.00 0.61 0.00 0.00 0.59 1000000.000 1.00 0 254 0 -128 -128
1535.918 28 1415 51.5 0 1.870 27.2 71.1 1 100 97 100 100 98 0 100 1.4 0 1.7 1.004 8.0 2.37 0 0 13.88 0.00 0.00 0.62 0.00 0.00 0.60 1000000.000 1.00 0 254 0 -128 -128
1536.188 28 1550 45.5 0 1.350 27.2 71.1 1 100 97 100 100 98 0 95 1.3 0 1.7 1.004 9.0 2.37 0 0 13.88 0.02 0.00 0.65 0.03 0.00 0.59 1000000.000 1.00 0 254 0 -128 -128
1536.476 28 1445 45.3 0 1.070 27.2 69.4 9 100 97 102 100 100 0 99 1.3 0 1.6 1.004 8.0 2.37 0 0 13.88 0.02 0.00 0.62 0.01 0.00 0.58 1000000.000 1.00 0 254 0 -128 -128
1536.706 28 1445 47.0 0 1.490 27.8 69.4 9 100 97 102 100 100 0 100 1.4 0 1.7 1.004 8.0 2.37 0 0 13.88 0.00 0.00 0.63 0.00 0.00 0.58 1000000.000 1.00 0 254 0 -128 -128
1536.969 29 1583 42.8 0 1.430 27.2 71.1 1 100 97 100 100 98 0 79 1.1 0 1.5 1.004 9.0 2.37 0 0 13.88 0.00 0.01 0.62 0.00 0.01 0.59 1000000.000 1.00 0 254 0 -128 -128
1537.178 29 1397 46.3 0 1.050 27.2 71.1 1 100 98 100 100 99 0 100 1.3 0 1.5 1.004 8.0 2.37 0 0 13.88 0.00 0.00 0.63 0.00 0.03 0.58 1000000.000 1.00 0 254 0 -128 -128
1537.402 29 1456 48.0 0 1.970 27.2 72.2 1 100 97 100 100 98 0 102 1.4 0 1.7 1.004 8.0 2.50 0 0 13.76 0.00 0.03 0.62 0.00 0.00 0.58 1000000.000 1.00 0 254 0 -128 -128
1537.604 29 1583 44.0 0 0.990 27.2 72.2 1 100 97 100 100 98 0 99 1.3 0 1.7 1.004 9.0 2.50 0 0 13.76 0.00 0.02 0.61 0.01 0.00 0.58 1000000.000 1.00 0 254 0 -128 -128
1537.848 30 1458 43.8 0 1.120 27.2 72.2 1 100 97 100 100 98 0 91 1.2 0 1.5 1.004 8.0 2.37 0 0 13.88 0.01 0.00 0.63 0.00 0.00 0.59 1000000.000 1.00 0 254 0 -128 -128
1538.091 30 1486 47.3 0 1.430 27.2 70.0 9 100 97 102 100 100 0 104 1.4 0 1.7 1.004 8.0 2.37 0 0 13.88 0.00 0.01 0.62 0.00 0.00 0.58 1000000.000 1.00 0 254 0 -128 -128
1538.370 30 1609 44.3 0 1.240 27.8 71.1 1 100 97 100 100 98 0 100 1.3 0 1.7 1.004 10.0 2.37 0 0 13.88 0.01 0.00 0.63 0.00 0.00 0.58 1000000.000 1.00 0 254 0 -128 -128
1538.568 30 1438 44.8 0 1.070 27.2 71.1 1 100 97 100 100 98 0 106 1.4 0 1.7 1.004 8.0 2.50 0 0 13.76 0.00 0.00 0.62 0.00 0.00 0.59 1000000.000 1.00 0 254 0 -128 -128
1538.772 30 1429 49.3 0 1.870 27.8 71.1 1 100 97 100 100 98 0 105 1.4 0 1.7 1.004 8.0 2.50 0 0 13.76 0.00 0.01 0.62 0.00 0.00 0.59 1000000.000 1.00 0 254 0 -128 -128
1538.957 31 1568 44.5 0 1.870 27.2 72.2 1 100 97 100 100 98 0 103 1.3 0 1.7 1.004 9.0 2.50 0 0 13.76 0.00 0.00 0.63 0.00 0.00 0.58 1000000.000 1.00 0 254 0 -128 -128
1539.116 31 1606 43.8 0 1.080 27.2 72.2 1 100 97 100 100 98 0 86 1.2 0 1.6 1.004 10.0 2.37 0 0 13.88 0.00 0.01 0.62 0.02 0.00 0.59 1000000.000 1.00 0 254 0 -128 -128
1539.324 31 1400 44.5 0 1.080 27.2 71.1 1 100 97 100 100 98 0 105 1.4 0 1.6 1.004 8.0 2.37 0 0 13.88 0.00 0.01 0.62 0.00 0.00 0.59 1000000.000 1.00 0 254 0 -128 -128
1539.484 31 1400 47.3 0 1.260 27.2 71.1 1 100 97 100 100 98 0 102 1.4 0 1.6 1.004 8.0 2.50 0 0 13.76 0.00 0.00 0.62 0.01 0.00 0.58 1000000.000 1.00 0 254 0 -128 -128
1539.651 31 1522 46.5 0 1.970 27.2 72.2 1 100 97 100 100 98 0 102 1.4 0 1.8 1.004 9.0 2.50 0 0 13.76 0.01 0.00 0.62 0.00 0.00 0.61 1000000.000 1.00 0 254 0 -128 -128
1539.840 32 1586 42.0 0 1.000 27.2 71.1 1 100 97 100 100 98 0 79 1.1 0 1.5 1.004 9.0 2.37 0 0 13.88 0.00 0.01 0.61 0.00 0.00 0.58 1000000.000 1.00 0 254 0 -128 -128
1540.050 32 1390 46.5 0 1.070 27.2 71.1 1 100 98 100 100 99 0 100 1.4 0 1.6 1.004 8.0 2.37 0 0 13.88 0.00 0.02 0.62 0.00 0.02 0.59 1000000.000 1.00 0 254 0 -128 -128
1540.253 32 1479 46.8 0 1.430 26.7 71.1 1 100 97 100 100 98 0 103 1.4 0 1.7 1.004 8.0 2.37 0 0 13.88 0.00 0.01 0.62 0.00 0.00 0.58 1000000.000 1.00 0 254 0 -128 -128
1540.438 32 1571 45.0 0 1.400 27.2 72.2 1 100 97 100 100 98 0 97 1.3 0 1.7 1.004 9.0 2.37 0 0 13.88 0.03 0.00 0.62 0.00 0.00 0.59 1000000.000 1.00 0 254 0 -128 -128
1540.641 32 1490 43.8 0 1.010 27.8 70.0 9 100 97 102 100 100 0 92 1.3 0 1.6 1.004 8.0 2.37 0 0 13.88 0.00 0.00 0.61 0.00 0.00 0.58 1000000.000 1.00 0 254 0 -128 -128
1540.825 33 1472 46.5 0 1.140 27.2 70.0 9 100 97 102 100 100 0 104 1.4 0 1.7 1.004 8.0 2.37 0 0 13.88 0.00 0.00 0.62 0.00 0.00 0.58 1000000.000 1.00 0 254 0 -128 -128
1541.029 33 1560 44.0 0 1.780 27.2 72.2 1 100 97 100 100 98 0 104 1.3 0 1.7 1.004 9.0 2.37 0 0 13.88 0.00 0.00 0.62 0.00 0.00 0.58 1000000.000 1.00 0 254 0 -128 -128
1541.230 33 1518 42.5 0 1.000 27.8 72.2 1 100 97 100 100 98 0 83 1.2 0 1.5 1.004 9.0 2.37 0 0 13.88 0.03 0.00 0.61 0.00 0.00 0.58 1000000.000 1.00 0 254 0 -128 -128
1541.432 33 1419 45.5 0 1.240 26.7 72.2 1 100 97 100 100 98 0 100 1.3 0 1.5 1.004 8.0 2.37 0 0 13.88 0.00 0.00 0.62 0.00 0.00 0.59 1000000.000 1.00 0 254 0 -128 -128
1541.635 33 1518 45.0 0 1.550 27.2 72.2 1 100 97 100 100 98 0 102 1.3 0 1.6 1.004 9.0 2.37 0 0 13.88 0.00 0.00 0.64 0.00 0.03 0.60 1000000.000 1.00 0 254 0 -128 -128
1541.858 34 1605 44.3 0 1.020 27.2 72.2 1 100 97 100 100 98 0 100 1.3 0 1.7 1.004 10.0 2.50 0 0 13.76 0.00 0.00 0.62 0.00 0.00 0.59 1000000.000 1.00 0 254 0 -128 -128
1542.043 34 1426 44.0 0 1.170 26.7 71.1 1 100 97 100 100 98 0 105 1.3 0 1.5 1.004 8.0 2.37 0 0 13.88 0.01 0.00 0.62 0.00 0.00 0.59 1000000.000 1.00 0 254 0 -128 -128
1542.268 34 1485 45.5 0 1.240 27.8 71.1 1 100 97 100 100 98 0 103 1.4 0 1.7 1.004 8.0 2.37 0 0 13.88 0.03 0.00 0.61 0.00 0.00 0.58 1000000.000 1.00 0 254 0 -128 -128
1542.509 34 1585 43.3 0 1.070 27.2 70.0 9 100 97 102 100 100 0 87 1.2 0 1.6 1.004 9.0 2.62 0 0 13.65 0.01 0.00 0.62 0.01 0.00 0.58 1000000.000 1.00 0 254 0 -128 -128
1542.789 35 1467 47.0 0 1.100 27.8 72.2 1 100 97 100 100 98 0 102 1.4 0 1.7 1.004 8.0 2.50 0 0 13.76 0.00 0.03 0.61 0.01 0.00 0.58 1000000.000 1.00 0 254 0 -128 -128
1543.069 35 1534 42.8 0 1.520 27.2 72.2 1 100 97 100 100 98 0 81 1.1 0 1.4 1.004 9.0 2.30 0 0 14.00 0.01 0.00 0.61 0.03 0.01 0.58 1000000.000 1.00 0 254 0 -128 -128
1543.350 35 1489 45.5 0 1.370 27.2 72.2 1 100 97 100 100 98 0 101 1.3 0 1.6 1.004 8.0 2.37 0 0 13.88 0.00 0.00 0.64 0.00 0.00 0.59 1000000.000 1.00 0 254 0 -128 -128
1543.594 35 1522 42.5 0 1.210 27.2 72.2 1 100 97 100 100 98 0 82 1.2 0 1.5 1.004 9.0 2.50 0 0 13.76 0.03 0.00 0.62 0.00 0.00 0.58 1000000.000 1.00 0 254 0 -128 -128
1543.866 36 1401 48.3 0 1.160 27.8 71.1 1 100 97 100 100 98 0 96 1.3 0 1.5 1.004 8.0 2.37 0 0 13.88 0.00 0.00 0.61 0.00 0.01 0.58 1000000.000 1.00 0 254 0 -128 -128
1544.139 36 1486 45.5 0 1.350 27.2 72.2 1 100 97 100 100 98 0 101 1.3 0 1.6 1.004 8.0 2.37 0 0 13.88 0.00 0.00 0.65 0.00 0.00 0.59 1000000.000 1.00 0 254 0 -128 -128
1544.358 36 1531 44.8 0 1.100 27.2 71.1 1 100 97 100 100 98 0 92 1.3 0 1.7 1.004 9.0 2.50 0 0 13.76 0.00 0.00 0.62 0.00 0.00 0.59 1000000.000 1.00 0 254 0 -128 -128
1544.578 36 1416 45.0 0 1.100 27.2 72.8 1 100 97 100 100 98 0 98 1.3 0 1.5 1.004 8.0 2.37 0 0 13.88 0.00 0.00 0.62 0.00 0.00 0.58 1000000.000 1.00 0 254 0 -128 -128
1544.786 37 1411 47.3 0 1.190 27.2 72.2 1 100 97 100 100 98 0 95 1.3 0 1.5 1.004 8.0 2.50 0 0 13.76 0.00 0.00 0.62 0.00 0.00 0.59 1000000.000 1.00 0 254 0 -128 -128
1545.010 37 1472 46.0 0 1.190 27.2 72.2 1 100 97 100 100 98 0 98 1.3 0 1.6 1.004 8.0 2.30 0 0 14.00 0.01 0.01 0.61 0.00 0.00 0.61 1000000.000 1.00 0 254 0 -128 -128
1545.186 37 1506 44.8 0 1.120 27.2 71.1 1 100 97 100 100 98 0 89 1.2 0 1.5 1.004 9.0 2.37 0 0 13.88 0.01 0.00 0.62 0.00 0.00 0.58 1000000.000 1.00 0 254 0 -128 -128
1545.459 37 1420 44.5 0 1.170 27.2 72.2 1 100 97 100 100 98 0 88 1.2 0 1.4 1.004 8.0 2.37 0 0 13.88 0.01 0.00 0.62 0.01 0.00 0.58 1000000.000 1.00 0 254 0 -128 -128
1545.676 37 1429 48.0 0 1.330 27.2 72.8 1 100 97 100 100 98 0 91 1.3 0 1.5 1.004 8.0 2.37 0 0 13.88 0.00 0.01 0.61 0.01 0.01 0.61 1000000.000 1.00 0 254 0 -128 -128
1545.908 38 1428 46.3 0 1.240 27.2 72.8 1 100 97 100 100 98 0 95 1.3 0 1.5 1.004 8.0 2.37 0 0 13.88 0.01 0.00 0.63 0.00 0.01 0.58 1000000.000 1.00 0 254 0 -128 -128
1546.162 38 1473 48.0 0 1.170 27.8 71.1 1 100 97 100 100 98 0 89 1.3 0 1.6 1.004 8.0 2.50 0 0 13.76 0.03 0.00 0.61 0.00 0.00 0.59 1000000.000 1.00 0 254 0 -128 -128
1546.390 38 1456 45.0 0 1.100 27.2 71.1 1 100 97 100 100 98 0 97 1.3 0 1.6 1.004 8.0 2.37 0 0 13.88 0.00 0.03 0.61 0.02 0.00 0.58 1000000.000 1.00 0 254 0 -128 -128
1546.608 38 1434 46.8 0 1.140 27.2 72.8 1 100 97 100 100 98 0 94 1.3 0 1.6 1.004 8.0 2.37 0 0 13.88 0.00 0.00 0.61 0.00 0.00 0.57 1000000.000 1.00 0 254 0 -128 -128
1546.804 39 1435 46.3 0 1.430 26.7 71.1 1 100 97 100 100 98 0 94 1.3 0 1.6 1.004 8.0 2.50 0 0 13.76 0.00 0.01 0.61 0.02 0.01 0.58 1000000.000 1.00 0 254 0 -128 -128
1546.988 39 1423 46.5 0 1.100 27.8 73.9 1 100 97 100 100 98 0 94 1.3 0 1.5 1.004 8.0 2.37 0 0 13.88 0.00 0.00 0.63 0.00 0.01 0.58 1000000.000 1.00 0 254 0 -128 -128
1547.214 39 1388 48.3 0 1.190 27.2 71.1 1 100 98 100 100 99 0 88 1.3 0 1.5 1.004 8.0 2.50 0 0 13.76 0.00 0.00 0.61 0.01 0.00 0.58 1000000.000 1.00 0 254 0 -128 -128
1547.399 39 1387 49.5 0 1.160 27.2 72.2 1 100 98 100 100 99 0 85 1.3 0 1.5 1.004 8.0 2.37 0 0 13.88 0.00 0.01 0.61 0.00 0.00 0.58 1000000.000 1.00 0 254 0 -128 -128
1547.585 39 1336 49.8 0 1.160 27.2 72.8 1 100 98 100 100 99 0 86 1.3 0 1.4 1.004 8.0 2.37 0 0 13.88 0.00 0.00 0.62 0.01 0.00 0.58 1000000.000 1.00 0 254 0 -128 -128
1547.806 40 1357 50.3 0 1.240 27.8 72.2 1 100 98 100 100 99 0 95 1.4 0 1.6 1.004 8.0 2.37 0 0 13.88 0.00 0.00 0.62 0.00 0.00 0.58 1000000.000 1.00 0 254 0 -128 -128
1548.087 40 1423 48.3 0 1.160 27.2 72.8 1 100 97 100 100 98 0 87 1.3 0 1.5 1.004 8.0 2.37 0 0 13.88 0.01 0.00 0.61 0.02 0.00 0.59 1000000.000 1.00 0 254 0 -128 -128
1548.330 40 1360 48.0 0 1.160 27.2 72.2 1 100 98 100 100 99 0 87 1.3 0 1.5 1.004 8.0 2.37 0 0 13.88 0.00 0.00 0.61 0.00 0.00 0.59 1000000.000 1.00 0 254 0 -128 -128
1548.540 40 1372 49.0 0 1.190 27.8 72.2 1 100 98 100 100 99 0 85 1.3 0 1.5 1.004 8.0 2.37 0 0 13.88 0.00 0.00 0.62 0.00 0.01 0.59 1000000.000 1.00 0 254 0 -128 -128
1548.795 41 1372 48.8 0 1.170 27.8 72.8 1 100 98 100 100 99 0 86 1.3 0 1.5 1.004 8.0 2.50 0 0 13.76 0.00 0.01 0.64 0.00 0.00 0.59 1000000.000 1.00 0 254 0 -128 -128
1549.032 41 1343 50.3 0 1.240 26.7 73.9 1 100 98 100 100 99 0 95 1.4 0 1.6 1.004 8.0 2.37 0 0 13.88 0.01 0.00 0.62 0.00 0.00 0.58 1000000.000 1.00 0 254 0 -128 -128
1549.306 41 1391 49.0 0 1.160 27.2 72.8 1 100 98 100 100 99 0 83 1.3 0 1.5 1.004 8.0 2.37 0 0 13.88 0.01 0.00 0.64 0.00 0.00 0.59 1000000.000 1.00 0 254 0 -128 -128
1549.579 41 1353 49.8 0 1.160 27.2 73.9 1 100 98 100 100 99 0 84 1.3 0 1.5 1.004 8.0 2.37 0 0 13.88 0.00 0.00 0.61 0.00 0.00 0.58 1000000.000 1.00 0 254 0 -128 -128
1549.758 41 1325 49.5 0 1.170 27.2 72.8 1 100 98 100 100 99 0 85 1.3 0 1.4 1.004 8.0 2.37 0 0 13.88 0.02 0.00 0.61 0.00 0.00 0.59 1000000.000 1.00 0 254 0 -128 -128
1550.013 42 1345 50.3 0 1.240 27.2 72.8 1 100 98 100 100 99 0 95 1.4 0 1.6 1.004 8.0 2.37 0 0 13.88 0.01 0.00 0.62 0.00 0.02 0.59 1000000.000 1.00 0 254 0 -128 -128
1550.291 42 1388 49.8 0 1.120 27.2 72.2 1 100 98 100 100 99 0 83 1.3 0 1.5 1.004 8.0 2.37 0 0 13.88 0.00 0.01 0.64 0.00 0.00 0.58 1000000.000 1.00 0 254 0 -128 -128
1550.567 42 1353 50.0 0 1.120 27.2 73.9 1 100 98 100 100 99 0 95 1.4 0 1.6 1.004 8.0 2.37 0 0 13.88 0.00 0.01 0.63 0.00 0.00 0.59 1000000.000 1.00 0 254 0 -128 -128
1550.798 43 1319 50.8 0 1.240 27.2 72.2 1 100 98 100 100 99 0 95 1.4 0 1.5 1.004 8.0 2.50 0 0 13.76 0.01 0.00 0.61 0.01 0.01 0.58 1000000.000 1.00 0 254 0 -128 -128
1551.054 43 1381 49.5 0 1.190 27.2 73.9 1 100 98 100 100 99 0 83 1.3 0 1.5 1.004 8.0 2.37 0 0 13.88 0.01 0.00 0.62 0.00 0.00 0.58 1000000.000 1.00 0 254 0 -128 -128
1551.331 43 1391 52.3 0 1.100 27.2 72.2 1 100 98 100 100 99 0 87 1.3 0 1.5 1.004 8.0 2.37 0 0 13.88 0.01 0.00 0.61 0.00 0.00 0.59 1000000.000 1.00 0 254 0 -128 -128
1551.592 43 1454 47.5 0 1.100 27.8 73.9 1 100 97 100 100 98 0 77 1.2 0 1.5 1.004 8.0 2.37 0 0 13.88 0.00 0.03 0.62 0.00 0.00 0.58 1000000.000 1.00 0 254 0 -128 -128
1551.823 44 1225 52.5 0 1.120 27.2 72.8 1 100 98 100 100 99 0 89 1.4 0 1.4 1.004 8.0 2.50 0 0 13.76 0.01 0.00 0.63 0.00 0.02 0.59 1000000.000 1.00 0 254 0 -128 -128
1552.071 44 1346 53.5 0 1.970 27.2 72.2 1 100 98 100 100 99 0 89 1.4 0 1.6 1.004 8.0 2.37 0 0 13.88 0.00 0.01 0.62 0.01 0.02 0.58 1000000.000 1.00 0 254 0 -128 -128
1552.259 44 1470 49.3 0 1.170 27.2 72.2 1 100 97 100 100 98 0 79 1.2 0 1.5 1.004 8.0 2.62 0 0 13.65 0.00 0.02 0.61 0.00 0.02 0.60 1000000.000 1.00 0 254 0 -128 -128
1552.466 44 1322 49.0 0 1.170 27.2 73.9 1 100 98 100 100 99 0 83 1.3 0 1.4 1.004 8.0 2.62 0 0 13.65 0.03 0.00 0.65 0.00 0.00 0.59 1000000.000 1.00 0 254 0 -128 -128
1552.627 44 1229 53.3 0 1.210 27.8 72.2 1 100 98 100 100 99 0 90 1.4 0 1.4 1.004 8.0 2.30 0 0 14.00 0.00 0.00 0.64 0.00 0.00 0.59 1000000.000 1.00 0 254 0 -128 -128
1552.857 45 1375 53.3 0 1.920 27.8 72.2 1 100 98 100 100 99 0 89 1.4 0 1.6 1.004 8.0 2.50 0 0 13.76 0.00 0.01 0.61 0.00 0.00 0.60 1000000.000 1.00 0 254 0 -128 -128
1553.024 45 1442 50.5 0 1.170 27.2 72.8 1 100 97 100 100 98 0 95 1.4 0 1.7 1.004 8.0 2.37 0 0 13.88 0.00 0.01 0.61 0.00 0.01 0.59 1000000.000 1.00 0 254 0 -128 -128
1553.212 45 1407 48.5 0 1.170 27.8 72.8 1 100 97 100 100 98 0 79 1.2 0 1.4 1.004 8.0 2.37 0 0 13.88 0.00 0.02 0.62 0.00 0.00 0.58 1000000.000 1.00 0 254 0 -128 -128
1553.406 45 1240 52.5 0 1.190 27.2 72.8 1 100 98 100 100 99 0 89 1.4 0 1.4 1.004 8.0 2.30 0 0 14.00 0.01 0.00 0.61 0.00 0.00 0.59 1000000.000 1.00 0 254 0 -128 -128
1553.611 45 1315 52.8 0 1.660 27.2 72.2 1 100 98 100 100 99 0 88 1.4 0 1.5 1.004 8.0 2.37 0 0 13.88 0.01 0.00 0.63 0.00 0.00 0.59 1000000.000 1.00 0 254 0 -128 -128
1553.830 46 1417 52.0 0 1.280 27.2 73.9 1 100 97 100 100 98 0 86 1.3 0 1.5 1.004 8.0 2.37 0 0 13.88 0.01 0.00 0.61 0.00 0.00 0.58 1000000.000 1.00 0 254 0 -128 -128
1554.106 46 1306 50.3 0 1.120 27.8 72.2 1 100 98 100 100 99 0 95 1.4 0 1.5 1.004 8.0 2.37 0 0 13.88 0.01 0.00 0.62 0.00 0.01 0.59 1000000.000 1.00 0 254 0 -128 -128
1554.380 46 1366 51.0 0 1.520 27.2 75.0 1 100 98 100 100 99 0 85 1.3 0 1.5 1.004 8.0 2.37 0 0 13.88 0.01 0.00 0.62 0.00 0.00 0.59 1000000.000 1.00 0 254 0 -128 -128
1554.624 46 1406 48.0 0 1.100 27.2 73.9 1 100 97 100 100 98 0 78 1.2 0 1.4 1.004 8.0 2.37 0 0 13.88 0.01 0.00 0.61 0.00 0.00 0.60 1000000.000 1.00 0 254 0 -128 -128
1554.865 47 1255 53.3 0 1.210 27.2 72.2 1 100 98 100 100 99 0 90 1.4 0 1.5 1.004 8.0 2.37 0 0 13.88 0.00 0.01 0.61 0.00 0.00 0.58 1000000.000 1.00 0 254 0 -128 -128
1555.138 47 1366 51.0 0 1.190 27.2 72.2 1 100 98 100 100 99 0 85 1.3 0 1.5 1.004 8.0 2.50 0 0 13.76 0.00 0.01 0.62 0.00 0.00 0.58 1000000.000 1.00 0 254 0 -128 -128
1555.413 47 1376 49.5 0 1.190 27.2 73.9 1 100 98 100 100 99 0 81 1.2 0 1.4 1.004 8.0 2.37 0 0 13.88 0.01 0.00 0.62 0.00 0.00 0.59 1000000.000 1.00 0 254 0 -128 -128
1555.606 47 1341 50.5 0 1.140 27.2 72.2 1 100 98 100 100 99 0 95 1.4 0 1.6 1.004 8.0 2.37 0 0 13.88 0.01 0.01 0.62 0.00 0.01 0.58 1000000.000 1.00 0 254 0 -128 -128
1555.848 48 1362 51.0 0 1.550 27.2 72.8 1 100 98 100 100 99 0 85 1.3 0 1.5 1.004 8.0 2.37 0 0 13.88 0.00 0.02 0.62 0.00 0.00 0.59 1000000.000 1.00 0 254 0 -128 -128
1556.127 48 1349 50.3 0 1.170 27.8 73.9 1 100 98 100 100 99 0 95 1.4 0 1.6 1.004 8.0 2.37 0 0 13.88 0.00 0.02 0.62 0.01 0.00 0.58 1000000.000 1.00 0 254 0 -128 -128
1556.402 48 1301 53.0 0 1.300 27.2 73.9 1 100 98 100 100 99 0 90 1.4 0 1.5 1.004 8.0 2.50 0 0 13.76 0.00 0.01 0.62 0.00 0.00 0.58 1000000.000 1.00 0 254 0 -128 -128
1556.618 48 1438 50.3 0 1.400 27.8 72.2 1 100 97 100 100 98 0 95 1.4 0 1.7 1.004 8.0 2.50 0 0 13.76 0.01 0.01 0.61 0.02 0.00 0.59 1000000.000 1.00 0 254 0 -128 -128
1556.879 49 1336 48.5 0 1.140 27.8 72.8 1 100 98 100 100 99 0 78 1.2 0 1.3 1.004 8.0 2.50 0 0 13.76 0.00 0.00 0.61 0.01 0.01 0.58 1000000.000 1.00 0 254 0 -128 -128
1557.128 49 1278 55.0 0 1.590 27.8 73.9 1 100 98 100 100 99 0 93 1.4 0 1.5 1.004 8.0 2.50 0 0 13.76 0.00 0.00 0.61 0.00 0.02 0.58 1000000.000 1.00 0 254 0 -128 -128
1557.349 49 1416 51.5 0 1.590 27.2 72.8 1 100 97 100 100 98 0 84 1.3 0 1.5 1.004 8.0 2.37 0 0 13.88 0.00 0.01 0.62 0.00 0.01 0.59 1000000.000 1.00 0 254 0 -128 -128
1557.506 49 1442 48.0 0 1.080 27.2 72.8 1 100 97 100 100 98 0 77 1.2 0 1.4 1.004 8.0 2.50 0 0 13.76 0.00 0.01 0.62 0.00 0.00 0.58 1000000.000 1.00 0 254 0 -128 -128
1557.710 49 1286 51.8 0 1.190 27.2 72.8 1 100 98 100 100 99 0 87 1.3 0 1.4 1.004 8.0 2.50 0 0 13.76 0.00 0.00 0.62 0.00 0.00 0.59 1000000.000 1.00 0 254 0 -128 -128
1557.915 50 1286 54.0 0 1.550 27.2 73.9 1 100 98 100 100 99 0 92 1.4 0 1.5 1.004 8.0 2.50 0 0 13.76 0.00 0.00 0.62 0.00 0.00 0.58 1000000.000 1.00 0 254 0 -128 -128
1558.112 50 1414 50.3 0 1.430 27.2 72.2 1 100 97 100 100 98 0 95 1.4 0 1.6 1.004 8.0 2.37 0 0 13.88 0.03 0.00 0.62 0.00 0.00 0.58 1000000.000 1.00 0 254 0 -128 -128
1558.299 50 1442 48.3 0 1.170 27.2 73.9 1 100 97 100 100 98 0 77 1.2 0 1.4 1.004 8.0 2.37 0 0 13.88 0.01 0.00 0.62 0.00 0.02 0.58 1000000.000 1.00 0 254 0 -128 -128
1558.503 50 1340 50.3 0 1.080 27.2 75.0 1 100 98 100 100 99 0 95 1.4 0 1.6 1.004 8.0 2.37 0 0 13.88 0.00 0.00 0.62 0.00 0.02 0.58 1000000.000 1.00 0 254 0 -128 -128
1558.746 50 1434 48.8 0 1.520 27.8 72.2 1 100 97 100 100 98 0 77 1.2 0 1.4 1.004 8.0 2.37 0 0 13.88 0.00 0.00 0.61 0.02 0.00 0.59 1000000.000 1.00 0 254 0 -128 -128
1558.953 51 1313 51.0 0 1.080 27.8 75.0 1 100 98 100 100 99 0 86 1.3 0 1.4 1.004 8.0 2.50 0 0 13.76 0.00 0.00 0.63 0.00 0.00 0.58 1000000.000 1.00 0 254 0 -128 -128
1559.202 51 1305 52.8 0 1.350 27.8 72.8 1 100 98 100 100 99 0 88 1.4 0 1.5 1.004 8.0 2.50 0 0 13.76 0.00 0.00 0.61 0.00 0.00 0.59 1000000.000 1.00 0 254 0 -128 -128
1559.476 51 1432 49.5 0 1.120 27.2 73.9 1 100 97 100 100 98 0 79 1.2 0 1.4 1.004 8.0 2.37 0 0 13.88 0.01 0.00 0.62 0.00 0.00 0.58 1000000.000 1.00 0 254 0 -128 -128
1559.751 51 1290 51.5 0 1.240 27.2 72.8 1 100 98 100 100 99 0 85 1.3 0 1.4 1.004 8.0 2.50 0 0 13.76 0.01 0.00 0.61 0.00 0.02 0.58 1000000.000 1.00 0 254 0 -128 -128
1560.032 52 1354 51.5 0 1.870 27.8 72.8 1 100 98 100 100 99 0 84 1.3 0 1.5 1.004 8.0 2.37 0 0 13.88 0.01 0.00 0.61 0.00 0.01 0.58 1000000.000 1.00 0 254 0 -128 -128
1560.240 52 1398 50.8 0 1.080 27.2 72.8 1 100 98 100 100 99 0 95 1.4 0 1.6 1.004 8.0 2.50 0 0 13.76 0.01 0.00 0.62 0.00 0.01 0.59 1000000.000 1.00 0 254 0 -128 -128
1560.517 52 1320 51.3 0 1.280 27.2 73.9 1 100 98 100 100 99 0 83 1.3 0 1.4 1.004 8.0 2.37 0 0 13.88 0.00 0.00 0.62 0.00 0.01 0.59 1000000.000 1.00 0 254 0 -128 -128
1560.799 53 1322 50.8 0 1.170 27.2 73.9 1 100 98 100 100 99 0 95 1.4 0 1.5 1.004 8.0 2.37 0 0 13.88 0.00 0.00 0.64 0.00 0.00 0.59 1000000.000 1.00 0 254 0 -128 -128
1561.045 53 1316 51.8 0 1.260 27.2 73.9 1 100 98 100 100 99 0 82 1.3 0 1.4 1.004 8.0 2.37 0 0 13.88 0.01 0.00 0.61 0.01 0.02 0.58 1000000.000 1.00 0 254 0 -128 -128
1561.245 53 1312 53.3 0 1.210 27.2 72.8 1 100 98 100 100 99 0 87 1.4 0 1.5 1.004 8.0 2.37 0 0 13.88 0.00 0.00 0.61 0.00 0.00 0.58 1000000.000 1.00 0 254 0 -128 -128
1561.446 53 1334 51.5 0 1.170 27.2 72.2 1 100 98 100 100 99 0 82 1.3 0 1.4 1.004 8.0 2.37 0 0 13.88 0.01 0.00 0.62 0.00 0.00 0.58 1000000.000 1.00 0 254 0 -128 -128
1561.645 53 1364 51.3 0 1.210 27.2 72.2 1 100 98 100 100 99 0 82 1.3 0 1.5 1.004 8.0 2.37 0 0 13.88 0.00 0.01 0.61 0.00 0.00 0.58 1000000.000 1.00 0 254 0 -128 -128
1561.830 54 1404 50.8 0 1.170 27.8 73.9 1 100 97 100 100 98 0 95 1.4 0 1.6 1.004 8.0 2.37 0 0 13.88 0.00 0.01 0.62 0.00 0.01 0.59 1000000.000 1.00 0 254 0 -128 -128
1562.036 54 1379 48.8 0 1.260 27.8 72.2 1 100 98 100 100 99 0 76 1.2 0 1.4 1.004 8.0 2.50 0 0 13.76 0.01 0.00 0.62 0.03 0.00 0.59 1000000.000 1.00 0 254 0 -128 -128
1562.241 54 1352 51.0 0 1.260 27.2 72.8 1 100 98 100 100 99 0 82 1.3 0 1.5 1.004 8.0 2.37 0 0 13.88 0.00 0.01 0.64 0.00 0.00 0.58 1000000.000 1.00 0 254 0 -128 -128
1562.398 54 1437 50.5 0 1.460 27.8 73.9 1 100 97 100 100 98 0 95 1.4 0 1.7 1.004 8.0 2.37 0 0 13.88 0.00 0.01 0.63 0.00 0.00 0.59 1000000.000 1.00 0 254 0 -128 -128
1562.600 54 1287 50.3 0 1.140 27.2 75.0 1 100 98 100 100 99 0 95 1.4 0 1.5 1.004 8.0 2.37 0 0 13.88 0.00 0.00 0.62 0.01 0.00 0.59 1000000.000 1.00 0 254 0 -128 -128
1562.785 55 1225 54.8 0 1.430 27.2 75.0 1 100 98 100 100 99 0 89 1.4 0 1.4 1.004 8.0 2.37 0 0 13.88 0.01 0.00 0.61 0.00 0.00 0.58 1000000.000 1.00 0 254 0 -128 -128
1562.971 55 1388 53.3 0 1.620 27.8 72.8 1 100 98 100 100 99 0 87 1.4 0 1.6 1.004 8.0 2.37 0 0 13.88 0.00 0.01 0.63 0.01 0.00 0.59 1000000.000 1.00 0 254 0 -128 -128
1563.155 55 1455 48.3 0 1.050 27.8 72.8 1 100 97 100 100 98 0 76 1.2 0 1.5 1.004 8.0 2.37 0 0 13.88 0.01 0.00 0.62 0.00 0.00 0.58 1000000.000 1.00 0 254 0 -128 -128
1563.377 55 1296 51.3 0 1.160 27.8 72.8 1 100 98 100 100 99 0 82 1.3 0 1.4 1.004 8.0 2.30 0 0 14.00 0.01 0.00 0.61 0.00 0.00 0.58 1000000.000 1.00 0 254 0 -128 -128
1563.585 55 1291 53.0 0 1.920 27.8 72.8 1 100 98 100 100 99 0 87 1.4 0 1.5 1.004 8.0 2.37 0 0 13.88 0.00 0.00 0.61 0.00 0.00 0.58 1000000.000 1.00 0 254 0 -128 -128
1563.793 56 1362 51.3 0 1.100 27.8 72.8 1 100 98 100 100 99 0 82 1.3 0 1.5 1.004 8.0 2.37 0 0 13.88 0.01 0.00 0.61 0.01 0.00 0.59 1000000.000 1.00 0 254 0 -128 -128
1563.995 56 1360 50.3 0 1.240 27.2 73.9 1 100 98 100 100 99 0 95 1.4 0 1.6 1.004 8.0 2.37 0 0 13.88 0.03 0.00 0.61 0.00 0.00 0.61 1000000.000 1.00 0 254 0 -128 -128
1564.197 56 1397 49.8 0 1.210 27.8 72.8 1 100 98 100 100 99 0 78 1.2 0 1.4 1.004 8.0 2.37 0 0 13.88 0.00 0.02 0.62 0.00 0.00 0.59 1000000.000 1.00 0 254 0 -128 -128
1564.405 56 1291 51.3 0 1.140 27.8 72.2 1 100 98 100 100 99 0 82 1.3 0 1.4 1.004 8.0 2.37 0 0 13.88 0.00 0.00 0.61 0.00 0.01 0.58 1000000.000 1.00 0 254 0 -128 -128
1564.611 56 1261 53.8 0 1.430 27.2 73.9 1 100 98 100 100 99 0 87 1.4 0 1.5 1.004 8.0 2.30 0 0 14.00 0.00 0.00 0.62 0.00 0.00 0.59 1000000.000 1.00 0 254 0 -128 -128
1564.812 57 1363 53.0 0 1.590 27.2 73.9 1 100 98 100 100 99 0 87 1.4 0 1.6 1.004 8.0 2.37 0 0 13.88 0.00 0.01 0.62 0.01 0.00 0.59 1000000.000 1.00 0 254 0 -128 -128
1565.007 57 1404 49.5 0 1.190 27.2 72.8 1 100 97 100 100 98 0 78 1.2 0 1.4 1.004 8.0 2.37 0 0 13.88 0.00 0.01 0.63 0.03 0.01 0.58 1000000.000 1.00 0 254 0 -128 -128
1565.209 57 1278 51.5 0 1.100 27.2 73.9 1 100 98 100 100 99 0 82 1.3 0 1.4 1.004 8.0 2.50 0 0 13.76 0.02 0.00 0.62 0.00 0.00 0.58 1000000.000 1.00 0 254 0 -128 -128
1565.408 57 1299 52.8 0 1.460 27.8 73.9 1 100 98 100 100 99 0 85 1.3 0 1.4 1.004 8.0 2.37 0 0 13.88 0.02 0.00 0.61 0.02 0.00 0.58 1000000.000 1.00 0 254 0 -128 -128
1565.593 57 1308 52.3 0 1.240 27.8 72.2 1 100 98 100 100 99 0 85 1.3 0 1.4 1.004 8.0 2.37 0 0 13.88 0.00 0.00 0.62 0.01 0.01 0.61 1000000.000 1.00 0 254 0 -128 -128
1565.777 57 1357 52.0 0 1.260 27.8 72.8 1 100 98 100 100 99 0 84 1.3 0 1.5 1.004 8.0 2.37 0 0 13.88 0.01 0.00 0.61 0.00 0.02 0.59 1000000.000 1.00 0 254 0 -128 -128
1565.961 58 1383 49.5 0 1.170 27.2 73.9 1 100 98 100 100 99 0 78 1.2 0 1.4 1.004 8.0 2.37 0 0 13.88 0.02 0.00 0.62 0.03 0.00 0.58 1000000.000 1.00 0 254 0 -128 -128
1566.166 58 1406 48.3 0 1.170 27.8 72.8 1 100 97 100 100 98 0 76 1.2 0 1.4 1.004 8.0 2.37 0 0 13.88 0.00 0.00 0.63 0.01 0.00 0.58 1000000.000 1.00 0 254 0 -128 -128
1566.305 58 1268 51.0 0 1.210 27.2 72.8 1 100 98 100 100 99 0 82 1.3 0 1.4 1.004 8.0 2.50 0 0 13.76 0.00 0.01 0.62 0.01 0.00 0.58 1000000.000 1.00 0 254 0 -128 -128
1566.507 58 1309 54.8 0 1.660 27.2 73.9 1 100 98 100 100 99 0 90 1.4 0 1.5 1.004 8.0 2.50 0 0 13.76 0.02 0.01 0.63 0.02 0.00 0.59 1000000.000 1.00 0 254 0 -128 -128
1566.712 58 1406 52.0 0 1.140 27.2 72.8 1 100 97 100 100 98 0 85 1.3 0 1.5 1.004 8.0 2.37 0 0 13.88 0.01 0.00 0.62 0.00 0.00 0.59 1000000.000 1.00 0 254 0 -128 -128
1566.914 59 1404 51.5 0 1.170 27.8 73.9 1 100 97 100 100 98 0 83 1.3 0 1.5 1.004 8.0 2.37 0 0 13.88 0.00 0.00 0.64 0.01 0.00 0.58 1000000.000 1.00 0 254 0 -128 -128
1567.099 59 1295 52.0 0 1.170 27.8 73.9 1 100 98 100 100 99 0 84 1.3 0 1.4 1.004 8.0 2.30 0 0 14.00 0.00 0.01 0.62 0.00 0.00 0.58 1000000.000 1.00 0 254 0 -128 -128
1567.240 59 1300 53.3 0 1.170 27.2 75.0 1 100 98 100 100 99 0 87 1.4 0 1.5 1.004 8.0 2.37 0 0 13.88 0.00 0.01 0.61 0.00 0.01 0.60 1000000.000 1.00 0 254 0 -128 -128
1567.394 59 1315 52.3 0 1.620 27.8 72.8 1 100 98 100 100 99 0 84 1.3 0 1.4 1.004 8.0 2.37 0 0 13.88 0.00 0.00 0.63 0.02 0.00 0.58 1000000.000 1.00 0 254 0 -128 -128
1567.601 59 1374 50.8 0 1.190 27.2 72.8 1 100 98 100 100 99 0 95 1.4 0 1.6 1.004 8.0 2.37 0 0 13.88 0.01 0.00 0.62 0.00 0.00 0.59 1000000.000 1.00 0 254 0 -128 -128
1567.808 60 1341 50.3 0 1.190 27.2 73.9 1 100 98 100 100 99 0 95 1.4 0 1.6 1.004 8.0 2.37 0 0 13.88 0.03 0.00 0.63 0.00 0.00 0.61 1000000.000 1.00 0 254 0 -128 -128
1567.947 60 1385 50.3 0 1.190 27.2 75.0 1 100 98 100 100 99 0 95 1.4 0 1.6 1.004 8.0 2.37 0 0 13.88 0.00 0.01 0.62 0.00 0.00 0.58 1000000.000 1.00 0 254 0 -128 -128
1568.073 60 1372 51.5 0 1.160 27.8 73.9 1 100 98 100 100 99 0 82 1.3 0 1.5 1.004 8.0 2.37 0 0 13.88 0.00 0.00 0.62 0.00 0.00 0.58 1000000.000 1.00 0 254 0 -128 -128
1568.275 60 1357 49.5 0 1.300 27.2 73.9 1 100 98 100 100 99 0 78 1.2 0 1.4 1.004 8.0 2.37 0 0 13.88 0.00 0.00 0.62 0.01 0.00 0.59 1000000.000 1.00 0 254 0 -128 -128
1568.476 60 1342 51.5 0 1.190 27.8 73.9 1 100 98 100 100 99 0 82 1.3 0 1.5 1.004 8.0 2.37 0 0 13.88 0.00 0.02 0.62 0.01 0.00 0.58 1000000.000 1.00 0 254 0 -128 -128
1568.688 60 1345 51.5 0 1.300 27.2 72.8 1 100 98 100 100 99 0 82 1.3 0 1.5 1.004 8.0 2.50 0 0 13.76 0.00 0.00 0.61 0.01 0.00 0.58 1000000.000 1.00 0 254 0 -128 -128
1568.853 61 1353 50.5 0 1.170 27.2 72.8 1 100 98 100 100 99 0 95 1.4 0 1.6 1.004 8.0 2.37 0 0 13.88 0.00 0.00 0.61 0.01 0.00 0.58 1000000.000 1.00 0 254 0 -128 -128
1569.055 61 1449 49.8 0 1.160 27.8 72.8 1 100 97 100 100 98 0 78 1.2 0 1.4 1.004 8.0 2.37 0 0 13.88 0.00 0.00 0.63 0.00 0.00 0.58 1000000.000 1.00 0 254 0 -128 -128
1569.258 61 1251 51.3 0 1.160 27.2 75.0 1 100 98 100 100 99 0 82 1.3 0 1.4 1.004 8.0 2.50 0 0 13.76 0.01 0.00 0.62 0.00 0.00 0.59 1000000.000 1.00 0 254 0 -128 -128
1569.419 61 1279 54.5 0 1.160 27.8 73.9 1 100 98 100 100 99 0 89 1.4 0 1.5 1.004 8.0 2.37 0 0 13.88 0.00 0.00 0.61 0.00 0.01 0.59 1000000.000 1.00 0 254 0 -128 -128
1569.580 61 1355 52.0 0 1.780 27.2 73.9 1 100 98 100 100 99 0 85 1.3 0 1.5 1.004 8.0 2.50 0 0 13.76 0.00 0.00 0.62 0.00 0.00 0.59 1000000.000 1.00 0 254 0 -128 -128
1569.786 62 1378 50.0 0 1.190 27.8 73.9 1 100 98 100 100 99 0 95 1.4 0 1.6 1.004 8.0 2.37 0 0 13.88 0.01 0.00 0.61 0.00 0.01 0.58 1000000.000 1.00 0 254 0 -128 -128
1569.988 62 1389 48.8 0 1.210 27.8 72.8 1 100 98 100 100 99 0 76 1.2 0 1.4 1.004 8.0 2.37 0 0 13.88 0.00 0.00 0.62 0.00 0.00 0.58 1000000.000 1.00 0 254 0 -128 -128
1570.190 62 1281 50.5 0 1.160 27.2 75.0 1 100 98 100 100 99 0 95 1.4 0 1.5 1.004 8.0 2.37 0 0 13.88 0.00 0.00 0.61 0.00 0.00 0.58 1000000.000 1.00 0 254 0 -128 -128
1570.398 62 1353 52.5 0 1.240 27.8 72.8 1 100 98 100 100 99 0 85 1.3 0 1.5 1.004 8.0 2.50 0 0 13.76 0.00 0.03 0.64 0.00 0.00 0.59 1000000.000 1.00 0 254 0 -128 -128
1570.599 62 1339 52.3 0 1.490 27.8 73.9 1 100 98 100 100 99 0 84 1.3 0 1.5 1.004 8.0 2.37 0 0 13.88 0.02 0.00 0.63 0.00 0.00 0.59 1000000.000 1.00 0 254 0 -128 -128
1570.783 62 1338 52.0 0 1.170 27.8 72.8 1 100 98 100 100 99 0 84 1.3 0 1.4 1.004 8.0 2.37 0 0 13.88 0.00 0.01 0.62 0.00 0.00 0.58 1000000.000 1.00 0 254 0 -128 -128
1570.969 63 1362 51.3 0 1.170 27.2 73.9 1 100 98 100 100 99 0 82 1.3 0 1.5 1.004 8.0 2.50 0 0 13.76 0.00 0.03 0.63 0.00 0.00 0.61 1000000.000 1.00 0 254 0 -128 -128
1571.113 63 1395 51.0 0 1.240 27.2 73.9 1 100 98 100 100 99 0 83 1.3 0 1.5 1.004 8.0 2.37 0 0 13.88 0.01 0.00 0.63 0.02 0.02 0.59 1000000.000 1.00 0 254 0 -128 -128
1571.301 63 1316 51.8 0 1.160 27.8 75.0 1 100 98 100 100 99 0 82 1.3 0 1.4 1.004 8.0 2.37 0 0 13.88 0.01 0.00 0.63 0.01 0.00 0.58 1000000.000 1.00 0 254 0 -128 -128
1571.486 63 1318 52.3 0 1.210 27.8 73.9 1 100 98 100 100 99 0 84 1.3 0 1.4 1.004 8.0 2.50 0 0 13.76 0.00 0.03 0.62 0.00 0.00 0.59 1000000.000 1.00 0 254 0 -128 -128
1571.670 63 1348 51.5 0 1.350 27.8 72.8 1 100 98 100 100 99 0 82 1.3 0 1.5 1.004 8.0 2.37 0 0 13.88 0.01 0.00 0.62 0.00 0.00 0.58 1000000.000 1.00 0 254 0 -128 -128
1571.857 64 1390 49.3 0 1.140 27.2 73.9 1 100 98 100 100 99 0 78 1.2 0 1.4 1.004 8.0 2.37 0 0 13.88 0.00 0.01 0.62 0.00 0.03 0.59 1000000.000 1.00 0 254 0 -128 -128
1572.058 64 1377 49.8 0 1.170 27.8 72.8 1 100 98 100 100 99 0 77 1.2 0 1.4 1.004 8.0 2.50 0 0 13.76 0.00 0.00 0.61 0.02 0.00 0.59 1000000.000 1.00 0 254 0 -128 -128
1572.246 64 1299 50.5 0 1.430 27.2 72.8 1 100 98 100 100 99 0 95 1.4 0 1.5 1.004 8.0 2.50 0 0 13.76 0.00 0.01 0.63 0.01 0.01 0.58 1000000.000 1.00 0 254 0 -128 -128
1572.453 64 1349 50.5 0 1.170 27.2 73.9 1 100 98 100 100 99 0 95 1.4 0 1.6 1.004 8.0 2.37 0 0 13.88 0.03 0.00 0.64 0.01 0.00 0.59 1000000.000 1.00 0 254 0 -128 -128
1572.619 64 1408 50.0 0 1.240 27.2 73.9 1 100 97 100 100 98 0 95 1.4 0 1.6 1.004 8.0 2.37 0 0 13.88 0.03 0.00 0.62 0.01 0.00 0.58 1000000.000 1.00 0 254 0 -128 -128
1572.808 65 1335 49.3 0 1.160 27.2 72.8 1 100 98 100 100 99 0 77 1.2 0 1.3 1.004 8.0 2.37 0 0 13.88 0.03 0.00 0.61 0.00 0.00 0.56 1000000.000 1.00 0 254 0 -128 -128
1573.010 65 1218 53.8 0 1.430 27.8 75.0 1 100 98 100 100 99 0 87 1.4 0 1.4 1.004 8.0 2.50 0 0 13.76 0.00 0.01 0.61 0.00 0.00 0.61 1000000.000 1.00 0 254 0 -128 -128
1573.212 65 1345 53.3 0 1.490 27.2 73.9 1 100 98 100 100 99 0 87 1.4 0 1.6 1.004 8.0 2.50 0 0 13.76 0.00 0.00 0.62 0.02 0.00 0.59 1000000.000 1.00 0 254 0 -128 -128
1573.397 65 1420 52.0 0 1.120 27.8 73.9 1 100 97 100 100 98 0 85 1.3 0 1.5 1.004 8.0 2.37 0 0 13.88 0.00 0.00 0.62 0.01 0.00 0.58 1000000.000 1.00 0 254 0 -128 -128
1573.599 65 1408 48.5 0 1.120 27.2 73.9 1 100 97 100 100 98 0 76 1.2 0 1.4 1.004 8.0 2.37 0 0 13.88 0.01 0.00 0.64 0.00 0.00 0.58 1000000.000 1.00 0 254 0 -128 -128
1573.761 65 1254 52.0 0 1.120 27.2 73.9 1 100 98 100 100 99 0 84 1.3 0 1.4 1.004 8.0 2.37 0 0 13.88 0.00 0.00 0.61 0.00 0.00 0.59 1000000.000 1.00 0 254 0 -128 -128
1573.921 66 1253 55.0 0 1.280 27.8 73.9 1 100 98 100 100 99 0 92 1.4 0 1.5 1.004 8.0 2.30 0 0 14.00 0.00 0.00 0.61 0.00 0.00 0.59 1000000.000 1.00 0 254 0 -128 -128
1574.123 66 1383 52.0 0 1.870 27.2 73.9 1 100 98 100 100 99 0 84 1.3 0 1.5 1.004 8.0 2.37 0 0 13.88 0.01 0.00 0.61 0.01 0.00 0.59 1000000.000 1.00 0 254 0 -128 -128
1574.321 66 1424 51.8 0 1.190 27.8 75.0 1 100 97 100 100 98 0 82 1.3 0 1.5 1.004 8.0 2.50 0 0 13.76 0.00 0.01 0.63 0.00 0.00 0.58 1000000.000 1.00 0 254 0 -128 -128
1574.505 66 1402 47.5 0 1.240 27.8 73.9 1 100 97 100 100 98 0 73 1.2 0 1.4 1.004 8.0 2.50 0 0 13.76 0.02 0.00 0.62 0.01 0.00 0.59 1000000.000 1.00 0 254 0 -128 -128
1574.705 66 1192 53.5 0 1.080 27.8 75.0 1 100 98 100 100 99 0 87 1.4 0 1.4 1.004 8.0 2.50 0 0 13.76 0.01 0.00 0.62 0.00 0.00 0.59 1000000.000 1.00 0 254 0 -128 -128