## input
VEMS v1.0 12x12 kpa=2,1
Time SecL RPM MAP TP lambda MAT CLT Engine Gego Gair Gwarm Gbaro Gammae TPSacc Gve PW IacDC DutyCycle1 lambdaTarget Spark Dwell EGT #1 EGT #2 Vbatt Exhaust Pressure Fuel Pressure Misc 1 Misc 2 Misc 3 Misc 4 Knock Diff Knock Adjust StatusBits BoostTgt BoostDC BoostInt IacInt
1329.574 90 976 70.8 0 0.990 28.9 55.6 9 100 98 115 100 114 0 107 2.4 0 2.0 1.004 5.0 2.69 5 0 13.53 0.00 0.00 0.62 0.03 0.00 0.58 1000000.000 1.00 2 254 0 -128 -128
1329.879 91 984 71.5 0 0.960 28.9 56.7 9 100 98 114 100 113 0 108 2.4 0 2.0 1.004 5.0 2.69 5 0 13.53 0.00 0.00 0.62 0.00 0.00 0.59 1000000.000 1.00 2 254 0 -128 -128
1330.091 91 986 70.5 0 1.040 28.3 56.7 9 100 98 114 100 113 0 107 2.3 0 1.9 1.004 5.0 2.69 5 0 13.53 0.00 0.03 0.63 0.01 0.00 0.58 1000000.000 1.00 2 254 0 -128 -128
1330.327 91 993 70.3 0 1.000 28.9 56.7 9 100 98 114 100 113 0 106 2.3 0 1.9 1.004 5.0 2.82 5 0 13.41 0.01 0.00 0.62 0.00 0.00 0.59 1000000.000 1.00 2 254 0 -128 -128
1330.563 91 1014 71.3 0 0.980 28.9 57.2 9 100 98 113 100 112 0 108 2.3 0 1.9 1.004 6.0 2.62 5 0 13.65 0.00 0.01 0.62 0.01 0.00 0.58 1000000.000 1.00 2 254 0 -128 -128
1330.822 92 984 69.8 0 0.990 28.9 57.2 9 100 98 113 100 112 0 105 2.3 0 1.9 1.004 5.0 2.82 5 0 13.41 0.00 0.00 0.62 0.00 0.00 0.61 1000000.000 1.00 2 254 0 -128 -128
1331.060 92 997 71.5 0 0.990 28.9 56.1 9 100 98 114 100 113 0 108 2.4 0 2.0 1.004 5.0 2.82 5 0 13.41 0.00 0.03 0.62 0.00 0.00 0.58 1000000.000 1.00 2 254 0 -128 -128
1331.251 92 977 70.5 0 1.020 28.9 55.6 9 100 98 115 100 114 0 107 2.4 0 2.0 1.004 5.0 2.69 5 0 13.53 0.00 0.00 0.62 0.00 0.01 0.58 1000000.000 1.00 2 254 0 -128 -128
1331.485 92 1004 70.8 0 0.960 28.9 57.2 9 100 98 113 100 112 0 107 2.3 0 1.9 1.004 6.0 2.82 5 0 13.41 0.00 0.00 0.62 0.00 0.00 0.58 1000000.000 1.00 2 254 0 -128 -128
1331.766 93 987 71.8 0 1.020 28.9 56.1 9 100 98 114 100 113 0 108 2.4 0 2.0 1.004 5.0 2.62 5 0 13.65 0.01 0.00 0.62 0.00 0.00 0.58 1000000.000 1.00 2 254 0 -128 -128
1332.052 93 958 72.0 0 1.020 28.9 56.7 9 100 98 114 100 113 0 109 2.4 0 1.9 1.004 5.0 2.82 5 0 13.41 0.00 0.00 0.61 0.00 0.00 0.58 1000000.000 1.00 2 254 0 -128 -128
1332.248 93 973 71.5 0 0.980 28.9 56.7 9 100 98 114 100 113 0 107 2.4 0 1.9 1.004 5.0 2.69 5 0 13.53 0.01 0.00 0.62 0.00 0.01 0.58 1000000.000 1.00 2 254 0 -128 -128
1332.457 93 999 71.0 0 1.010 28.9 56.1 9 100 98 114 100 113 0 108 2.4 0 2.0 1.004 5.0 2.82 5 0 13.41 0.00 0.00 0.62 0.00 0.00 0.58 1000000.000 1.00 2 254 0 -128 -128
1332.691 93 992 70.0 0 0.980 28.3 56.7 9 100 98 114 100 113 0 106 2.3 0 1.9 1.004 5.0 2.82 5 0 13.41 0.00 0.01 0.62 0.00 0.00 0.58 1000000.000 1.00 2 254 0 -128 -128
1332.948 94 1014 71.3 0 1.000 28.9 56.7 9 100 98 114 100 113 0 108 2.4 0 2.0 1.004 6.0 2.69 5 0 13.53 0.01 0.00 0.64 0.01 0.01 0.60 1000000.000 1.00 2 254 0 -128 -128
1333.235 94 1006 70.3 0 1.020 28.3 57.2 9 100 98 113 100 112 0 107 2.3 0 1.9 1.004 6.0 2.69 5 0 13.53 0.00 0.00 0.62 0.00 0.01 0.58 1000000.000 1.00 2 254 0 -128 -128
1333.497 94 995 71.5 0 0.970 28.9 57.2 9 100 98 113 100 112 0 108 2.3 0 1.9 1.004 5.0 2.62 5 0 13.65 0.00 0.00 0.62 0.00 0.00 0.58 1000000.000 1.00 2 254 0 -128 -128
1333.758 95 975 69.8 0 0.970 28.9 57.2 9 100 98 113 100 112 0 105 2.3 0 1.9 1.004 5.0 2.82 5 0 13.41 0.00 0.00 0.62 0.00 0.00 0.58 1000000.000 1.00 2 254 0 -128 -128
1333.933 95 984 71.5 0 0.970 28.9 57.2 9 100 98 113 100 112 0 108 2.3 0 1.9 1.004 5.0 2.69 5 0 13.53 0.00 0.01 0.61 0.00 0.00 0.58 1000000.000 1.00 2 254 0 -128 -128
1334.107 95 987 71.3 0 1.010 28.9 56.7 9 100 98 114 100 113 0 108 2.4 0 2.0 1.004 5.0 2.69 5 0 13.53 0.03 0.00 0.63 0.00 0.01 0.59 1000000.000 1.00 2 254 0 -128 -128
1334.343 95 983 72.0 0 0.990 28.9 57.2 9 100 98 113 100 112 0 109 2.4 0 2.0 1.004 5.0 2.69 5 0 13.53 0.00 0.00 0.62 0.00 0.00 0.58 1000000.000 1.00 2 254 0 -128 -128
1334.551 95 986 71.3 0 1.000 28.9 55.6 9 100 98 115 100 114 0 108 2.4 0 2.0 1.004 5.0 2.69 5 0 13.53 0.01 0.00 0.63 0.01 0.00 0.59 1000000.000 1.00 2 254 0 -128 -128
1334.765 96 990 71.5 0 1.010 28.9 56.7 9 100 98 114 100 113 0 107 2.4 0 2.0 1.004 5.0 2.69 5 0 13.53 0.00 0.01 0.64 0.00 0.00 0.59 1000000.000 1.00 2 254 0 -128 -128
1334.973 96 994 70.5 0 0.970 28.9 56.1 9 100 98 114 100 113 0 106 2.3 0 1.9 1.004 5.0 2.62 5 0 13.65 0.00 0.00 0.61 0.00 0.01 0.58 1000000.000 1.00 2 254 0 -128 -128
1335.228 96 1008 71.0 0 1.010 28.9 57.2 9 100 98 113 100 112 0 108 2.3 0 1.9 1.004 6.0 2.69 5 0 13.53 0.00 0.00 0.62 0.00 0.01 0.59 1000000.000 1.00 2 254 0 -128 -128
1335.493 96 996 70.0 0 0.970 28.3 56.7 9 100 98 114 100 113 0 107 2.3 0 1.9 1.004 5.0 2.94 5 0 13.29 0.00 0.01 0.62 0.00 0.00 0.61 1000000.000 1.00 2 254 0 -128 -128
1335.793 97 986 70.8 0 0.990 28.9 56.1 9 100 98 114 100 113 0 107 2.3 0 1.9 1.004 5.0 2.69 5 0 13.53 0.01 0.00 0.63 0.00 0.00 0.57 1000000.000 1.00 2 254 0 -128 -128
1336.057 97 989 70.3 0 0.990 28.9 57.2 9 100 98 113 100 112 0 107 2.3 0 1.9 1.004 5.0 2.94 5 0 13.29 0.00 0.01 0.63 0.00 0.01 0.58 1000000.000 1.00 2 254 0 -128 -128
1336.267 97 989 70.5 0 1.020 28.9 57.2 9 100 98 113 100 112 0 107 2.3 0 1.9 1.004 5.0 2.82 5 0 13.41 0.01 0.00 0.61 0.01 0.00 0.59 1000000.000 1.00 2 254 0 -128 -128
1336.457 97 993 70.5 0 0.970 28.9 56.7 9 100 98 114 100 113 0 106 2.3 0 1.9 1.004 5.0 2.82 5 0 13.41 0.00 0.01 0.62 0.00 0.01 0.58 1000000.000 1.00 2 254 0 -128 -128
1336.645 97 998 69.8 0 1.010 28.9 56.1 9 100 98 114 100 113 0 105 2.3 0 1.9 1.004 5.0 2.69 5 0 13.53 0.01 0.00 0.63 0.02 0.00 0.59 1000000.000 1.00 2 254 0 -128 -128
1336.886 98 990 71.0 0 1.010 28.9 57.2 9 100 98 113 100 112 0 107 2.3 0 1.9 1.004 5.0 2.69 5 0 13.53 0.00 0.00 0.63 0.00 0.03 0.58 1000000.000 1.00 2 254 0 -128 -128
1337.076 98 976 70.5 0 0.980 28.9 56.7 9 100 98 114 100 113 0 107 2.3 0 1.9 1.004 5.0 2.82 5 0 13.41 0.01 0.00 0.64 0.01 0.00 0.58 1000000.000 1.00 2 254 0 -128 -128
1337.316 98 985 71.0 0 1.000 28.9 57.2 9 100 98 113 100 112 0 108 2.3 0 1.9 1.004 5.0 2.82 5 0 13.41 0.00 0.01 0.61 0.00 0.00 0.58 1000000.000 1.00 2 254 0 -128 -128
1337.534 98 999 71.3 0 0.980 28.9 56.1 9 100 98 114 100 113 0 108 2.4 0 2.0 1.004 5.0 2.69 5 0 13.53 0.00 0.01 0.62 0.00 0.00 0.58 1000000.000 1.00 2 254 0 -128 -128
1337.792 99 985 70.0 0 1.040 28.9 56.1 9 100 98 114 100 113 0 107 2.3 0 1.9 1.004 5.0 2.82 5 0 13.41 0.01 0.01 0.62 0.00 0.00 0.58 1000000.000 1.00 2 254 0 -128 -128
1338.028 99 997 71.5 0 0.970 28.9 57.2 9 100 98 113 100 112 0 108 2.3 0 1.9 1.004 5.0 2.82 5 0 13.41 0.01 0.00 0.63 0.00 0.00 0.59 1000000.000 1.00 2 254 0 -128 -128
1338.236 99 986 70.3 0 1.010 28.3 56.7 9 100 98 114 100 113 0 107 2.3 0 1.9 1.004 5.0 2.82 5 0 13.41 0.00 0.00 0.63 0.00 0.00 0.58 1000000.000 1.00 2 254 0 -128 -128
1338.470 99 985 70.5 0 0.990 28.9 56.1 9 100 98 114 100 113 0 107 2.3 0 1.9 1.004 5.0 2.69 5 0 13.53 0.00 0.01 0.62 0.00 0.00 0.58 1000000.000 1.00 2 254 0 -128 -128
1338.728 100 1000 69.8 0 1.000 28.3 56.7 9 100 98 114 100 113 0 106 2.3 0 1.9 1.004 5.0 2.82 5 0 13.41 0.00 0.00 0.61 0.02 0.00 0.58 1000000.000 1.00 2 254 0 -128 -128
1338.983 100 1007 71.3 0 1.040 28.9 57.2 9 100 98 113 100 112 0 108 2.3 0 1.9 1.004 6.0 2.94 5 0 13.29 0.00 0.01 0.63 0.00 0.00 0.59 1000000.000 1.00 2 254 0 -128 -128
1339.268 100 1000 71.3 0 1.010 28.9 57.2 9 100 98 113 100 112 0 108 2.4 0 2.0 1.004 5.0 2.69 5 0 13.53 0.00 0.03 0.63 0.00 0.03 0.57 1000000.000 1.00 2 254 0 -128 -128
1339.516 100 1027 70.0 0 1.010 28.9 57.2 9 100 98 113 100 112 0 107 2.3 0 2.0 1.004 6.0 2.82 5 0 13.41 0.00 0.01 0.61 0.00 0.00 0.58 1000000.000 1.00 2 254 0 -128 -128
1339.734 101 1008 70.8 0 1.000 28.9 56.1 9 100 98 114 100 113 0 106 2.3 0 1.9 1.004 6.0 2.69 5 0 13.53 0.00 0.01 0.62 0.00 0.00 0.58 1000000.000 1.00 2 254 0 -128 -128
1339.964 101 985 71.0 0 1.010 28.9 56.7 9 100 98 114 100 113 0 108 2.4 0 2.0 1.004 5.0 2.69 5 0 13.53 0.00 0.01 0.62 0.00 0.00 0.58 1000000.000 1.00 2 254 0 -128 -128
1340.225 101 975 70.0 0 0.990 28.3 57.2 9 100 98 113 100 112 0 106 2.3 0 1.9 1.004 5.0 2.69 5 0 13.53 0.00 0.01 0.62 0.00 0.00 0.60 1000000.000 1.00 2 254 0 -128 -128
1340.483 101 999 71.5 0 0.990 28.9 56.7 9 100 98 114 100 113 0 108 2.4 0 2.0 1.004 5.0 2.82 5 0 13.41 0.00 0.00 0.61 0.00 0.00 0.58 1000000.000 1.00 2 254 0 -128 -128
1340.724 102 1019 70.8 0 1.010 28.3 57.2 9 100 98 113 100 112 0 107 2.3 0 2.0 1.004 6.0 2.82 5 0 13.41 0.00 0.00 0.63 0.00 0.00 0.58 1000000.000 1.00 2 254 0 -128 -128
1341.000 102 977 70.3 0 1.020 28.9 57.2 9 100 98 113 100 112 0 107 2.3 0 1.9 1.004 5.0 2.82 5 0 13.41 0.00 0.00 0.62 0.00 0.00 0.58 1000000.000 1.00 2 254 0 -128 -128
1341.235 102 987 70.5 0 1.000 28.9 57.8 9 100 98 113 100 112 0 107 2.3 0 1.9 1.004 5.0 2.82 5 0 13.41 0.00 0.01 0.64 0.00 0.01 0.58 1000000.000 1.00 2 254 0 -128 -128
1341.444 102 1004 69.5 0 1.020 28.3 57.2 9 100 98 113 100 112 0 105 2.3 0 1.9 1.004 6.0 2.82 5 0 13.41 0.01 0.00 0.62 0.00 0.00 0.58 1000000.000 1.00 2 254 0 -128 -128
1341.701 103 997 70.3 0 1.000 28.9 57.2 9 100 98 113 100 112 0 107 2.3 0 1.9 1.004 5.0 2.94 5 0 13.29 0.02 0.00 0.63 0.00 0.00 0.59 1000000.000 1.00 2 254 0 -128 -128
1341.960 103 993 70.3 0 1.020 28.9 57.2 9 100 98 113 100 112 0 106 2.3 0 1.9 1.004 5.0 2.82 5 0 13.41 0.00 0.00 0.62 0.00 0.00 0.58 1000000.000 1.00 2 254 0 -128 -128
1342.142 103 1002 69.3 0 0.970 28.9 56.7 9 100 98 114 100 113 0 106 2.3 0 1.9 1.004 5.0 2.82 5 0 13.41 0.00 0.00 0.62 0.00 0.01 0.58 1000000.000 1.00 2 254 0 -128 -128
1342.353 103 1012 69.3 0 1.040 28.9 56.1 9 100 98 114 100 113 0 105 2.3 0 1.9 1.004 6.0 2.82 5 0 13.41 0.01 0.02 0.62 0.00 0.00 0.58 1000000.000 1.00 2 254 0 -128 -128
1342.567 103 981 69.8 0 1.010 28.3 57.8 9 100 98 113 100 112 0 105 2.3 0 1.9 1.004 5.0 2.69 5 0 13.53 0.00 0.00 0.61 0.02 0.00 0.58 1000000.000 1.00 2 254 0 -128 -128
1342.854 104 995 69.5 0 1.010 28.9 56.7 9 100 98 114 100 113 0 106 2.3 0 1.9 1.004 5.0 2.62 5 0 13.65 0.00 0.00 0.62 0.00 0.01 0.59 1000000.000 1.00 2 254 0 -128 -128
1343.080 104 1009 70.8 0 1.000 28.9 56.7 9 100 98 114 100 113 0 106 2.3 0 1.9 1.004 6.0 2.82 5 0 13.41 0.00 0.01 0.63 0.00 0.00 0.58 1000000.000 1.00 2 254 0 -128 -128
1343.319 104 1000 70.0 0 1.020 28.3 57.8 9 100 98 113 100 112 0 107 2.3 0 1.9 1.004 5.0 2.82 5 0 13.41 0.01 0.00 0.62 0.00 0.00 0.58 1000000.000 1.00 2 254 0 -128 -128
1343.579 104 994 70.5 0 1.000 28.9 56.7 9 100 98 114 100 113 0 106 2.3 0 1.9 1.004 5.0 2.82 5 0 13.41 0.01 0.00 0.61 0.00 0.00 0.58 1000000.000 1.00 2 254 0 -128 -128
1343.814 105 997 70.8 0 1.020 28.9 56.7 9 100 98 114 100 113 0 107 2.3 0 1.9 1.004 5.0 2.82 5 0 13.41 0.00 0.01 0.64 0.00 0.00 0.58 1000000.000 1.00 2 254 0 -128 -128
1344.001 105 1001 71.3 0 1.010 28.9 57.8 9 100 98 113 100 112 0 108 2.4 0 2.0 1.004 5.0 2.69 5 0 13.53 0.00 0.01 0.62 0.00 0.00 0.58 1000000.000 1.00 2 254 0 -128 -128
1344.252 105 994 70.5 0 1.010 28.9 57.2 9 100 98 113 100 112 0 106 2.3 0 1.9 1.004 5.0 2.82 5 0 13.41 0.00 0.03 0.63 0.00 0.03 0.60 1000000.000 1.00 2 254 0 -128 -128
1344.499 105 997 71.3 0 1.010 28.9 57.2 9 100 98 113 100 112 0 108 2.3 0 1.9 1.004 5.0 2.94 5 0 13.29 0.00 0.01 0.62 0.01 0.00 0.58 1000000.000 1.00 2 254 0 -128 -128
1344.668 105 994 70.0 0 0.990 28.3 56.7 9 100 98 114 100 113 0 106 2.3 0 1.9 1.004 5.0 2.69 5 0 13.53 0.00 0.01 0.61 0.01 0.00 0.58 1000000.000 1.00 2 254 0 -128 -128
1344.923 106 1016 70.8 0 1.000 28.9 56.1 9 100 98 114 100 113 0 107 2.3 0 1.9 1.004 6.0 2.69 5 0 13.53 0.00 0.00 0.63 0.00 0.01 0.58 1000000.000 1.00 2 254 0 -128 -128
1345.789 107 998 70.8 0 1.010 28.9 57.2 9 100 98 113 100 112 0 107 2.3 0 1.9 1.004 5.0 2.69 5 0 13.53 0.01 0.00 0.62 0.00 0.02 0.59 1000000.000 1.00 2 254 0 -128 -128
1346.078 107 1012 69.3 0 1.020 28.9 56.7 9 100 98 114 100 113 0 105 2.3 0 1.9 1.004 6.0 2.69 5 0 13.53 0.00 0.00 0.62 0.00 0.00 0.58 1000000.000 1.00 2 254 0 -128 -128
1346.309 107 1009 68.8 0 1.010 28.9 56.7 9 100 98 114 100 113 0 105 2.3 0 1.9 1.004 6.0 2.82 5 0 13.41 0.00 0.02 0.61 0.02 0.00 0.58 1000000.000 1.00 2 254 0 -128 -128
1346.522 107 996 69.0 0 1.010 28.9 56.7 9 100 98 114 100 113 0 105 2.3 0 1.9 1.004 5.0 2.69 5 0 13.53 0.00 0.00 0.63 0.01 0.00 0.59 1000000.000 1.00 2 254 0 -128 -128
1346.704 108 987 69.8 0 0.980 28.9 57.2 9 100 98 113 100 112 0 105 2.3 0 1.9 1.004 5.0 2.94 5 0 13.29 0.00 0.00 0.62 0.00 0.00 0.58 1000000.000 1.00 2 254 0 -128 -128
1346.940 108 985 69.5 0 0.990 28.9 57.2 9 100 98 113 100 112 0 105 2.3 0 1.9 1.004 5.0 2.94 5 0 13.29 0.00 0.02 0.62 0.02 0.00 0.58 1000000.000 1.00 2 254 0 -128 -128
1347.124 108 995 71.8 0 1.020 28.9 57.2 9 100 98 113 100 112 0 108 2.3 0 1.9 1.004 5.0 2.94 5 0 13.29 0.01 0.00 0.63 0.00 0.00 0.58 1000000.000 1.00 2 254 0 -128 -128
1347.292 108 1000 70.0 0 1.020 28.9 56.7 9 100 98 114 100 113 0 107 2.3 0 1.9 1.004 5.0 2.82 5 0 13.41 0.03 0.00 0.63 0.00 0.00 0.58 1000000.000 1.00 2 254 0 -128 -128
1347.487 108 985 71.0 0 1.000 28.9 57.8 9 100 98 113 100 112 0 108 2.3 0 1.9 1.004 5.0 2.69 5 0 13.53 0.00 0.00 0.62 0.01 0.00 0.58 1000000.000 1.00 2 254 0 -128 -128
1347.708 109 984 71.5 0 1.040 28.9 57.2 9 100 98 113 100 112 0 108 2.3 0 1.9 1.004 5.0 2.62 5 0 13.65 0.00 0.01 0.61 0.00 0.00 0.58 1000000.000 1.00 2 254 0 -128 -128
1347.936 109 1001 71.0 0 1.000 28.9 56.7 9 100 98 114 100 113 0 108 2.4 0 2.0 1.004 5.0 2.69 5 0 13.53 0.00 0.00 0.63 0.00 0.00 0.58 1000000.000 1.00 2 254 0 -128 -128
1348.189 109 1018 70.5 0 1.010 28.9 56.7 9 100 98 114 100 113 0 107 2.3 0 2.0 1.004 6.0 2.69 5 0 13.53 0.00 0.01 0.62 0.00 0.00 0.58 1000000.000 1.00 2 254 0 -128 -128
1348.415 109 1004 70.3 0 1.050 28.3 56.7 9 100 98 114 100 113 0 107 2.3 0 1.9 1.004 6.0 2.69 5 0 13.53 0.03 0.03 0.62 0.00 0.01 0.59 1000000.000 1.00 2 254 0 -128 -128
1348.624 109 987 71.0 0 0.980 28.9 57.2 9 100 98 113 100 112 0 108 2.3 0 1.9 1.004 5.0 2.82 5 0 13.41 0.00 0.00 0.65 0.00 0.00 0.59 1000000.000 1.00 2 254 0 -128 -128
1348.896 110 1012 70.0 0 0.990 28.9 57.2 9 100 98 113 100 112 0 107 2.3 0 1.9 1.004 6.0 2.82 5 0 13.41 0.00 0.01 0.62 0.00 0.03 0.59 1000000.000 1.00 2 254 0 -128 -128
1349.094 110 1001 70.3 0 1.020 28.9 57.2 9 100 98 113 100 112 0 107 2.3 0 1.9 1.004 5.0 2.62 5 0 13.65 0.01 0.00 0.62 0.00 0.00 0.58 1000000.000 1.00 2 254 0 -128 -128
1350.026 111 1000 68.5 0 0.990 28.9 56.7 9 100 98 114 100 113 0 105 2.3 0 1.9 1.004 5.0 2.82 5 0 13.41 0.01 0.00 0.63 0.00 0.01 0.58 1000000.000 1.00 2 254 0 -128 -128
1350.319 111 979 71.5 0 1.020 28.9 57.2 9 100 98 113 100 112 0 108 2.3 0 1.9 1.004 5.0 2.69 5 0 13.53 0.00 0.00 0.62 0.01 0.02 0.59 1000000.000 1.00 2 254 0 -128 -128
1350.547 111 1011 69.8 0 1.010 28.3 57.8 9 100 98 113 100 112 0 105 2.3 0 1.9 1.004 6.0 2.94 5 0 13.29 0.02 0.00 0.63 0.00 0.00 0.58 1000000.000 1.00 2 254 0 -128 -128
1351.445 112 986 70.0 0 0.960 28.3 57.8 9 100 98 113 100 112 0 107 2.3 0 1.9 1.004 5.0 2.94 5 0 13.29 0.00 0.01 0.62 0.00 0.00 0.59 1000000.000 1.00 2 254 0 -128 -128
1351.760 113 991 70.8 0 1.010 28.9 57.2 9 100 98 113 100 112 0 107 2.3 0 1.9 1.004 5.0 2.82 5 0 13.41 0.00 0.00 0.61 0.00 0.01 0.58 1000000.000 1.00 2 254 0 -128 -128
1352.028 113 1011 70.0 0 1.000 28.9 57.8 9 100 98 113 100 112 0 106 2.3 0 1.9 1.004 6.0 2.82 5 0 13.41 0.01 0.00 0.61 0.01 0.03 0.58 1000000.000 1.00 2 254 0 -128 -128
1352.262 113 1021 71.0 0 1.050 28.9 57.8 9 100 98 113 100 112 0 108 2.3 0 2.0 1.004 6.0 2.69 5 0 13.53 0.02 0.00 0.61 0.00 0.00 0.58 1000000.000 1.00 2 254 0 -128 -128
1352.475 113 981 70.3 0 1.010 28.9 57.8 9 100 98 113 100 112 0 107 2.3 0 1.9 1.004 5.0 2.82 5 0 13.41 0.00 0.01 0.61 0.00 0.00 0.58 1000000.000 1.00 2 254 0 -128 -128
1352.707 114 991 71.0 0 1.000 28.3 57.8 9 100 98 113 100 112 0 107 2.3 0 1.9 1.004 5.0 2.82 5 0 13.41 0.01 0.03 0.61 0.00 0.01 0.58 1000000.000 1.00 2 254 0 -128 -128
1352.915 114 989 70.0 0 1.000 28.9 57.2 9 100 98 113 100 112 0 107 2.3 0 1.9 1.004 5.0 2.82 5 0 13.41 0.00 0.01 0.62 0.00 0.02 0.59 1000000.000 1.00 2 254 0 -128 -128
1353.112 114 1023 70.8 0 1.000 28.9 57.8 9 100 98 113 100 112 0 107 2.3 0 2.0 1.004 6.0 2.82 5 0 13.41 0.00 0.00 0.62 0.00 0.00 0.58 1000000.000 1.00 2 254 0 -128 -128
1353.306 114 999 69.3 0 1.020 28.3 57.8 9 100 98 113 100 112 0 105 2.3 0 1.9 1.004 5.0 2.82 5 0 13.41 0.00 0.00 0.62 0.00 0.00 0.59 1000000.000 1.00 2 254 0 -128 -128
1353.542 114 992 70.3 0 0.990 28.9 57.2 9 100 98 113 100 112 0 106 2.3 0 1.9 1.004 5.0 2.82 5 0 13.41 0.00 0.03 0.62 0.00 0.02 0.58 1000000.000 1.00 2 254 0 -128 -128
1353.771 115 1000 70.0 0 0.990 28.3 57.2 9 100 98 113 100 112 0 107 2.3 0 1.9 1.004 5.0 2.69 5 0 13.53 0.00 0.01 0.65 0.01 0.00 0.58 1000000.000 1.00 2 254 0 -128 -128
1353.967 115 985 70.5 0 1.040 28.9 57.8 9 100 98 113 100 112 0 107 2.3 0 1.9 1.004 5.0 2.94 5 0 13.29 0.01 0.00 0.62 0.00 0.00 0.58 1000000.000 1.00 2 254 0 -128 -128
1354.226 115 997 70.3 0 1.020 28.9 56.7 9 100 98 114 100 113 0 107 2.3 0 1.9 1.004 5.0 2.82 5 0 13.41 0.01 0.00 0.63 0.01 0.00 0.58 1000000.000 1.00 2 254 0 -128 -128
1354.455 115 998 70.5 0 1.010 28.9 56.7 9 100 98 114 100 113 0 107 2.3 0 1.9 1.004 5.0 2.82 5 0 13.41 0.01 0.00 0.61 0.00 0.00 0.60 1000000.000 1.00 2 254 0 -128 -128
1354.661 115 1005 70.8 0 1.020 28.9 57.2 9 100 98 113 100 112 0 107 2.3 0 1.9 1.004 6.0 2.69 5 0 13.53 0.03 0.00 0.64 0.00 0.01 0.61 1000000.000 1.00 2 254 0 -128 -128
1354.921 116 997 70.5 0 1.000 28.9 57.2 9 100 98 113 100 112 0 107 2.3 0 1.9 1.004 5.0 2.82 5 0 13.41 0.02 0.00 0.62 0.00 0.00 0.60 1000000.000 1.00 2 254 0 -128 -128
1356.044 117 1022 69.3 0 0.990 28.9 57.2 9 100 98 113 100 112 0 105 2.3 0 2.0 1.004 6.0 2.69 5 0 13.53 0.01 0.00 0.62 0.00 0.01 0.58 1000000.000 1.00 2 254 0 -128 -128
1356.247 117 1001 69.8 0 1.040 28.3 57.8 9 100 98 113 100 112 0 106 2.3 0 1.9 1.004 5.0 2.82 5 0 13.41 0.03 0.00 0.62 0.01 0.00 0.59 1000000.000 1.00 2 254 0 -128 -128
1356.425 117 996 71.0 0 1.010 28.9 57.8 9 100 98 113 100 112 0 108 2.3 0 1.9 1.004 5.0 2.94 5 0 13.29 0.00 0.00 0.63 0.00 0.03 0.58 1000000.000 1.00 2 254 0 -128 -128
1356.599 117 987 70.8 0 0.980 28.9 57.8 9 100 98 113 100 112 0 107 2.3 0 1.9 1.004 5.0 2.82 5 0 13.41 0.00 0.00 0.61 0.00 0.00 0.58 1000000.000 1.00 2 254 0 -128 -128
1356.775 118 985 71.8 0 1.010 28.9 57.2 9 100 98 113 100 112 0 108 2.3 0 1.9 1.004 5.0 2.69 5 0 13.53 0.02 0.00 0.63 0.02 0.00 0.58 1000000.000 1.00 2 254 0 -128 -128
1356.956 118 990 71.8 0 1.020 28.9 57.2 9 100 98 113 100 112 0 107 2.3 0 1.9 1.004 5.0 2.69 5 0 13.53 0.01 0.00 0.62 0.01 0.00 0.59 1000000.000 1.00 2 254 0 -128 -128
1357.132 118 1009 70.0 0 1.020 28.9 57.2 9 100 98 113 100 112 0 106 2.3 0 1.9 1.004 6.0 2.69 5 0 13.53 0.02 0.00 0.62 0.00 0.00 0.58 1000000.000 1.00 2 254 0 -128 -128
1357.305 118 1007 70.0 0 1.000 28.9 58.3 9 100 98 112 100 111 0 107 2.3 0 1.9 1.004 6.0 2.82 5 0 13.41 0.00 0.00 0.63 0.00 0.01 0.58 1000000.000 1.00 2 254 0 -128 -128
1357.485 118 1021 70.3 0 1.010 28.9 56.7 9 100 98 114 100 113 0 107 2.3 0 2.0 1.004 6.0 2.82 5 0 13.41 0.01 0.01 0.62 0.00 0.00 0.58 1000000.000 1.00 2 254 0 -128 -128
1357.669 118 1018 69.8 0 1.010 28.3 57.8 9 100 98 113 100 112 0 105 2.3 0 2.0 1.004 6.0 2.69 5 0 13.53 0.00 0.00 0.62 0.00 0.00 0.58 1000000.000 1.00 2 254 0 -128 -128
1357.845 119 1021 69.5 0 1.020 28.9 57.8 9 100 98 113 100 112 0 105 2.3 0 2.0 1.004 6.0 2.82 5 0 13.41 0.00 0.00 0.63 0.01 0.00 0.61 1000000.000 1.00 2 254 0 -128 -128
1358.019 119 1019 70.5 0 1.010 28.9 57.8 9 100 98 113 100 112 0 107 2.3 0 2.0 1.004 6.0 2.69 5 0 13.53 0.01 0.00 0.61 0.00 0.00 0.58 1000000.000 1.00 2 254 0 -128 -128
1358.197 119 1018 68.8 0 0.990 28.9 56.7 9 100 98 114 100 113 0 105 2.3 0 2.0 1.004 6.0 2.82 5 0 13.41 0.01 0.00 0.61 0.00 0.00 0.60 1000000.000 1.00 2 254 0 -128 -128
1358.377 119 1006 70.0 0 0.990 28.9 57.8 9 100 98 113 100 112 0 107 2.3 0 1.9 1.004 6.0 2.82 5 0 13.41 0.03 0.00 0.61 0.00 0.00 0.58 1000000.000 1.00 2 254 0 -128 -128
1358.550 119 1001 70.8 0 1.010 28.9 57.8 9 100 98 113 100 112 0 107 2.3 0 1.9 1.004 5.0 2.62 5 0 13.65 0.01 0.03 0.62 0.01 0.00 0.58 1000000.000 1.00 2 254 0 -128 -128
1358.726 120 978 70.0 0 1.020 28.9 57.2 9 100 98 113 100 112 0 107 2.3 0 1.9 1.004 5.0 2.94 5 0 13.29 0.00 0.02 0.62 0.00 0.03 0.58 1000000.000 1.00 2 254 0 -128 -128
1358.916 120 1012 71.3 0 0.990 28.9 58.3 9 100 98 112 100 111 0 108 2.3 0 1.9 1.004 6.0 2.69 5 0 13.53 0.00 0.00 0.62 0.00 0.00 0.58 1000000.000 1.00 2 254 0 -128 -128
1359.097 120 988 70.3 0 0.990 28.9 57.2 9 100 98 113 100 112 0 107 2.3 0 1.9 1.004 5.0 2.69 5 0 13.53 0.03 0.00 0.61 0.00 0.00 0.58 1000000.000 1.00 2 254 0 -128 -128
1359.275 120 970 70.5 0 0.990 28.9 57.8 9 100 98 113 100 112 0 106 2.3 0 1.9 1.004 5.0 2.82 5 0 13.41 0.00 0.03 0.62 0.00 0.00 0.60 1000000.000 1.00 2 254 0 -128 -128
1359.444 120 969 72.0 0 1.040 28.9 57.8 9 100 98 113 100 112 0 109 2.4 0 1.9 1.004 5.0 2.62 5 0 13.65 0.00 0.01 0.62 0.00 0.01 0.58 1000000.000 1.00 2 254 0 -128 -128
1359.625 120 973 70.5 0 1.010 28.3 57.8 9 100 98 113 100 112 0 106 2.3 0 1.9 1.004 5.0 2.94 5 0 13.29 0.00 0.00 0.61 0.00 0.02 0.58 1000000.000 1.00 2 254 0 -128 -128
1359.804 121 985 69.8 0 1.020 28.3 57.8 9 100 98 113 100 112 0 105 2.3 0 1.9 1.004 5.0 2.69 5 0 13.53 0.00 0.00 0.62 0.00 0.00 0.59 1000000.000 1.00 2 254 0 -128 -128
1359.975 121 990 70.8 0 1.020 28.9 58.3 9 100 98 112 100 111 0 107 2.3 0 1.9 1.004 5.0 2.82 5 0 13.41 0.00 0.01 0.61 0.00 0.00 0.58 1000000.000 1.00 2 254 0 -128 -128
1360.157 121 988 71.3 0 1.020 28.3 57.2 9 100 98 113 100 112 0 107 2.3 0 1.9 1.004 5.0 2.69 5 0 13.53 0.01 0.01 0.64 0.00 0.00 0.58 1000000.000 1.00 2 254 0 -128 -128
1360.331 121 983 70.5 0 1.010 28.9 57.8 9 100 98 113 100 112 0 107 2.3 0 1.9 1.004 5.0 2.69 5 0 13.53 0.01 0.00 0.62 0.00 0.00 0.58 1000000.000 1.00 2 254 0 -128 -128
1360.506 121 1018 70.8 0 1.000 28.9 57.2 9 100 98 113 100 112 0 107 2.3 0 2.0 1.004 6.0 2.69 5 0 13.53 0.01 0.00 0.62 0.00 0.00 0.58 1000000.000 1.00 2 254 0 -128 -128
1360.681 121 1019 69.5 0 1.000 28.3 58.3 9 100 98 112 100 111 0 105 2.3 0 2.0 1.004 6.0 2.82 5 0 13.41 0.00 0.00 0.63 0.00 0.00 0.58 1000000.000 1.00 2 254 0 -128 -128
1360.861 122 1022 69.8 0 1.010 28.9 57.2 9 100 98 113 100 112 0 105 2.3 0 2.0 1.004 6.0 2.82 5 0 13.41 0.00 0.00 0.62 0.00 0.00 0.58 1000000.000 1.00 2 254 0 -128 -128
1361.039 122 1017 71.5 0 1.020 28.9 57.2 9 100 98 113 100 112 0 108 2.3 0 1.9 1.004 6.0 2.69 5 0 13.53 0.00 0.00 0.61 0.00 0.00 0.59 1000000.000 1.00 2 254 0 -128 -128
1361.215 122 1032 68.5 0 0.990 28.3 57.8 9 100 98 113 100 112 0 105 2.3 0 2.0 1.004 6.0 2.82 5 0 13.41 0.01 0.02 0.61 0.00 0.00 0.58 1000000.000 1.00 2 254 0 -128 -128
1361.396 122 1033 68.3 0 1.000 28.9 57.8 9 100 98 113 100 112 0 105 2.3 0 2.0 1.004 6.0 2.82 5 0 13.41 0.00 0.01 0.62 0.00 0.00 0.58 1000000.000 1.00 2 254 0 -128 -128
1361.589 122 1013 68.8 0 1.020 28.9 57.2 9 100 98 113 100 112 0 105 2.3 0 1.9 1.004 6.0 2.82 5 0 13.41 0.00 0.01 0.62 0.00 0.03 0.58 1000000.000 1.00 2 254 0 -128 -128
1361.758 123 998 68.3 0 0.970 28.9 57.2 9 100 98 113 100 112 0 105 2.3 0 1.9 1.004 5.0 2.82 5 0 13.41 0.00 0.00 0.62 0.00 0.00 0.58 1000000.000 1.00 2 254 0 -128 -128
1361.931 123 1005 69.5 0 1.050 28.3 58.3 9 100 98 112 100 111 0 105 2.3 0 1.9 1.004 6.0 2.94 5 0 13.29 0.00 0.00 0.63 0.00 0.00 0.60 1000000.000 1.00 2 254 0 -128 -128
1362.114 123 1001 69.0 0 0.990 28.9 58.3 9 100 98 112 100 111 0 106 2.3 0 1.9 1.004 5.0 2.82 5 0 13.41 0.02 0.00 0.62 0.00 0.00 0.58 1000000.000 1.00 2 254 0 -128 -128
1362.295 123 997 70.0 0 1.010 28.3 57.2 9 100 98 113 100 112 0 107 2.3 0 1.9 1.004 5.0 2.94 5 0 13.29 0.00 0.00 0.62 0.00 0.01 0.58 1000000.000 1.00 2 254 0 -128 -128
1362.473 123 1014 71.0 0 1.010 28.3 58.3 9 100 98 112 100 111 0 108 2.3 0 1.9 1.004 6.0 2.69 5 0 13.53 0.00 0.00 0.61 0.00 0.00 0.59 1000000.000 1.00 2 254 0 -128 -128
1362.655 123 1019 70.5 0 1.000 28.9 57.8 9 100 98 113 100 112 0 107 2.3 0 2.0 1.004 6.0 2.62 5 0 13.65 0.00 0.01 0.62 0.00 0.00 0.59 1000000.000 1.00 2 254 0 -128 -128
1362.837 124 1022 69.3 0 1.000 28.9 57.8 9 100 98 113 100 112 0 105 2.3 0 2.0 1.004 6.0 2.82 5 0 13.41 0.03 0.00 0.63 0.00 0.00 0.61 1000000.000 1.00 2 254 0 -128 -128
1363.016 124 1017 69.5 0 1.010 28.9 57.8 9 100 98 113 100 112 0 105 2.3 0 1.9 1.004 6.0 2.69 5 0 13.53 0.00 0.00 0.62 0.01 0.00 0.58 1000000.000 1.00 2 254 0 -128 -128
1363.193 124 1014 69.0 0 1.020 28.3 58.3 9 100 98 112 100 111 0 105 2.3 0 1.9 1.004 6.0 2.62 5 0 13.65 0.00 0.01 0.61 0.00 0.01 0.59 1000000.000 1.00 2 254 0 -128 -128
1363.372 124 1016 70.3 0 0.990 28.9 57.2 9 100 98 113 100 112 0 107 2.3 0 1.9 1.004 6.0 2.82 5 0 13.41 0.01 0.00 0.63 0.01 0.00 0.59 1000000.000 1.00 2 254 0 -128 -128
1363.558 124 1003 69.8 0 1.020 28.9 57.8 9 100 98 113 100 112 0 106 2.3 0 1.9 1.004 5.0 2.94 5 0 13.29 0.01 0.03 0.62 0.00 0.01 0.61 1000000.000 1.00 2 254 0 -128 -128
1363.734 125 1000 68.8 0 0.980 28.3 57.8 9 100 98 113 100 112 0 105 2.3 0 1.9 1.004 5.0 2.82 5 0 13.41 0.00 0.00 0.62 0.00 0.00 0.58 1000000.000 1.00 2 254 0 -128 -128
1363.912 125 1013 69.8 0 1.020 28.9 57.2 9 100 98 113 100 112 0 105 2.3 0 1.9 1.004 6.0 2.82 5 0 13.41 0.00 0.01 0.63 0.00 0.00 0.58 1000000.000 1.00 2 254 0 -128 -128
1364.085 125 1000 70.5 0 1.000 28.9 57.2 9 100 98 113 100 112 0 107 2.3 0 1.9 1.004 5.0 2.69 5 0 13.53 0.00 0.03 0.61 0.00 0.00 0.59 1000000.000 1.00 2 254 0 -128 -128
1364.283 125 999 69.8 0 1.000 28.9 57.2 9 100 98 113 100 112 0 105 2.3 0 1.9 1.004 5.0 2.69 5 0 13.53 0.00 0.01 0.61 0.00 0.00 0.59 1000000.000 1.00 2 254 0 -128 -128
1364.458 125 997 68.8 0 1.020 28.9 57.8 9 100 98 113 100 112 0 105 2.3 0 1.9 1.004 5.0 2.82 5 0 13.41 0.00 0.01 0.62 0.00 0.00 0.58 1000000.000 1.00 2 254 0 -128 -128
1364.638 125 995 70.5 0 1.010 28.9 57.2 9 100 98 113 100 112 0 106 2.3 0 1.9 1.004 5.0 2.82 5 0 13.41 0.02 0.00 0.61 0.00 0.00 0.59 1000000.000 1.00 2 254 0 -128 -128
1364.844 126 1004 70.0 0 1.000 28.9 57.8 9 100 98 113 100 112 0 107 2.3 0 1.9 1.004 6.0 2.82 5 0 13.41 0.00 0.00 0.62 0.00 0.00 0.60 1000000.000 1.00 2 254 0 -128 -128
1365.020 126 993 71.5 0 1.020 28.9 57.2 9 100 98 113 100 112 0 108 2.3 0 1.9 1.004 5.0 2.69 5 0 13.53 0.01 0.00 0.63 0.00 0.00 0.59 1000000.000 1.00 2 254 0 -128 -128
1365.200 126 987 70.3 0 1.020 28.3 57.8 9 100 98 113 100 112 0 107 2.3 0 1.9 1.004 5.0 2.82 5 0 13.41 0.00 0.00 0.62 0.01 0.00 0.58 1000000.000 1.00 2 254 0 -128 -128
1365.373 126 988 71.8 0 1.000 28.9 58.3 9 100 98 112 100 111 0 107 2.3 0 1.9 1.004 5.0 2.82 5 0 13.41 0.00 0.01 0.62 0.00 0.00 0.58 1000000.000 1.00 2 254 0 -128 -128
1365.557 126 991 71.5 0 1.010 28.9 57.8 9 100 98 113 100 112 0 107 2.3 0 1.9 1.004 5.0 2.82 5 0 13.41 0.00 0.01 0.61 0.00 0.00 0.58 1000000.000 1.00 2 254 0 -128 -128
1365.734 127 1004 69.5 0 1.020 28.9 57.8 9 100 98 113 100 112 0 105 2.3 0 1.9 1.004 6.0 2.82 5 0 13.41 0.00 0.00 0.64 0.00 0.00 0.59 1000000.000 1.00 2 254 0 -128 -128
1365.912 127 1000 69.5 0 1.010 28.3 58.3 9 100 98 112 100 111 0 106 2.3 0 1.9 1.004 5.0 2.94 5 0 13.29 0.00 0.00 0.62 0.00 0.00 0.58 1000000.000 1.00 2 254 0 -128 -128
1366.092 127 996 69.8 0 0.990 28.9 58.3 9 100 98 112 100 111 0 105 2.3 0 1.9 1.004 5.0 2.94 5 0 13.29 0.00 0.00 0.62 0.00 0.00 0.58 1000000.000 1.00 2 254 0 -128 -128
1366.267 127 986 70.0 0 1.020 28.9 58.3 9 100 98 112 100 111 0 107 2.3 0 1.9 1.004 5.0 2.69 5 0 13.53 0.00 0.00 0.64 0.03 0.00 0.58 1000000.000 1.00 2 254 0 -128 -128
1366.445 127 992 71.0 0 0.980 28.9 58.3 9 100 98 112 100 111 0 108 2.3 0 1.9 1.004 5.0 2.69 5 0 13.53 0.00 0.01 0.63 0.01 0.00 0.58 1000000.000 1.00 2 254 0 -128 -128
1366.617 127 1007 71.0 0 1.010 28.9 58.3 9 100 98 112 100 111 0 108 2.3 0 1.9 1.004 6.0 2.82 5 0 13.41 0.00 0.01 0.63 0.02 0.00 0.58 1000000.000 1.00 2 254 0 -128 -128
1366.800 128 998 70.0 0 1.040 28.9 57.2 9 100 98 113 100 112 0 107 2.3 0 1.9 1.004 5.0 2.69 5 0 13.53 0.00 0.00 0.61 0.01 0.00 0.58 1000000.000 1.00 2 254 0 -128 -128
1366.985 128 978 69.8 0 1.000 28.9 58.3 9 100 98 112 100 111 0 105 2.3 0 1.9 1.004 5.0 2.82 5 0 13.41 0.00 0.01 0.61 0.02 0.00 0.60 1000000.000 1.00 2 254 0 -128 -128
1367.169 128 982 69.8 0 1.000 28.9 57.8 9 100 98 113 100 112 0 105 2.3 0 1.9 1.004 5.0 2.82 5 0 13.41 0.01 0.00 0.62 0.01 0.03 0.60 1000000.000 1.00 2 254 0 -128 -128
1367.347 128 989 71.3 0 0.990 28.9 58.3 9 100 98 112 100 111 0 107 2.3 0 1.9 1.004 5.0 2.82 5 0 13.41 0.00 0.00 0.63 0.00 0.00 0.58 1000000.000 1.00 2 254 0 -128 -128
1367.524 128 978 70.5 0 1.020 28.9 57.8 9 100 98 113 100 112 0 107 2.3 0 1.9 1.004 5.0 2.69 5 0 13.53 0.00 0.00 0.62 0.00 0.00 0.57 1000000.000 1.00 2 254 0 -128 -128
1367.703 129 985 71.5 0 1.000 28.3 58.3 9 100 98 112 100 111 0 108 2.3 0 1.9 1.004 5.0 2.94 5 0 13.29 0.01 0.00 0.62 0.01 0.00 0.58 1000000.000 1.00 2 254 0 -128 -128
1367.890 129 993 69.3 0 1.010 28.9 57.8 9 100 98 113 100 112 0 106 2.3 0 1.9 1.004 5.0 2.94 5 0 13.29 0.01 0.00 0.62 0.00 0.00 0.58 1000000.000 1.00 2 254 0 -128 -128
1368.071 129 992 70.5 0 1.010 28.9 58.9 9 100 98 112 100 111 0 106 2.3 0 1.9 1.004 5.0 2.82 5 0 13.41 0.01 0.00 0.62 0.00 0.00 0.59 1000000.000 1.00 2 254 0 -128 -128
1368.251 129 980 72.0 0 1.000 28.9 58.3 9 100 98 112 100 111 0 109 2.3 0 1.9 1.004 5.0 2.69 5 0 13.53 0.00 0.00 0.62 0.00 0.01 0.58 1000000.000 1.00 2 254 0 -128 -128
1368.429 129 983 70.5 0 1.040 28.9 57.8 9 100 98 113 100 112 0 107 2.3 0 1.9 1.004 5.0 2.69 5 0 13.53 0.01 0.00 0.62 0.00 0.00 0.58 1000000.000 1.00 2 254 0 -128 -128
1368.612 129 974 72.0 0 1.000 28.9 57.8 9 100 98 113 100 112 0 109 2.4 0 1.9 1.004 5.0 2.94 5 0 13.29 0.00 0.00 0.62 0.00 0.00 0.58 1000000.000 1.00 2 254 0 -128 -128
1368.790 130 986 70.3 0 1.040 28.9 57.2 9 100 98 113 100 112 0 107 2.3 0 1.9 1.004 5.0 2.82 5 0 13.41 0.01 0.00 0.62 0.00 0.00 0.59 1000000.000 1.00 2 254 0 -128 -128
1368.968 130 998 72.3 0 1.020 28.9 57.8 9 100 98 113 100 112 0 109 2.4 0 2.0 1.004 5.0 2.82 5 0 13.41 0.01 0.00 0.61 0.00 0.01 0.58 1000000.000 1.00 2 254 0 -128 -128
1369.147 130 995 70.8 0 0.980 28.9 57.8 9 100 98 113 100 112 0 106 2.3 0 1.9 1.004 5.0 2.82 5 0 13.41 0.03 0.00 0.62 0.01 0.00 0.60 1000000.000 1.00 2 254 0 -128 -128
1369.329 130 995 69.3 0 0.980 28.9 58.3 9 100 98 112 100 111 0 106 2.3 0 1.9 1.004 5.0 2.69 5 0 13.53 0.00 0.02 0.62 0.00 0.02 0.58 1000000.000 1.00 2 254 0 -128 -128
1369.508 130 995 70.3 0 1.050 28.9 57.8 9 100 98 113 100 112 0 106 2.3 0 1.9 1.004 5.0 2.82 5 0 13.41 0.00 0.00 0.65 0.00 0.00 0.58 1000000.000 1.00 2 254 0 -128 -128
1369.696 130 977 70.0 0 0.990 28.9 58.3 9 100 98 112 100 111 0 107 2.3 0 1.9 1.004 5.0 2.82 5 0 13.41 0.00 0.01 0.62 0.00 0.00 0.58 1000000.000 1.00 2 254 0 -128 -128
1369.874 131 1001 69.3 0 0.990 28.9 57.8 9 100 98 113 100 112 0 106 2.3 0 1.9 1.004 5.0 2.82 5 0 13.41 0.00 0.01 0.62 0.00 0.00 0.59 1000000.000 1.00 2 254 0 -128 -128
1370.046 131 1008 69.3 0 1.070 28.9 57.8 9 100 98 113 100 112 0 105 2.3 0 1.9 1.004 6.0 2.82 5 0 13.41 0.01 0.00 0.61 0.00 0.00 0.58 1000000.000 1.00 2 254 0 -128 -128
1370.222 131 1012 70.0 0 0.980 29.4 57.8 9 100 98 113 100 112 0 107 2.3 0 1.9 1.004 6.0 2.69 5 0 13.53 0.00 0.00 0.62 0.00 0.00 0.60 1000000.000 1.00 2 254 0 -128 -128
1370.407 131 1005 70.3 0 1.040 28.9 58.3 9 100 98 112 100 111 0 107 2.3 0 1.9 1.004 6.0 2.69 5 0 13.53 0.01 0.00 0.61 0.00 0.00 0.59 1000000.000 1.00 2 254 0 -128 -128
1370.613 131 1010 69.5 0 1.010 28.3 58.3 9 100 98 112 100 111 0 105 2.3 0 1.9 1.004 6.0 2.94 5 0 13.29 0.00 0.00 0.61 0.00 0.00 0.58 1000000.000 1.00 2 254 0 -128 -128
1370.789 132 1012 70.3 0 0.990 28.3 58.3 9 100 98 112 100 111 0 107 2.3 0 1.9 1.004 6.0 2.62 5 0 13.65 0.00 0.00 0.63 0.00 0.00 0.60 1000000.000 1.00 2 254 0 -128 -128
1370.969 132 1008 70.0 0 1.010 28.9 58.3 9 100 98 112 100 111 0 106 2.3 0 1.9 1.004 6.0 2.69 5 0 13.53 0.00 0.00 0.62 0.00 0.01 0.61 1000000.000 1.00 2 254 0 -128 -128
1371.165 132 1004 70.0 0 1.010 28.3 58.3 9 100 98 112 100 111 0 107 2.3 0 1.9 1.004 6.0 2.82 5 0 13.41 0.00 0.00 0.63 0.00 0.00 0.58 1000000.000 1.00 2 254 0 -128 -128
1371.343 132 1010 70.0 0 0.980 28.9 57.2 9 100 98 113 100 112 0 106 2.3 0 1.9 1.004 6.0 2.69 5 0 13.53 0.00 0.00 0.61 0.01 0.03 0.58 1000000.000 1.00 2 254 0 -128 -128
1371.524 132 1009 70.8 0 1.040 28.9 58.3 9 100 98 112 100 111 0 106 2.3 0 1.9 1.004 6.0 2.82 5 0 13.41 0.00 0.00 0.61 0.01 0.00 0.59 1000000.000 1.00 2 254 0 -128 -128
1371.711 133 1005 70.8 0 1.000 28.9 57.8 9 100 98 113 100 112 0 107 2.3 0 1.9 1.004 6.0 2.82 5 0 13.41 0.01 0.00 0.62 0.00 0.02 0.58 1000000.000 1.00 2 254 0 -128 -128
1371.905 133 1011 70.5 0 1.010 28.9 57.8 9 100 98 113 100 112 0 106 2.3 0 1.9 1.004 6.0 2.94 5 0 13.29 0.02 0.00 0.61 0.03 0.00 0.58 1000000.000 1.00 2 254 0 -128 -128
1372.090 133 1019 69.3 0 1.040 28.3 58.3 9 100 98 112 100 111 0 105 2.3 0 2.0 1.004 6.0 2.69 5 0 13.53 0.01 0.00 0.61 0.00 0.00 0.58 1000000.000 1.00 2 254 0 -128 -128
1372.286 133 1023 69.3 0 1.000 28.9 57.8 9 100 98 113 100 112 0 105 2.3 0 2.0 1.004 6.0 2.82 5 0 13.41 0.00 0.00 0.61 0.00 0.02 0.58 1000000.000 1.00 2 254 0 -128 -128
1372.469 133 1022 69.3 0 1.000 28.9 57.8 9 100 98 113 100 112 0 105 2.3 0 2.0 1.004 6.0 2.69 5 0 13.53 0.01 0.00 0.63 0.00 0.01 0.61 1000000.000 1.00 2 254 0 -128 -128
1372.669 133 1009 69.0 0 0.980 28.9 57.8 9 100 98 113 100 112 0 105 2.3 0 1.9 1.004 6.0 2.69 5 0 13.53 0.00 0.00 0.62 0.01 0.01 0.61 1000000.000 1.00 2 254 0 -128 -128
1372.845 134 1005 69.5 0 1.040 28.9 58.3 9 100 98 112 100 111 0 105 2.3 0 1.9 1.004 6.0 2.94 5 0 13.29 0.00 0.00 0.62 0.00 0.00 0.58 1000000.000 1.00 2 254 0 -128 -128
1373.035 134 1006 70.5 0 0.990 28.9 58.3 9 100 98 112 100 111 0 107 2.3 0 1.9 1.004 6.0 2.94 5 0 13.29 0.03 0.00 0.61 0.00 0.00 0.58 1000000.000 1.00 2 254 0 -128 -128
1373.238 134 1017 70.5 0 1.010 28.9 57.8 9 100 98 113 100 112 0 107 2.3 0 1.9 1.004 6.0 2.62 5 0 13.65 0.02 0.00 0.61 0.03 0.01 0.58 1000000.000 1.00 2 254 0 -128 -128
1373.423 134 1014 69.5 0 1.010 28.9 57.8 9 100 98 113 100 112 0 105 2.3 0 1.9 1.004 6.0 2.82 5 0 13.41 0.00 0.01 0.62 0.00 0.00 0.59 1000000.000 1.00 2 254 0 -128 -128
1373.603 134 1007 70.8 0 1.010 28.9 57.2 9 100 98 113 100 112 0 107 2.3 0 1.9 1.004 6.0 2.62 5 0 13.65 0.01 0.00 0.62 0.02 0.00 0.59 1000000.000 1.00 2 254 0 -128 -128
1373.778 135 1003 70.0 0 1.010 28.9 58.3 9 100 98 112 100 111 0 107 2.3 0 1.9 1.004 5.0 2.82 5 0 13.41 0.03 0.00 0.62 0.00 0.01 0.58 1000000.000 1.00 2 254 0 -128 -128
1373.957 135 998 70.5 0 1.000 28.9 58.3 9 100 98 112 100 111 0 107 2.3 0 1.9 1.004 5.0 2.82 5 0 13.41 0.00 0.00 0.62 0.00 0.00 0.58 1000000.000 1.00 2 254 0 -128 -128
1374.764 136 989 70.0 0 1.020 28.9 58.3 9 100 98 112 100 111 0 107 2.3 0 1.9 1.004 5.0 2.82 5 0 13.41 0.00 0.00 0.62 0.00 0.00 0.58 1000000.000 1.00 2 254 0 -128 -128
1375.083 136 1003 70.0 0 1.050 28.9 57.8 9 100 98 113 100 112 0 107 2.3 0 1.9 1.004 5.0 2.82 5 0 13.41 0.00 0.00 0.61 0.00 0.00 0.58 1000000.000 1.00 2 254 0 -128 -128
1375.289 136 1008 70.8 0 0.990 28.9 57.2 9 100 98 113 100 112 0 106 2.3 0 1.9 1.004 6.0 2.62 5 0 13.65 0.02 0.01 0.62 0.02 0.03 0.59 1000000.000 1.00 2 254 0 -128 -128
1375.555 136 999 70.3 0 1.040 28.9 58.3 9 100 98 112 100 111 0 107 2.3 0 1.9 1.004 5.0 2.69 5 0 13.53 0.00 0.00 0.62 0.01 0.00 0.58 1000000.000 1.00 2 254 0 -128 -128
1375.837 137 1000 69.3 0 0.970 28.3 58.3 9 100 98 112 100 111 0 106 2.3 0 1.9 1.004 5.0 2.69 5 0 13.53 0.02 0.00 0.64 0.00 0.00 0.59 1000000.000 1.00 2 254 0 -128 -128
1376.053 137 1020 69.8 0 1.040 28.9 58.3 9 100 98 112 100 111 0 105 2.3 0 2.0 1.004 6.0 2.82 5 0 13.41 0.00 0.01 0.62 0.00 0.02 0.58 1000000.000 1.00 2 254 0 -128 -128
1376.321 137 1002 69.0 0 1.000 28.9 58.3 9 100 98 112 100 111 0 106 2.3 0 1.9 1.004 5.0 2.69 5 0 13.53 0.00 0.01 0.62 0.00 0.00 0.59 1000000.000 1.00 2 254 0 -128 -128
1376.579 137 984 70.3 0 0.990 28.3 58.3 9 100 98 112 100 111 0 107 2.3 0 1.9 1.004 5.0 2.69 5 0 13.53 0.00 0.01 0.62 0.02 0.00 0.61 1000000.000 1.00 2 254 0 -128 -128
1376.787 138 996 68.8 0 1.000 28.9 58.3 9 100 98 112 100 111 0 105 2.3 0 1.9 1.004 5.0 2.94 5 0 13.29 0.03 0.00 0.62 0.00 0.01 0.58 1000000.000 1.00 2 254 0 -128 -128
1377.737 139 1002 70.3 0 1.010 28.3 58.3 9 100 98 112 100 111 0 107 2.3 0 1.9 1.004 5.0 2.82 5 0 13.41 0.01 0.00 0.64 0.00 0.00 0.58 1000000.000 1.00 2 254 0 -128 -128
1378.024 139 989 71.3 0 1.040 28.9 58.9 9 100 98 112 100 111 0 107 2.3 0 1.9 1.004 5.0 2.82 5 0 13.41 0.02 0.00 0.62 0.00 0.00 0.58 1000000.000 1.00 2 254 0 -128 -128
1378.241 139 988 70.0 0 1.010 28.3 58.3 9 100 98 112 100 111 0 107 2.3 0 1.9 1.004 5.0 2.82 5 0 13.41 0.01 0.03 0.61 0.00 0.00 0.58 1000000.000 1.00 2 254 0 -128 -128
1379.058 140 1010 70.5 0 1.010 28.9 58.3 9 100 98 112 100 111 0 106 2.3 0 1.9 1.004 6.0 2.62 5 0 13.65 0.00 0.00 0.61 0.00 0.00 0.58 1000000.000 1.00 2 254 0 -128 -128
1379.336 140 1007 70.3 0 1.020 28.9 58.9 9 100 98 112 100 111 0 107 2.3 0 1.9 1.004 6.0 2.94 5 0 13.29 0.00 0.00 0.62 0.00 0.00 0.58 1000000.000 1.00 2 254 0 -128 -128
1379.577 140 997 70.3 0 1.020 28.9 57.8 9 100 98 113 100 112 0 107 2.3 0 1.9 1.004 5.0 2.69 5 0 13.53 0.00 0.00 0.62 0.00 0.00 0.59 1000000.000 1.00 2 254 0 -128 -128
1379.775 141 1027 70.0 0 0.980 28.9 58.3 9 100 98 112 100 111 0 107 2.3 0 2.0 1.004 6.0 2.62 5 0 13.65 0.03 0.01 0.63 0.00 0.02 0.58 1000000.000 1.00 2 254 0 -128 -128
1380.035 141 998 69.3 0 1.040 28.3 58.9 9 100 98 112 100 111 0 105 2.3 0 1.9 1.004 5.0 2.82 5 0 13.41 0.02 0.00 0.62 0.00 0.00 0.58 1000000.000 1.00 2 254 0 -128 -128
1381.545 142 1010 69.5 0 1.040 28.9 57.8 9 100 98 113 100 112 0 105 2.3 0 1.9 1.004 6.0 2.62 5 0 13.65 0.00 0.02 0.61 0.00 0.02 0.58 1000000.000 1.00 2 254 0 -128 -128
1381.745 143 1031 70.0 0 1.020 28.9 58.9 9 100 98 112 100 111 0 107 2.3 0 2.0 1.004 6.0 2.82 5 0 13.41 0.00 0.00 0.61 0.00 0.00 0.59 1000000.000 1.00 2 254 0 -128 -128
1381.935 143 1018 69.5 0 0.990 28.9 58.9 9 100 98 112 100 111 0 105 2.3 0 2.0 1.004 6.0 2.69 5 0 13.53 0.00 0.01 0.63 0.00 0.00 0.58 1000000.000 1.00 2 254 0 -128 -128
1382.121 143 1013 68.3 0 0.990 28.9 58.3 9 100 98 112 100 111 0 105 2.3 0 1.9 1.004 6.0 2.69 5 0 13.53 0.00 0.00 0.62 0.00 0.00 0.59 1000000.000 1.00 2 254 0 -128 -128
1382.266 143 1026 68.8 0 0.990 28.3 58.9 9 100 98 112 100 111 0 105 2.3 0 2.0 1.004 6.0 2.62 5 0 13.65 0.00 0.01 0.62 0.02 0.00 0.58 1000000.000 1.00 2 254 0 -128 -128
1382.407 143 1007 69.8 0 1.020 28.9 58.3 9 100 98 112 100 111 0 105 2.3 0 1.9 1.004 6.0 2.69 5 0 13.53 0.00 0.02 0.61 0.00 0.00 0.59 1000000.000 1.00 2 254 0 -128 -128
1382.596 143 1000 69.3 0 1.000 28.9 58.3 9 100 98 112 100 111 0 106 2.3 0 1.9 1.004 5.0 2.82 5 0 13.41 0.00 0.00 0.62 0.00 0.01 0.58 1000000.000 1.00 2 254 0 -128 -128
1382.782 144 976 70.5 0 1.010 28.9 58.9 9 100 98 112 100 111 0 107 2.3 0 1.9 1.004 5.0 2.69 5 0 13.53 0.01 0.00 0.62 0.00 0.02 0.61 1000000.000 1.00 2 254 0 -128 -128
1382.968 144 992 71.3 0 1.000 28.9 58.9 9 100 98 112 100 111 0 108 2.3 0 1.9 1.004 5.0 2.69 5 0 13.53 0.00 0.00 0.62 0.02 0.01 0.60 1000000.000 1.00 2 254 0 -128 -128
1383.153 144 995 70.0 0 1.000 28.3 58.9 9 100 98 112 100 111 0 106 2.3 0 1.9 1.004 5.0 2.62 5 0 13.65 0.00 0.02 0.62 0.00 0.00 0.59 1000000.000 1.00 2 254 0 -128 -128
1383.293 144 1014 71.5 0 1.000 28.9 58.9 9 100 98 112 100 111 0 108 2.3 0 1.9 1.004 6.0 2.82 5 0 13.41 0.00 0.00 0.64 0.00 0.00 0.61 1000000.000 1.00 2 254 0 -128 -128
1383.435 144 993 71.3 0 1.020 28.9 58.9 9 100 98 112 100 111 0 108 2.3 0 1.9 1.004 5.0 2.94 5 0 13.29 0.00 0.03 0.62 0.00 0.00 0.58 1000000.000 1.00 2 254 0 -128 -128
1383.621 144 989 70.5 0 1.010 28.9 58.3 9 100 98 112 100 111 0 107 2.3 0 1.9 1.004 5.0 2.94 5 0 13.29 0.01 0.00 0.62 0.00 0.01 0.59 1000000.000 1.00 2 254 0 -128 -128
1383.800 145 985 70.8 0 1.000 28.9 58.9 9 100 98 112 100 111 0 107 2.3 0 1.9 1.004 5.0 2.82 5 0 13.41 0.01 0.01 0.63 0.00 0.00 0.58 1000000.000 1.00 2 254 0 -128 -128
1383.985 145 995 71.5 0 1.010 28.9 58.3 9 100 98 112 100 111 0 108 2.3 0 1.9 1.004 5.0 2.69 5 0 13.53 0.01 0.00 0.62 0.01 0.00 0.58 1000000.000 1.00 2 254 0 -128 -128
1384.167 145 1009 69.0 0 1.000 28.9 58.3 9 100 98 112 100 111 0 105 2.3 0 1.9 1.004 6.0 2.69 5 0 13.53 0.00 0.00 0.62 0.00 0.00 0.58 1000000.000 1.00 2 254 0 -128 -128
1384.358 145 1040 69.0 0 1.040 28.3 58.9 9 100 98 112 100 111 0 105 2.3 0 2.0 1.004 6.0 2.82 5 0 13.41 0.00 0.01 0.62 0.00 0.01 0.58 1000000.000 1.00 2 254 0 -128 -128
1384.528 145 1032 68.8 0 1.040 28.3 58.9 9 100 98 112 100 111 0 105 2.3 0 2.0 1.004 6.0 2.69 5 0 13.53 0.00 0.01 0.62 0.00 0.00 0.59 1000000.000 1.00 2 254 0 -128 -128
1384.668 145 1019 70.0 0 1.040 28.9 58.3 9 100 98 112 100 111 0 107 2.3 0 2.0 1.004 6.0 2.82 5 0 13.41 0.00 0.00 0.63 0.00 0.00 0.58 1000000.000 1.00 2 254 0 -128 -128
1384.807 146 1009 69.0 0 0.980 28.3 58.9 9 100 98 112 100 111 0 105 2.3 0 1.9 1.004 6.0 2.94 5 0 13.29 0.01 0.00 0.63 0.00 0.00 0.58 1000000.000 1.00 2 254 0 -128 -128
1384.990 146 1006 70.0 0 1.040 28.9 58.9 9 100 98 112 100 111 0 107 2.3 0 1.9 1.004 6.0 2.94 5 0 13.29 0.01 0.00 0.62 0.00 0.00 0.58 1000000.000 1.00 2 254 0 -128 -128
1385.175 146 1025 70.3 0 0.990 28.9 58.9 9 100 98 112 100 111 0 107 2.3 0 2.0 1.004 6.0 2.94 5 0 13.29 0.00 0.00 0.62 0.01 0.01 0.59 1000000.000 1.00 2 254 0 -128 -128
1385.359 146 1018 69.0 0 0.990 28.9 57.8 9 100 98 113 100 112 0 105 2.3 0 2.0 1.004 6.0 2.62 5 0 13.65 0.01 0.00 0.63 0.00 0.00 0.60 1000000.000 1.00 2 254 0 -128 -128
1385.500 146 989 70.5 0 1.020 28.9 58.3 9 100 98 112 100 111 0 107 2.3 0 1.9 1.004 5.0 2.82 5 0 13.41 0.00 0.00 0.61 0.01 0.01 0.59 1000000.000 1.00 2 254 0 -128 -128
1385.686 146 1005 70.0 0 1.010 28.9 58.9 9 100 98 112 100 111 0 107 2.3 0 1.9 1.004 6.0 2.69 5 0 13.53 0.00 0.01 0.63 0.00 0.00 0.58 1000000.000 1.00 2 254 0 -128 -128
1385.875 147 1018 68.8 0 1.020 28.9 58.3 9 100 98 112 100 111 0 105 2.3 0 2.0 1.004 6.0 2.69 5 0 13.53 0.00 0.00 0.62 0.01 0.00 0.59 1000000.000 1.00 2 254 0 -128 -128
1386.061 147 1006 68.5 0 1.020 28.3 58.9 9 100 98 112 100 111 0 105 2.3 0 1.9 1.004 6.0 2.82 5 0 13.41 0.00 0.00 0.63 0.00 0.01 0.58 1000000.000 1.00 2 254 0 -128 -128
1386.213 147 1011 68.8 0 1.020 28.9 57.8 9 100 98 113 100 112 0 105 2.3 0 1.9 1.004 6.0 2.69 5 0 13.53 0.02 0.00 0.63 0.00 0.00 0.61 1000000.000 1.00 2 254 0 -128 -128
1386.350 147 1001 71.5 0 1.000 28.9 58.3 9 100 98 112 100 111 0 108 2.3 0 1.9 1.004 5.0 2.69 5 0 13.53 0.00 0.01 0.63 0.00 0.00 0.59 1000000.000 1.00 2 254 0 -128 -128
1386.535 147 993 70.5 0 1.010 28.9 58.3 9 100 98 112 100 111 0 106 2.3 0 1.9 1.004 5.0 2.69 5 0 13.53 0.01 0.00 0.61 0.00 0.00 0.58 1000000.000 1.00 2 254 0 -128 -128
1386.720 148 1018 69.8 0 1.020 28.3 58.9 9 100 98 112 100 111 0 105 2.3 0 2.0 1.004 6.0 2.94 5 0 13.29 0.00 0.01 0.62 0.00 0.00 0.58 1000000.000 1.00 2 254 0 -128 -128
1386.906 148 1008 68.3 0 1.020 28.9 57.8 9 100 98 113 100 112 0 105 2.3 0 1.9 1.004 6.0 2.69 5 0 13.53 0.01 0.00 0.62 0.00 0.01 0.58 1000000.000 1.00 2 254 0 -128 -128
1387.052 148 997 69.5 0 1.020 28.9 58.9 9 100 98 112 100 111 0 105 2.3 0 1.9 1.004 5.0 2.69 5 0 13.53 0.00 0.00 0.62 0.00 0.00 0.59 1000000.000 1.00 2 254 0 -128 -128
1387.194 148 994 70.5 0 1.020 28.9 58.9 9 100 98 112 100 111 0 106 2.3 0 1.9 1.004 5.0 2.82 5 0 13.41 0.00 0.01 0.61 0.01 0.00 0.59 1000000.000 1.00 2 254 0 -128 -128
1387.334 148 1028 69.0 0 1.000 28.9 58.3 9 100 98 112 100 111 0 106 2.3 0 2.0 1.004 6.0 2.94 5 0 13.29 0.00 0.00 0.62 0.00 0.00 0.61 1000000.000 1.00 2 254 0 -128 -128
1387.526 148 1014 68.8 0 1.040 28.9 58.9 9 100 98 112 100 111 0 105 2.3 0 1.9 1.004 6.0 2.82 5 0 13.41 0.01 0.00 0.61 0.00 0.00 0.59 1000000.000 1.00 2 254 0 -128 -128
1387.712 149 996 69.8 0 1.000 28.9 58.9 9 100 98 112 100 111 0 105 2.3 0 1.9 1.004 5.0 2.94 5 0 13.29 0.02 0.00 0.63 0.01 0.01 0.58 1000000.000 1.00 2 254 0 -128 -128
1387.897 149 1003 69.8 0 0.990 28.9 58.9 9 100 98 112 100 111 0 106 2.3 0 1.9 1.004 5.0 2.82 5 0 13.41 0.01 0.00 0.62 0.00 0.00 0.59 1000000.000 1.00 2 254 0 -128 -128
1388.063 149 1001 69.3 0 1.020 28.3 58.9 9 100 98 112 100 111 0 106 2.3 0 1.9 1.004 5.0 2.82 5 0 13.41 0.00 0.02 0.62 0.00 0.00 0.59 1000000.000 1.00 2 254 0 -128 -128
1388.249 149 1000 70.5 0 1.020 28.9 58.9 9 100 98 112 100 111 0 107 2.3 0 1.9 1.004 5.0 2.82 5 0 13.41 0.00 0.00 0.62 0.00 0.00 0.59 1000000.000 1.00 2 254 0 -128 -128
1388.390 149 1018 69.5 0 1.020 28.3 58.3 9 100 98 112 100 111 0 105 2.3 0 2.0 1.004 6.0 2.94 5 0 13.29 0.00 0.00 0.62 0.00 0.00 0.59 1000000.000 1.00 2 254 0 -128 -128
1388.536 149 1005 68.8 0 1.000 28.3 58.9 9 100 98 112 100 111 0 105 2.3 0 1.9 1.004 6.0 2.94 5 0 13.29 0.00 0.00 0.63 0.00 0.00 0.59 1000000.000 1.00 2 254 0 -128 -128
1388.722 150 1006 69.3 0 1.010 28.9 58.9 9 100 98 112 100 111 0 105 2.3 0 1.9 1.004 6.0 2.69 5 0 13.53 0.00 0.01 0.62 0.00 0.01 0.59 1000000.000 1.00 2 254 0 -128 -128
1388.913 150 1010 69.3 0 1.020 28.9 58.9 9 100 98 112 100 111 0 105 2.3 0 1.9 1.004 6.0 2.82 5 0 13.41 0.01 0.00 0.63 0.00 0.00 0.59 1000000.000 1.00 2 254 0 -128 -128
1389.078 150 1015 69.3 0 1.000 28.3 58.9 9 100 98 112 100 111 0 105 2.3 0 1.9 1.004 6.0 2.82 5 0 13.41 0.01 0.00 0.63 0.00 0.00 0.60 1000000.000 1.00 2 254 0 -128 -128
1389.238 150 1006 69.5 0 1.040 28.9 58.9 9 100 98 112 100 111 0 105 2.3 0 1.9 1.004 6.0 2.62 5 0 13.65 0.01 0.00 0.62 0.00 0.00 0.58 1000000.000 1.00 2 254 0 -128 -128
1389.425 150 995 70.8 0 0.990 28.9 58.9 9 100 98 112 100 111 0 106 2.3 0 1.9 1.004 5.0 2.82 5 0 13.41 0.01 0.00 0.64 0.00 0.01 0.58 1000000.000 1.00 2 254 0 -128 -128
1389.614 150 1013 71.3 0 1.010 28.9 58.3 9 100 98 112 100 111 0 108 2.3 0 1.9 1.004 6.0 2.82 5 0 13.41 0.00 0.00 0.65 0.00 0.00 0.61 1000000.000 1.00 2 254 0 -128 -128
1389.800 151 1018 69.0 0 0.990 28.9 58.9 9 100 98 112 100 111 0 105 2.3 0 2.0 1.004 6.0 2.82 5 0 13.41 0.01 0.00 0.62 0.01 0.03 0.58 1000000.000 1.00 2 254 0 -128 -128
1389.988 151 1033 68.8 0 1.010 28.9 57.8 9 100 98 113 100 112 0 105 2.3 0 2.0 1.004 6.0 2.69 5 0 13.53 0.00 0.00 0.63 0.02 0.01 0.58 1000000.000 1.00 2 254 0 -128 -128
1390.172 151 1025 69.3 0 1.010 28.9 58.3 9 100 98 112 100 111 0 105 2.3 0 2.0 1.004 6.0 2.82 5 0 13.41 0.00 0.00 0.62 0.00 0.00 0.61 1000000.000 1.00 2 254 0 -128 -128
1390.309 151 1016 69.0 0 1.010 28.3 58.3 9 100 98 112 100 111 0 105 2.3 0 1.9 1.004 6.0 2.82 5 0 13.41 0.00 0.00 0.62 0.00 0.00 0.60 1000000.000 1.00 2 254 0 -128 -128
1390.447 151 1015 70.0 0 1.010 28.9 58.3 9 100 98 112 100 111 0 107 2.3 0 1.9 1.004 6.0 2.82 5 0 13.41 0.00 0.00 0.62 0.00 0.00 0.58 1000000.000 1.00 2 254 0 -128 -128
1390.592 151 1011 68.5 0 1.010 28.9 58.3 9 100 98 112 100 111 0 105 2.3 0 1.9 1.004 6.0 2.69 5 0 13.53 0.01 0.00 0.62 0.02 0.00 0.58 1000000.000 1.00 2 254 0 -128 -128
1390.737 152 1005 69.8 0 1.010 28.3 58.9 9 100 98 112 100 111 0 105 2.3 0 1.9 1.004 6.0 2.82 5 0 13.41 0.00 0.00 0.61 0.00 0.00 0.58 1000000.000 1.00 2 254 0 -128 -128
1390.878 152 1028 68.8 0 1.000 28.9 58.9 9 100 98 112 100 111 0 105 2.3 0 2.0 1.004 6.0 2.69 5 0 13.53 0.02 0.00 0.62 0.00 0.00 0.59 1000000.000 1.00 2 254 0 -128 -128
1391.076 152 1003 70.5 0 1.020 28.9 58.9 9 100 98 112 100 111 0 107 2.3 0 1.9 1.004 5.0 2.69 5 0 13.53 0.03 0.00 0.63 0.00 0.00 0.58 1000000.000 1.00 2 254 0 -128 -128
1391.260 152 1004 69.0 0 0.980 28.3 58.3 9 100 98 112 100 111 0 105 2.3 0 1.9 1.004 6.0 2.69 5 0 13.53 0.00 0.00 0.62 0.00 0.00 0.58 1000000.000 1.00 2 254 0 -128 -128
1391.445 152 994 69.8 0 1.020 28.3 58.9 9 100 98 112 100 111 0 106 2.3 0 1.9 1.004 5.0 2.69 5 0 13.53 0.00 0.00 0.61 0.00 0.00 0.58 1000000.000 1.00 2 254 0 -128 -128
1391.630 152 998 70.8 0 1.010 28.9 58.3 9 100 98 112 100 111 0 107 2.3 0 1.9 1.004 5.0 2.82 5 0 13.41 0.00 0.00 0.61 0.00 0.00 0.58 1000000.000 1.00 2 254 0 -128 -128
1391.816 153 995 72.0 0 1.040 28.9 58.9 9 100 98 112 100 111 0 109 2.4 0 2.0 1.004 5.0 2.82 5 0 13.41 0.00 0.03 0.62 0.00 0.00 0.59 1000000.000 1.00 2 254 0 -128 -128
1392.019 153 1019 68.5 0 0.990 28.3 58.3 9 100 98 112 100 111 0 105 2.3 0 2.0 1.004 6.0 2.82 5 0 13.41 0.00 0.03 0.62 0.00 0.00 0.59 1000000.000 1.00 2 254 0 -128 -128
1392.226 153 1010 70.0 0 1.010 28.3 58.9 9 100 98 112 100 111 0 106 2.3 0 1.9 1.004 6.0 2.94 5 0 13.29 0.00 0.01 0.62 0.00 0.02 0.58 1000000.000 1.00 2 254 0 -128 -128
1392.414 153 1000 69.3 0 1.010 28.3 58.9 9 100 98 112 100 111 0 106 2.3 0 1.9 1.004 5.0 2.82 5 0 13.41 0.00 0.00 0.63 0.00 0.00 0.59 1000000.000 1.00 2 254 0 -128 -128
1392.559 153 1012 69.3 0 0.990 28.3 58.9 9 100 98 112 100 111 0 105 2.3 0 1.9 1.004 6.0 2.82 5 0 13.41 0.00 0.00 0.63 0.02 0.00 0.58 1000000.000 1.00 2 254 0 -128 -128
1392.718 154 1026 69.3 0 0.990 28.9 58.9 9 100 98 112 100 111 0 105 2.3 0 2.0 1.004 6.0 2.69 5 0 13.53 0.00 0.00 0.61 0.01 0.00 0.61 1000000.000 1.00 2 254 0 -128 -128
1392.841 154 1025 68.8 0 1.010 28.3 58.9 9 100 98 112 100 111 0 105 2.3 0 2.0 1.004 6.0 2.82 5 0 13.41 0.00 0.00 0.62 0.00 0.00 0.58 1000000.000 1.00 2 254 0 -128 -128
1393.020 154 1025 70.3 0 1.020 28.9 58.3 9 100 98 112 100 111 0 107 2.3 0 2.0 1.004 6.0 2.62 5 0 13.65 0.00 0.03 0.62 0.01 0.00 0.58 1000000.000 1.00 2 254 0 -128 -128
1393.189 154 1035 68.8 0 1.000 28.9 58.3 9 100 98 112 100 111 0 105 2.3 0 2.0 1.004 6.0 2.82 5 0 13.41 0.00 0.03 0.62 0.00 0.00 0.61 1000000.000 1.00 2 254 0 -128 -128
1393.368 154 1030 69.8 0 1.010 28.9 58.9 9 100 98 112 100 111 0 106 2.3 0 2.0 1.004 6.0 2.69 5 0 13.53 0.02 0.00 0.62 0.00 0.01 0.58 1000000.000 1.00 2 254 0 -128 -128
1393.553 154 1027 69.3 0 1.040 28.9 58.9 9 100 98 112 100 111 0 105 2.3 0 2.0 1.004 6.0 2.82 5 0 13.41 0.00 0.02 0.61 0.01 0.00 0.59 1000000.000 1.00 2 254 0 -128 -128
1393.742 155 1012 69.8 0 0.970 28.9 58.9 9 100 98 112 100 111 0 105 2.3 0 1.9 1.004 6.0 2.69 5 0 13.53 0.02 0.00 0.62 0.00 0.02 0.60 1000000.000 1.00 2 254 0 -128 -128
1393.927 155 1011 69.3 0 1.050 28.9 58.3 9 100 98 112 100 111 0 105 2.3 0 1.9 1.004 6.0 2.94 5 0 13.29 0.00 0.00 0.62 0.00 0.00 0.58 1000000.000 1.00 2 254 0 -128 -128
1394.113 155 996 70.5 0 1.010 28.9 58.9 9 100 98 112 100 111 0 107 2.3 0 1.9 1.004 5.0 2.94 5 0 13.29 0.00 0.01 0.61 0.00 0.00 0.58 1000000.000 1.00 2 254 0 -128 -128
1394.300 155 1005 69.5 0 1.010 28.9 58.3 9 100 98 112 100 111 0 105 2.3 0 1.9 1.004 6.0 2.82 5 0 13.41 0.02 0.00 0.62 0.00 0.00 0.58 1000000.000 1.00 2 254 0 -128 -128
1394.442 155 1016 70.3 0 1.010 28.9 58.9 9 100 98 112 100 111 0 107 2.3 0 1.9 1.004 6.0 2.62 5 0 13.65 0.01 0.00 0.61 0.00 0.01 0.58 1000000.000 1.00 2 254 0 -128 -128
1394.587 155 997 70.0 0 1.010 28.3 58.9 9 100 98 112 100 111 0 107 2.3 0 1.9 1.004 5.0 2.69 5 0 13.53 0.00 0.01 0.62 0.00 0.00 0.59 1000000.000 1.00 2 254 0 -128 -128
1394.724 156 991 69.8 0 1.020 28.3 58.9 9 100 98 112 100 111 0 105 2.3 0 1.9 1.004 5.0 2.82 5 0 13.41 0.00 0.00 0.61 0.00 0.00 0.59 1000000.000 1.00 2 254 0 -128 -128
1394.913 156 1010 70.8 0 1.040 28.9 58.9 9 100 98 112 100 111 0 106 2.3 0 1.9 1.004 6.0 2.62 5 0 13.65 0.01 0.00 0.62 0.00 0.01 0.58 1000000.000 1.00 2 254 0 -128 -128
1395.100 156 1023 70.8 0 1.000 28.9 58.9 9 100 98 112 100 111 0 107 2.3 0 2.0 1.004 6.0 2.69 5 0 13.53 0.01 0.00 0.62 0.00 0.00 0.58 1000000.000 1.00 2 254 0 -128 -128
1395.268 156 1013 70.5 0 1.000 28.9 58.9 9 100 98 112 100 111 0 107 2.3 0 1.9 1.004 6.0 2.82 5 0 13.41 0.02 0.00 0.62 0.00 0.00 0.58 1000000.000 1.00 2 254 0 -128 -128
1395.408 156 1009 70.5 0 1.000 28.9 58.9 9 100 98 112 100 111 0 106 2.3 0 1.9 1.004 6.0 2.82 5 0 13.41 0.00 0.00 0.62 0.01 0.00 0.58 1000000.000 1.00 2 254 0 -128 -128
1395.530 156 1014 69.8 0 1.040 28.3 58.9 9 100 98 112 100 111 0 105 2.3 0 1.9 1.004 6.0 2.82 5 0 13.41 0.00 0.03 0.63 0.01 0.02 0.58 1000000.000 1.00 2 254 0 -128 -128
1395.718 157 998 70.5 0 1.000 28.9 58.3 9 100 98 112 100 111 0 107 2.3 0 1.9 1.004 5.0 2.69 5 0 13.53 0.00 0.01 0.62 0.00 0.00 0.58 1000000.000 1.00 2 254 0 -128 -128
1395.899 157 998 71.5 0 1.010 28.9 58.9 9 100 98 112 100 111 0 108 2.3 0 1.9 1.004 5.0 2.69 5 0 13.53 0.00 0.00 0.63 0.00 0.00 0.58 1000000.000 1.00 2 254 0 -128 -128
1396.068 157 994 69.8 0 1.010 28.3 58.9 9 100 98 112 100 111 0 106 2.3 0 1.9 1.004 5.0 2.82 5 0 13.41 0.00 0.00 0.64 0.00 0.00 0.58 1000000.000 1.00 2 254 0 -128 -128
1396.207 157 1001 69.5 0 0.990 28.3 58.9 9 100 98 112 100 111 0 106 2.3 0 1.9 1.004 5.0 2.82 5 0 13.41 0.03 0.00 0.63 0.00 0.00 0.60 1000000.000 1.00 2 254 0 -128 -128
1396.389 157 999 70.8 0 1.040 28.9 58.9 9 100 98 112 100 111 0 107 2.3 0 1.9 1.004 5.0 2.94 5 0 13.29 0.00 0.01 0.65 0.00 0.00 0.58 1000000.000 1.00 2 254 0 -128 -128
1396.573 157 1003 70.3 0 1.020 28.9 59.4 9 100 98 111 100 110 0 107 2.3 0 1.9 1.004 5.0 2.69 5 0 13.53 0.02 0.00 0.62 0.00 0.00 0.58 1000000.000 1.00 2 254 0 -128 -128
1396.756 158 983 70.5 0 1.000 28.9 58.3 9 100 98 112 100 111 0 107 2.3 0 1.9 1.004 5.0 2.69 5 0 13.53 0.00 0.02 0.61 0.00 0.00 0.61 1000000.000 1.00 2 254 0 -128 -128
1396.941 158 1012 69.8 0 1.010 28.9 58.3 9 100 98 112 100 111 0 105 2.3 0 1.9 1.004 6.0 2.82 5 0 13.41 0.00 0.00 0.61 0.00 0.00 0.58 1000000.000 1.00 2 254 0 -128 -128
1397.126 158 1012 71.0 0 1.040 28.9 58.3 9 100 98 112 100 111 0 108 2.3 0 1.9 1.004 6.0 2.82 5 0 13.41 0.00 0.02 0.61 0.00 0.01 0.58 1000000.000 1.00 2 254 0 -128 -128
1397.294 158 1001 70.3 0 0.990 28.9 58.9 9 100 98 112 100 111 0 107 2.3 0 1.9 1.004 5.0 2.94 5 0 13.29 0.01 0.01 0.62 0.00 0.00 0.58 1000000.000 1.00 2 254 0 -128 -128
1397.478 158 1021 70.3 0 1.000 28.9 58.9 9 100 98 112 100 111 0 107 2.3 0 2.0 1.004 6.0 2.82 5 0 13.41 0.00 0.00 0.61 0.02 0.01 0.58 1000000.000 1.00 2 254 0 -128 -128
1397.640 158 987 70.5 0 1.000 28.9 58.9 9 100 98 112 100 111 0 107 2.3 0 1.9 1.004 5.0 2.82 5 0 13.41 0.00 0.00 0.62 0.00 0.00 0.59 1000000.000 1.00 2 254 0 -128 -128
1397.780 159 1013 69.8 0 1.020 28.3 58.9 9 100 98 112 100 111 0 105 2.3 0 1.9 1.004 6.0 2.94 5 0 13.29 0.03 0.00 0.62 0.00 0.00 0.58 1000000.000 1.00 2 254 0 -128 -128
1397.965 159 1004 70.5 0 1.000 28.9 58.9 9 100 98 112 100 111 0 107 2.3 0 1.9 1.004 6.0 2.82 5 0 13.41 0.00 0.00 0.62 0.00 0.00 0.58 1000000.000 1.00 2 254 0 -128 -128
1398.145 159 1011 71.3 0 0.990 28.9 58.3 9 100 98 112 100 111 0 108 2.3 0 1.9 1.004 6.0 2.82 5 0 13.41 0.00 0.00 0.62 0.00 0.00 0.58 1000000.000 1.00 2 254 0 -128 -128
1398.329 159 1018 71.0 0 1.020 28.9 58.9 9 100 98 112 100 111 0 108 2.3 0 2.0 1.004 6.0 2.82 5 0 13.41 0.01 0.00 0.62 0.00 0.00 0.60 1000000.000 1.00 2 254 0 -128 -128
1398.513 159 1025 70.5 0 1.010 28.9 58.9 9 100 98 112 100 111 0 107 2.3 0 2.0 1.004 6.0 2.62 5 0 13.65 0.01 0.00 0.63 0.00 0.00 0.58 1000000.000 1.00 2 254 0 -128 -128
1398.698 159 1015 71.3 0 1.040 28.9 58.9 9 100 98 112 100 111 0 108 2.3 0 1.9 1.004 6.0 2.69 5 0 13.53 0.02 0.00 0.62 0.00 0.00 0.58 1000000.000 1.00 2 254 0 -128 -128
1398.883 160 1009 69.3 0 0.980 28.9 58.9 9 100 98 112 100 111 0 105 2.3 0 1.9 1.004 6.0 2.82 5 0 13.41 0.01 0.00 0.62 0.00 0.00 0.58 1000000.000 1.00 2 254 0 -128 -128
1399.070 160 1006 70.5 0 1.020 28.9 58.9 9 100 98 112 100 111 0 107 2.3 0 1.9 1.004 6.0 2.69 5 0 13.53 0.02 0.00 0.62 0.00 0.00 0.58 1000000.000 1.00 2 254 0 -128 -128
1399.252 160 1025 69.0 0 1.010 28.9 58.9 9 100 98 112 100 111 0 105 2.3 0 2.0 1.004 6.0 2.69 5 0 13.53 0.00 0.03 0.64 0.00 0.00 0.58 1000000.000 1.00 2 254 0 -128 -128
1399.436 160 1034 69.3 0 1.040 28.9 58.3 9 100 98 112 100 111 0 105 2.3 0 2.0 1.004 6.0 2.69 5 0 13.53 0.01 0.00 0.62 0.00 0.00 0.58 1000000.000 1.00 2 254 0 -128 -128
1399.624 160 1019 68.8 0 0.980 28.9 58.3 9 100 98 112 100 111 0 105 2.3 0 2.0 1.004 6.0 2.82 5 0 13.41 0.00 0.01 0.64 0.00 0.02 0.57 1000000.000 1.00 2 254 0 -128 -128
1399.803 161 1018 70.0 0 0.980 28.9 58.9 9 100 98 112 100 111 0 107 2.3 0 2.0 1.004 6.0 2.82 5 0 13.41 0.00 0.01 0.62 0.00 0.00 0.58 1000000.000 1.00 2 254 0 -128 -128
1399.945 161 1012 70.3 0 1.020 28.9 59.4 9 100 98 111 100 110 0 107 2.3 0 1.9 1.004 6.0 2.82 5 0 13.41 0.00 0.01 0.61 0.00 0.00 0.58 1000000.000 1.00 2 254 0 -128 -128
1400.128 161 987 69.5 0 1.010 28.9 58.9 9 100 98 112 100 111 0 105 2.3 0 1.9 1.004 5.0 2.69 5 0 13.53 0.00 0.02 0.61 0.00 0.00 0.58 1000000.000 1.00 2 254 0 -128 -128
1400.312 161 993 70.3 0 1.000 28.9 58.9 9 100 98 112 100 111 0 106 2.3 0 1.9 1.004 5.0 2.94 5 0 13.29 0.00 0.00 0.62 0.00 0.02 0.59 1000000.000 1.00 2 254 0 -128 -128
1400.497 161 985 69.3 0 1.020 28.9 58.9 9 100 98 112 100 111 0 105 2.3 0 1.9 1.004 5.0 2.82 5 0 13.41 0.01 0.00 0.62 0.00 0.00 0.58 1000000.000 1.00 2 254 0 -128 -128
1400.685 161 977 70.5 0 1.010 28.9 58.3 9 100 98 112 100 111 0 107 2.3 0 1.9 1.004 5.0 2.82 5 0 13.41 0.01 0.00 0.65 0.00 0.00 0.59 1000000.000 1.00 2 254 0 -128 -128
1400.870 162 985 69.8 0 0.990 28.9 58.9 9 100 98 112 100 111 0 105 2.3 0 1.9 1.004 5.0 2.82 5 0 13.41 0.01 0.00 0.62 0.00 0.00 0.61 1000000.000 1.00 2 254 0 -128 -128
1401.056 162 1019 71.0 0 1.050 28.9 58.9 9 100 98 112 100 111 0 108 2.3 0 2.0 1.004 6.0 2.62 5 0 13.65 0.00 0.00 0.62 0.00 0.00 0.58 1000000.000 1.00 2 254 0 -128 -128
1401.240 162 1022 70.3 0 1.010 28.9 58.9 9 100 98 112 100 111 0 107 2.3 0 2.0 1.004 6.0 2.69 5 0 13.53 0.00 0.01 0.62 0.00 0.00 0.58 1000000.000 1.00 2 254 0 -128 -128
1401.427 162 1013 69.0 0 1.010 28.9 58.9 9 100 98 112 100 111 0 105 2.3 0 1.9 1.004 6.0 2.82 5 0 13.41 0.00 0.01 0.64 0.00 0.00 0.58 1000000.000 1.00 2 254 0 -128 -128
1401.572 162 1004 70.3 0 1.010 28.9 58.9 9 100 98 112 100 111 0 107 2.3 0 1.9 1.004 6.0 2.82 5 0 13.41 0.00 0.00 0.62 0.00 0.01 0.58 1000000.000 1.00 2 254 0 -128 -128
1401.714 163 1015 69.5 0 1.010 28.3 58.9 9 100 98 112 100 111 0 105 2.3 0 1.9 1.004 6.0 2.94 5 0 13.29 0.00 0.01 0.61 0.00 0.00 0.58 1000000.000 1.00 2 254 0 -128 -128
1401.854 163 1004 69.0 0 1.000 28.3 58.9 9 100 98 112 100 111 0 105 2.3 0 1.9 1.004 6.0 2.69 5 0 13.53 0.00 0.00 0.63 0.00 0.03 0.58 1000000.000 1.00 2 254 0 -128 -128
1402.041 163 1006 70.3 0 1.020 28.9 58.9 9 100 98 112 100 111 0 107 2.3 0 1.9 1.004 6.0 2.69 5 0 13.53 0.01 0.00 0.62 0.02 0.00 0.58 1000000.000 1.00 2 254 0 -128 -128
1402.227 163 1012 69.5 0 1.000 28.9 58.9 9 100 98 112 100 111 0 105 2.3 0 1.9 1.004 6.0 2.82 5 0 13.41 0.00 0.00 0.62 0.00 0.01 0.60 1000000.000 1.00 2 254 0 -128 -128
1402.430 163 1036 70.5 0 1.050 29.4 58.9 9 100 98 112 100 111 0 107 2.3 0 2.0 1.004 6.0 2.82 5 0 13.41 0.00 0.00 0.62 0.00 0.00 0.59 1000000.000 1.00 2 254 0 -128 -128
1402.612 163 1034 69.0 0 0.990 28.3 58.9 9 100 98 112 100 111 0 105 2.3 0 2.0 1.004 6.0 2.82 5 0 13.41 0.00 0.00 0.62 0.00 0.00 0.58 1000000.000 1.00 2 254 0 -128 -128
1402.796 164 998 69.8 0 1.010 28.9 58.3 9 100 98 112 100 111 0 105 2.3 0 1.9 1.004 5.0 2.69 5 0 13.53 0.00 0.00 0.62 0.00 0.00 0.58 1000000.000 1.00 2 254 0 -128 -128
1402.978 164 1006 69.5 0 1.020 28.3 58.9 9 100 98 112 100 111 0 105 2.3 0 1.9 1.004 6.0 2.82 5 0 13.41 0.01 0.00 0.61 0.00 0.01 0.58 1000000.000 1.00 2 254 0 -128 -128
1403.164 164 1016 68.5 0 1.000 28.3 59.4 9 100 98 111 100 110 0 105 2.3 0 1.9 1.004 6.0 2.82 5 0 13.41 0.01 0.00 0.62 0.00 0.00 0.58 1000000.000 1.00 2 254 0 -128 -128
1403.350 164 1009 69.3 0 1.020 28.9 58.9 9 100 98 112 100 111 0 105 2.3 0 1.9 1.004 6.0 2.69 5 0 13.53 0.00 0.02 0.62 0.00 0.00 0.58 1000000.000 1.00 2 254 0 -128 -128
1403.537 164 1016 69.3 0 1.020 28.9 58.9 9 100 98 112 100 111 0 105 2.3 0 1.9 1.004 6.0 2.82 5 0 13.41 0.00 0.00 0.63 0.00 0.00 0.58 1000000.000 1.00 2 254 0 -128 -128
1403.653 164 1003 69.0 0 1.000 28.9 58.9 9 100 98 112 100 111 0 106 2.3 0 1.9 1.004 5.0 2.82 5 0 13.41 0.02 0.03 0.61 0.00 0.01 0.59 1000000.000 1.00 2 254 0 -128 -128
1403.832 165 1007 69.3 0 1.020 28.3 58.9 9 100 98 112 100 111 0 105 2.3 0 1.9 1.004 6.0 2.69 5 0 13.53 0.01 0.00 0.64 0.00 0.00 0.59 1000000.000 1.00 2 254 0 -128 -128
1404.016 165 1033 68.3 0 1.020 28.9 59.4 9 100 98 111 100 110 0 105 2.3 0 2.0 1.004 6.0 2.82 5 0 13.41 0.00 0.00 0.64 0.00 0.03 0.59 1000000.000 1.00 2 254 0 -128 -128
1404.163 165 1018 68.3 0 1.000 28.9 57.8 9 100 98 113 100 112 0 105 2.3 0 2.0 1.004 6.0 2.82 5 0 13.41 0.01 0.00 0.63 0.00 0.00 0.58 1000000.000 1.00 2 254 0 -128 -128
1404.329 165 1018 70.0 0 1.000 28.9 58.3 9 100 98 112 100 111 0 107 2.3 0 2.0 1.004 6.0 2.62 5 0 13.65 0.00 0.00 0.62 0.00 0.00 0.58 1000000.000 1.00 2 254 0 -128 -128
1404.453 165 1026 68.8 0 1.010 28.9 58.9 9 100 98 112 100 111 0 105 2.3 0 2.0 1.004 6.0 2.82 5 0 13.41 0.00 0.00 0.62 0.00 0.02 0.59 1000000.000 1.00 2 254 0 -128 -128
1404.638 165 1008 69.0 0 1.010 28.9 58.9 9 100 98 112 100 111 0 105 2.3 0 1.9 1.004 6.0 2.82 5 0 13.41 0.00 0.00 0.63 0.00 0.00 0.58 1000000.000 1.00 2 254 0 -128 -128
1404.779 166 1010 68.5 0 1.020 28.3 58.9 9 100 98 112 100 111 0 105 2.3 0 1.9 1.004 6.0 2.82 5 0 13.41 0.00 0.00 0.62 0.00 0.01 0.58 1000000.000 1.00 2 254 0 -128 -128
1404.961 166 1010 69.8 0 1.010 28.9 58.9 9 100 98 112 100 111 0 105 2.3 0 1.9 1.004 6.0 2.69 5 0 13.53 0.00 0.00 0.65 0.00 0.01 0.58 1000000.000 1.00 2 254 0 -128 -128
1405.126 166 999 71.0 0 0.990 28.9 58.9 9 100 98 112 100 111 0 108 2.3 0 1.9 1.004 5.0 2.82 5 0 13.41 0.03 0.00 0.63 0.00 0.00 0.59 1000000.000 1.00 2 254 0 -128 -128
1405.324 166 1032 69.0 0 1.040 28.3 58.9 9 100 98 112 100 111 0 105 2.3 0 2.0 1.004 6.0 2.82 5 0 13.41 0.00 0.00 0.62 0.00 0.00 0.61 1000000.000 1.00 2 254 0 -128 -128
1405.510 166 1025 69.8 0 1.040 28.9 58.9 9 100 98 112 100 111 0 105 2.3 0 2.0 1.004 6.0 2.82 5 0 13.41 0.03 0.00 0.62 0.00 0.00 0.59 1000000.000 1.00 2 254 0 -128 -128
1405.652 166 1001 68.5 0 0.980 28.9 58.9 9 100 98 112 100 111 0 105 2.3 0 1.9 1.004 5.0 2.82 5 0 13.41 0.00 0.01 0.62 0.00 0.03 0.58 1000000.000 1.00 2 254 0 -128 -128
1405.838 167 997 69.5 0 1.010 28.9 58.9 9 100 98 112 100 111 0 105 2.3 0 1.9 1.004 5.0 2.82 5 0 13.41 0.01 0.00 0.62 0.00 0.00 0.59 1000000.000 1.00 2 254 0 -128 -128
1406.023 167 992 70.8 0 1.040 28.9 58.9 9 100 98 112 100 111 0 106 2.3 0 1.9 1.004 5.0 2.82 5 0 13.41 0.00 0.00 0.61 0.00 0.00 0.59 1000000.000 1.00 2 254 0 -128 -128
1406.206 167 988 70.5 0 1.020 28.9 58.9 9 100 98 112 100 111 0 107 2.3 0 1.9 1.004 5.0 2.94 5 0 13.29 0.01 0.00 0.63 0.00 0.01 0.59 1000000.000 1.00 2 254 0 -128 -128
1406.389 167 979 70.5 0 1.010 28.9 58.3 9 100 98 112 100 111 0 107 2.3 0 1.9 1.004 5.0 2.82 5 0 13.41 0.03 0.00 0.61 0.00 0.00 0.58 1000000.000 1.00 2 254 0 -128 -128
1406.550 167 981 71.8 0 1.020 28.9 58.3 9 100 98 112 100 111 0 107 2.3 0 1.9 1.004 5.0 2.82 5 0 13.41 0.00 0.01 0.63 0.00 0.00 0.58 1000000.000 1.00 2 254 0 -128 -128
1406.739 168 987 69.8 0 1.020 28.9 58.9 9 100 98 112 100 111 0 105 2.3 0 1.9 1.004 5.0 2.94 5 0 13.29 0.01 0.00 0.62 0.00 0.00 0.59 1000000.000 1.00 2 254 0 -128 -128
1406.880 168 1007 70.3 0 1.020 28.9 58.9 9 100 98 112 100 111 0 107 2.3 0 1.9 1.004 6.0 2.69 5 0 13.53 0.00 0.01 0.62 0.00 0.00 0.59 1000000.000 1.00 2 254 0 -128 -128
1407.023 168 1002 70.0 0 1.020 28.9 58.9 9 100 98 112 100 111 0 107 2.3 0 1.9 1.004 5.0 2.69 5 0 13.53 0.00 0.01 0.63 0.00 0.00 0.58 1000000.000 1.00 2 254 0 -128 -128
1407.161 168 989 70.3 0 1.010 28.9 58.9 9 100 98 112 100 111 0 107 2.3 0 1.9 1.004 5.0 2.82 5 0 13.41 0.00 0.00 0.63 0.00 0.00 0.58 1000000.000 1.00 2 254 0 -128 -128
1407.348 168 1008 70.0 0 1.050 28.9 59.4 9 100 98 111 100 110 0 106 2.3 0 1.9 1.004 6.0 2.94 5 0 13.29 0.00 0.00 0.62 0.00 0.01 0.58 1000000.000 1.00 2 254 0 -128 -128
1407.532 168 983 70.8 0 1.010 28.9 58.3 9 100 98 112 100 111 0 107 2.3 0 1.9 1.004 5.0 2.62 5 0 13.65 0.00 0.01 0.62 0.00 0.03 0.58 1000000.000 1.00 2 254 0 -128 -128
1407.715 169 1020 70.8 0 1.020 28.9 58.9 9 100 98 112 100 111 0 107 2.3 0 2.0 1.004 6.0 2.82 5 0 13.41 0.00 0.02 0.61 0.00 0.00 0.58 1000000.000 1.00 2 254 0 -128 -128
1407.880 169 1007 70.5 0 1.000 28.9 58.9 9 100 98 112 100 111 0 107 2.3 0 1.9 1.004 6.0 2.69 5 0 13.53 0.00 0.03 0.62 0.00 0.00 0.58 1000000.000 1.00 2 254 0 -128 -128
1408.062 169 997 70.8 0 1.000 28.9 58.9 9 100 98 112 100 111 0 107 2.3 0 1.9 1.004 5.0 2.94 5 0 13.29 0.00 0.03 0.62 0.02 0.01 0.58 1000000.000 1.00 2 254 0 -128 -128
1408.204 169 1012 70.0 0 1.050 28.3 58.9 9 100 98 112 100 111 0 107 2.3 0 1.9 1.004 6.0 2.69 5 0 13.53 0.00 0.00 0.62 0.00 0.00 0.58 1000000.000 1.00 2 254 0 -128 -128
1408.390 169 1014 69.0 0 1.020 28.3 58.9 9 100 98 112 100 111 0 105 2.3 0 1.9 1.004 6.0 2.69 5 0 13.53 0.00 0.01 0.63 0.02 0.00 0.61 1000000.000 1.00 2 254 0 -128 -128
1408.574 169 1021 70.0 0 1.020 28.9 58.9 9 100 98 112 100 111 0 107 2.3 0 2.0 1.004 6.0 2.82 5 0 13.41 0.01 0.03 0.62 0.00 0.00 0.58 1000000.000 1.00 2 254 0 -128 -128
1408.713 170 997 68.8 0 1.020 28.9 58.9 9 100 98 112 100 111 0 105 2.3 0 1.9 1.004 5.0 2.94 5 0 13.29 0.00 0.01 0.61 0.00 0.00 0.58 1000000.000 1.00 2 254 0 -128 -128
1408.855 170 1013 69.0 0 0.990 28.3 58.9 9 100 98 112 100 111 0 105 2.3 0 1.9 1.004 6.0 2.82 5 0 13.41 0.00 0.01 0.62 0.00 0.00 0.59 1000000.000 1.00 2 254 0 -128 -128
1409.042 170 1010 69.0 0 0.990 28.9 58.9 9 100 98 112 100 111 0 105 2.3 0 1.9 1.004 6.0 2.82 5 0 13.41 0.00 0.00 0.61 0.00 0.00 0.58 1000000.000 1.00 2 254 0 -128 -128
1409.164 170 1000 71.5 0 1.040 28.9 58.9 9 100 98 112 100 111 0 108 2.3 0 1.9 1.004 5.0 2.82 5 0 13.41 0.00 0.00 0.62 0.00 0.00 0.58 1000000.000 1.00 2 254 0 -128 -128
1409.351 170 996 68.8 0 1.000 28.9 58.9 9 100 98 112 100 111 0 105 2.3 0 1.9 1.004 5.0 2.82 5 0 13.41 0.00 0.00 0.62 0.00 0.02 0.58 1000000.000 1.00 2 254 0 -128 -128
1409.537 170 1015 69.5 0 1.020 28.9 59.4 9 100 98 111 100 110 0 105 2.3 0 1.9 1.004 6.0 2.94 5 0 13.29 0.00 0.00 0.62 0.00 0.00 0.58 1000000.000 1.00 2 254 0 -128 -128
1409.723 171 1016 69.0 0 1.000 28.9 58.9 9 100 98 112 100 111 0 105 2.3 0 1.9 1.004 6.0 2.94 5 0 13.29 0.00 0.00 0.61 0.00 0.00 0.59 1000000.000 1.00 2 254 0 -128 -128
1409.911 171 1026 69.5 0 1.020 28.9 58.9 9 100 98 112 100 111 0 105 2.3 0 2.0 1.004 6.0 2.69 5 0 13.53 0.00 0.00 0.61 0.00 0.02 0.58 1000000.000 1.00 2 254 0 -128 -128
1410.094 171 1029 70.0 0 1.010 28.9 58.9 9 100 98 112 100 111 0 107 2.3 0 2.0 1.004 6.0 2.69 5 0 13.53 0.01 0.00 0.63 0.01 0.00 0.58 1000000.000 1.00 2 254 0 -128 -128
1410.281 171 1017 69.0 0 1.020 28.9 58.9 9 100 98 112 100 111 0 105 2.3 0 1.9 1.004 6.0 2.82 5 0 13.41 0.00 0.00 0.63 0.00 0.00 0.58 1000000.000 1.00 2 254 0 -128 -128
1410.467 171 1021 69.8 0 1.020 28.9 58.9 9 100 98 112 100 111 0 105 2.3 0 2.0 1.004 6.0 2.82 5 0 13.41 0.00 0.02 0.62 0.00 0.01 0.58 1000000.000 1.00 2 254 0 -128 -128
1410.604 171 1029 68.8 0 1.020 28.3 58.9 9 100 98 112 100 111 0 105 2.3 0 2.0 1.004 6.0 2.69 5 0 13.53 0.00 0.00 0.61 0.00 0.00 0.58 1000000.000 1.00 2 254 0 -128 -128
1410.746 172 1039 69.3 0 1.000 28.9 58.9 9 100 98 112 100 111 0 105 2.3 0 2.0 1.004 6.0 2.69 5 0 13.53 0.00 0.00 0.62 0.01 0.00 0.58 1000000.000 1.00 2 254 0 -128 -128
1410.925 172 1026 69.5 0 1.020 28.9 58.9 9 100 98 112 100 111 0 105 2.3 0 2.0 1.004 6.0 2.82 5 0 13.41 0.00 0.01 0.62 0.00 0.00 0.59 1000000.000 1.00 2 254 0 -128 -128
1411.111 172 1006 68.5 0 1.010 28.9 58.9 9 100 98 112 100 111 0 105 2.3 0 1.9 1.004 6.0 2.82 5 0 13.41 0.00 0.01 0.65 0.00 0.01 0.59 1000000.000 1.00 2 254 0 -128 -128
1411.297 172 987 70.0 0 1.010 28.9 58.9 9 100 98 112 100 111 0 107 2.3 0 1.9 1.004 5.0 2.69 5 0 13.53 0.00 0.00 0.62 0.01 0.00 0.58 1000000.000 1.00 2 254 0 -128 -128
1411.451 172 1010 70.8 0 1.000 28.9 58.9 9 100 98 112 100 111 0 106 2.3 0 1.9 1.004 6.0 2.82 5 0 13.41 0.01 0.00 0.63 0.00 0.00 0.58 1000000.000 1.00 2 254 0 -128 -128
1411.631 172 1006 69.8 0 1.020 28.3 59.4 9 100 98 111 100 110 0 105 2.3 0 1.9 1.004 6.0 2.82 5 0 13.41 0.01 0.00 0.63 0.00 0.00 0.58 1000000.000 1.00 2 254 0 -128 -128
1411.813 173 1007 71.0 0 1.040 28.9 59.4 9 100 98 111 100 110 0 108 2.3 0 1.9 1.004 6.0 2.69 5 0 13.53 0.01 0.00 0.62 0.00 0.00 0.58 1000000.000 1.00 2 254 0 -128 -128
1411.999 173 1013 69.5 0 1.040 28.9 58.9 9 100 98 112 100 111 0 105 2.3 0 1.9 1.004 6.0 2.82 5 0 13.41 0.00 0.01 0.61 0.00 0.02 0.59 1000000.000 1.00 2 254 0 -128 -128
1412.140 173 1003 69.5 0 1.010 28.9 58.9 9 100 98 112 100 111 0 106 2.3 0 1.9 1.004 5.0 2.94 5 0 13.29 0.01 0.00 0.62 0.01 0.01 0.58 1000000.000 1.00 2 254 0 -128 -128
1412.307 173 1006 68.5 0 1.010 29.4 58.9 9 100 98 112 100 111 0 105 2.3 0 1.9 1.004 6.0 2.82 5 0 13.41 0.03 0.00 0.61 0.00 0.00 0.58 1000000.000 1.00 2 254 0 -128 -128
1412.448 173 1013 68.5 0 1.070 28.9 58.9 9 100 98 112 100 111 0 105 2.3 0 1.9 1.004 6.0 2.82 5 0 13.41 0.01 0.00 0.62 0.00 0.00 0.58 1000000.000 1.00 2 254 0 -128 -128
1412.610 173 1024 68.3 0 0.990 28.9 58.9 9 100 98 112 100 111 0 105 2.3 0 2.0 1.004 6.0 2.82 5 0 13.41 0.03 0.00 0.64 0.00 0.00 0.58 1000000.000 1.00 2 254 0 -128 -128
1412.794 174 1016 69.8 0 1.040 28.9 58.9 9 100 98 112 100 111 0 105 2.3 0 1.9 1.004 6.0 2.69 5 0 13.53 0.01 0.00 0.62 0.00 0.00 0.59 1000000.000 1.00 2 254 0 -128 -128
1412.980 174 994 70.3 0 1.040 28.9 59.4 9 100 98 111 100 110 0 106 2.3 0 1.9 1.004 5.0 2.94 5 0 13.29 0.01 0.00 0.64 0.00 0.00 0.59 1000000.000 1.00 2 254 0 -128 -128
1413.126 174 1011 70.8 0 1.050 28.9 59.4 9 100 98 111 100 110 0 106 2.3 0 1.9 1.004 6.0 2.82 5 0 13.41 0.01 0.00 0.62 0.02 0.00 0.59 1000000.000 1.00 2 254 0 -128 -128
1413.311 174 1012 69.0 0 1.000 28.9 59.4 9 100 98 111 100 110 0 105 2.3 0 1.9 1.004 6.0 2.82 5 0 13.41 0.01 0.00 0.62 0.00 0.00 0.57 1000000.000 1.00 2 254 0 -128 -128
1413.496 174 1005 69.3 0 1.040 28.9 59.4 9 100 98 111 100 110 0 105 2.3 0 1.9 1.004 6.0 2.94 5 0 13.29 0.00 0.01 0.63 0.03 0.00 0.58 1000000.000 1.00 2 254 0 -128 -128
1413.674 174 997 69.5 0 1.020 28.9 58.9 9 100 98 112 100 111 0 105 2.3 0 1.9 1.004 5.0 2.82 5 0 13.41 0.02 0.00 0.61 0.00 0.00 0.60 1000000.000 1.00 2 254 0 -128 -128
1413.860 175 1004 69.8 0 1.020 28.9 58.3 9 100 98 112 100 111 0 105 2.3 0 1.9 1.004 6.0 2.94 5 0 13.29 0.01 0.01 0.62 0.03 0.00 0.59 1000000.000 1.00 2 254 0 -128 -128
1413.994 175 1019 70.5 0 1.010 28.9 58.9 9 100 98 112 100 111 0 107 2.3 0 2.0 1.004 6.0 2.94 5 0 13.29 0.00 0.01 0.62 0.00 0.01 0.58 1000000.000 1.00 2 254 0 -128 -128
1414.181 175 1027 69.8 0 1.050 28.9 60.6 9 100 98 110 100 109 0 105 2.3 0 2.0 1.004 6.0 2.82 5 0 13.41 0.02 0.00 0.62 0.00 0.00 0.58 1000000.000 1.00 2 254 0 -128 -128
1414.367 175 1010 69.8 0 1.010 28.3 60.6 9 100 98 110 100 109 0 105 2.3 0 1.9 1.004 6.0 2.69 5 0 13.53 0.00 0.00 0.62 0.01 0.00 0.58 1000000.000 1.00 2 254 0 -128 -128
1414.549 175 1017 69.5 0 1.010 28.3 58.9 9 100 98 112 100 111 0 105 2.3 0 1.9 1.004 6.0 2.62 5 0 13.65 0.01 0.00 0.61 0.00 0.00 0.58 1000000.000 1.00 2 254 0 -128 -128
1414.696 175 1022 69.8 0 1.020 28.9 58.9 9 100 98 112 100 111 0 105 2.3 0 2.0 1.004 6.0 2.82 5 0 13.41 0.00 0.00 0.62 0.01 0.00 0.59 1000000.000 1.00 2 254 0 -128 -128
1414.879 176 1027 69.5 0 1.040 28.9 59.4 9 100 98 111 100 110 0 105 2.3 0 2.0 1.004 6.0 2.69 5 0 13.53 0.01 0.00 0.62 0.00 0.01 0.59 1000000.000 1.00 2 254 0 -128 -128
1415.061 176 1019 68.8 0 1.000 28.9 59.4 9 100 98 111 100 110 0 105 2.3 0 2.0 1.004 6.0 2.82 5 0 13.41 0.00 0.00 0.62 0.00 0.00 0.58 1000000.000 1.00 2 254 0 -128 -128
1415.247 176 1012 69.8 0 1.020 28.9 58.9 9 100 98 112 100 111 0 105 2.3 0 1.9 1.004 6.0 2.82 5 0 13.41 0.00 0.00 0.61 0.00 0.00 0.58 1000000.000 1.00 2 254 0 -128 -128
1415.447 176 992 69.8 0 1.050 28.9 59.4 9 100 98 111 100 110 0 106 2.3 0 1.9 1.004 5.0 2.82 5 0 13.41 0.01 0.00 0.64 0.02 0.00 0.58 1000000.000 1.00 2 254 0 -128 -128
1415.614 176 985 71.0 0 0.990 28.9 59.4 9 100 98 111 100 110 0 108 2.3 0 1.9 1.004 5.0 2.82 5 0 13.41 0.02 0.00 0.63 0.00 0.00 0.59 1000000.000 1.00 2 254 0 -128 -128
1415.801 177 994 71.0 0 1.050 28.9 58.9 9 100 98 112 100 111 0 108 2.3 0 1.9 1.004 5.0 2.69 5 0 13.53 0.00 0.00 0.62 0.00 0.01 0.60 1000000.000 1.00 2 254 0 -128 -128
1415.963 177 1015 70.5 0 1.020 28.9 59.4 9 100 98 111 100 110 0 107 2.3 0 1.9 1.004 6.0 2.82 5 0 13.41 0.00 0.01 0.63 0.00 0.00 0.58 1000000.000 1.00 2 254 0 -128 -128
1416.147 177 1017 69.8 0 1.020 28.9 58.9 9 100 98 112 100 111 0 105 2.3 0 1.9 1.004 6.0 2.82 5 0 13.41 0.00 0.01 0.64 0.00 0.00 0.59 1000000.000 1.00 2 254 0 -128 -128
1416.289 177 1002 69.8 0 1.020 28.9 59.4 9 100 98 111 100 110 0 106 2.3 0 1.9 1.004 5.0 2.82 5 0 13.41 0.01 0.02 0.62 0.03 0.00 0.58 1000000.000 1.00 2 254 0 -128 -128
1416.408 177 1005 69.3 0 1.020 28.9 58.9 9 100 98 112 100 111 0 105 2.3 0 1.9 1.004 6.0 2.82 5 0 13.41 0.00 0.01 0.62 0.00 0.03 0.58 1000000.000 1.00 2 254 0 -128 -128
1416.549 177 1021 71.0 0 1.040 29.4 58.9 9 100 98 112 100 111 0 108 2.3 0 2.0 1.004 6.0 2.82 5 0 13.41 0.00 0.00 0.62 0.00 0.00 0.58 1000000.000 1.00 2 254 0 -128 -128
1416.735 178 1017 70.0 0 1.020 28.9 59.4 9 100 98 111 100 110 0 107 2.3 0 1.9 1.004 6.0 2.69 5 0 13.53 0.01 0.01 0.62 0.02 0.00 0.58 1000000.000 1.00 2 254 0 -128 -128
1416.920 178 1011 70.3 0 1.000 28.9 58.9 9 100 98 112 100 111 0 106 2.3 0 1.9 1.004 6.0 2.69 5 0 13.53 0.01 0.00 0.61 0.01 0.01 0.59 1000000.000 1.00 2 254 0 -128 -128
1417.103 178 1026 69.0 0 1.000 28.9 58.9 9 100 98 112 100 111 0 105 2.3 0 2.0 1.004 6.0 2.82 5 0 13.41 0.00 0.00 0.62 0.00 0.00 0.58 1000000.000 1.00 2 254 0 -128 -128
1417.243 178 1004 70.0 0 1.020 28.9 58.9 9 100 98 112 100 111 0 107 2.3 0 1.9 1.004 6.0 2.94 5 0 13.29 0.00 0.01 0.61 0.01 0.00 0.58 1000000.000 1.00 2 254 0 -128 -128
1417.429 178 996 69.3 0 1.040 28.9 59.4 9 100 98 111 100 110 0 105 2.3 0 1.9 1.004 5.0 2.94 5 0 13.29 0.00 0.00 0.62 0.00 0.00 0.60 1000000.000 1.00 2 254 0 -128 -128
1417.614 178 985 70.5 0 1.010 28.9 58.9 9 100 98 112 100 111 0 107 2.3 0 1.9 1.004 5.0 2.82 5 0 13.41 0.00 0.00 0.62 0.00 0.00 0.58 1000000.000 1.00 2 254 0 -128 -128
1417.800 179 989 70.5 0 0.990 28.9 59.4 9 100 98 111 100 110 0 107 2.3 0 1.9 1.004 5.0 2.82 5 0 13.41 0.00 0.01 0.61 0.01 0.00 0.59 1000000.000 1.00 2 254 0 -128 -128
1417.965 179 1004 70.0 0 1.040 28.9 59.4 9 100 98 111 100 110 0 107 2.3 0 1.9 1.004 6.0 2.94 5 0 13.29 0.00 0.03 0.62 0.00 0.00 0.58 1000000.000 1.00 2 254 0 -128 -128
1418.151 179 1009 68.5 0 1.040 28.9 58.9 9 100 98 112 100 111 0 105 2.3 0 1.9 1.004 6.0 2.94 5 0 13.29 0.00 0.00 0.62 0.00 0.00 0.58 1000000.000 1.00 2 254 0 -128 -128
1418.298 179 1013 69.8 0 1.010 28.9 58.9 9 100 98 112 100 111 0 105 2.3 0 1.9 1.004 6.0 2.69 5 0 13.53 0.00 0.02 0.62 0.00 0.00 0.58 1000000.000 1.00 2 254 0 -128 -128
1418.484 179 1021 68.8 0 1.010 28.9 58.9 9 100 98 112 100 111 0 105 2.3 0 2.0 1.004 6.0 2.82 5 0 13.41 0.02 0.00 0.62 0.00 0.00 0.58 1000000.000 1.00 2 254 0 -128 -128
1418.629 179 1031 69.0 0 1.040 29.4 58.9 9 100 98 112 100 111 0 106 2.3 0 2.0 1.004 6.0 2.62 5 0 13.65 0.00 0.00 0.62 0.01 0.00 0.59 1000000.000 1.00 2 254 0 -128 -128
1418.818 180 1009 70.5 0 1.020 28.9 58.9 9 100 98 112 100 111 0 106 2.3 0 1.9 1.004 6.0 2.69 5 0 13.53 0.00 0.00 0.62 0.00 0.00 0.58 1000000.000 1.00 2 254 0 -128 -128
1418.999 180 1017 70.0 0 1.010 28.3 58.9 9 100 98 112 100 111 0 107 2.3 0 1.9 1.004 6.0 2.82 5 0 13.41 0.00 0.01 0.63 0.00 0.02 0.58 1000000.000 1.00 2 254 0 -128 -128
1419.185 180 1022 69.3 0 1.050 28.9 60.6 9 100 98 110 100 109 0 105 2.3 0 2.0 1.004 6.0 2.82 5 0 13.41 0.00 0.01 0.64 0.00 0.00 0.58 1000000.000 1.00 2 254 0 -128 -128
1419.389 180 1016 70.0 0 1.020 28.9 59.4 9 100 98 111 100 110 0 107 2.3 0 1.9 1.004 6.0 2.62 5 0 13.65 0.00 0.00 0.63 0.00 0.00 0.60 1000000.000 1.00 2 254 0 -128 -128
1419.575 180 1035 69.3 0 1.000 28.9 59.4 9 100 98 111 100 110 0 105 2.3 0 2.0 1.004 6.0 2.82 5 0 13.41 0.00 0.01 0.63 0.00 0.00 0.58 1000000.000 1.00 2 254 0 -128 -128
1419.760 181 1029 68.0 0 1.050 28.3 59.4 9 100 98 111 100 110 0 105 2.3 0 2.0 1.004 6.0 2.82 5 0 13.41 0.00 0.00 0.62 0.00 0.00 0.58 1000000.000 1.00 2 254 0 -128 -128
1419.944 181 1034 67.8 0 1.020 28.9 59.4 9 100 98 111 100 110 0 102 2.2 0 1.9 1.004 6.0 2.94 5 0 13.29 0.01 0.00 0.63 0.00 0.00 0.58 1000000.000 1.00 2 254 0 -128 -128
1420.147 181 1024 69.8 0 1.040 28.9 59.4 9 100 98 111 100 110 0 105 2.3 0 2.0 1.004 6.0 2.69 5 0 13.53 0.02 0.00 0.62 0.00 0.00 0.58 1000000.000 1.00 2 254 0 -128 -128
1420.350 181 1042 69.3 0 1.040 28.9 58.9 9 100 98 112 100 111 0 105 2.3 0 2.0 1.004 6.0 2.69 5 0 13.53 0.01 0.00 0.62 0.00 0.00 0.58 1000000.000 1.00 2 254 0 -128 -128
1420.493 181 1029 68.5 0 1.050 28.9 58.9 9 100 98 112 100 111 0 105 2.3 0 2.0 1.004 6.0 2.82 5 0 13.41 0.00 0.00 0.63 0.00 0.00 0.58 1000000.000 1.00 2 254 0 -128 -128
1420.681 181 1043 68.0 0 1.000 28.9 58.9 9 100 98 112 100 111 0 105 2.3 0 2.0 1.004 6.0 2.82 5 0 13.41 0.00 0.00 0.61 0.01 0.02 0.59 1000000.000 1.00 2 254 0 -128 -128
1420.869 182 1033 68.5 0 1.040 28.9 58.9 9 100 98 112 100 111 0 105 2.3 0 2.0 1.004 6.0 2.69 5 0 13.53 0.00 0.01 0.61 0.01 0.00 0.59 1000000.000 1.00 2 254 0 -128 -128
1421.057 182 1011 68.5 0 1.040 28.9 58.9 9 100 98 112 100 111 0 105 2.3 0 1.9 1.004 6.0 2.62 5 0 13.65 0.01 0.02 0.62 0.00 0.00 0.59 1000000.000 1.00 2 254 0 -128 -128
1421.198 182 1012 70.8 0 1.040 29.4 59.4 9 100 98 111 100 110 0 107 2.3 0 1.9 1.004 6.0 2.69 5 0 13.53 0.02 0.00 0.62 0.00 0.00 0.58 1000000.000 1.00 2 254 0 -128 -128
1421.338 182 1009 68.8 0 1.000 28.9 59.4 9 100 98 111 100 110 0 105 2.3 0 1.9 1.004 6.0 2.82 5 0 13.41 0.00 0.01 0.62 0.00 0.01 0.58 1000000.000 1.00 2 254 0 -128 -128
1421.525 182 1004 69.5 0 1.040 28.9 59.4 9 100 98 111 100 110 0 105 2.3 0 1.9 1.004 6.0 2.69 5 0 13.53 0.01 0.00 0.62 0.00 0.00 0.59 1000000.000 1.00 2 254 0 -128 -128
1421.711 183 999 69.0 0 1.010 28.3 59.4 9 100 98 111 100 110 0 105 2.3 0 1.9 1.004 5.0 2.82 5 0 13.41 0.02 0.00 0.62 0.00 0.00 0.58 1000000.000 1.00 2 254 0 -128 -128
1421.898 183 1008 69.0 0 1.040 28.9 59.4 9 100 98 111 100 110 0 105 2.3 0 1.9 1.004 6.0 2.69 5 0 13.53 0.00 0.00 0.62 0.00 0.00 0.58 1000000.000 1.00 2 254 0 -128 -128
1422.059 183 1036 68.3 0 1.040 28.3 60.6 9 100 98 110 100 109 0 105 2.2 0 1.9 1.004 6.0 2.82 5 0 13.41 0.01 0.00 0.61 0.02 0.00 0.58 1000000.000 1.00 2 254 0 -128 -128
1422.221 183 1054 68.5 0 1.040 28.9 60.6 9 100 98 110 100 109 0 104 2.2 0 1.9 1.004 6.0 2.82 5 0 13.41 0.00 0.00 0.62 0.01 0.01 0.58 1000000.000 1.00 2 254 0 -128 -128
1422.368 183 1026 67.8 0 1.040 28.3 60.6 9 100 98 110 100 109 0 103 2.2 0 1.9 1.004 6.0 2.94 5 0 13.29 0.00 0.00 0.62 0.00 0.00 0.58 1000000.000 1.00 2 254 0 -128 -128
1422.509 183 1041 68.5 0 1.050 28.9 58.9 9 100 98 112 100 111 0 105 2.3 0 2.0 1.004 6.0 2.69 5 0 13.53 0.02 0.00 0.62 0.00 0.00 0.59 1000000.000 1.00 2 254 0 -128 -128
1422.714 184 1009 68.3 0 1.010 28.9 59.4 9 100 98 111 100 110 0 105 2.3 0 1.9 1.004 6.0 2.62 5 0 13.65 0.00 0.00 0.63 0.01 0.00 0.59 1000000.000 1.00 2 254 0 -128 -128
1422.899 184 1010 68.8 0 1.040 28.9 58.9 9 100 98 112 100 111 0 105 2.3 0 1.9 1.004 6.0 2.82 5 0 13.41 0.00 0.00 0.61 0.00 0.00 0.59 1000000.000 1.00 2 254 0 -128 -128
1423.085 184 997 69.5 0 1.020 28.9 58.9 9 100 98 112 100 111 0 105 2.3 0 1.9 1.004 5.0 2.94 5 0 13.29 0.00 0.00 0.62 0.03 0.00 0.58 1000000.000 1.00 2 254 0 -128 -128
1423.272 184 1004 70.5 0 1.010 28.9 60.6 9 100 98 110 100 109 0 107 2.3 0 1.9 1.004 6.0 2.69 5 0 13.53 0.00 0.00 0.62 0.02 0.00 0.58 1000000.000 1.00 2 254 0 -128 -128
1423.454 184 991 70.0 0 1.070 28.9 59.4 9 100 98 111 100 110 0 107 2.3 0 1.9 1.004 5.0 2.82 5 0 13.41 0.00 0.00 0.62 0.00 0.00 0.58 1000000.000 1.00 2 254 0 -128 -128
1423.640 184 1023 69.0 0 1.010 29.4 59.4 9 100 98 111 100 110 0 105 2.3 0 2.0 1.004 6.0 2.69 5 0 13.53 0.01 0.00 0.62 0.00 0.00 0.58 1000000.000 1.00 2 254 0 -128 -128
1423.825 185 1035 68.8 0 1.040 28.9 58.9 9 100 98 112 100 111 0 105 2.3 0 2.0 1.004 6.0 2.82 5 0 13.41 0.00 0.01 0.62 0.00 0.00 0.58 1000000.000 1.00 2 254 0 -128 -128
1424.005 185 1038 70.3 0 1.050 28.9 58.9 9 100 98 112 100 111 0 107 2.3 0 2.0 1.004 6.0 2.69 5 0 13.53 0.00 0.00 0.61 0.00 0.01 0.58 1000000.000 1.00 2 254 0 -128 -128
1424.191 185 1019 70.3 0 1.010 28.9 58.9 9 100 98 112 100 111 0 107 2.3 0 2.0 1.004 6.0 2.62 5 0 13.65 0.00 0.02 0.61 0.00 0.00 0.58 1000000.000 1.00 2 254 0 -128 -128
1424.360 185 1037 69.0 0 1.010 28.9 60.6 9 100 98 110 100 109 0 105 2.3 0 2.0 1.004 6.0 2.69 5 0 13.53 0.00 0.00 0.62 0.00 0.00 0.60 1000000.000 1.00 2 254 0 -128 -128
1424.501 185 1017 68.5 0 1.000 28.9 59.4 9 100 98 111 100 110 0 105 2.3 0 1.9 1.004 6.0 2.82 5 0 13.41 0.01 0.02 0.62 0.00 0.01 0.58 1000000.000 1.00 2 254 0 -128 -128
1424.686 185 1017 69.0 0 1.040 28.9 60.6 9 100 98 110 100 109 0 105 2.3 0 1.9 1.004 6.0 2.94 5 0 13.29 0.00 0.01 0.62 0.00 0.01 0.60 1000000.000 1.00 2 254 0 -128 -128
1424.855 186 1010 70.5 0 1.010 28.9 60.6 9 100 98 110 100 109 0 106 2.3 0 1.9 1.004 6.0 2.82 5 0 13.41 0.00 0.00 0.61 0.01 0.00 0.59 1000000.000 1.00 2 254 0 -128 -128
1425.046 186 993 69.0 0 1.020 28.9 60.6 9 100 98 110 100 109 0 106 2.3 0 1.9 1.004 5.0 2.69 5 0 13.53 0.03 0.00 0.62 0.00 0.00 0.58 1000000.000 1.00 2 254 0 -128 -128
1425.231 186 1016 71.8 0 1.050 29.4 59.4 9 100 98 111 100 110 0 108 2.3 0 1.9 1.004 6.0 2.69 5 0 13.53 0.02 0.00 0.61 0.00 0.00 0.58 1000000.000 1.00 2 254 0 -128 -128
1425.418 186 1020 69.5 0 1.040 28.9 58.9 9 100 98 112 100 111 0 105 2.3 0 2.0 1.004 6.0 2.69 5 0 13.53 0.01 0.01 0.61 0.00 0.00 0.58 1000000.000 1.00 2 254 0 -128 -128
1425.602 186 1003 69.5 0 1.010 28.9 59.4 9 100 98 111 100 110 0 106 2.3 0 1.9 1.004 5.0 2.94 5 0 13.29 0.03 0.00 0.62 0.00 0.00 0.59 1000000.000 1.00 2 254 0 -128 -128
1425.763 187 991 69.5 0 1.040 28.9 59.4 9 100 98 111 100 110 0 105 2.3 0 1.9 1.004 5.0 2.82 5 0 13.41 0.00 0.00 0.62 0.00 0.00 0.58 1000000.000 1.00 2 254 0 -128 -128
1425.928 187 987 69.3 0 1.040 28.9 59.4 9 100 98 111 100 110 0 105 2.3 0 1.9 1.004 5.0 2.82 5 0 13.41 0.01 0.00 0.64 0.00 0.02 0.58 1000000.000 1.00 2 254 0 -128 -128
1426.069 187 1034 71.3 0 1.040 28.9 60.6 9 100 98 110 100 109 0 108 2.3 0 2.0 1.004 6.0 2.94 5 0 13.29 0.01 0.00 0.62 0.00 0.00 0.59 1000000.000 1.00 2 254 0 -128 -128
1426.212 187 1022 68.3 0 1.040 28.9 58.9 9 100 98 112 100 111 0 105 2.3 0 2.0 1.004 6.0 2.69 5 0 13.53 0.00 0.01 0.61 0.00 0.01 0.58 1000000.000 1.00 2 254 0 -128 -128
1426.362 187 1031 68.8 0 1.010 28.9 59.4 9 100 98 111 100 110 0 105 2.3 0 2.0 1.004 6.0 2.94 5 0 13.29 0.01 0.00 0.62 0.00 0.00 0.58 1000000.000 1.00 2 254 0 -128 -128
1426.550 187 1027 70.3 0 1.040 28.9 59.4 9 100 98 111 100 110 0 107 2.3 0 2.0 1.004 6.0 2.82 5 0 13.41 0.01 0.01 0.61 0.00 0.00 0.59 1000000.000 1.00 2 254 0 -128 -128
1426.738 188 1016 70.3 0 1.040 28.9 59.4 9 100 98 111 100 110 0 107 2.3 0 1.9 1.004 6.0 2.69 5 0 13.53 0.01 0.00 0.63 0.00 0.00 0.58 1000000.000 1.00 2 254 0 -128 -128
1426.854 188 1022 68.3 0 1.040 28.9 59.4 9 100 98 111 100 110 0 105 2.3 0 2.0 1.004 6.0 2.82 5 0 13.41 0.00 0.00 0.63 0.00 0.02 0.59 1000000.000 1.00 2 254 0 -128 -128
1426.996 188 1005 69.5 0 1.020 28.9 60.6 9 100 98 110 100 109 0 105 2.3 0 1.9 1.004 6.0 2.82 5 0 13.41 0.01 0.00 0.63 0.00 0.01 0.58 1000000.000 1.00 2 254 0 -128 -128
1427.182 188 1008 69.0 0 1.040 28.9 60.6 9 100 98 110 100 109 0 105 2.3 0 1.9 1.004 6.0 2.82 5 0 13.41 0.00 0.00 0.61 0.00 0.03 0.60 1000000.000 1.00 2 254 0 -128 -128
1427.367 188 1029 69.5 0 1.000 29.4 59.4 9 100 98 111 100 110 0 106 2.3 0 2.0 1.004 6.0 2.69 5 0 13.53 0.02 0.00 0.63 0.00 0.00 0.58 1000000.000 1.00 2 254 0 -128 -128
1427.559 188 1013 69.5 0 1.040 28.9 59.4 9 100 98 111 100 110 0 105 2.3 0 1.9 1.004 6.0 2.94 5 0 13.29 0.00 0.00 0.65 0.00 0.00 0.59 1000000.000 1.00 2 254 0 -128 -128
1427.723 189 1024 69.8 0 1.040 28.9 60.6 9 100 98 110 100 109 0 105 2.3 0 2.0 1.004 6.0 2.82 5 0 13.41 0.01 0.00 0.62 0.00 0.00 0.58 1000000.000 1.00 2 254 0 -128 -128
1427.866 189 1004 69.8 0 1.010 29.4 59.4 9 100 98 111 100 110 0 105 2.3 0 1.9 1.004 6.0 2.94 5 0 13.29 0.00 0.00 0.61 0.00 0.00 0.59 1000000.000 1.00 2 254 0 -128 -128
1428.036 189 1012 70.3 0 1.010 28.9 58.9 9 100 98 112 100 111 0 107 2.3 0 1.9 1.004 6.0 2.69 5 0 13.53 0.02 0.00 0.63 0.00 0.00 0.59 1000000.000 1.00 2 254 0 -128 -128
1428.177 189 1006 68.8 0 1.020 28.9 59.4 9 100 98 111 100 110 0 105 2.3 0 1.9 1.004 6.0 2.82 5 0 13.41 0.01 0.00 0.61 0.00 0.01 0.59 1000000.000 1.00 2 254 0 -128 -128
1428.361 189 1010 69.8 0 1.020 28.9 59.4 9 100 98 111 100 110 0 105 2.3 0 1.9 1.004 6.0 2.82 5 0 13.41 0.00 0.00 0.63 0.00 0.00 0.58 1000000.000 1.00 2 254 0 -128 -128
1428.503 189 1025 71.0 0 1.020 28.9 60.6 9 100 98 110 100 109 0 108 2.3 0 2.0 1.004 6.0 2.69 5 0 13.53 0.01 0.01 0.62 0.01 0.00 0.59 1000000.000 1.00 2 254 0 -128 -128
1428.645 189 1016 69.3 0 0.990 28.9 59.4 9 100 98 111 100 110 0 105 2.3 0 1.9 1.004 6.0 2.69 5 0 13.53 0.01 0.00 0.63 0.01 0.01 0.59 1000000.000 1.00 2 254 0 -128 -128
1428.831 190 1017 69.8 0 1.080 29.4 58.9 9 100 98 112 100 111 0 105 2.3 0 1.9 1.004 6.0 2.69 5 0 13.53 0.00 0.00 0.64 0.00 0.00 0.58 1000000.000 1.00 2 254 0 -128 -128
1429.018 190 1014 70.0 0 1.020 28.9 58.9 9 100 98 112 100 111 0 107 2.3 0 1.9 1.004 6.0 2.69 5 0 13.53 0.00 0.00 0.63 0.00 0.01 0.58 1000000.000 1.00 2 254 0 -128 -128
1429.203 190 1031 68.8 0 1.000 28.9 59.4 9 100 98 111 100 110 0 105 2.3 0 2.0 1.004 6.0 2.82 5 0 13.41 0.02 0.00 0.61 0.00 0.00 0.59 1000000.000 1.00 2 254 0 -128 -128
1429.389 190 1008 69.0 0 1.050 28.9 59.4 9 100 98 111 100 110 0 105 2.3 0 1.9 1.004 6.0 2.82 5 0 13.41 0.00 0.00 0.62 0.00 0.00 0.58 1000000.000 1.00 2 254 0 -128 -128
1429.576 190 1003 69.8 0 1.010 28.9 59.4 9 100 98 111 100 110 0 106 2.3 0 1.9 1.004 5.0 2.69 5 0 13.53 0.00 0.01 0.64 0.00 0.00 0.58 1000000.000 1.00 2 254 0 -128 -128
1429.762 191 991 71.5 0 1.010 28.9 60.6 9 100 98 110 100 109 0 107 2.3 0 1.9 1.004 5.0 2.62 5 0 13.65 0.00 0.00 0.63 0.00 0.01 0.61 1000000.000 1.00 2 254 0 -128 -128
1429.909 191 996 71.0 0 1.020 28.9 60.6 9 100 98 110 100 109 0 108 2.3 0 1.9 1.004 5.0 2.82 5 0 13.41 0.00 0.01 0.61 0.00 0.00 0.59 1000000.000 1.00 2 254 0 -128 -128
1430.093 191 1002 69.5 0 1.050 28.9 59.4 9 100 98 111 100 110 0 106 2.3 0 1.9 1.004 5.0 2.69 5 0 13.53 0.00 0.01 0.62 0.00 0.00 0.58 1000000.000 1.00 2 254 0 -128 -128
1430.279 191 1026 69.5 0 1.050 28.9 60.6 9 100 98 110 100 109 0 105 2.3 0 2.0 1.004 6.0 2.82 5 0 13.41 0.00 0.00 0.62 0.00 0.00 0.58 1000000.000 1.00 2 254 0 -128 -128
1430.402 191 1023 69.8 0 1.050 28.9 60.6 9 100 98 110 100 109 0 105 2.3 0 2.0 1.004 6.0 2.69 5 0 13.53 0.00 0.00 0.61 0.00 0.00 0.58 1000000.000 1.00 2 254 0 -128 -128
1430.541 191 1018 70.0 0 1.040 28.9 58.9 9 100 98 112 100 111 0 107 2.3 0 2.0 1.004 6.0 2.69 5 0 13.53 0.01 0.00 0.62 0.00 0.01 0.58 1000000.000 1.00 2 254 0 -128 -128
1430.729 192 1010 69.5 0 1.020 28.9 60.6 9 100 98 110 100 109 0 105 2.3 0 1.9 1.004 6.0 2.69 5 0 13.53 0.00 0.01 0.62 0.00 0.00 0.58 1000000.000 1.00 2 254 0 -128 -128
1430.915 192 1006 70.0 0 1.040 28.9 60.6 9 100 98 110 100 109 0 107 2.3 0 1.9 1.004 6.0 2.82 5 0 13.41 0.03 0.00 0.62 0.00 0.00 0.61 1000000.000 1.00 2 254 0 -128 -128
1431.108 192 1018 70.3 0 1.040 28.9 61.1 9 100 98 110 100 109 0 107 2.3 0 2.0 1.004 6.0 2.82 5 0 13.41 0.00 0.01 0.61 0.00 0.00 0.58 1000000.000 1.00 2 254 0 -128 -128
1431.246 192 1009 70.0 0 1.040 28.9 59.4 9 100 98 111 100 110 0 106 2.3 0 1.9 1.004 6.0 2.82 5 0 13.41 0.00 0.02 0.61 0.00 0.00 0.58 1000000.000 1.00 2 254 0 -128 -128
1431.388 192 1002 69.3 0 1.040 29.4 59.4 9 100 98 111 100 110 0 106 2.3 0 1.9 1.004 5.0 2.69 5 0 13.53 0.00 0.02 0.63 0.00 0.01 0.57 1000000.000 1.00 2 254 0 -128 -128
1431.529 192 1013 69.0 0 1.010 28.3 59.4 9 100 98 111 100 110 0 105 2.3 0 1.9 1.004 6.0 2.82 5 0 13.41 0.00 0.00 0.61 0.00 0.00 0.59 1000000.000 1.00 2 254 0 -128 -128
1431.713 193 1009 71.5 0 1.040 28.9 60.6 9 100 98 110 100 109 0 108 2.3 0 1.9 1.004 6.0 2.69 5 0 13.53 0.01 0.03 0.62 0.00 0.00 0.58 1000000.000 1.00 2 254 0 -128 -128
1431.897 193 1014 68.5 0 1.020 28.9 60.6 9 100 98 110 100 109 0 105 2.2 0 1.9 1.004 6.0 2.82 5 0 13.41 0.00 0.00 0.63 0.01 0.00 0.61 1000000.000 1.00 2 254 0 -128 -128
1432.099 193 1007 70.8 0 1.020 28.9 60.6 9 100 98 110 100 109 0 107 2.3 0 1.9 1.004 6.0 2.69 5 0 13.53 0.00 0.00 0.61 0.00 0.00 0.58 1000000.000 1.00 2 254 0 -128 -128
1432.259 193 989 70.5 0 1.050 28.9 59.4 9 100 98 111 100 110 0 107 2.3 0 1.9 1.004 5.0 2.62 5 0 13.65 0.03 0.00 0.62 0.00 0.00 0.58 1000000.000 1.00 2 254 0 -128 -128
1432.438 193 994 70.3 0 1.050 28.9 60.6 9 100 98 110 100 109 0 106 2.3 0 1.9 1.004 5.0 2.69 5 0 13.53 0.01 0.00 0.61 0.00 0.00 0.60 1000000.000 1.00 2 254 0 -128 -128
1432.579 193 987 71.0 0 1.020 29.4 58.9 9 100 98 112 100 111 0 108 2.3 0 1.9 1.004 5.0 2.82 5 0 13.41 0.00 0.00 0.61 0.01 0.00 0.58 1000000.000 1.00 2 254 0 -128 -128
1432.766 194 1002 69.3 0 1.020 28.9 60.6 9 100 98 110 100 109 0 106 2.3 0 1.9 1.004 5.0 2.94 5 0 13.29 0.00 0.00 0.62 0.00 0.00 0.58 1000000.000 1.00 2 254 0 -128 -128
1432.912 194 1000 69.8 0 1.020 28.9 60.6 9 100 98 110 100 109 0 106 2.3 0 1.9 1.004 5.0 2.82 5 0 13.41 0.01 0.00 0.62 0.00 0.00 0.59 1000000.000 1.00 2 254 0 -128 -128
1433.054 194 993 70.3 0 1.020 29.4 58.9 9 100 98 112 100 111 0 106 2.3 0 1.9 1.004 5.0 2.69 5 0 13.53 0.01 0.00 0.62 0.00 0.00 0.58 1000000.000 1.00 2 254 0 -128 -128
1433.198 194 1013 69.0 0 1.020 28.9 60.6 9 100 98 110 100 109 0 105 2.3 0 1.9 1.004 6.0 2.82 5 0 13.41 0.00 0.00 0.62 0.00 0.00 0.58 1000000.000 1.00 2 254 0 -128 -128
1433.340 194 1001 69.5 0 1.040 28.9 61.1 9 100 98 110 100 109 0 106 2.3 0 1.9 1.004 5.0 2.82 5 0 13.41 0.00 0.00 0.62 0.00 0.01 0.58 1000000.000 1.00 2 254 0 -128 -128
1433.522 194 1005 69.8 0 1.070 28.9 59.4 9 100 98 111 100 110 0 105 2.3 0 1.9 1.004 6.0 2.82 5 0 13.41 0.01 0.00 0.62 0.00 0.00 0.59 1000000.000 1.00 2 254 0 -128 -128
1433.705 195 994 70.5 0 0.990 28.9 59.4 9 100 98 111 100 110 0 106 2.3 0 1.9 1.004 5.0 2.94 5 0 13.29 0.01 0.00 0.62 0.00 0.00 0.60 1000000.000 1.00 2 254 0 -128 -128
1433.892 195 988 69.3 0 1.040 28.9 60.6 9 100 98 110 100 109 0 105 2.2 0 1.8 1.004 5.0 2.82 5 0 13.41 0.00 0.00 0.62 0.00 0.00 0.57 1000000.000 1.00 2 254 0 -128 -128
1434.097 195 1014 69.5 0 1.050 28.9 60.6 9 100 98 110 100 109 0 105 2.3 0 1.9 1.004 6.0 2.69 5 0 13.53 0.00 0.00 0.61 0.00 0.00 0.58 1000000.000 1.00 2 254 0 -128 -128
1434.304 195 1011 69.3 0 1.040 28.9 59.4 9 100 98 111 100 110 0 105 2.3 0 1.9 1.004 6.0 2.94 5 0 13.29 0.00 0.00 0.63 0.00 0.00 0.59 1000000.000 1.00 2 254 0 -128 -128
1434.490 195 1024 69.5 0 1.020 28.9 60.6 9 100 98 110 100 109 0 105 2.3 0 2.0 1.004 6.0 2.69 5 0 13.53 0.00 0.00 0.62 0.00 0.00 0.58 1000000.000 1.00 2 254 0 -128 -128
1434.681 195 1034 68.5 0 1.070 28.9 60.6 9 100 98 110 100 109 0 105 2.2 0 1.9 1.004 6.0 2.94 5 0 13.29 0.01 0.00 0.62 0.00 0.01 0.60 1000000.000 1.00 2 254 0 -128 -128
1434.904 196 1020 68.5 0 1.050 28.9 59.4 9 100 98 111 100 110 0 105 2.3 0 2.0 1.004 6.0 2.69 5 0 13.53 0.00 0.00 0.62 0.00 0.00 0.59 1000000.000 1.00 2 254 0 -128 -128
1435.089 196 1030 69.5 0 0.980 28.9 59.4 9 100 98 111 100 110 0 106 2.3 0 2.0 1.004 6.0 2.69 5 0 13.53 0.00 0.00 0.63 0.00 0.02 0.59 1000000.000 1.00 2 254 0 -128 -128
1435.280 196 1042 70.0 0 1.080 28.9 62.2 9 100 98 109 100 108 0 107 2.3 0 2.0 1.004 6.0 2.82 5 0 13.41 0.00 0.02 0.61 0.00 0.01 0.59 1000000.000 1.00 2 254 0 -128 -128
1435.464 196 1027 70.5 0 1.010 28.9 61.1 9 100 98 110 100 109 0 107 2.3 0 2.0 1.004 6.0 2.82 5 0 13.41 0.01 0.00 0.62 0.00 0.00 0.61 1000000.000 1.00 2 254 0 -128 -128
1435.651 196 1010 68.8 0 1.040 28.9 59.4 9 100 98 111 100 110 0 105 2.3 0 1.9 1.004 6.0 2.94 5 0 13.29 0.03 0.00 0.62 0.00 0.01 0.58 1000000.000 1.00 2 254 0 -128 -128
1435.835 197 998 70.0 0 1.020 29.4 59.4 9 100 98 111 100 110 0 107 2.3 0 1.9 1.004 5.0 2.69 5 0 13.53 0.01 0.02 0.63 0.00 0.00 0.58 1000000.000 1.00 2 254 0 -128 -128
1436.022 197 1006 69.3 0 1.000 28.9 60.6 9 100 98 110 100 109 0 105 2.3 0 1.9 1.004 6.0 2.94 5 0 13.29 0.00 0.00 0.62 0.00 0.00 0.59 1000000.000 1.00 2 254 0 -128 -128
1436.208 197 1040 70.5 0 1.040 29.4 61.1 9 100 98 110 100 109 0 107 2.3 0 2.0 1.004 6.0 2.69 5 0 13.53 0.02 0.00 0.61 0.00 0.00 0.58 1000000.000 1.00 2 254 0 -128 -128
1436.413 197 1030 68.8 0 1.050 28.9 60.6 9 100 98 110 100 109 0 105 2.2 0 1.9 1.004 6.0 2.94 5 0 13.29 0.01 0.00 0.64 0.02 0.01 0.58 1000000.000 1.00 2 254 0 -128 -128
1436.617 197 1061 69.8 0 1.040 29.4 60.6 9 100 98 110 100 109 0 106 2.3 0 2.0 1.004 6.0 2.82 5 0 13.41 0.01 0.00 0.61 0.01 0.00 0.58 1000000.000 1.00 2 254 0 -128 -128
1436.821 198 1026 68.0 0 1.000 28.9 59.4 9 100 98 111 100 110 0 105 2.3 0 2.0 1.004 6.0 2.82 5 0 13.41 0.00 0.00 0.62 0.00 0.00 0.59 1000000.000 1.00 2 254 0 -128 -128
1437.005 198 1023 68.3 0 1.050 29.4 59.4 9 100 98 111 100 110 0 105 2.3 0 2.0 1.004 6.0 2.69 5 0 13.53 0.00 0.00 0.62 0.00 0.01 0.58 1000000.000 1.00 2 254 0 -128 -128
1437.192 198 999 70.0 0 1.020 29.4 60.6 9 100 98 110 100 109 0 107 2.3 0 1.9 1.004 5.0 2.69 5 0 13.53 0.00 0.00 0.63 0.00 0.00 0.58 1000000.000 1.00 2 254 0 -128 -128
1437.378 198 1020 70.8 0 1.020 28.9 61.1 9 100 98 110 100 109 0 107 2.3 0 2.0 1.004 6.0 2.69 5 0 13.53 0.00 0.01 0.62 0.00 0.00 0.58 1000000.000 1.00 2 254 0 -128 -128
1437.517 198 1005 70.5 0 1.020 29.4 59.4 9 100 98 111 100 110 0 107 2.3 0 1.9 1.004 6.0 2.69 5 0 13.53 0.01 0.00 0.63 0.02 0.00 0.59 1000000.000 1.00 2 254 0 -128 -128
1437.659 198 1007 70.8 0 1.020 28.9 59.4 9 100 98 111 100 110 0 107 2.3 0 1.9 1.004 6.0 2.62 5 0 13.65 0.00 0.00 0.64 0.02 0.00 0.58 1000000.000 1.00 2 254 0 -128 -128
1437.798 199 1028 68.5 0 1.050 28.9 59.4 9 100 98 111 100 110 0 105 2.3 0 2.0 1.004 6.0 2.82 5 0 13.41 0.00 0.01 0.63 0.00 0.01 0.58 1000000.000 1.00 2 254 0 -128 -128
1437.982 199 1032 70.0 0 1.040 29.4 61.1 9 100 98 110 100 109 0 107 2.3 0 2.0 1.004 6.0 2.69 5 0 13.53 0.00 0.02 0.63 0.01 0.00 0.58 1000000.000 1.00 2 254 0 -128 -128
1438.168 199 1002 71.0 0 1.070 28.9 60.6 9 100 98 110 100 109 0 108 2.3 0 1.9 1.004 5.0 2.62 5 0 13.65 0.01 0.00 0.63 0.01 0.02 0.59 1000000.000 1.00 2 254 0 -128 -128
1438.354 199 998 69.5 0 0.990 28.9 60.6 9 100 98 110 100 109 0 105 2.3 0 1.9 1.004 5.0 2.82 5 0 13.41 0.00 0.00 0.62 0.00 0.00 0.58 1000000.000 1.00 2 254 0 -128 -128
1438.538 199 998 70.0 0 0.990 28.9 59.4 9 100 98 111 100 110 0 107 2.3 0 1.9 1.004 5.0 2.62 5 0 13.65 0.00 0.00 0.62 0.00 0.03 0.58 1000000.000 1.00 2 254 0 -128 -128
1438.662 199 1004 70.3 0 1.020 28.9 60.6 9 100 98 110 100 109 0 107 2.3 0 1.9 1.004 6.0 2.69 5 0 13.53 0.00 0.01 0.63 0.00 0.00 0.58 1000000.000 1.00 2 254 0 -128 -128
1438.844 200 1019 68.5 0 1.050 28.9 60.6 9 100 98 110 100 109 0 105 2.2 0 1.9 1.004 6.0 2.82 5 0 13.41 0.00 0.01 0.63 0.00 0.03 0.58 1000000.000 1.00 2 254 0 -128 -128
1439.047 200 1036 68.5 0 1.040 28.9 61.1 9 100 98 110 100 109 0 105 2.2 0 1.9 1.004 6.0 2.82 5 0 13.41 0.00 0.00 0.62 0.00 0.00 0.58 1000000.000 1.00 2 254 0 -128 -128
1439.215 200 1025 68.3 0 1.020 28.9 59.4 9 100 98 111 100 110 0 105 2.3 0 2.0 1.004 6.0 2.62 5 0 13.65 0.02 0.00 0.62 0.00 0.00 0.58 1000000.000 1.00 2 254 0 -128 -128
1439.419 200 1015 69.8 0 1.050 28.9 60.6 9 100 98 110 100 109 0 105 2.3 0 1.9 1.004 6.0 2.82 5 0 13.41 0.02 0.00 0.63 0.00 0.00 0.58 1000000.000 1.00 2 254 0 -128 -128
1439.605 200 1015 70.3 0 1.010 29.4 61.1 9 100 98 110 100 109 0 107 2.3 0 1.9 1.004 6.0 2.82 5 0 13.41 0.00 0.03 0.62 0.00 0.00 0.58 1000000.000 1.00 2 254 0 -128 -128
1439.773 201 1016 68.3 0 1.050 28.9 61.1 9 100 98 110 100 109 0 105 2.2 0 1.9 1.004 6.0 2.69 5 0 13.53 0.00 0.00 0.62 0.00 0.00 0.58 1000000.000 1.00 2 254 0 -128 -128
1439.982 201 1033 68.3 0 1.020 28.9 60.6 9 100 98 110 100 109 0 105 2.2 0 1.9 1.004 6.0 2.82 5 0 13.41 0.00 0.01 0.62 0.00 0.00 0.59 1000000.000 1.00 2 254 0 -128 -128
1440.150 201 1034 68.5 0 1.010 28.9 59.4 9 100 98 111 100 110 0 105 2.3 0 2.0 1.004 6.0 2.94 5 0 13.29 0.00 0.00 0.62 0.00 0.00 0.58 1000000.000 1.00 2 254 0 -128 -128
1440.352 201 1030 68.8 0 1.050 28.9 61.1 9 100 98 110 100 109 0 105 2.2 0 1.9 1.004 6.0 2.94 5 0 13.29 0.00 0.00 0.62 0.01 0.00 0.58 1000000.000 1.00 2 254 0 -128 -128
1440.555 201 1017 68.8 0 1.050 28.9 60.6 9 100 98 110 100 109 0 105 2.2 0 1.9 1.004 6.0 2.69 5 0 13.53 0.03 0.00 0.63 0.00 0.03 0.58 1000000.000 1.00 2 254 0 -128 -128
1440.679 201 1033 70.0 0 1.050 28.9 61.1 9 100 98 110 100 109 0 107 2.3 0 2.0 1.004 6.0 2.82 5 0 13.41 0.00 0.00 0.62 0.00 0.01 0.58 1000000.000 1.00 2 254 0 -128 -128
1440.844 202 1012 69.3 0 1.000 28.9 59.4 9 100 98 111 100 110 0 105 2.3 0 1.9 1.004 6.0 2.69 5 0 13.53 0.01 0.00 0.63 0.00 0.01 0.59 1000000.000 1.00 2 254 0 -128 -128
1441.041 202 1020 69.5 0 1.040 28.9 61.1 9 100 98 110 100 109 0 105 2.3 0 2.0 1.004 6.0 2.69 5 0 13.53 0.00 0.00 0.62 0.00 0.01 0.58 1000000.000 1.00 2 254 0 -128 -128
1441.301 202 1002 69.3 0 1.040 28.9 60.6 9 100 98 110 100 109 0 106 2.3 0 1.9 1.004 5.0 2.82 5 0 13.41 0.00 0.03 0.62 0.00 0.00 0.60 1000000.000 1.00 2 254 0 -128 -128
1441.446 202 1011 68.8 0 1.040 28.9 61.1 9 100 98 110 100 109 0 105 2.2 0 1.9 1.004 6.0 2.94 5 0 13.29 0.00 0.03 0.62 0.01 0.02 0.60 1000000.000 1.00 2 254 0 -128 -128
1441.612 202 1005 70.0 0 1.040 28.9 59.4 9 100 98 111 100 110 0 107 2.3 0 1.9 1.004 6.0 2.69 5 0 13.53 0.00 0.01 0.62 0.00 0.01 0.58 1000000.000 1.00 2 254 0 -128 -128
1441.774 203 1017 69.5 0 1.020 28.9 61.1 9 100 98 110 100 109 0 105 2.3 0 1.9 1.004 6.0 2.82 5 0 13.41 0.02 0.00 0.62 0.01 0.00 0.59 1000000.000 1.00 2 254 0 -128 -128
1441.959 203 1011 68.8 0 1.050 28.9 61.1 9 100 98 110 100 109 0 105 2.2 0 1.9 1.004 6.0 2.94 5 0 13.29 0.00 0.00 0.63 0.00 0.00 0.60 1000000.000 1.00 2 254 0 -128 -128
1442.164 203 1018 69.3 0 1.040 28.9 60.6 9 100 98 110 100 109 0 105 2.3 0 2.0 1.004 6.0 2.69 5 0 13.53 0.00 0.00 0.62 0.00 0.00 0.59 1000000.000 1.00 2 254 0 -128 -128
1442.373 203 1011 69.8 0 1.020 28.9 61.1 9 100 98 110 100 109 0 105 2.3 0 1.9 1.004 6.0 2.69 5 0 13.53 0.01 0.00 0.64 0.02 0.00 0.59 1000000.000 1.00 2 254 0 -128 -128
1442.559 203 999 69.5 0 1.050 28.3 60.6 9 100 98 110 100 109 0 105 2.3 0 1.9 1.004 5.0 2.82 5 0 13.41 0.01 0.00 0.62 0.00 0.00 0.58 1000000.000 1.00 2 254 0 -128 -128
1442.748 204 1022 69.0 0 1.040 28.9 60.6 9 100 98 110 100 109 0 105 2.3 0 2.0 1.004 6.0 2.82 5 0 13.41 0.02 0.00 0.64 0.03 0.00 0.59 1000000.000 1.00 2 254 0 -128 -128
1442.932 204 1003 70.0 0 1.040 28.9 61.1 9 100 98 110 100 109 0 107 2.3 0 1.9 1.004 5.0 2.69 5 0 13.53 0.01 0.00 0.64 0.00 0.00 0.59 1000000.000 1.00 2 254 0 -128 -128
1443.073 204 990 68.5 0 1.040 29.4 59.4 9 100 98 111 100 110 0 105 2.3 0 1.9 1.004 5.0 2.69 5 0 13.53 0.01 0.00 0.61 0.02 0.00 0.59 1000000.000 1.00 2 254 0 -128 -128
1443.212 204 1009 70.5 0 1.040 28.9 60.6 9 100 98 110 100 109 0 106 2.3 0 1.9 1.004 6.0 2.82 5 0 13.41 0.01 0.00 0.62 0.00 0.01 0.59 1000000.000 1.00 2 254 0 -128 -128
1443.352 204 1029 69.5 0 1.040 29.4 61.1 9 100 98 110 100 109 0 106 2.3 0 2.0 1.004 6.0 2.82 5 0 13.41 0.00 0.01 0.62 0.00 0.00 0.61 1000000.000 1.00 2 254 0 -128 -128
1443.492 204 1006 70.5 0 1.050 28.9 61.1 9 100 98 110 100 109 0 107 2.3 0 1.9 1.004 6.0 2.82 5 0 13.41 0.01 0.00 0.63 0.01 0.00 0.58 1000000.000 1.00 2 254 0 -128 -128
1443.678 204 1004 69.0 0 1.040 28.9 61.1 9 100 98 110 100 109 0 105 2.3 0 1.9 1.004 6.0 2.82 5 0 13.41 0.00 0.02 0.63 0.00 0.00 0.58 1000000.000 1.00 2 254 0 -128 -128
1443.859 205 1010 70.5 0 1.020 28.9 60.6 9 100 98 110 100 109 0 106 2.3 0 1.9 1.004 6.0 2.62 5 0 13.65 0.00 0.00 0.64 0.03 0.01 0.59 1000000.000 1.00 2 254 0 -128 -128
1444.044 205 1000 70.3 0 1.020 29.4 60.6 9 100 98 110 100 109 0 107 2.3 0 1.9 1.004 5.0 2.69 5 0 13.53 0.01 0.00 0.62 0.02 0.00 0.59 1000000.000 1.00 2 254 0 -128 -128
1444.185 205 1009 68.5 0 1.050 28.9 59.4 9 100 98 111 100 110 0 105 2.3 0 1.9 1.004 6.0 2.82 5 0 13.41 0.01 0.02 0.61 0.00 0.01 0.58 1000000.000 1.00 2 254 0 -128 -128
1444.371 205 1017 68.8 0 1.040 28.9 60.6 9 100 98 110 100 109 0 105 2.2 0 1.9 1.004 6.0 2.82 5 0 13.41 0.01 0.00 0.62 0.00 0.00 0.58 1000000.000 1.00 2 254 0 -128 -128
1444.573 205 1003 71.5 0 1.020 28.9 61.1 9 100 98 110 100 109 0 108 2.3 0 1.9 1.004 5.0 2.82 5 0 13.41 0.00 0.01 0.62 0.00 0.01 0.58 1000000.000 1.00 2 254 0 -128 -128
1444.776 206 1018 70.0 0 1.020 29.4 59.4 9 100 98 111 100 110 0 107 2.3 0 2.0 1.004 6.0 2.69 5 0 13.53 0.03 0.03 0.62 0.01 0.01 0.58 1000000.000 1.00 2 254 0 -128 -128
1444.922 206 1016 69.0 0 1.050 28.9 60.6 9 100 98 110 100 109 0 105 2.3 0 1.9 1.004 6.0 2.69 5 0 13.53 0.00 0.01 0.61 0.03 0.00 0.58 1000000.000 1.00 2 254 0 -128 -128
1445.108 206 1024 69.0 0 1.040 28.9 60.6 9 100 98 110 100 109 0 105 2.3 0 2.0 1.004 6.0 2.82 5 0 13.41 0.01 0.00 0.62 0.00 0.00 0.59 1000000.000 1.00 2 254 0 -128 -128
1445.273 206 1014 67.8 0 1.000 28.9 60.6 9 100 98 110 100 109 0 103 2.2 0 1.9 1.004 6.0 2.69 5 0 13.53 0.00 0.00 0.63 0.00 0.00 0.61 1000000.000 1.00 2 254 0 -128 -128
1445.485 206 1024 70.0 0 1.020 29.4 60.6 9 100 98 110 100 109 0 107 2.3 0 2.0 1.004 6.0 2.62 5 0 13.65 0.00 0.00 0.61 0.00 0.00 0.58 1000000.000 1.00 2 254 0 -128 -128
1445.695 206 1012 69.0 0 1.010 28.9 60.6 9 100 98 110 100 109 0 105 2.3 0 1.9 1.004 6.0 2.82 5 0 13.41 0.00 0.01 0.62 0.01 0.00 0.61 1000000.000 1.00 2 254 0 -128 -128
1445.881 207 1003 69.3 0 1.010 28.9 59.4 9 100 98 111 100 110 0 106 2.3 0 1.9 1.004 5.0 2.62 5 0 13.65 0.01 0.00 0.62 0.00 0.00 0.58 1000000.000 1.00 2 254 0 -128 -128
1446.020 207 1018 69.3 0 1.050 28.9 61.1 9 100 98 110 100 109 0 105 2.3 0 2.0 1.004 6.0 2.82 5 0 13.41 0.03 0.00 0.62 0.00 0.01 0.58 1000000.000 1.00 2 254 0 -128 -128
1446.187 207 1004 71.3 0 1.050 29.4 62.2 9 100 98 109 100 108 0 108 2.3 0 1.9 1.004 6.0 2.82 5 0 13.41 0.00 0.00 0.63 0.00 0.00 0.58 1000000.000 1.00 2 254 0 -128 -128
1446.329 207 1022 68.3 0 0.990 28.9 59.4 9 100 98 111 100 110 0 105 2.3 0 2.0 1.004 6.0 2.82 5 0 13.41 0.00 0.00 0.63 0.00 0.00 0.58 1000000.000 1.00 2 254 0 -128 -128
1446.514 207 1001 68.3 0 1.080 28.9 59.4 9 100 98 111 100 110 0 105 2.3 0 1.9 1.004 5.0 2.69 5 0 13.53 0.02 0.01 0.61 0.02 0.00 0.58 1000000.000 1.00 2 254 0 -128 -128
1446.684 207 1015 70.5 0 1.000 28.9 59.4 9 100 98 111 100 110 0 107 2.3 0 1.9 1.004 6.0 2.82 5 0 13.41 0.00 0.02 0.65 0.00 0.00 0.58 1000000.000 1.00 2 254 0 -128 -128
1446.872 208 1011 69.3 0 1.020 28.9 62.2 9 100 98 109 100 108 0 105 2.2 0 1.9 1.004 6.0 2.82 5 0 13.41 0.00 0.01 0.62 0.00 0.00 0.58 1000000.000 1.00 2 254 0 -128 -128
1447.076 208 1001 69.0 0 1.050 28.9 59.4 9 100 98 111 100 110 0 106 2.3 0 1.9 1.004 5.0 2.82 5 0 13.41 0.00 0.02 0.62 0.00 0.00 0.57 1000000.000 1.00 2 254 0 -128 -128
1447.281 208 1006 69.0 0 1.040 28.9 60.6 9 100 98 110 100 109 0 105 2.3 0 1.9 1.004 6.0 2.82 5 0 13.41 0.00 0.01 0.62 0.00 0.00 0.58 1000000.000 1.00 2 254 0 -128 -128
1447.446 208 1015 70.5 0 1.040 29.4 60.6 9 100 98 110 100 109 0 107 2.3 0 1.9 1.004 6.0 2.69 5 0 13.53 0.00 0.00 0.61 0.03 0.00 0.58 1000000.000 1.00 2 254 0 -128 -128
1447.590 208 1009 69.8 0 1.040 29.4 61.1 9 100 98 110 100 109 0 105 2.3 0 1.9 1.004 6.0 2.69 5 0 13.53 0.01 0.00 0.61 0.02 0.01 0.58 1000000.000 1.00 2 254 0 -128 -128
1447.730 209 1009 69.8 0 1.040 28.9 61.1 9 100 98 110 100 109 0 105 2.3 0 1.9 1.004 6.0 2.82 5 0 13.41 0.00 0.00 0.62 0.01 0.00 0.58 1000000.000 1.00 2 254 0 -128 -128
1447.833 209 1010 69.8 0 1.050 28.9 60.6 9 100 98 110 100 109 0 105 2.3 0 1.9 1.004 6.0 2.82 5 0 13.41 0.00 0.01 0.62 0.00 0.00 0.58 1000000.000 1.00 2 254 0 -128 -128
1448.000 209 1018 68.5 0 1.050 28.9 60.6 9 100 98 110 100 109 0 105 2.2 0 1.9 1.004 6.0 2.82 5 0 13.41 0.01 0.00 0.61 0.00 0.00 0.58 1000000.000 1.00 2 254 0 -128 -128
1448.163 209 1031 69.5 0 1.050 28.9 61.1 9 100 98 110 100 109 0 106 2.3 0 2.0 1.004 6.0 2.94 5 0 13.29 0.00 0.01 0.62 0.00 0.01 0.58 1000000.000 1.00 2 254 0 -128 -128
1448.324 209 1022 69.5 0 1.020 28.9 60.6 9 100 98 110 100 109 0 105 2.3 0 2.0 1.004 6.0 2.62 5 0 13.65 0.01 0.00 0.61 0.00 0.00 0.58 1000000.000 1.00 2 254 0 -128 -128
1448.490 209 1011 70.0 0 1.050 28.9 61.1 9 100 98 110 100 109 0 106 2.3 0 1.9 1.004 6.0 2.69 5 0 13.53 0.00 0.00 0.62 0.00 0.01 0.58 1000000.000 1.00 2 254 0 -128 -128
1448.676 209 1000 69.0 0 1.040 28.9 60.6 9 100 98 110 100 109 0 106 2.3 0 1.9 1.004 5.0 2.69 5 0 13.53 0.00 0.00 0.62 0.01 0.00 0.58 1000000.000 1.00 2 254 0 -128 -128
1448.863 210 1009 69.0 0 1.020 29.4 61.1 9 100 98 110 100 109 0 105 2.3 0 1.9 1.004 6.0 2.82 5 0 13.41 0.01 0.00 0.61 0.00 0.02 0.58 1000000.000 1.00 2 254 0 -128 -128
1449.027 210 1010 68.3 0 1.020 28.9 60.6 9 100 98 110 100 109 0 105 2.2 0 1.9 1.004 6.0 2.69 5 0 13.53 0.01 0.00 0.62 0.00 0.00 0.57 1000000.000 1.00 2 254 0 -128 -128
1449.186 210 1004 69.8 0 1.070 28.3 61.1 9 100 98 110 100 109 0 105 2.3 0 1.9 1.004 6.0 2.82 5 0 13.41 0.03 0.00 0.62 0.00 0.01 0.58 1000000.000 1.00 2 254 0 -128 -128
1449.383 210 1023 70.8 0 1.010 28.9 61.1 9 100 98 110 100 109 0 107 2.3 0 2.0 1.004 6.0 2.94 5 0 13.29 0.01 0.00 0.62 0.00 0.00 0.59 1000000.000 1.00 2 254 0 -128 -128
1449.572 210 1039 69.5 0 1.080 29.4 60.6 9 100 98 110 100 109 0 105 2.3 0 2.0 1.004 6.0 2.62 5 0 13.65 0.00 0.00 0.62 0.00 0.00 0.59 1000000.000 1.00 2 254 0 -128 -128
1449.758 211 1036 68.3 0 1.040 28.9 61.1 9 100 98 110 100 109 0 105 2.2 0 1.9 1.004 6.0 2.82 5 0 13.41 0.02 0.03 0.61 0.00 0.00 0.58 1000000.000 1.00 2 254 0 -128 -128
1449.963 211 1022 69.3 0 1.010 28.9 61.1 9 100 98 110 100 109 0 105 2.3 0 2.0 1.004 6.0 2.82 5 0 13.41 0.01 0.00 0.62 0.00 0.01 0.58 1000000.000 1.00 2 254 0 -128 -128
1450.167 211 1020 68.8 0 1.040 28.9 61.1 9 100 98 110 100 109 0 105 2.2 0 1.9 1.004 6.0 2.82 5 0 13.41 0.00 0.01 0.61 0.01 0.01 0.59 1000000.000 1.00 2 254 0 -128 -128
1450.373 211 998 70.0 0 1.050 28.9 62.2 9 100 98 109 100 108 0 107 2.3 0 1.9 1.004 5.0 2.69 5 0 13.53 0.00 0.01 0.62 0.00 0.02 0.59 1000000.000 1.00 2 254 0 -128 -128
1450.581 211 1024 69.5 0 1.040 28.9 61.1 9 100 98 110 100 109 0 105 2.3 0 2.0 1.004 6.0 2.82 5 0 13.41 0.03 0.00 0.64 0.00 0.00 0.58 1000000.000 1.00 2 254 0 -128 -128
1450.768 212 1025 69.8 0 1.020 28.9 60.6 9 100 98 110 100 109 0 105 2.3 0 2.0 1.004 6.0 2.62 5 0 13.65 0.00 0.03 0.62 0.00 0.00 0.59 1000000.000 1.00 2 254 0 -128 -128
1450.951 212 1017 69.3 0 1.050 28.9 62.2 9 100 98 109 100 108 0 105 2.2 0 1.9 1.004 6.0 2.82 5 0 13.41 0.00 0.00 0.62 0.00 0.00 0.58 1000000.000 1.00 2 254 0 -128 -128
1451.149 212 1013 68.3 0 1.040 29.4 60.6 9 100 98 110 100 109 0 105 2.2 0 1.9 1.004 6.0 2.82 5 0 13.41 0.03 0.00 0.61 0.00 0.00 0.58 1000000.000 1.00 2 254 0 -128 -128
1451.333 212 1016 70.3 0 1.020 28.9 60.6 9 100 98 110 100 109 0 107 2.3 0 1.9 1.004 6.0 2.69 5 0 13.53 0.00 0.03 0.62 0.00 0.00 0.58 1000000.000 1.00 2 254 0 -128 -128
1451.535 212 1008 69.0 0 1.040 28.9 60.6 9 100 98 110 100 109 0 105 2.3 0 1.9 1.004 6.0 2.69 5 0 13.53 0.00 0.01 0.62 0.00 0.00 0.58 1000000.000 1.00 2 254 0 -128 -128
1451.723 213 999 70.5 0 1.040 28.9 61.1 9 100 98 110 100 109 0 107 2.3 0 1.9 1.004 5.0 2.69 5 0 13.53 0.01 0.00 0.62 0.00 0.01 0.59 1000000.000 1.00 2 254 0 -128 -128
1451.865 213 1012 69.0 0 1.040 29.4 61.1 9 100 98 110 100 109 0 105 2.3 0 1.9 1.004 6.0 2.69 5 0 13.53 0.01 0.00 0.61 0.00 0.00 0.58 1000000.000 1.00 2 254 0 -128 -128
1452.008 213 1017 68.3 0 1.000 28.9 61.1 9 100 98 110 100 109 0 105 2.2 0 1.9 1.004 6.0 2.82 5 0 13.41 0.00 0.00 0.62 0.01 0.00 0.61 1000000.000 1.00 2 254 0 -128 -128
1452.213 213 1016 69.8 0 1.070 28.9 61.1 9 100 98 110 100 109 0 105 2.3 0 1.9 1.004 6.0 2.94 5 0 13.29 0.01 0.00 0.62 0.00 0.00 0.58 1000000.000 1.00 2 254 0 -128 -128
1452.416 213 1036 68.8 0 1.020 28.9 62.2 9 100 98 109 100 108 0 105 2.2 0 1.9 1.004 6.0 2.69 5 0 13.53 0.00 0.01 0.62 0.01 0.00 0.58 1000000.000 1.00 2 254 0 -128 -128
1452.623 213 1013 68.3 0 1.020 28.9 61.1 9 100 98 110 100 109 0 105 2.2 0 1.9 1.004 6.0 2.82 5 0 13.41 0.00 0.00 0.61 0.00 0.00 0.59 1000000.000 1.00 2 254 0 -128 -128
1452.766 214 1025 69.8 0 1.020 28.9 59.4 9 100 98 111 100 110 0 105 2.3 0 2.0 1.004 6.0 2.82 5 0 13.41 0.01 0.00 0.62 0.00 0.01 0.58 1000000.000 1.00 2 254 0 -128 -128
1452.924 214 1003 69.0 0 1.050 28.9 60.6 9 100 98 110 100 109 0 106 2.3 0 1.9 1.004 5.0 2.94 5 0 13.29 0.00 0.00 0.65 0.00 0.00 0.58 1000000.000 1.00 2 254 0 -128 -128
1453.108 214 1021 69.0 0 1.010 29.4 60.6 9 100 98 110 100 109 0 105 2.3 0 2.0 1.004 6.0 2.94 5 0 13.29 0.00 0.01 0.62 0.00 0.00 0.58 1000000.000 1.00 2 254 0 -128 -128
1453.277 214 1000 69.5 0 1.010 29.4 60.6 9 100 98 110 100 109 0 106 2.3 0 1.9 1.004 5.0 2.82 5 0 13.41 0.00 0.00 0.63 0.00 0.00 0.58 1000000.000 1.00 2 254 0 -128 -128
1453.420 214 1036 69.8 0 1.050 29.4 60.6 9 100 98 110 100 109 0 105 2.3 0 2.0 1.004 6.0 2.82 5 0 13.41 0.00 0.03 0.62 0.00 0.00 0.59 1000000.000 1.00 2 254 0 -128 -128
1453.606 214 1021 69.5 0 1.050 29.4 60.6 9 100 98 110 100 109 0 105 2.3 0 2.0 1.004 6.0 2.69 5 0 13.53 0.00 0.01 0.61 0.00 0.00 0.58 1000000.000 1.00 2 254 0 -128 -128
1453.749 215 1013 70.0 0 1.020 28.9 60.6 9 100 98 110 100 109 0 107 2.3 0 1.9 1.004 6.0 2.69 5 0 13.53 0.03 0.00 0.62 0.00 0.00 0.58 1000000.000 1.00 2 254 0 -128 -128
1453.932 215 1029 70.0 0 1.010 28.9 62.2 9 100 98 109 100 108 0 107 2.3 0 2.0 1.004 6.0 2.82 5 0 13.41 0.01 0.00 0.65 0.00 0.00 0.59 1000000.000 1.00 2 254 0 -128 -128
1454.102 215 1020 69.5 0 1.070 28.9 61.1 9 100 98 110 100 109 0 105 2.3 0 2.0 1.004 6.0 2.94 5 0 13.29 0.01 0.00 0.62 0.00 0.00 0.58 1000000.000 1.00 2 254 0 -128 -128
1454.291 215 1033 69.5 0 1.050 29.4 61.1 9 100 98 110 100 109 0 105 2.3 0 2.0 1.004 6.0 2.62 5 0 13.65 0.00 0.00 0.62 0.00 0.00 0.59 1000000.000 1.00 2 254 0 -128 -128
1454.460 215 1028 69.0 0 1.050 28.9 61.1 9 100 98 110 100 109 0 106 2.3 0 2.0 1.004 6.0 2.82 5 0 13.41 0.00 0.02 0.62 0.00 0.00 0.59 1000000.000 1.00 2 254 0 -128 -128
1454.600 215 1012 69.0 0 1.020 28.9 60.6 9 100 98 110 100 109 0 105 2.3 0 1.9 1.004 6.0 2.62 5 0 13.65 0.00 0.00 0.62 0.00 0.01 0.58 1000000.000 1.00 2 254 0 -128 -128
1454.783 216 1020 70.5 0 1.020 29.4 60.6 9 100 98 110 100 109 0 107 2.3 0 2.0 1.004 6.0 2.62 5 0 13.65 0.00 0.03 0.62 0.03 0.02 0.58 1000000.000 1.00 2 254 0 -128 -128
1454.928 216 1011 69.5 0 1.040 28.9 60.6 9 100 98 110 100 109 0 105 2.3 0 1.9 1.004 6.0 2.69 5 0 13.53 0.01 0.00 0.62 0.00 0.03 0.58 1000000.000 1.00 2 254 0 -128 -128
1455.109 216 1014 69.8 0 1.020 28.9 61.1 9 100 98 110 100 109 0 105 2.3 0 1.9 1.004 6.0 2.69 5 0 13.53 0.00 0.02 0.64 0.01 0.00 0.58 1000000.000 1.00 2 254 0 -128 -128
1455.293 216 1022 70.0 0 1.040 28.9 61.1 9 100 98 110 100 109 0 107 2.3 0 2.0 1.004 6.0 2.69 5 0 13.53 0.00 0.03 0.61 0.00 0.00 0.58 1000000.000 1.00 2 254 0 -128 -128
1455.479 216 1031 68.8 0 1.040 28.9 61.1 9 100 98 110 100 109 0 105 2.2 0 1.9 1.004 6.0 2.69 5 0 13.53 0.00 0.00 0.63 0.00 0.00 0.58 1000000.000 1.00 2 254 0 -128 -128
1455.637 216 1011 69.3 0 1.040 28.9 61.1 9 100 98 110 100 109 0 105 2.3 0 1.9 1.004 6.0 2.82 5 0 13.41 0.03 0.00 0.62 0.00 0.00 0.58 1000000.000 1.00 2 254 0 -128 -128
1455.795 217 1019 70.0 0 1.020 29.4 61.1 9 100 98 110 100 109 0 107 2.3 0 2.0 1.004 6.0 2.82 5 0 13.41 0.00 0.00 0.62 0.00 0.00 0.58 1000000.000 1.00 2 254 0 -128 -128
1455.976 217 1026 68.8 0 1.050 28.9 61.1 9 100 98 110 100 109 0 105 2.2 0 1.9 1.004 6.0 2.82 5 0 13.41 0.01 0.00 0.62 0.00 0.00 0.58 1000000.000 1.00 2 254 0 -128 -128
1456.180 217 1031 68.8 0 1.040 28.9 61.1 9 100 98 110 100 109 0 105 2.2 0 1.9 1.004 6.0 2.82 5 0 13.41 0.00 0.00 0.62 0.00 0.00 0.58 1000000.000 1.00 2 254 0 -128 -128
1456.341 217 998 69.5 0 1.020 29.4 60.6 9 100 98 110 100 109 0 105 2.3 0 1.9 1.004 5.0 2.82 5 0 13.41 0.00 0.00 0.62 0.02 0.01 0.57 1000000.000 1.00 2 254 0 -128 -128
1456.545 217 1027 70.0 0 1.010 29.4 62.2 9 100 98 109 100 108 0 107 2.3 0 2.0 1.004 6.0 2.82 5 0 13.41 0.00 0.03 0.63 0.00 0.03 0.58 1000000.000 1.00 2 254 0 -128 -128
1456.738 218 1012 69.8 0 1.070 28.9 61.1 9 100 98 110 100 109 0 105 2.3 0 1.9 1.004 6.0 2.82 5 0 13.41 0.01 0.00 0.63 0.00 0.00 0.58 1000000.000 1.00 2 254 0 -128 -128
1456.924 218 1013 69.0 0 1.020 29.4 62.2 9 100 98 109 100 108 0 105 2.2 0 1.9 1.004 6.0 2.69 5 0 13.53 0.00 0.01 0.61 0.00 0.01 0.60 1000000.000 1.00 2 254 0 -128 -128
1457.127 218 1028 70.3 0 1.020 28.9 61.1 9 100 98 110 100 109 0 107 2.3 0 2.0 1.004 6.0 2.69 5 0 13.53 0.01 0.00 0.63 0.00 0.00 0.58 1000000.000 1.00 2 254 0 -128 -128
1457.289 218 1008 70.0 0 1.050 28.9 61.1 9 100 98 110 100 109 0 106 2.3 0 1.9 1.004 6.0 2.82 5 0 13.41 0.01 0.01 0.61 0.00 0.00 0.58 1000000.000 1.00 2 254 0 -128 -128
1457.477 218 1013 70.0 0 1.040 28.9 61.1 9 100 98 110 100 109 0 107 2.3 0 1.9 1.004 6.0 2.82 5 0 13.41 0.00 0.02 0.62 0.00 0.00 0.59 1000000.000 1.00 2 254 0 -128 -128
1457.643 218 996 69.8 0 1.050 28.9 62.2 9 100 98 109 100 108 0 105 2.2 0 1.8 1.004 5.0 2.82 5 0 13.41 0.01 0.00 0.63 0.00 0.00 0.58 1000000.000 1.00 2 254 0 -128 -128
1457.850 219 1024 69.8 0 1.040 28.9 61.1 9 100 98 110 100 109 0 105 2.3 0 2.0 1.004 6.0 2.69 5 0 13.53 0.00 0.00 0.64 0.00 0.00 0.59 1000000.000 1.00 2 254 0 -128 -128
1458.034 219 1003 69.0 0 1.020 28.9 61.1 9 100 98 110 100 109 0 106 2.3 0 1.9 1.004 5.0 2.62 5 0 13.65 0.00 0.00 0.62 0.00 0.00 0.58 1000000.000 1.00 2 254 0 -128 -128
1458.220 219 1009 69.8 0 1.050 28.9 60.6 9 100 98 110 100 109 0 105 2.3 0 1.9 1.004 6.0 2.82 5 0 13.41 0.00 0.00 0.62 0.01 0.00 0.58 1000000.000 1.00 2 254 0 -128 -128
1458.406 219 1017 70.3 0 1.050 29.4 61.1 9 100 98 110 100 109 0 107 2.3 0 1.9 1.004 6.0 2.62 5 0 13.65 0.01 0.00 0.62 0.00 0.00 0.58 1000000.000 1.00 2 254 0 -128 -128
1458.548 219 1031 69.5 0 1.050 28.9 62.2 9 100 98 109 100 108 0 106 2.2 0 1.9 1.004 6.0 2.69 5 0 13.53 0.03 0.00 0.62 0.00 0.00 0.60 1000000.000 1.00 2 254 0 -128 -128
1458.711 220 1025 69.5 0 1.040 28.9 61.1 9 100 98 110 100 109 0 105 2.3 0 2.0 1.004 6.0 2.69 5 0 13.53 0.03 0.00 0.62 0.00 0.01 0.58 1000000.000 1.00 2 254 0 -128 -128
1458.893 220 1018 68.5 0 1.010 28.9 62.2 9 100 98 109 100 108 0 105 2.2 0 1.9 1.004 6.0 2.82 5 0 13.41 0.00 0.01 0.61 0.02 0.00 0.58 1000000.000 1.00 2 254 0 -128 -128
1459.102 220 1025 68.8 0 1.020 28.9 62.2 9 100 98 109 100 108 0 105 2.2 0 1.9 1.004 6.0 2.82 5 0 13.41 0.00 0.00 0.62 0.00 0.00 0.58 1000000.000 1.00 2 254 0 -128 -128
1459.289 220 1038 69.5 0 1.050 28.9 61.1 9 100 98 110 100 109 0 105 2.3 0 2.0 1.004 6.0 2.82 5 0 13.41 0.01 0.00 0.61 0.00 0.00 0.59 1000000.000 1.00 2 254 0 -128 -128
1459.492 220 1031 69.0 0 1.050 28.9 60.6 9 100 98 110 100 109 0 106 2.3 0 2.0 1.004 6.0 2.69 5 0 13.53 0.00 0.00 0.64 0.00 0.01 0.58 1000000.000 1.00 2 254 0 -128 -128
1459.633 220 1015 69.8 0 1.010 28.9 60.6 9 100 98 110 100 109 0 105 2.3 0 1.9 1.004 6.0 2.69 5 0 13.53 0.00 0.03 0.64 0.01 0.00 0.58 1000000.000 1.00 2 254 0 -128 -128
1459.818 221 1017 69.0 0 1.020 28.9 60.6 9 100 98 110 100 109 0 105 2.3 0 1.9 1.004 6.0 2.82 5 0 13.41 0.03 0.00 0.62 0.00 0.00 0.60 1000000.000 1.00 2 254 0 -128 -128
1460.006 221 1022 68.8 0 1.070 28.9 61.1 9 100 98 110 100 109 0 105 2.2 0 1.9 1.004 6.0 2.82 5 0 13.41 0.00 0.01 0.62 0.02 0.00 0.58 1000000.000 1.00 2 254 0 -128 -128
1460.214 221 1021 69.3 0 0.990 28.9 61.1 9 100 98 110 100 109 0 105 2.3 0 2.0 1.004 6.0 2.82 5 0 13.41 0.00 0.00 0.62 0.00 0.00 0.59 1000000.000 1.00 2 254 0 -128 -128
1460.423 221 1026 68.8 0 1.070 28.9 60.6 9 100 98 110 100 109 0 105 2.2 0 1.9 1.004 6.0 2.82 5 0 13.41 0.00 0.00 0.64 0.00 0.00 0.58 1000000.000 1.00 2 254 0 -128 -128
1460.640 221 1015 69.0 0 1.040 28.9 61.1 9 100 98 110 100 109 0 105 2.3 0 1.9 1.004 6.0 2.82 5 0 13.41 0.01 0.00 0.62 0.00 0.00 0.58 1000000.000 1.00 2 254 0 -128 -128
1460.836 222 1034 69.3 0 1.020 28.9 61.1 9 100 98 110 100 109 0 105 2.3 0 2.0 1.004 6.0 2.82 5 0 13.41 0.01 0.00 0.62 0.00 0.00 0.59 1000000.000 1.00 2 254 0 -128 -128
1461.023 222 1021 68.3 0 1.040 28.9 60.6 9 100 98 110 100 109 0 105 2.2 0 1.9 1.004 6.0 2.69 5 0 13.53 0.00 0.00 0.61 0.00 0.00 0.58 1000000.000 1.00 2 254 0 -128 -128
1461.227 222 997 70.3 0 1.050 28.9 62.2 9 100 98 109 100 108 0 107 2.3 0 1.9 1.004 5.0 2.69 5 0 13.53 0.00 0.02 0.62 0.00 0.00 0.59 1000000.000 1.00 2 254 0 -128 -128
1461.430 222 1020 70.5 0 1.000 28.9 60.6 9 100 98 110 100 109 0 107 2.3 0 2.0 1.004 6.0 2.82 5 0 13.41 0.01 0.00 0.61 0.01 0.01 0.58 1000000.000 1.00 2 254 0 -128 -128
1461.611 222 1016 69.5 0 1.050 28.9 61.1 9 100 98 110 100 109 0 105 2.3 0 1.9 1.004 6.0 2.82 5 0 13.41 0.00 0.00 0.63 0.00 0.00 0.60 1000000.000 1.00 2 254 0 -128 -128
1461.797 223 1019 69.5 0 1.020 28.9 61.1 9 100 98 110 100 109 0 105 2.3 0 2.0 1.004 6.0 2.69 5 0 13.53 0.01 0.00 0.63 0.00 0.00 0.60 1000000.000 1.00 2 254 0 -128 -128
1461.965 223 1021 68.8 0 1.010 28.9 60.6 9 100 98 110 100 109 0 105 2.2 0 1.9 1.004 6.0 2.82 5 0 13.41 0.00 0.00 0.64 0.00 0.00 0.59 1000000.000 1.00 2 254 0 -128 -128
1462.169 223 1009 69.0 0 1.070 29.4 60.6 9 100 98 110 100 109 0 105 2.3 0 1.9 1.004 6.0 2.69 5 0 13.53 0.01 0.00 0.63 0.00 0.00 0.58 1000000.000 1.00 2 254 0 -128 -128
1462.373 223 1011 69.5 0 1.050 28.9 62.2 9 100 98 109 100 108 0 105 2.2 0 1.9 1.004 6.0 2.82 5 0 13.41 0.03 0.00 0.63 0.00 0.00 0.60 1000000.000 1.00 2 254 0 -128 -128
1462.581 223 1023 68.8 0 0.980 28.9 61.1 9 100 98 110 100 109 0 105 2.2 0 1.9 1.004 6.0 2.82 5 0 13.41 0.00 0.00 0.61 0.00 0.00 0.58 1000000.000 1.00 2 254 0 -128 -128
1462.768 224 1021 69.5 0 1.070 28.9 61.1 9 100 98 110 100 109 0 105 2.3 0 2.0 1.004 6.0 2.94 5 0 13.29 0.01 0.00 0.62 0.00 0.00 0.58 1000000.000 1.00 2 254 0 -128 -128
1462.971 224 1046 69.0 0 1.020 28.9 61.1 9 100 98 110 100 109 0 106 2.3 0 2.0 1.004 6.0 2.82 5 0 13.41 0.00 0.00 0.62 0.02 0.02 0.61 1000000.000 1.00 2 254 0 -128 -128
1463.157 224 1033 70.5 0 1.020 29.4 62.2 9 100 98 109 100 108 0 107 2.3 0 2.0 1.004 6.0 2.82 5 0 13.41 0.00 0.01 0.62 0.00 0.01 0.60 1000000.000 1.00 2 254 0 -128 -128
1463.299 224 1019 67.3 0 1.020 28.9 62.2 9 100 98 109 100 108 0 102 2.2 0 1.9 1.004 6.0 2.69 5 0 13.53 0.00 0.00 0.62 0.00 0.01 0.57 1000000.000 1.00 2 254 0 -128 -128
1463.464 224 1014 68.5 0 1.040 28.9 61.1 9 100 98 110 100 109 0 105 2.2 0 1.9 1.004 6.0 2.94 5 0 13.29 0.01 0.00 0.63 0.00 0.00 0.58 1000000.000 1.00 2 254 0 -128 -128
1463.647 224 1002 68.8 0 1.040 29.4 61.1 9 100 98 110 100 109 0 105 2.2 0 1.8 1.004 5.0 2.69 5 0 13.53 0.03 0.00 0.62 0.00 0.03 0.57 1000000.000 1.00 2 254 0 -128 -128
1463.788 225 1015 68.5 0 1.010 28.9 59.4 9 100 98 111 100 110 0 105 2.3 0 1.9 1.004 6.0 2.82 5 0 13.41 0.00 0.00 0.62 0.00 0.00 0.58 1000000.000 1.00 2 254 0 -128 -128
1463.997 225 1002 70.0 0 1.040 28.9 62.2 9 100 98 109 100 108 0 107 2.3 0 1.9 1.004 5.0 2.82 5 0 13.41 0.00 0.00 0.61 0.00 0.00 0.58 1000000.000 1.00 2 254 0 -128 -128
1464.185 225 1004 70.5 0 1.070 29.4 60.6 9 100 98 110 100 109 0 107 2.3 0 1.9 1.004 6.0 2.69 5 0 13.53 0.00 0.01 0.62 0.00 0.00 0.60 1000000.000 1.00 2 254 0 -128 -128
1464.370 225 1012 70.0 0 1.000 28.9 61.1 9 100 98 110 100 109 0 107 2.3 0 1.9 1.004 6.0 2.62 5 0 13.65 0.00 0.01 0.61 0.00 0.01 0.58 1000000.000 1.00 2 254 0 -128 -128
1464.552 225 995 69.0 0 1.070 28.9 61.1 9 100 98 110 100 109 0 106 2.3 0 1.9 1.004 5.0 2.82 5 0 13.41 0.01 0.00 0.62 0.00 0.01 0.58 1000000.000 1.00 2 254 0 -128 -128
1464.738 226 1007 69.0 0 1.040 28.9 61.1 9 100 98 110 100 109 0 105 2.3 0 1.9 1.004 6.0 2.94 5 0 13.29 0.00 0.00 0.62 0.00 0.00 0.58 1000000.000 1.00 2 254 0 -128 -128
1464.897 226 998 68.3 0 1.050 29.4 60.6 9 100 98 110 100 109 0 105 2.2 0 1.8 1.004 5.0 2.69 5 0 13.53 0.00 0.01 0.62 0.00 0.00 0.58 1000000.000 1.00 2 254 0 -128 -128
1465.104 226 1011 69.0 0 1.020 28.3 61.1 9 100 98 110 100 109 0 105 2.3 0 1.9 1.004 6.0 2.82 5 0 13.41 0.01 0.00 0.61 0.00 0.00 0.58 1000000.000 1.00 2 254 0 -128 -128
1465.312 226 1003 69.5 0 1.050 28.9 61.1 9 100 98 110 100 109 0 106 2.3 0 1.9 1.004 5.0 2.82 5 0 13.41 0.00 0.00 0.62 0.00 0.00 0.58 1000000.000 1.00 2 254 0 -128 -128
1465.501 226 1004 68.8 0 1.040 28.9 61.1 9 100 98 110 100 109 0 105 2.2 0 1.8 1.004 6.0 2.94 5 0 13.29 0.00 0.01 0.62 0.00 0.01 0.61 1000000.000 1.00 2 254 0 -128 -128
1465.705 227 1018 69.3 0 1.020 28.9 60.6 9 100 98 110 100 109 0 105 2.3 0 2.0 1.004 6.0 2.94 5 0 13.29 0.00 0.01 0.62 0.00 0.02 0.58 1000000.000 1.00 2 254 0 -128 -128
1465.914 227 998 68.8 0 1.050 28.9 61.1 9 100 98 110 100 109 0 105 2.2 0 1.8 1.004 5.0 2.82 5 0 13.41 0.00 0.01 0.61 0.02 0.00 0.59 1000000.000 1.00 2 254 0 -128 -128
1466.116 227 1014 70.5 0 1.050 28.9 60.6 9 100 98 110 100 109 0 107 2.3 0 1.9 1.004 6.0 2.62 5 0 13.65 0.00 0.01 0.62 0.00 0.00 0.58 1000000.000 1.00 2 254 0 -128 -128
1466.281 227 1014 68.3 0 1.000 28.9 62.2 9 100 98 109 100 108 0 105 2.2 0 1.9 1.004 6.0 2.82 5 0 13.41 0.00 0.00 0.63 0.00 0.00 0.58 1000000.000 1.00 2 254 0 -128 -128
1466.466 227 1038 69.3 0 1.080 29.4 60.6 9 100 98 110 100 109 0 105 2.3 0 2.0 1.004 6.0 2.94 5 0 13.29 0.00 0.01 0.61 0.00 0.00 0.58 1000000.000 1.00 2 254 0 -128 -128
1466.670 227 1011 68.3 0 1.050 28.9 60.6 9 100 98 110 100 109 0 105 2.2 0 1.9 1.004 6.0 2.94 5 0 13.29 0.01 0.00 0.62 0.00 0.00 0.59 1000000.000 1.00 2 254 0 -128 -128
1466.874 228 1029 68.5 0 1.040 28.9 62.2 9 100 98 109 100 108 0 105 2.2 0 1.9 1.004 6.0 2.69 5 0 13.53 0.01 0.00 0.62 0.00 0.01 0.58 1000000.000 1.00 2 254 0 -128 -128
1467.061 228 1020 69.0 0 1.040 29.4 62.2 9 100 98 109 100 108 0 105 2.2 0 1.9 1.004 6.0 2.69 5 0 13.53 0.01 0.00 0.62 0.01 0.00 0.58 1000000.000 1.00 2 254 0 -128 -128
1467.203 228 1006 70.3 0 1.040 28.9 62.2 9 100 98 109 100 108 0 107 2.3 0 1.9 1.004 6.0 2.82 5 0 13.41 0.03 0.00 0.63 0.02 0.00 0.58 1000000.000 1.00 2 254 0 -128 -128
1467.363 228 1013 68.8 0 1.040 28.9 62.8 9 100 98 108 100 107 0 105 2.2 0 1.9 1.004 6.0 2.82 5 0 13.41 0.00 0.01 0.62 0.00 0.02 0.58 1000000.000 1.00 2 254 0 -128 -128
1467.526 228 1011 69.0 0 1.020 28.9 60.6 9 100 98 110 100 109 0 105 2.3 0 1.9 1.004 6.0 2.82 5 0 13.41 0.00 0.00 0.62 0.00 0.00 0.58 1000000.000 1.00 2 254 0 -128 -128
1467.733 229 999 69.5 0 1.050 28.9 62.2 9 100 98 109 100 108 0 105 2.2 0 1.8 1.004 5.0 2.69 5 0 13.53 0.00 0.01 0.61 0.03 0.00 0.58 1000000.000 1.00 2 254 0 -128 -128
1467.935 229 1015 69.0 0 1.050 28.9 61.1 9 100 98 110 100 109 0 105 2.3 0 1.9 1.004 6.0 2.82 5 0 13.41 0.01 0.00 0.61 0.00 0.00 0.60 1000000.000 1.00 2 254 0 -128 -128
1468.092 229 1002 69.3 0 1.040 28.9 60.6 9 100 98 110 100 109 0 106 2.3 0 1.9 1.004 5.0 2.94 5 0 13.29 0.00 0.00 0.63 0.02 0.00 0.58 1000000.000 1.00 2 254 0 -128 -128
1468.283 229 1004 69.5 0 1.010 28.9 62.2 9 100 98 109 100 108 0 105 2.2 0 1.8 1.004 6.0 2.94 5 0 13.29 0.00 0.01 0.62 0.00 0.00 0.58 1000000.000 1.00 2 254 0 -128 -128
1468.486 229 1020 68.5 0 1.070 28.9 60.6 9 100 98 110 100 109 0 105 2.2 0 1.9 1.004 6.0 2.82 5 0 13.41 0.01 0.00 0.63 0.01 0.00 0.58 1000000.000 1.00 2 254 0 -128 -128
1468.671 229 1003 70.3 0 1.020 28.9 62.2 9 100 98 109 100 108 0 107 2.3 0 1.9 1.004 5.0 2.62 5 0 13.65 0.01 0.00 0.63 0.00 0.00 0.58 1000000.000 1.00 2 254 0 -128 -128
1468.878 230 1008 70.5 0 1.040 29.4 62.2 9 100 98 109 100 108 0 106 2.3 0 1.9 1.004 6.0 2.82 5 0 13.41 0.01 0.00 0.62 0.01 0.01 0.58 1000000.000 1.00 2 254 0 -128 -128
1469.065 230 1031 68.5 0 1.020 28.9 62.2 9 100 98 109 100 108 0 105 2.2 0 1.9 1.004 6.0 2.69 5 0 13.53 0.00 0.00 0.62 0.00 0.00 0.59 1000000.000 1.00 2 254 0 -128 -128
1469.267 230 1021 70.0 0 1.020 28.9 61.1 9 100 98 110 100 109 0 107 2.3 0 2.0 1.004 6.0 2.62 5 0 13.65 0.01 0.00 0.61 0.00 0.01 0.58 1000000.000 1.00 2 254 0 -128 -128
1469.424 230 1015 69.5 0 1.050 28.9 61.1 9 100 98 110 100 109 0 105 2.3 0 1.9 1.004 6.0 2.82 5 0 13.41 0.01 0.00 0.62 0.00 0.02 0.58 1000000.000 1.00 2 254 0 -128 -128
1469.605 230 1009 69.5 0 1.050 28.9 61.1 9 100 98 110 100 109 0 105 2.3 0 1.9 1.004 6.0 2.82 5 0 13.41 0.00 0.00 0.61 0.01 0.00 0.58 1000000.000 1.00 2 254 0 -128 -128
1469.725 231 1009 69.0 0 1.050 29.4 61.1 9 100 98 110 100 109 0 105 2.3 0 1.9 1.004 6.0 2.82 5 0 13.41 0.00 0.00 0.63 0.00 0.00 0.60 1000000.000 1.00 2 254 0 -128 -128
1469.848 231 1014 71.3 0 1.020 28.9 61.1 9 100 98 110 100 109 0 108 2.3 0 1.9 1.004 6.0 2.82 5 0 13.41 0.00 0.00 0.62 0.00 0.00 0.59 1000000.000 1.00 2 254 0 -128 -128
1470.035 231 1001 68.3 0 1.040 28.9 61.1 9 100 98 110 100 109 0 105 2.2 0 1.8 1.004 5.0 2.69 5 0 13.53 0.02 0.00 0.62 0.00 0.00 0.59 1000000.000 1.00 2 254 0 -128 -128
1470.240 231 1011 69.0 0 1.040 28.9 61.1 9 100 98 110 100 109 0 105 2.3 0 1.9 1.004 6.0 2.82 5 0 13.41 0.01 0.01 0.61 0.00 0.02 0.58 1000000.000 1.00 2 254 0 -128 -128
1470.402 231 1017 69.3 0 1.020 28.9 61.1 9 100 98 110 100 109 0 105 2.3 0 1.9 1.004 6.0 2.82 5 0 13.41 0.00 0.01 0.62 0.00 0.00 0.58 1000000.000 1.00 2 254 0 -128 -128
1470.584 231 1001 69.3 0 1.020 28.9 62.2 9 100 98 109 100 108 0 106 2.2 0 1.8 1.004 5.0 2.62 5 0 13.65 0.00 0.00 0.62 0.00 0.00 0.58 1000000.000 1.00 2 254 0 -128 -128
1470.722 232 1009 70.3 0 1.050 29.4 60.6 9 100 98 110 100 109 0 106 2.3 0 1.9 1.004 6.0 2.69 5 0 13.53 0.00 0.00 0.62 0.00 0.00 0.58 1000000.000 1.00 2 254 0 -128 -128
1470.931 232 1010 70.0 0 1.050 28.9 60.6 9 100 98 110 100 109 0 106 2.3 0 1.9 1.004 6.0 2.62 5 0 13.65 0.00 0.00 0.62 0.00 0.00 0.58 1000000.000 1.00 2 254 0 -128 -128
1471.070 232 1007 68.8 0 1.040 29.4 62.2 9 100 98 109 100 108 0 105 2.2 0 1.8 1.004 6.0 2.69 5 0 13.53 0.01 0.00 0.62 0.00 0.01 0.58 1000000.000 1.00 2 254 0 -128 -128
1471.266 232 1043 69.0 0 1.050 29.4 61.1 9 100 98 110 100 109 0 105 2.3 0 2.0 1.004 6.0 2.82 5 0 13.41 0.01 0.00 0.62 0.00 0.01 0.60 1000000.000 1.00 2 254 0 -128 -128
1471.474 232 1013 68.5 0 1.050 28.9 62.8 9 100 98 108 100 107 0 105 2.2 0 1.9 1.004 6.0 2.94 5 0 13.29 0.00 0.00 0.62 0.00 0.00 0.58 1000000.000 1.00 2 254 0 -128 -128
1471.632 232 1003 68.5 0 1.040 28.3 62.8 9 100 98 108 100 107 0 105 2.2 0 1.8 1.004 5.0 2.82 5 0 13.41 0.00 0.00 0.62 0.00 0.00 0.61 1000000.000 1.00 2 254 0 -128 -128
1471.794 233 1022 70.5 0 1.020 28.9 62.2 9 100 98 109 100 108 0 107 2.3 0 2.0 1.004 6.0 2.62 5 0 13.65 0.00 0.01 0.62 0.01 0.00 0.57 1000000.000 1.00 2 254 0 -128 -128
1471.998 233 1014 70.3 0 1.040 28.9 62.8 9 100 98 108 100 107 0 107 2.2 0 1.9 1.004 6.0 2.82 5 0 13.41 0.00 0.00 0.62 0.00 0.01 0.59 1000000.000 1.00 2 254 0 -128 -128
1472.209 233 1033 69.8 0 1.050 28.9 61.1 9 100 98 110 100 109 0 105 2.3 0 2.0 1.004 6.0 2.69 5 0 13.53 0.00 0.00 0.61 0.00 0.00 0.59 1000000.000 1.00 2 254 0 -128 -128
1472.418 233 1017 69.3 0 1.050 28.9 62.2 9 100 98 109 100 108 0 105 2.2 0 1.9 1.004 6.0 2.69 5 0 13.53 0.00 0.01 0.63 0.00 0.00 0.59 1000000.000 1.00 2 254 0 -128 -128
1472.579 233 1022 69.3 0 1.040 28.9 61.1 9 100 98 110 100 109 0 105 2.3 0 2.0 1.004 6.0 2.82 5 0 13.41 0.00 0.01 0.61 0.02 0.00 0.59 1000000.000 1.00 2 254 0 -128 -128
1472.763 234 1027 69.3 0 1.040 28.9 62.2 9 100 98 109 100 108 0 105 2.2 0 1.9 1.004 6.0 2.69 5 0 13.53 0.01 0.00 0.62 0.00 0.01 0.58 1000000.000 1.00 2 254 0 -128 -128
1472.910 234 1042 69.0 0 1.040 29.4 61.1 9 100 98 110 100 109 0 105 2.3 0 2.0 1.004 6.0 2.82 5 0 13.41 0.00 0.00 0.62 0.00 0.03 0.59 1000000.000 1.00 2 254 0 -128 -128
1473.070 234 1025 69.8 0 1.040 29.4 61.1 9 100 98 110 100 109 0 105 2.3 0 2.0 1.004 6.0 2.69 5 0 13.53 0.00 0.01 0.61 0.00 0.00 0.58 1000000.000 1.00 2 254 0 -128 -128
1473.215 234 1020 69.5 0 1.040 28.9 62.8 9 100 98 108 100 107 0 105 2.2 0 1.9 1.004 6.0 2.69 5 0 13.53 0.00 0.00 0.63 0.00 0.01 0.61 1000000.000 1.00 2 254 0 -128 -128
1473.370 234 1018 69.5 0 1.040 28.9 60.6 9 100 98 110 100 109 0 105 2.3 0 2.0 1.004 6.0 2.82 5 0 13.41 0.00 0.00 0.62 0.00 0.00 0.59 1000000.000 1.00 2 254 0 -128 -128
1473.514 234 1006 69.0 0 1.040 28.9 61.1 9 100 98 110 100 109 0 105 2.3 0 1.9 1.004 6.0 2.69 5 0 13.53 0.01 0.00 0.61 0.00 0.01 0.58 1000000.000 1.00 2 254 0 -128 -128
1473.656 234 1020 68.8 0 1.020 28.9 61.1 9 100 98 110 100 109 0 105 2.2 0 1.9 1.004 6.0 2.82 5 0 13.41 0.03 0.00 0.63 0.03 0.00 0.58 1000000.000 1.00 2 254 0 -128 -128
1473.860 235 1031 68.8 0 1.020 28.9 62.2 9 100 98 109 100 108 0 105 2.2 0 1.9 1.004 6.0 2.94 5 0 13.29 0.01 0.00 0.62 0.00 0.00 0.58 1000000.000 1.00 2 254 0 -128 -128
1473.986 235 1019 69.0 0 1.040 28.9 62.2 9 100 98 109 100 108 0 105 2.2 0 1.9 1.004 6.0 2.82 5 0 13.41 0.00 0.00 0.63 0.00 0.00 0.58 1000000.000 1.00 2 254 0 -128 -128
1474.165 235 1021 68.0 0 1.050 28.9 62.2 9 100 98 109 100 108 0 105 2.2 0 1.9 1.004 6.0 2.69 5 0 13.53 0.00 0.01 0.61 0.01 0.01 0.59 1000000.000 1.00 2 254 0 -128 -128
1474.353 235 1017 68.3 0 1.050 28.9 61.1 9 100 98 110 100 109 0 105 2.2 0 1.9 1.004 6.0 2.69 5 0 13.53 0.03 0.00 0.63 0.00 0.00 0.58 1000000.000 1.00 2 254 0 -128 -128
1474.493 235 1033 68.8 0 1.050 29.4 62.2 9 100 98 109 100 108 0 105 2.2 0 1.9 1.004 6.0 2.69 5 0 13.53 0.00 0.02 0.62 0.00 0.00 0.58 1000000.000 1.00 2 254 0 -128 -128
1474.635 235 1016 69.8 0 1.010 29.4 62.2 9 100 98 109 100 108 0 105 2.2 0 1.9 1.004 6.0 2.82 5 0 13.41 0.00 0.01 0.62 0.00 0.01 0.58 1000000.000 1.00 2 254 0 -128 -128
1474.819 236 1022 68.3 0 1.050 28.9 62.8 9 100 98 108 100 107 0 105 2.2 0 1.9 1.004 6.0 2.82 5 0 13.41 0.00 0.00 0.65 0.00 0.02 0.58 1000000.000 1.00 2 254 0 -128 -128
1475.004 236 1020 68.5 0 1.050 28.9 61.1 9 100 98 110 100 109 0 105 2.2 0 1.9 1.004 6.0 2.94 5 0 13.29 0.01 0.00 0.62 0.00 0.01 0.58 1000000.000 1.00 2 254 0 -128 -128
1475.144 236 1021 70.3 0 1.040 29.4 60.6 9 100 98 110 100 109 0 107 2.3 0 2.0 1.004 6.0 2.69 5 0 13.53 0.00 0.01 0.64 0.00 0.00 0.58 1000000.000 1.00 2 254 0 -128 -128
1475.348 236 1006 70.8 0 1.040 28.9 62.2 9 100 98 109 100 108 0 107 2.3 0 1.9 1.004 6.0 2.82 5 0 13.41 0.03 0.00 0.62 0.00 0.00 0.58 1000000.000 1.00 2 254 0 -128 -128
1475.493 236 1016 69.0 0 1.040 28.9 62.2 9 100 98 109 100 108 0 105 2.2 0 1.9 1.004 6.0 2.82 5 0 13.41 0.00 0.00 0.62 0.02 0.00 0.58 1000000.000 1.00 2 254 0 -128 -128
1475.657 236 1027 70.0 0 1.040 29.4 62.2 9 100 98 109 100 108 0 107 2.3 0 2.0 1.004 6.0 2.69 5 0 13.53 0.03 0.00 0.63 0.00 0.00 0.61 1000000.000 1.00 2 254 0 -128 -128
1475.822 237 1012 69.0 0 1.020 29.4 62.2 9 100 98 109 100 108 0 105 2.2 0 1.9 1.004 6.0 2.82 5 0 13.41 0.01 0.00 0.63 0.00 0.00 0.58 1000000.000 1.00 2 254 0 -128 -128
1476.038 237 1034 70.0 0 1.050 28.9 62.8 9 100 98 108 100 107 0 107 2.2 0 1.9 1.004 6.0 2.69 5 0 13.53 0.00 0.01 0.61 0.01 0.02 0.58 1000000.000 1.00 2 254 0 -128 -128
1476.224 237 1027 69.0 0 1.070 28.9 62.8 9 100 98 108 100 107 0 105 2.2 0 1.9 1.004 6.0 2.69 5 0 13.53 0.00 0.00 0.61 0.00 0.01 0.58 1000000.000 1.00 2 254 0 -128 -128
1476.410 237 1018 68.5 0 1.010 28.9 61.1 9 100 98 110 100 109 0 105 2.2 0 1.9 1.004 6.0 2.82 5 0 13.41 0.00 0.00 0.63 0.00 0.00 0.57 1000000.000 1.00 2 254 0 -128 -128
1476.593 237 1026 69.3 0 1.040 29.4 61.1 9 100 98 110 100 109 0 105 2.3 0 2.0 1.004 6.0 2.69 5 0 13.53 0.00 0.00 0.62 0.00 0.00 0.61 1000000.000 1.00 2 254 0 -128 -128
1476.797 238 1012 69.5 0 1.050 28.9 62.8 9 100 98 108 100 107 0 105 2.2 0 1.9 1.004 6.0 2.82 5 0 13.41 0.00 0.02 0.61 0.00 0.00 0.58 1000000.000 1.00 2 254 0 -128 -128
1477.001 238 1014 68.8 0 1.040 28.9 62.8 9 100 98 108 100 107 0 105 2.2 0 1.9 1.004 6.0 2.82 5 0 13.41 0.00 0.00 0.62 0.00 0.02 0.58 1000000.000 1.00 2 254 0 -128 -128
1477.188 238 1032 69.8 0 1.020 29.4 62.2 9 100 98 109 100 108 0 105 2.2 0 1.9 1.004 6.0 2.82 5 0 13.41 0.00 0.00 0.62 0.00 0.00 0.59 1000000.000 1.00 2 254 0 -128 -128
1477.377 238 1006 68.0 0 1.070 28.9 61.1 9 100 98 110 100 109 0 105 2.2 0 1.8 1.004 6.0 2.94 5 0 13.29 0.01 0.00 0.65 0.01 0.00 0.58 1000000.000 1.00 2 254 0 -128 -128
1477.560 238 1024 69.3 0 1.040 29.4 62.2 9 100 98 109 100 108 0 105 2.2 0 1.9 1.004 6.0 2.69 5 0 13.53 0.01 0.00 0.64 0.00 0.00 0.58 1000000.000 1.00 2 254 0 -128 -128
1477.747 239 1032 70.0 0 1.050 29.4 61.1 9 100 98 110 100 109 0 107 2.3 0 2.0 1.004 6.0 2.69 5 0 13.53 0.00 0.00 0.62 0.00 0.00 0.58 1000000.000 1.00 2 254 0 -128 -128
1477.953 239 1051 68.0 0 1.070 28.9 62.2 9 100 98 109 100 108 0 104 2.2 0 1.9 1.004 6.0 2.69 5 0 13.53 0.00 0.00 0.63 0.00 0.00 0.59 1000000.000 1.00 2 254 0 -128 -128
1478.151 239 1036 67.3 0 1.040 29.4 62.2 9 100 98 109 100 108 0 103 2.2 0 1.9 1.004 6.0 2.69 5 0 13.53 0.03 0.00 0.63 0.00 0.00 0.59 1000000.000 1.00 2 254 0 -128 -128
1478.337 239 1047 68.0 0 1.010 28.9 62.2 9 100 98 109 100 108 0 105 2.2 0 1.9 1.004 6.0 2.94 5 0 13.29 0.01 0.00 0.62 0.01 0.00 0.57 1000000.000 1.00 2 254 0 -128 -128
1478.521 239 1053 68.5 0 1.050 29.4 62.2 9 100 98 109 100 108 0 104 2.2 0 1.9 1.004 6.0 2.82 5 0 13.41 0.01 0.00 0.62 0.00 0.00 0.58 1000000.000 1.00 2 254 0 -128 -128
1478.714 240 1031 68.8 0 1.050 29.4 61.1 9 100 98 110 100 109 0 105 2.2 0 1.9 1.004 6.0 2.62 5 0 13.65 0.01 0.00 0.62 0.00 0.00 0.58 1000000.000 1.00 2 254 0 -128 -128
1478.854 240 1025 69.3 0 1.020 28.9 62.8 9 100 98 108 100 107 0 105 2.2 0 1.9 1.004 6.0 2.94 5 0 13.29 0.01 0.01 0.62 0.00 0.00 0.58 1000000.000 1.00 2 254 0 -128 -128
1479.039 240 1044 68.3 0 1.020 28.9 62.2 9 100 98 109 100 108 0 105 2.2 0 1.9 1.004 6.0 2.82 5 0 13.41 0.00 0.01 0.62 0.00 0.01 0.58 1000000.000 1.00 2 254 0 -128 -128
1479.183 240 1028 69.0 0 1.040 28.9 62.8 9 100 98 108 100 107 0 106 2.2 0 1.9 1.004 6.0 2.82 5 0 13.41 0.03 0.00 0.62 0.00 0.00 0.58 1000000.000 1.00 2 254 0 -128 -128
1479.370 240 1034 69.8 0 1.050 29.4 62.2 9 100 98 109 100 108 0 105 2.2 0 1.9 1.004 6.0 2.62 5 0 13.65 0.01 0.00 0.62 0.00 0.01 0.59 1000000.000 1.00 2 254 0 -128 -128
1479.558 240 1052 69.5 0 1.010 28.9 61.1 9 100 98 110 100 109 0 105 2.3 0 2.0 1.004 6.0 2.62 5 0 13.65 0.01 0.00 0.63 0.00 0.00 0.58 1000000.000 1.00 2 254 0 -128 -128
1479.763 241 1021 69.0 0 1.050 28.9 62.2 9 100 98 109 100 108 0 105 2.2 0 1.9 1.004 6.0 2.82 5 0 13.41 0.03 0.00 0.61 0.00 0.00 0.59 1000000.000 1.00 2 254 0 -128 -128
1479.969 241 1044 68.3 0 1.050 28.9 62.8 9 100 98 108 100 107 0 105 2.2 0 1.9 1.004 6.0 2.69 5 0 13.53 0.00 0.01 0.62 0.01 0.00 0.59 1000000.000 1.00 2 254 0 -128 -128
1480.110 241 1028 69.0 0 1.040 28.9 62.8 9 100 98 108 100 107 0 106 2.2 0 1.9 1.004 6.0 2.82 5 0 13.41 0.00 0.00 0.62 0.00 0.01 0.57 1000000.000 1.00 2 254 0 -128 -128
1480.297 241 1011 69.3 0 1.050 28.9 61.1 9 100 98 110 100 109 0 105 2.3 0 1.9 1.004 6.0 2.82 5 0 13.41 0.00 0.01 0.65 0.00 0.02 0.59 1000000.000 1.00 2 254 0 -128 -128
1480.502 241 1048 69.3 0 1.010 28.9 63.3 9 100 98 108 100 107 0 105 2.2 0 1.9 1.004 6.0 2.82 5 0 13.41 0.00 0.00 0.62 0.01 0.00 0.59 1000000.000 1.00 2 254 0 -128 -128
1480.690 241 1037 69.5 0 1.080 28.9 62.2 9 100 98 109 100 108 0 105 2.2 0 1.9 1.004 6.0 2.82 5 0 13.41 0.00 0.00 0.62 0.02 0.00 0.60 1000000.000 1.00 2 254 0 -128 -128
1480.886 242 1029 67.0 0 1.040 29.4 62.2 9 100 98 109 100 108 0 102 2.2 0 1.9 1.004 6.0 2.69 5 0 13.53 0.03 0.00 0.65 0.00 0.00 0.58 1000000.000 1.00 2 254 0 -128 -128
1481.074 242 1044 68.0 0 1.000 28.9 62.8 9 100 98 108 100 107 0 105 2.2 0 1.9 1.004 6.0 2.94 5 0 13.29 0.02 0.00 0.62 0.00 0.00 0.58 1000000.000 1.00 2 254 0 -128 -128
1481.262 242 1030 68.5 0 1.080 28.9 61.1 9 100 98 110 100 109 0 105 2.2 0 1.9 1.004 6.0 2.82 5 0 13.41 0.00 0.00 0.62 0.01 0.00 0.59 1000000.000 1.00 2 254 0 -128 -128
1481.448 242 1026 68.3 0 1.020 28.9 62.8 9 100 98 108 100 107 0 105 2.2 0 1.9 1.004 6.0 2.69 5 0 13.53 0.00 0.01 0.61 0.01 0.00 0.58 1000000.000 1.00 2 254 0 -128 -128
1481.633 242 1022 69.5 0 1.040 28.9 62.8 9 100 98 108 100 107 0 105 2.2 0 1.9 1.004 6.0 2.69 5 0 13.53 0.00 0.01 0.62 0.00 0.00 0.58 1000000.000 1.00 2 254 0 -128 -128
1481.820 243 1034 68.8 0 1.070 28.9 61.1 9 100 98 110 100 109 0 105 2.2 0 1.9 1.004 6.0 2.69 5 0 13.53 0.01 0.00 0.63 0.00 0.01 0.58 1000000.000 1.00 2 254 0 -128 -128
1482.003 243 1039 68.3 0 1.040 28.9 61.1 9 100 98 110 100 109 0 105 2.2 0 1.9 1.004 6.0 2.82 5 0 13.41 0.00 0.01 0.61 0.00 0.01 0.60 1000000.000 1.00 2 254 0 -128 -128
1482.189 243 1036 68.5 0 1.040 29.4 62.2 9 100 98 109 100 108 0 105 2.2 0 1.9 1.004 6.0 2.62 5 0 13.65 0.00 0.00 0.61 0.02 0.00 0.59 1000000.000 1.00 2 254 0 -128 -128
1482.328 243 1004 69.3 0 1.050 28.9 62.8 9 100 98 108 100 107 0 105 2.2 0 1.8 1.004 6.0 2.94 5 0 13.29 0.01 0.00 0.62 0.00 0.00 0.58 1000000.000 1.00 2 254 0 -128 -128
1482.515 243 1006 70.0 0 1.010 28.9 62.8 9 100 98 108 100 107 0 107 2.2 0 1.8 1.004 6.0 2.94 5 0 13.29 0.00 0.00 0.62 0.01 0.00 0.58 1000000.000 1.00 2 254 0 -128 -128
1482.701 243 1012 69.0 0 1.050 28.9 62.8 9 100 98 108 100 107 0 105 2.2 0 1.9 1.004 6.0 2.82 5 0 13.41 0.00 0.00 0.62 0.00 0.00 0.60 1000000.000 1.00 2 254 0 -128 -128
1482.880 244 1030 69.8 0 1.040 29.4 61.1 9 100 98 110 100 109 0 106 2.3 0 2.0 1.004 6.0 2.69 5 0 13.53 0.00 0.01 0.61 0.00 0.01 0.58 1000000.000 1.00 2 254 0 -128 -128
1483.086 244 1006 69.0 0 1.050 29.4 61.1 9 100 98 110 100 109 0 105 2.3 0 1.9 1.004 6.0 2.62 5 0 13.65 0.03 0.00 0.61 0.00 0.00 0.58 1000000.000 1.00 2 254 0 -128 -128
1483.272 244 1013 69.5 0 1.070 28.9 62.8 9 100 98 108 100 107 0 105 2.2 0 1.9 1.004 6.0 2.94 5 0 13.29 0.00 0.00 0.61 0.00 0.02 0.59 1000000.000 1.00 2 254 0 -128 -128
1483.476 244 1055 68.5 0 1.040 28.9 62.8 9 100 98 108 100 107 0 104 2.2 0 1.9 1.004 6.0 2.82 5 0 13.41 0.00 0.01 0.62 0.00 0.00 0.58 1000000.000 1.00 2 254 0 -128 -128
1483.664 244 1021 68.3 0 1.050 28.9 62.8 9 100 98 108 100 107 0 105 2.2 0 1.9 1.004 6.0 2.82 5 0 13.41 0.00 0.00 0.61 0.00 0.03 0.58 1000000.000 1.00 2 254 0 -128 -128
1483.842 245 1017 68.8 0 1.040 28.9 62.2 9 100 98 109 100 108 0 105 2.2 0 1.9 1.004 6.0 2.69 5 0 13.53 0.00 0.00 0.62 0.01 0.00 0.58 1000000.000 1.00 2 254 0 -128 -128
1484.029 245 1018 68.8 0 1.050 28.9 62.2 9 100 98 109 100 108 0 105 2.2 0 1.9 1.004 6.0 2.94 5 0 13.29 0.00 0.00 0.62 0.00 0.02 0.58 1000000.000 1.00 2 254 0 -128 -128
1484.194 245 1016 68.5 0 1.020 28.9 61.1 9 100 98 110 100 109 0 105 2.2 0 1.9 1.004 6.0 2.82 5 0 13.41 0.01 0.00 0.62 0.00 0.00 0.58 1000000.000 1.00 2 254 0 -128 -128
1484.378 245 1007 68.0 0 1.070 28.9 62.2 9 100 98 109 100 108 0 105 2.2 0 1.8 1.004 6.0 2.82 5 0 13.41 0.00 0.00 0.62 0.00 0.00 0.61 1000000.000 1.00 2 254 0 -128 -128
1484.564 245 1013 70.3 0 1.050 29.4 62.8 9 100 98 108 100 107 0 107 2.2 0 1.9 1.004 6.0 2.82 5 0 13.41 0.01 0.00 0.61 0.00 0.00 0.58 1000000.000 1.00 2 254 0 -128 -128
1484.750 246 1021 68.8 0 1.040 28.9 62.2 9 100 98 109 100 108 0 105 2.2 0 1.9 1.004 6.0 2.69 5 0 13.53 0.00 0.01 0.62 0.00 0.00 0.58 1000000.000 1.00 2 254 0 -128 -128
1484.937 246 1017 68.0 0 1.040 28.9 62.8 9 100 98 108 100 107 0 105 2.2 0 1.9 1.004 6.0 2.94 5 0 13.29 0.00 0.01 0.61 0.00 0.00 0.58 1000000.000 1.00 2 254 0 -128 -128
1485.079 246 997 68.5 0 1.050 28.9 62.2 9 100 98 109 100 108 0 105 2.2 0 1.8 1.004 5.0 2.62 5 0 13.65 0.00 0.00 0.62 0.00 0.00 0.60 1000000.000 1.00 2 254 0 -128 -128
1485.264 246 1008 69.0 0 1.040 28.3 62.8 9 100 98 108 100 107 0 105 2.2 0 1.8 1.004 6.0 2.82 5 0 13.41 0.00 0.02 0.63 0.00 0.00 0.57 1000000.000 1.00 2 254 0 -128 -128
1485.451 246 998 69.0 0 1.040 29.4 62.2 9 100 98 109 100 108 0 105 2.2 0 1.8 1.004 5.0 2.62 5 0 13.65 0.01 0.00 0.62 0.00 0.03 0.58 1000000.000 1.00 2 254 0 -128 -128
1485.572 246 1010 69.3 0 1.070 28.9 62.2 9 100 98 109 100 108 0 105 2.2 0 1.9 1.004 6.0 2.82 5 0 13.41 0.00 0.00 0.61 0.00 0.00 0.58 1000000.000 1.00 2 254 0 -128 -128
1485.757 247 1017 68.8 0 1.040 28.9 63.3 9 100 98 108 100 107 0 105 2.2 0 1.9 1.004 6.0 2.82 5 0 13.41 0.00 0.01 0.63 0.00 0.02 0.58 1000000.000 1.00 2 254 0 -128 -128
1485.944 247 991 70.8 0 1.050 29.4 62.8 9 100 98 108 100 107 0 107 2.2 0 1.8 1.004 5.0 2.94 5 0 13.29 0.00 0.00 0.63 0.00 0.00 0.59 1000000.000 1.00 2 254 0 -128 -128
1486.131 247 1024 69.0 0 1.040 28.9 62.2 9 100 98 109 100 108 0 105 2.2 0 1.9 1.004 6.0 2.69 5 0 13.53 0.00 0.00 0.62 0.02 0.00 0.61 1000000.000 1.00 2 254 0 -128 -128
1486.317 247 1026 70.8 0 1.040 29.4 62.2 9 100 98 109 100 108 0 107 2.3 0 2.0 1.004 6.0 2.82 5 0 13.41 0.00 0.01 0.61 0.00 0.01 0.58 1000000.000 1.00 2 254 0 -128 -128
1486.476 247 1008 68.3 0 1.050 28.9 62.2 9 100 98 109 100 108 0 105 2.2 0 1.8 1.004 6.0 2.82 5 0 13.41 0.00 0.01 0.62 0.00 0.00 0.58 1000000.000 1.00 2 254 0 -128 -128
1486.680 247 1013 70.3 0 1.040 28.9 63.3 9 100 98 108 100 107 0 107 2.2 0 1.9 1.004 6.0 2.82 5 0 13.41 0.01 0.00 0.62 0.00 0.01 0.59 1000000.000 1.00 2 254 0 -128 -128
1486.875 248 1000 68.8 0 1.070 29.4 62.8 9 100 98 108 100 107 0 105 2.2 0 1.8 1.004 5.0 2.82 5 0 13.41 0.00 0.02 0.62 0.00 0.02 0.60 1000000.000 1.00 2 254 0 -128 -128
1487.062 248 1005 70.0 0 1.050 28.9 62.8 9 100 98 108 100 107 0 107 2.2 0 1.8 1.004 6.0 2.82 5 0 13.41 0.01 0.00 0.62 0.00 0.00 0.58 1000000.000 1.00 2 254 0 -128 -128
1487.248 248 1026 68.3 0 1.010 28.9 63.3 9 100 98 108 100 107 0 105 2.2 0 1.9 1.004 6.0 2.69 5 0 13.53 0.00 0.02 0.62 0.00 0.00 0.60 1000000.000 1.00 2 254 0 -128 -128
1487.436 248 1026 68.8 0 1.080 29.4 62.2 9 100 98 109 100 108 0 105 2.2 0 1.9 1.004 6.0 2.62 5 0 13.65 0.01 0.00 0.63 0.00 0.00 0.58 1000000.000 1.00 2 254 0 -128 -128
1487.604 248 1034 69.5 0 1.040 28.9 62.8 9 100 98 108 100 107 0 105 2.2 0 1.9 1.004 6.0 2.82 5 0 13.41 0.00 0.00 0.63 0.00 0.01 0.58 1000000.000 1.00 2 254 0 -128 -128
1487.792 249 1034 69.3 0 1.020 28.9 62.8 9 100 98 108 100 107 0 105 2.2 0 1.9 1.004 6.0 2.69 5 0 13.53 0.01 0.00 0.63 0.00 0.00 0.58 1000000.000 1.00 2 254 0 -128 -128
1487.955 249 1012 70.0 0 1.080 29.4 62.2 9 100 98 109 100 108 0 107 2.3 0 1.9 1.004 6.0 2.69 5 0 13.53 0.01 0.00 0.62 0.00 0.00 0.60 1000000.000 1.00 2 254 0 -128 -128
1488.160 249 1032 68.0 0 1.040 28.9 62.8 9 100 98 108 100 107 0 105 2.2 0 1.9 1.004 6.0 2.82 5 0 13.41 0.00 0.00 0.62 0.02 0.03 0.58 1000000.000 1.00 2 254 0 -128 -128
1488.365 249 1039 67.5 0 1.020 28.9 62.8 9 100 98 108 100 107 0 103 2.2 0 1.9 1.004 6.0 2.82 5 0 13.41 0.02 0.03 0.62 0.01 0.00 0.58 1000000.000 1.00 2 254 0 -128 -128
1488.552 249 1034 69.8 0 1.050 28.9 62.8 9 100 98 108 100 107 0 105 2.2 0 1.9 1.004 6.0 2.69 5 0 13.53 0.00 0.00 0.62 0.00 0.00 0.58 1000000.000 1.00 2 254 0 -128 -128
1488.743 250 1013 69.5 0 1.040 29.4 62.8 9 100 98 108 100 107 0 105 2.2 0 1.9 1.004 6.0 2.69 5 0 13.53 0.00 0.00 0.63 0.00 0.01 0.59 1000000.000 1.00 2 254 0 -128 -128
1488.946 250 1008 69.0 0 1.020 28.9 62.8 9 100 98 108 100 107 0 105 2.2 0 1.8 1.004 6.0 2.82 5 0 13.41 0.01 0.00 0.64 0.00 0.00 0.59 1000000.000 1.00 2 254 0 -128 -128
1489.132 250 1029 70.3 0 1.080 29.4 62.2 9 100 98 109 100 108 0 107 2.3 0 2.0 1.004 6.0 2.69 5 0 13.53 0.00 0.00 0.62 0.00 0.00 0.58 1000000.000 1.00 2 254 0 -128 -128
1489.333 250 1021 68.0 0 1.020 28.9 62.8 9 100 98 108 100 107 0 105 2.2 0 1.9 1.004 6.0 2.82 5 0 13.41 0.01 0.00 0.62 0.00 0.01 0.58 1000000.000 1.00 2 254 0 -128 -128
1489.535 250 1008 69.5 0 1.050 29.4 62.8 9 100 98 108 100 107 0 105 2.2 0 1.8 1.004 6.0 2.69 5 0 13.53 0.00 0.00 0.62 0.00 0.00 0.59 1000000.000 1.00 2 254 0 -128 -128
1489.721 251 1039 69.8 0 1.050 28.9 63.3 9 100 98 108 100 107 0 105 2.2 0 1.9 1.004 6.0 2.82 5 0 13.41 0.00 0.00 0.62 0.00 0.01 0.57 1000000.000 1.00 2 254 0 -128 -128
1489.860 251 1030 70.0 0 1.070 29.4 63.3 9 100 98 108 100 107 0 107 2.3 0 2.0 1.004 6.0 2.82 5 0 13.41 0.02 0.00 0.62 0.01 0.00 0.58 1000000.000 1.00 2 254 0 -128 -128
1490.078 251 1040 67.8 0 1.070 28.9 62.2 9 100 98 109 100 108 0 102 2.2 0 1.9 1.004 6.0 2.82 5 0 13.41 0.00 0.01 0.61 0.00 0.00 0.59 1000000.000 1.00 2 254 0 -128 -128
1490.241 251 1037 70.3 0 1.070 29.4 63.3 9 100 98 108 100 107 0 107 2.2 0 1.9 1.004 6.0 2.69 5 0 13.53 0.02 0.00 0.62 0.01 0.00 0.58 1000000.000 1.00 2 254 0 -128 -128
1490.388 251 1014 68.5 0 1.040 29.4 61.1 9 100 98 110 100 109 0 105 2.2 0 1.9 1.004 6.0 2.94 5 0 13.29 0.00 0.00 0.63 0.00 0.00 0.61 1000000.000 1.00 2 254 0 -128 -128
1490.576 251 1015 69.8 0 1.050 29.4 62.2 9 100 98 109 100 108 0 105 2.2 0 1.9 1.004 6.0 2.82 5 0 13.41 0.00 0.00 0.62 0.02 0.00 0.60 1000000.000 1.00 2 254 0 -128 -128
1490.762 252 1024 69.8 0 1.040 28.9 62.8 9 100 98 108 100 107 0 105 2.2 0 1.9 1.004 6.0 2.94 5 0 13.29 0.00 0.01 0.61 0.00 0.00 0.58 1000000.000 1.00 2 254 0 -128 -128
1490.924 252 1038 69.0 0 1.040 29.4 62.8 9 100 98 108 100 107 0 105 2.2 0 1.9 1.004 6.0 2.82 5 0 13.41 0.00 0.00 0.62 0.00 0.00 0.58 1000000.000 1.00 2 254 0 -128 -128
1491.073 252 1021 69.3 0 1.020 28.9 63.3 9 100 98 108 100 107 0 105 2.2 0 1.9 1.004 6.0 2.82 5 0 13.41 0.01 0.00 0.62 0.00 0.00 0.58 1000000.000 1.00 2 254 0 -128 -128
1491.260 252 1018 67.8 0 1.070 28.9 62.8 9 100 98 108 100 107 0 102 2.2 0 1.9 1.004 6.0 2.82 5 0 13.41 0.01 0.00 0.61 0.00 0.01 0.58 1000000.000 1.00 2 254 0 -128 -128
1491.444 252 1017 69.5 0 1.040 28.9 62.8 9 100 98 108 100 107 0 105 2.2 0 1.9 1.004 6.0 2.94 5 0 13.29 0.00 0.01 0.61 0.00 0.00 0.58 1000000.000 1.00 2 254 0 -128 -128
1491.631 252 1015 70.3 0 1.020 28.9 62.8 9 100 98 108 100 107 0 107 2.2 0 1.9 1.004 6.0 2.69 5 0 13.53 0.00 0.01 0.61 0.00 0.00 0.58 1000000.000 1.00 2 254 0 -128 -128
1491.817 253 1043 69.0 0 1.020 28.9 62.8 9 100 98 108 100 107 0 105 2.2 0 1.9 1.004 6.0 2.82 5 0 13.41 0.01 0.00 0.63 0.00 0.01 0.58 1000000.000 1.00 2 254 0 -128 -128
1491.958 253 1024 68.3 0 1.040 28.9 63.3 9 100 98 108 100 107 0 105 2.2 0 1.9 1.004 6.0 2.69 5 0 13.53 0.00 0.00 0.64 0.00 0.00 0.58 1000000.000 1.00 2 254 0 -128 -128
1492.149 253 1012 68.3 0 1.080 28.9 62.8 9 100 98 108 100 107 0 105 2.2 0 1.9 1.004 6.0 2.82 5 0 13.41 0.01 0.00 0.61 0.00 0.00 0.60 1000000.000 1.00 2 254 0 -128 -128
1492.309 253 1019 69.3 0 1.040 29.4 62.8 9 100 98 108 100 107 0 105 2.2 0 1.9 1.004 6.0 2.82 5 0 13.41 0.01 0.00 0.63 0.00 0.00 0.57 1000000.000 1.00 2 254 0 -128 -128
1492.498 253 1018 68.0 0 1.040 28.9 62.8 9 100 98 108 100 107 0 105 2.2 0 1.9 1.004 6.0 2.94 5 0 13.29 0.00 0.01 0.62 0.00 0.00 0.59 1000000.000 1.00 2 254 0 -128 -128
1492.638 253 1031 68.8 0 1.020 29.4 62.2 9 100 98 109 100 108 0 105 2.2 0 1.9 1.004 6.0 2.62 5 0 13.65 0.00 0.00 0.61 0.00 0.00 0.58 1000000.000 1.00 2 254 0 -128 -128
1492.824 254 1038 69.0 0 1.080 28.9 62.8 9 100 98 108 100 107 0 105 2.2 0 1.9 1.004 6.0 2.69 5 0 13.53 0.03 0.00 0.62 0.00 0.00 0.59 1000000.000 1.00 2 254 0 -128 -128
1493.004 254 1028 67.5 0 1.080 28.9 62.2 9 100 98 109 100 108 0 102 2.2 0 1.9 1.004 6.0 2.82 5 0 13.41 0.00 0.03 0.63 0.00 0.00 0.59 1000000.000 1.00 2 254 0 -128 -128
1493.150 254 1030 69.0 0 1.040 28.9 62.8 9 100 98 108 100 107 0 106 2.2 0 1.9 1.004 6.0 2.69 5 0 13.53 0.00 0.00 0.62 0.00 0.00 0.58 1000000.000 1.00 2 254 0 -128 -128
1493.330 254 1061 69.8 0 1.040 29.4 62.8 9 100 98 108 100 107 0 106 2.2 0 1.9 1.004 6.0 2.69 5 0 13.53 0.00 0.03 0.63 0.00 0.03 0.58 1000000.000 1.00 2 254 0 -128 -128
1493.475 254 1043 66.8 0 1.070 28.9 62.8 9 100 98 108 100 107 0 100 2.1 0 1.8 1.004 6.0 2.69 5 0 13.53 0.00 0.00 0.62 0.02 0.03 0.58 1000000.000 1.00 2 254 0 -128 -128
1493.673 254 1024 68.0 0 1.050 28.9 62.2 9 100 98 109 100 108 0 105 2.2 0 1.9 1.004 6.0 2.69 5 0 13.53 0.00 0.00 0.63 0.00 0.00 0.59 1000000.000 1.00 2 254 0 -128 -128
1493.879 255 1029 68.5 0 1.000 29.4 62.2 9 100 98 109 100 108 0 105 2.2 0 1.9 1.004 6.0 2.69 5 0 13.53 0.01 0.00 0.62 0.00 0.00 0.60 1000000.000 1.00 2 254 0 -128 -128
1494.065 255 1017 68.8 0 1.080 28.9 63.3 9 100 98 108 100 107 0 105 2.2 0 1.9 1.004 6.0 2.69 5 0 13.53 0.01 0.00 0.62 0.00 0.00 0.58 1000000.000 1.00 2 254 0 -128 -128
1494.246 255 1030 69.5 0 1.020 29.4 63.3 9 100 98 108 100 107 0 106 2.2 0 1.9 1.004 6.0 2.94 5 0 13.29 0.01 0.00 0.63 0.01 0.00 0.58 1000000.000 1.00 2 254 0 -128 -128
1494.433 255 1040 69.3 0 1.020 28.9 63.3 9 100 98 108 100 107 0 105 2.2 0 1.9 1.004 6.0 2.82 5 0 13.41 0.01 0.00 0.62 0.00 0.01 0.59 1000000.000 1.00 2 254 0 -128 -128
1494.572 255 1026 68.3 0 1.020 28.9 63.3 9 100 98 108 100 107 0 105 2.2 0 1.9 1.004 6.0 2.82 5 0 13.41 0.00 0.01 0.62 0.00 0.00 0.58 1000000.000 1.00 2 254 0 -128 -128
1494.712 0 1022 69.3 0 1.080 29.4 62.2 9 100 98 109 100 108 0 105 2.2 0 1.9 1.004 6.0 2.62 5 0 13.65 0.02 0.00 0.62 0.00 0.00 0.58 1000000.000 1.00 2 254 0 -128 -128
1494.897 0 1016 68.0 0 1.050 28.9 63.3 9 100 98 108 100 107 0 105 2.2 0 1.9 1.004 6.0 2.94 5 0 13.29 0.03 0.00 0.62 0.01 0.01 0.58 1000000.000 1.00 2 254 0 -128 -128
1495.091 0 1042 70.0 0 1.020 29.4 63.3 9 100 98 108 100 107 0 107 2.2 0 1.9 1.004 6.0 2.82 5 0 13.41 0.00 0.00 0.62 0.00 0.00 0.58 1000000.000 1.00 2 254 0 -128 -128
1495.284 0 1016 68.3 0 1.070 28.9 62.8 9 100 98 108 100 107 0 105 2.2 0 1.9 1.004 6.0 2.94 5 0 13.29 0.01 0.00 0.62 0.00 0.00 0.58 1000000.000 1.00 2 254 0 -128 -128
1495.464 0 1021 68.3 0 1.070 28.9 62.8 9 100 98 108 100 107 0 105 2.2 0 1.9 1.004 6.0 2.94 5 0 13.29 0.00 0.00 0.62 0.00 0.00 0.58 1000000.000 1.00 2 254 0 -128 -128
1495.587 0 1027 69.0 0 1.040 28.9 63.3 9 100 98 108 100 107 0 105 2.2 0 1.9 1.004 6.0 2.94 5 0 13.29 0.01 0.00 0.62 0.01 0.00 0.59 1000000.000 1.00 2 254 0 -128 -128
1495.771 1 1019 69.5 0 1.050 28.9 63.3 9 100 98 108 100 107 0 105 2.2 0 1.9 1.004 6.0 2.82 5 0 13.41 0.01 0.00 0.61 0.03 0.00 0.58 1000000.000 1.00 2 254 0 -128 -128
1495.958 1 1030 68.8 0 1.040 28.9 62.8 9 100 98 108 100 107 0 105 2.2 0 1.9 1.004 6.0 2.82 5 0 13.41 0.00 0.01 0.61 0.01 0.00 0.59 1000000.000 1.00 2 254 0 -128 -128
1496.146 1 1039 69.8 0 1.040 28.9 62.8 9 100 98 108 100 107 0 105 2.2 0 1.9 1.004 6.0 2.69 5 0 13.53 0.00 0.00 0.62 0.00 0.01 0.58 1000000.000 1.00 2 254 0 -128 -128
1496.291 1 1014 68.0 0 1.080 28.9 63.3 9 100 98 108 100 107 0 105 2.2 0 1.9 1.004 6.0 2.69 5 0 13.53 0.00 0.00 0.63 0.00 0.01 0.58 1000000.000 1.00 2 254 0 -128 -128
1496.478 1 1046 70.3 0 1.040 29.4 63.3 9 100 98 108 100 107 0 106 2.2 0 1.9 1.004 6.0 2.82 5 0 13.41 0.00 0.00 0.62 0.01 0.01 0.58 1000000.000 1.00 2 254 0 -128 -128
1496.665 1 1036 68.5 0 1.070 28.9 62.8 9 100 98 108 100 107 0 105 2.2 0 1.9 1.004 6.0 2.82 5 0 13.41 0.00 0.01 0.64 0.01 0.01 0.60 1000000.000 1.00 2 254 0 -128 -128
1496.852 2 1025 69.8 0 1.040 29.4 62.8 9 100 98 108 100 107 0 105 2.2 0 1.9 1.004 6.0 2.94 5 0 13.29 0.00 0.00 0.62 0.00 0.00 0.58 1000000.000 1.00 2 254 0 -128 -128
1497.040 2 1013 68.0 0 1.040 28.9 63.3 9 100 98 108 100 107 0 105 2.2 0 1.9 1.004 6.0 2.69 5 0 13.53 0.01 0.00 0.62 0.00 0.00 0.58 1000000.000 1.00 2 254 0 -128 -128
1497.181 2 1027 68.5 0 1.050 29.4 62.2 9 100 98 109 100 108 0 105 2.2 0 1.9 1.004 6.0 2.69 5 0 13.53 0.00 0.01 0.62 0.02 0.01 0.58 1000000.000 1.00 2 254 0 -128 -128
1497.368 2 1034 69.0 0 1.050 28.9 62.8 9 100 98 108 100 107 0 105 2.2 0 1.9 1.004 6.0 2.62 5 0 13.65 0.02 0.00 0.64 0.00 0.03 0.59 1000000.000 1.00 2 254 0 -128 -128
1497.509 2 1009 69.0 0 1.050 28.9 62.2 9 100 98 109 100 108 0 105 2.2 0 1.8 1.004 6.0 2.62 5 0 13.65 0.01 0.00 0.62 0.00 0.00 0.61 1000000.000 1.00 2 254 0 -128 -128
1497.635 2 1007 69.8 0 1.040 28.9 62.8 9 100 98 108 100 107 0 105 2.2 0 1.8 1.004 6.0 2.69 5 0 13.53 0.00 0.01 0.62 0.01 0.00 0.58 1000000.000 1.00 2 254 0 -128 -128
1497.816 3 1016 70.0 0 1.050 29.4 62.2 9 100 98 109 100 108 0 107 2.3 0 1.9 1.004 6.0 2.69 5 0 13.53 0.00 0.00 0.62 0.00 0.00 0.58 1000000.000 1.00 2 254 0 -128 -128
1498.022 3 1027 69.3 0 1.040 28.9 62.8 9 100 98 108 100 107 0 105 2.2 0 1.9 1.004 6.0 2.82 5 0 13.41 0.00 0.00 0.62 0.00 0.00 0.58 1000000.000 1.00 2 254 0 -128 -128
1498.225 3 1004 70.0 0 1.040 28.9 62.8 9 100 98 108 100 107 0 107 2.2 0 1.8 1.004 6.0 2.69 5 0 13.53 0.01 0.00 0.63 0.00 0.00 0.59 1000000.000 1.00 2 254 0 -128 -128
1498.371 3 1019 68.3 0 1.070 28.9 62.8 9 100 98 108 100 107 0 105 2.2 0 1.9 1.004 6.0 2.69 5 0 13.53 0.00 0.00 0.62 0.00 0.00 0.59 1000000.000 1.00 2 254 0 -128 -128
1498.557 3 1022 69.0 0 1.020 28.9 63.3 9 100 98 108 100 107 0 105 2.2 0 1.9 1.004 6.0 2.82 5 0 13.41 0.02 0.00 0.62 0.00 0.00 0.58 1000000.000 1.00 2 254 0 -128 -128
1498.749 4 1011 69.5 0 1.070 28.9 62.8 9 100 98 108 100 107 0 105 2.2 0 1.9 1.004 6.0 2.69 5 0 13.53 0.00 0.00 0.62 0.02 0.01 0.58 1000000.000 1.00 2 254 0 -128 -128
1498.929 4 1002 68.3 0 1.040 28.3 62.8 9 100 98 108 100 107 0 105 2.2 0 1.8 1.004 5.0 2.82 5 0 13.41 0.00 0.00 0.62 0.00 0.00 0.59 1000000.000 1.00 2 254 0 -128 -128
1499.115 4 1003 68.5 0 1.070 28.9 62.8 9 100 98 108 100 107 0 105 2.2 0 1.8 1.004 5.0 2.94 5 0 13.29 0.00 0.01 0.62 0.00 0.02 0.58 1000000.000 1.00 2 254 0 -128 -128
1499.304 4 1002 69.5 0 1.070 28.9 62.8 9 100 98 108 100 107 0 106 2.2 0 1.8 1.004 5.0 2.82 5 0 13.41 0.00 0.00 0.63 0.00 0.03 0.58 1000000.000 1.00 2 254 0 -128 -128
1499.448 4 1024 70.0 0 1.070 28.9 63.3 9 100 98 108 100 107 0 107 2.2 0 1.9 1.004 6.0 2.69 5 0 13.53 0.00 0.00 0.62 0.03 0.01 0.58 1000000.000 1.00 2 254 0 -128 -128
1499.590 4 1004 69.8 0 1.050 28.9 63.3 9 100 98 108 100 107 0 105 2.2 0 1.8 1.004 6.0 2.82 5 0 13.41 0.00 0.00 0.61 0.01 0.00 0.58 1000000.000 1.00 2 254 0 -128 -128
1499.778 5 1003 68.5 0 1.050 28.9 62.8 9 100 98 108 100 107 0 105 2.2 0 1.8 1.004 5.0 2.82 5 0 13.41 0.00 0.00 0.62 0.00 0.00 0.59 1000000.000 1.00 2 254 0 -128 -128
1499.920 5 1023 69.0 0 1.070 28.9 62.8 9 100 98 108 100 107 0 105 2.2 0 1.9 1.004 6.0 2.82 5 0 13.41 0.01 0.00 0.63 0.00 0.01 0.58 1000000.000 1.00 2 254 0 -128 -128
1500.109 5 1014 70.0 0 1.070 29.4 62.2 9 100 98 109 100 108 0 107 2.3 0 1.9 1.004 6.0 2.69 5 0 13.53 0.00 0.00 0.61 0.00 0.00 0.58 1000000.000 1.00 2 254 0 -128 -128
1500.269 5 1033 70.3 0 1.070 29.4 62.8 9 100 98 108 100 107 0 107 2.2 0 1.9 1.004 6.0 2.82 5 0 13.41 0.01 0.00 0.62 0.03 0.01 0.60 1000000.000 1.00 2 254 0 -128 -128
1500.447 5 1039 69.3 0 1.040 28.9 63.3 9 100 98 108 100 107 0 105 2.2 0 1.9 1.004 6.0 2.82 5 0 13.41 0.00 0.00 0.64 0.00 0.00 0.58 1000000.000 1.00 2 254 0 -128 -128
1500.674 5 1041 68.8 0 1.080 28.9 62.8 9 100 98 108 100 107 0 105 2.2 0 1.9 1.004 6.0 2.82 5 0 13.41 0.02 0.00 0.62 0.00 0.00 0.58 1000000.000 1.00 2 254 0 -128 -128
1500.891 6 1033 68.0 0 1.040 28.9 62.8 9 100 98 108 100 107 0 105 2.2 0 1.9 1.004 6.0 2.82 5 0 13.41 0.02 0.00 0.62 0.00 0.00 0.57 1000000.000 1.00 2 254 0 -128 -128
1501.109 6 1033 68.3 0 1.040 28.9 62.8 9 100 98 108 100 107 0 105 2.2 0 1.9 1.004 6.0 2.69 5 0 13.53 0.03 0.00 0.63 0.00 0.02 0.57 1000000.000 1.00 2 254 0 -128 -128
1501.234 6 1016 68.3 0 1.040 28.9 62.8 9 100 98 108 100 107 0 105 2.2 0 1.9 1.004 6.0 2.82 5 0 13.41 0.00 0.01 0.62 0.00 0.01 0.58 1000000.000 1.00 2 254 0 -128 -128
1501.359 6 1018 70.0 0 1.070 29.4 62.8 9 100 98 108 100 107 0 107 2.2 0 1.9 1.004 6.0 2.69 5 0 13.53 0.03 0.00 0.61 0.01 0.00 0.58 1000000.000 1.00 2 254 0 -128 -128
1501.544 6 1044 69.3 0 1.040 28.9 63.3 9 100 98 108 100 107 0 106 2.2 0 1.9 1.004 6.0 2.69 5 0 13.53 0.00 0.00 0.62 0.01 0.00 0.60 1000000.000 1.00 2 254 0 -128 -128
1501.730 7 1042 68.0 0 1.050 29.4 62.8 9 100 98 108 100 107 0 105 2.2 0 1.9 1.004 6.0 2.82 5 0 13.41 0.00 0.00 0.61 0.00 0.00 0.58 1000000.000 1.00 2 254 0 -128 -128
1501.916 7 1020 69.3 0 1.020 28.9 62.8 9 100 98 108 100 107 0 105 2.2 0 1.9 1.004 6.0 2.82 5 0 13.41 0.01 0.00 0.62 0.00 0.00 0.58 1000000.000 1.00 2 254 0 -128 -128
1502.105 7 1034 68.8 0 1.050 29.4 62.2 9 100 98 109 100 108 0 105 2.2 0 1.9 1.004 6.0 2.82 5 0 13.41 0.00 0.00 0.63 0.00 0.00 0.59 1000000.000 1.00 2 254 0 -128 -128
1502.290 7 1043 68.0 0 1.070 29.4 62.2 9 100 98 109 100 108 0 105 2.2 0 1.9 1.004 6.0 2.69 5 0 13.53 0.01 0.00 0.63 0.00 0.01 0.58 1000000.000 1.00 2 254 0 -128 -128
1502.476 7 1060 68.3 0 1.050 28.9 62.8 9 100 98 108 100 107 0 104 2.2 0 1.9 1.004 6.0 2.82 5 0 13.41 0.00 0.00 0.62 0.00 0.00 0.58 1000000.000 1.00 2 254 0 -128 -128
1502.662 7 1045 68.3 0 1.040 28.9 63.3 9 100 98 108 100 107 0 105 2.2 0 1.9 1.004 6.0 2.82 5 0 13.41 0.01 0.00 0.63 0.00 0.00 0.58 1000000.000 1.00 2 254 0 -128 -128
1502.827 8 1055 68.3 0 1.040 28.9 63.3 9 100 98 108 100 107 0 104 2.2 0 1.9 1.004 6.0 2.94 5 0 13.29 0.00 0.01 0.62 0.00 0.00 0.59 1000000.000 1.00 2 254 0 -128 -128
1502.949 8 1026 68.8 0 1.040 29.4 63.3 9 100 98 108 100 107 0 105 2.2 0 1.9 1.004 6.0 2.69 5 0 13.53 0.01 0.01 0.62 0.00 0.01 0.58 1000000.000 1.00 2 254 0 -128 -128
1503.093 8 1026 68.3 0 1.050 29.4 62.8 9 100 98 108 100 107 0 105 2.2 0 1.9 1.004 6.0 2.69 5 0 13.53 0.01 0.00 0.62 0.00 0.00 0.58 1000000.000 1.00 2 254 0 -128 -128
1503.260 8 1031 68.5 0 1.040 28.9 63.3 9 100 98 108 100 107 0 105 2.2 0 1.9 1.004 6.0 2.82 5 0 13.41 0.01 0.00 0.61 0.00 0.01 0.58 1000000.000 1.00 2 254 0 -128 -128
1503.444 8 1022 68.5 0 0.990 28.9 62.8 9 100 98 108 100 107 0 105 2.2 0 1.9 1.004 6.0 2.62 5 0 13.65 0.00 0.00 0.61 0.00 0.01 0.58 1000000.000 1.00 2 254 0 -128 -128
1503.609 8 1022 68.3 0 0.990 29.4 62.2 9 100 98 109 100 108 0 105 2.2 0 1.9 1.004 6.0 2.69 5 0 13.53 0.01 0.00 0.61 0.00 0.00 0.58 1000000.000 1.00 2 254 0 -128 -128
1503.732 9 1034 68.5 0 1.080 28.9 63.3 9 100 98 108 100 107 0 105 2.2 0 1.9 1.004 6.0 2.69 5 0 13.53 0.00 0.00 0.62 0.01 0.00 0.58 1000000.000 1.00 2 254 0 -128 -128
1503.920 9 1040 70.0 0 1.070 29.4 63.3 9 100 98 108 100 107 0 107 2.2 0 1.9 1.004 6.0 2.94 5 0 13.29 0.01 0.00 0.62 0.00 0.00 0.58 1000000.000 1.00 2 254 0 -128 -128
1504.105 9 1032 68.0 0 1.010 28.9 62.8 9 100 98 108 100 107 0 105 2.2 0 1.9 1.004 6.0 2.69 5 0 13.53 0.00 0.01 0.63 0.00 0.00 0.61 1000000.000 1.00 2 254 0 -128 -128
1504.292 9 1044 68.3 0 1.050 29.4 62.8 9 100 98 108 100 107 0 105 2.2 0 1.9 1.004 6.0 2.94 5 0 13.29 0.00 0.01 0.62 0.00 0.03 0.58 1000000.000 1.00 2 254 0 -128 -128
1504.476 9 1033 69.8 0 1.050 29.4 62.8 9 100 98 108 100 107 0 105 2.2 0 1.9 1.004 6.0 2.69 5 0 13.53 0.00 0.01 0.62 0.00 0.00 0.58 1000000.000 1.00 2 254 0 -128 -128
1504.616 9 1046 69.3 0 1.070 28.9 62.8 9 100 98 108 100 107 0 106 2.2 0 1.9 1.004 6.0 2.82 5 0 13.41 0.01 0.00 0.62 0.02 0.00 0.58 1000000.000 1.00 2 254 0 -128 -128
1504.800 10 1034 69.5 0 1.070 29.4 63.3 9 100 98 108 100 107 0 105 2.2 0 1.9 1.004 6.0 2.69 5 0 13.53 0.00 0.00 0.62 0.00 0.00 0.58 1000000.000 1.00 2 254 0 -128 -128
1504.934 10 1037 69.0 0 1.040 29.4 62.8 9 100 98 108 100 107 0 105 2.2 0 1.9 1.004 6.0 2.82 5 0 13.41 0.01 0.00 0.63 0.01 0.00 0.58 1000000.000 1.00 2 254 0 -128 -128
1505.120 10 1035 69.0 0 1.040 29.4 62.8 9 100 98 108 100 107 0 105 2.2 0 1.9 1.004 6.0 2.62 5 0 13.65 0.00 0.00 0.62 0.00 0.00 0.58 1000000.000 1.00 2 254 0 -128 -128
1505.237 10 1033 69.5 0 1.040 29.4 62.8 9 100 98 108 100 107 0 105 2.2 0 1.9 1.004 6.0 2.82 5 0 13.41 0.00 0.01 0.61 0.00 0.00 0.58 1000000.000 1.00 2 254 0 -128 -128
1505.377 10 1023 68.3 0 1.040 29.4 62.8 9 100 98 108 100 107 0 105 2.2 0 1.9 1.004 6.0 2.69 5 0 13.53 0.00 0.01 0.65 0.00 0.00 0.59 1000000.000 1.00 2 254 0 -128 -128
1505.524 10 1017 69.8 0 1.080 28.9 63.3 9 100 98 108 100 107 0 105 2.2 0 1.9 1.004 6.0 2.82 5 0 13.41 0.00 0.00 0.63 0.00 0.01 0.57 1000000.000 1.00 2 254 0 -128 -128
1505.711 11 1053 68.8 0 1.010 28.9 63.3 9 100 98 108 100 107 0 104 2.2 0 1.9 1.004 6.0 2.82 5 0 13.41 0.00 0.00 0.62 0.00 0.00 0.58 1000000.000 1.00 2 254 0 -128 -128
1505.899 11 1017 68.0 0 1.050 28.9 62.2 9 100 98 109 100 108 0 105 2.2 0 1.9 1.004 6.0 2.82 5 0 13.41 0.00 0.00 0.62 0.01 0.00 0.59 1000000.000 1.00 2 254 0 -128 -128
1506.085 11 1013 69.0 0 1.070 28.9 62.8 9 100 98 108 100 107 0 105 2.2 0 1.9 1.004 6.0 2.82 5 0 13.41 0.00 0.00 0.62 0.00 0.03 0.58 1000000.000 1.00 2 254 0 -128 -128
1506.274 11 1027 69.5 0 1.040 29.4 62.8 9 100 98 108 100 107 0 105 2.2 0 1.9 1.004 6.0 2.82 5 0 13.41 0.01 0.00 0.61 0.00 0.00 0.58 1000000.000 1.00 2 254 0 -128 -128
1506.458 11 1033 68.3 0 1.050 28.9 62.8 9 100 98 108 100 107 0 105 2.2 0 1.9 1.004 6.0 2.82 5 0 13.41 0.00 0.00 0.63 0.00 0.01 0.58 1000000.000 1.00 2 254 0 -128 -128
1506.645 11 1051 68.3 0 1.050 28.9 63.3 9 100 98 108 100 107 0 104 2.2 0 1.9 1.004 6.0 2.82 5 0 13.41 0.01 0.00 0.62 0.00 0.01 0.59 1000000.000 1.00 2 254 0 -128 -128
1506.769 12 1038 68.8 0 1.080 28.9 63.3 9 100 98 108 100 107 0 105 2.2 0 1.9 1.004 6.0 2.69 5 0 13.53 0.03 0.00 0.62 0.00 0.01 0.59 1000000.000 1.00 2 254 0 -128 -128
1506.954 12 1013 69.8 0 1.080 29.4 62.8 9 100 98 108 100 107 0 105 2.2 0 1.9 1.004 6.0 2.82 5 0 13.41 0.00 0.00 0.63 0.00 0.01 0.58 1000000.000 1.00 2 254 0 -128 -128
1507.096 12 1006 68.5 0 1.040 28.9 62.8 9 100 98 108 100 107 0 105 2.2 0 1.8 1.004 6.0 2.94 5 0 13.29 0.01 0.01 0.62 0.01 0.00 0.60 1000000.000 1.00 2 254 0 -128 -128
1507.282 12 1004 68.3 0 1.040 28.9 62.8 9 100 98 108 100 107 0 105 2.2 0 1.8 1.004 6.0 2.82 5 0 13.41 0.01 0.00 0.62 0.00 0.00 0.61 1000000.000 1.00 2 254 0 -128 -128
1507.425 12 1009 69.0 0 1.050 28.9 63.3 9 100 98 108 100 107 0 105 2.2 0 1.8 1.004 6.0 2.82 5 0 13.41 0.01 0.00 0.62 0.01 0.00 0.58 1000000.000 1.00 2 254 0 -128 -128
1507.611 12 1014 69.5 0 1.070 28.9 62.8 9 100 98 108 100 107 0 105 2.2 0 1.9 1.004 6.0 2.69 5 0 13.53 0.01 0.00 0.62 0.00 0.01 0.58 1000000.000 1.00 2 254 0 -128 -128
1507.797 13 1032 69.3 0 1.070 28.9 63.3 9 100 98 108 100 107 0 105 2.2 0 1.9 1.004 6.0 2.94 5 0 13.29 0.00 0.00 0.62 0.00 0.02 0.59 1000000.000 1.00 2 254 0 -128 -128
1507.944 13 1045 68.0 0 1.070 28.9 63.3 9 100 98 108 100 107 0 105 2.2 0 1.9 1.004 6.0 2.82 5 0 13.41 0.03 0.00 0.62 0.01 0.00 0.60 1000000.000 1.00 2 254 0 -128 -128
1508.105 13 1050 68.5 0 1.070 28.9 63.3 9 100 98 108 100 107 0 104 2.2 0 1.9 1.004 6.0 2.82 5 0 13.41 0.00 0.00 0.62 0.00 0.00 0.57 1000000.000 1.00 2 254 0 -128 -128
1508.248 13 1027 68.0 0 1.050 28.9 62.8 9 100 98 108 100 107 0 105 2.2 0 1.9 1.004 6.0 2.69 5 0 13.53 0.00 0.00 0.61 0.00 0.00 0.58 1000000.000 1.00 2 254 0 -128 -128
1508.449 13 1034 68.8 0 1.050 29.4 62.8 9 100 98 108 100 107 0 105 2.2 0 1.9 1.004 6.0 2.69 5 0 13.53 0.01 0.00 0.62 0.00 0.00 0.59 1000000.000 1.00 2 254 0 -128 -128
1508.600 13 1022 68.3 0 1.070 28.9 63.3 9 100 98 108 100 107 0 105 2.2 0 1.9 1.004 6.0 2.82 5 0 13.41 0.00 0.00 0.61 0.00 0.00 0.58 1000000.000 1.00 2 254 0 -128 -128
1508.795 14 1031 68.8 0 1.040 28.9 63.3 9 100 98 108 100 107 0 105 2.2 0 1.9 1.004 6.0 2.82 5 0 13.41 0.01 0.00 0.62 0.00 0.01 0.58 1000000.000 1.00 2 254 0 -128 -128
1508.995 14 1038 69.0 0 1.050 29.4 63.3 9 100 98 108 100 107 0 105 2.2 0 1.9 1.004 6.0 2.82 5 0 13.41 0.00 0.00 0.62 0.00 0.00 0.58 1000000.000 1.00 2 254 0 -128 -128
1509.210 14 1041 68.5 0 1.070 29.4 63.3 9 100 98 108 100 107 0 105 2.2 0 1.9 1.004 6.0 2.69 5 0 13.53 0.01 0.00 0.62 0.00 0.00 0.58 1000000.000 1.00 2 254 0 -128 -128
1510.387 15 1040 68.5 0 1.040 29.4 63.3 9 100 98 108 100 107 0 105 2.2 0 1.9 1.004 6.0 2.69 5 0 13.53 0.00 0.00 0.61 0.00 0.00 0.61 1000000.000 1.00 2 254 0 -128 -128
1510.655 15 1036 68.8 0 1.040 29.4 63.3 9 100 98 108 100 107 0 105 2.2 0 1.9 1.004 6.0 2.82 5 0 13.41 0.01 0.00 0.61 0.00 0.01 0.57 1000000.000 1.00 2 254 0 -128 -128
1510.838 16 1026 69.5 0 1.050 28.9 63.3 9 100 98 108 100 107 0 105 2.2 0 1.9 1.004 6.0 2.82 5 0 13.41 0.00 0.00 0.62 0.03 0.00 0.58 1000000.000 1.00 2 254 0 -128 -128
1511.050 16 1041 68.8 0 1.050 28.9 63.3 9 100 98 108 100 107 0 105 2.2 0 1.9 1.004 6.0 2.82 5 0 13.41 0.00 0.00 0.61 0.00 0.00 0.58 1000000.000 1.00 2 254 0 -128 -128
1511.196 16 1041 68.3 0 1.050 29.4 62.8 9 100 98 108 100 107 0 105 2.2 0 1.9 1.004 6.0 2.69 5 0 13.53 0.00 0.01 0.63 0.00 0.00 0.58 1000000.000 1.00 2 254 0 -128 -128
1511.393 16 1046 68.8 0 1.050 29.4 62.8 9 100 98 108 100 107 0 105 2.2 0 1.9 1.004 6.0 2.69 5 0 13.53 0.00 0.03 0.63 0.00 0.01 0.58 1000000.000 1.00 2 254 0 -128 -128
1511.540 16 1027 69.3 0 1.040 29.4 63.3 9 100 98 108 100 107 0 105 2.2 0 1.9 1.004 6.0 2.69 5 0 13.53 0.00 0.00 0.62 0.00 0.01 0.58 1000000.000 1.00 2 254 0 -128 -128
1511.746 17 1035 67.8 0 1.080 28.9 62.8 9 100 98 108 100 107 0 102 2.2 0 1.9 1.004 6.0 2.62 5 0 13.65 0.00 0.00 0.63 0.00 0.00 0.58 1000000.000 1.00 2 254 0 -128 -128
1512.005 17 1022 70.0 0 1.050 28.9 63.3 9 100 98 108 100 107 0 107 2.2 0 1.9 1.004 6.0 2.69 5 0 13.53 0.00 0.01 0.62 0.00 0.00 0.59 1000000.000 1.00 2 254 0 -128 -128
1512.244 17 1006 68.8 0 1.050 28.9 62.8 9 100 98 108 100 107 0 105 2.2 0 1.8 1.004 6.0 2.82 5 0 13.41 0.00 0.01 0.63 0.00 0.01 0.58 1000000.000 1.00 2 254 0 -128 -128
1512.448 17 1026 70.5 0 1.070 29.4 63.3 9 100 98 108 100 107 0 107 2.2 0 1.9 1.004 6.0 2.82 5 0 13.41 0.01 0.00 0.62 0.00 0.00 0.59 1000000.000 1.00 2 254 0 -128 -128
1512.680 17 1037 68.3 0 1.050 29.4 63.3 9 100 98 108 100 107 0 105 2.2 0 1.9 1.004 6.0 2.82 5 0 13.41 0.01 0.00 0.63 0.00 0.00 0.59 1000000.000 1.00 2 254 0 -128 -128
1512.861 18 1053 69.3 0 1.080 29.4 62.2 9 100 98 109 100 108 0 105 2.2 0 1.9 1.004 6.0 2.69 5 0 13.53 0.00 0.00 0.63 0.00 0.00 0.59 1000000.000 1.00 2 254 0 -128 -128
1513.109 18 1047 67.8 0 1.080 29.4 62.8 9 100 98 108 100 107 0 102 2.2 0 1.9 1.004 6.0 2.69 5 0 13.53 0.01 0.00 0.62 0.01 0.00 0.58 1000000.000 1.00 2 254 0 -128 -128
1513.278 18 1054 69.5 0 1.000 28.9 63.3 9 100 98 108 100 107 0 105 2.2 0 1.9 1.004 6.0 2.82 5 0 13.41 0.02 0.01 0.64 0.00 0.00 0.58 1000000.000 1.00 2 254 0 -128 -128
1513.541 18 1061 69.3 0 1.100 29.4 63.3 9 100 98 108 100 107 0 106 2.2 0 1.9 1.004 6.0 2.82 5 0 13.41 0.00 0.01 0.62 0.00 0.00 0.59 1000000.000 1.00 2 254 0 -128 -128
1513.753 19 1044 68.3 0 1.050 29.4 62.2 9 100 98 109 100 108 0 105 2.2 0 1.9 1.004 6.0 2.82 5 0 13.41 0.00 0.00 0.63 0.00 0.03 0.59 1000000.000 1.00 2 254 0 -128 -128
1513.961 19 1033 67.8 0 1.040 28.9 62.8 9 100 98 108 100 107 0 102 2.2 0 1.9 1.004 6.0 2.82 5 0 13.41 0.01 0.00 0.64 0.01 0.01 0.59 1000000.000 1.00 2 254 0 -128 -128
1514.190 19 1034 68.8 0 1.050 29.4 63.3 9 100 98 108 100 107 0 105 2.2 0 1.9 1.004 6.0 2.62 5 0 13.65 0.00 0.01 0.61 0.00 0.00 0.58 1000000.000 1.00 2 254 0 -128 -128
1514.443 19 1035 69.3 0 1.050 28.9 63.3 9 100 98 108 100 107 0 105 2.2 0 1.9 1.004 6.0 2.69 5 0 13.53 0.01 0.00 0.65 0.00 0.01 0.58 1000000.000 1.00 2 254 0 -128 -128
1514.665 19 1033 67.5 0 1.070 29.4 62.8 9 100 98 108 100 107 0 102 2.2 0 1.9 1.004 6.0 2.69 5 0 13.53 0.00 0.00 0.62 0.00 0.02 0.58 1000000.000 1.00 2 254 0 -128 -128
1514.942 20 1036 68.0 0 1.070 28.9 62.8 9 100 98 108 100 107 0 105 2.2 0 1.9 1.004 6.0 2.82 5 0 13.41 0.01 0.00 0.61 0.03 0.01 0.58 1000000.000 1.00 2 254 0 -128 -128
1515.144 20 1037 69.0 0 1.040 29.4 64.4 9 100 98 107 100 106 0 105 2.2 0 1.9 1.004 6.0 2.69 5 0 13.53 0.00 0.02 0.62 0.00 0.00 0.58 1000000.000 1.00 2 254 0 -128 -128
1515.396 20 1049 67.5 0 1.070 28.9 63.3 9 100 98 108 100 107 0 102 2.2 0 1.9 1.004 6.0 2.82 5 0 13.41 0.00 0.00 0.62 0.00 0.01 0.59 1000000.000 1.00 2 254 0 -128 -128