## input
VEMS v1.1 12x12 kpa=2,2
Time SecL RPM MAP TP lambda MAT CLT Engine Gego Gair Gwarm Gbaro Gammae TPSacc Gve PW IacDC DutyCycle1 lambdaTarget Spark Dwell EGT #1 EGT #2 Vbatt Exhaust Pressure Fuel Pressure Misc 1 Misc 2 Misc 3 Misc 4 Knock Diff Knock Adjust StatusBits BoostTgt BoostDC BoostInt IacInt alsigncut rtest0 rtest1 rtest2 rtest3 rtest4 rtest5 rtest6 rtest7
1479.337 190 839 42.3 0 0.990 39.4 67.8 137 95 97 103 100 96 0 59 2.4 38 1.7 1.004 15.0 3.07 307 0 14.24 4.96 4.96 1.81 0.00 0.00 0.00 0.553 1.00 140 8 0 -128 116 0.00 -15.438 -1.342 -2.014 -3.356 -15.438 -1.342 -2.014 -3.356
1479.476 190 847 42.3 0 0.990 39.4 67.8 137 95 97 103 100 96 0 59 2.4 38 1.7 1.004 15.0 3.07 307 0 14.35 4.95 4.96 0.52 0.00 0.00 0.00 0.578 1.00 140 8 0 -128 116 0.00 14.230 -7.454 4.066 -3.388 14.230 -7.454 4.066 -3.388
1479.559 190 851 42.3 0 0.990 39.4 67.8 137 95 97 103 100 96 0 59 2.4 38 1.7 1.004 15.0 3.07 307 0 14.35 4.96 4.96 0.53 0.00 0.00 0.00 0.578 1.00 140 8 0 -128 116 0.00 14.297 1.362 8.170 -3.404 14.297 1.362 8.170 -3.404
1479.634 190 850 42.3 0 0.990 39.4 67.8 137 95 97 103 100 96 0 59 2.4 38 1.7 1.004 15.0 3.07 307 0 14.24 4.96 4.96 1.84 0.00 0.00 0.00 0.644 1.00 140 8 0 -128 116 0.00 -6.120 1.360 8.160 -31.960 -6.120 1.360 8.160 -31.960
1479.717 190 843 42.3 0 0.990 39.4 67.8 137 95 97 103 100 96 0 59 2.4 38 1.7 1.004 15.0 3.07 307 0 14.35 4.97 4.96 0.56 0.00 0.00 0.00 0.644 1.00 140 8 0 -128 116 0.00 18.209 8.093 -16.186 -31.697 18.209 8.093 -16.186 -31.697
1479.816 190 849 42.3 0 0.990 39.4 67.8 137 95 97 103 100 96 0 59 2.4 38 1.7 1.004 15.0 3.07 307 0 14.35 4.96 4.95 1.84 0.00 0.00 0.00 0.600 1.00 140 8 0 -128 116 0.00 18.338 8.150 -6.113 12.905 18.338 8.150 -6.113 12.905
1479.890 190 846 42.5 0 0.990 39.4 67.8 137 95 97 103 100 96 0 59 2.4 38 1.7 1.004 15.0 3.07 307 0 14.24 4.96 4.96 1.84 0.00 0.01 0.00 0.574 1.00 140 8 0 -128 116 0.00 -3.384 -8.122 -6.091 12.859 -3.384 -8.122 -6.091 12.859
1479.983 190 844 42.0 0 0.990 39.4 67.8 137 95 97 103 100 96 0 59 2.4 38 1.7 1.004 15.0 3.07 307 0 14.35 4.96 4.96 1.83 0.00 0.00 0.00 0.574 1.00 140 8 0 -128 116 0.00 -3.376 -11.478 5.402 14.854 -3.376 -11.478 5.402 14.854
1480.076 190 841 42.0 0 0.990 39.4 67.8 137 95 97 103 100 96 0 59 2.4 38 1.7 1.004 15.0 3.07 306 0 14.35 4.96 4.96 0.53 0.00 0.00 0.00 0.596 1.00 140 8 0 -128 116 0.00 -6.728 -11.438 5.382 -5.382 -6.728 -11.438 5.382 -5.382
1480.172 190 840 42.3 0 0.990 39.4 67.8 137 95 97 103 100 96 0 59 2.4 38 1.7 1.004 15.0 3.07 307 0 14.24 4.96 4.96 1.85 0.00 0.00 0.00 0.578 1.00 140 8 0 -128 116 0.00 7.392 -2.688 5.376 -5.376 7.392 -2.688 5.376 -5.376
1480.280 190 839 42.3 0 0.990 39.4 67.8 137 95 97 103 100 96 0 59 2.4 38 1.7 1.004 15.0 3.07 307 0 14.35 4.96 4.96 0.53 0.00 0.01 0.00 0.578 1.00 140 8 0 -128 116 0.00 7.383 -16.780 3.356 7.383 7.383 -16.780 3.356 7.383
1480.363 191 837 42.3 0 0.990 39.4 67.8 137 95 97 103 100 96 0 59 2.4 38 1.7 1.004 15.0 3.07 307 0 14.35 4.97 4.96 1.83 0.00 0.00 0.00 0.600 1.00 140 8 0 -128 116 0.00 7.366 -16.740 3.348 6.696 7.366 -16.740 3.348 6.696
1480.437 191 835 42.5 0 0.990 39.4 67.8 137 95 97 103 100 96 0 58 2.4 38 1.7 1.004 15.0 3.07 306 0 14.35 4.96 4.96 0.53 0.00 0.00 0.00 0.600 1.00 140 8 0 -128 116 0.00 9.352 -10.688 3.340 6.680 9.352 -10.688 3.340 6.680
1480.529 191 842 42.5 0 0.990 39.4 67.8 137 95 97 103 100 96 0 59 2.4 38 1.7 1.004 15.0 3.07 307 0 14.35 4.95 4.96 0.53 0.01 0.00 0.00 0.578 1.00 140 8 0 -128 116 0.00 9.430 -10.778 16.166 12.798 9.430 -10.778 16.166 12.798
1480.612 191 842 42.5 0 0.990 39.4 67.8 137 95 97 103 100 96 0 59 2.4 38 1.7 1.004 15.0 3.07 306 0 14.35 4.96 4.96 1.84 0.00 0.00 0.01 0.578 1.00 140 8 0 -128 116 0.00 1.347 6.736 16.166 12.798 1.347 6.736 16.166 12.798
1480.686 191 847 42.3 0 0.990 39.4 67.8 137 95 97 103 100 96 0 59 2.4 38 1.7 1.004 15.0 3.07 307 0 14.24 4.95 4.96 1.83 0.00 0.00 0.00 0.578 1.00 140 8 0 -128 116 0.00 1.355 10.164 6.098 24.394 1.355 10.164 6.098 24.394
1480.818 191 845 42.3 0 0.990 39.4 67.8 137 95 97 103 100 96 0 59 2.4 38 1.7 1.004 15.0 3.07 306 0 14.35 4.96 4.96 0.54 0.00 0.00 0.00 0.600 1.00 140 8 0 -128 116 0.00 -18.252 10.140 6.084 9.464 -18.252 10.140 6.084 9.464
1480.942 191 830 42.5 0 0.990 39.4 67.8 137 95 97 103 100 96 0 58 2.4 38 1.7 1.004 15.0 3.07 307 0 14.35 4.96 4.96 1.85 0.00 0.00 0.00 0.574 1.00 140 8 0 -128 116 0.00 -24.568 -35.192 -25.896 -20.584 -24.568 -35.192 -25.896 -20.584
1481.035 191 831 42.3 0 0.990 39.4 67.8 137 95 97 103 100 96 0 58 2.4 38 1.7 1.004 15.0 3.07 306 0 14.35 4.96 4.96 0.53 0.00 0.00 0.00 0.600 1.00 140 8 0 -128 116 0.00 35.899 -3.324 -25.927 -20.609 35.899 -3.324 -25.927 -20.609
1481.127 191 837 42.5 0 0.990 39.4 67.8 137 95 97 103 100 96 0 59 2.4 38 1.7 1.004 15.0 3.07 306 0 14.24 4.96 4.96 1.85 0.01 0.00 0.00 0.600 1.00 140 8 0 -128 116 0.00 36.158 1.339 8.705 12.053 36.158 1.339 8.705 12.053
1481.218 191 846 42.3 0 0.990 39.4 67.8 137 95 97 103 100 96 0 59 2.4 38 1.7 1.004 15.0 3.07 306 0 14.35 4.96 4.96 0.54 0.00 0.00 0.00 0.540 1.00 140 8 0 -128 116 0.00 2.030 1.354 8.798 18.274 2.030 1.354 8.798 18.274
1481.310 191 841 42.3 0 1.000 39.4 67.8 137 95 97 103 100 96 0 59 2.4 38 1.7 1.004 15.0 3.07 306 0 14.35 4.96 4.96 0.56 0.00 0.00 0.00 0.600 1.00 140 8 0 -128 116 0.00 -25.566 -15.474 8.746 18.166 -25.566 -15.474 8.746 18.166
1481.399 192 839 42.3 0 1.000 39.4 67.8 137 95 97 103 100 96 0 59 2.4 38 1.7 1.004 15.0 3.07 307 0 14.24 4.96 4.96 0.52 0.00 0.00 0.00 0.600 1.00 140 8 0 -128 116 0.00 -25.506 0.671 -12.082 -4.027 -25.506 0.671 -12.082 -4.027
1481.492 192 834 42.5 0 1.000 39.4 67.8 137 95 97 103 100 96 0 58 2.4 38 1.7 1.004 15.0 3.14 306 0 13.65 4.96 4.96 0.56 0.01 0.00 0.00 0.600 1.00 140 8 0 -128 116 0.00 2.002 0.667 -12.010 17.347 2.002 0.667 -12.010 17.347
1481.592 192 826 42.3 0 1.000 39.4 67.8 137 95 97 103 100 96 0 58 2.4 38 1.7 1.004 15.0 3.07 307 0 14.00 4.96 4.96 1.88 0.00 0.00 0.00 0.574 1.00 140 8 0 -128 116 0.00 -24.450 -29.736 -9.912 17.181 -24.450 -29.736 -9.912 17.181
1481.700 192 814 42.5 0 0.990 39.4 67.8 137 95 97 103 100 96 0 57 2.4 38 1.6 1.004 15.0 3.07 307 0 14.00 4.96 4.96 1.87 0.01 0.00 0.00 0.574 1.00 140 8 0 -128 116 0.00 -24.094 -17.582 -25.397 -33.862 -24.094 -17.582 -25.397 -33.862
1481.797 192 793 42.5 0 0.990 39.4 67.8 137 95 97 103 100 96 0 57 2.4 38 1.6 1.004 15.0 3.07 306 0 14.12 4.96 4.96 0.57 0.00 0.00 0.00 0.628 1.00 140 8 0 -128 116 0.00 -22.204 -17.129 -24.742 -38.698 -22.204 -17.129 -24.742 -38.698
1481.889 192 784 42.8 0 1.000 39.4 67.8 137 96 97 103 100 97 0 56 2.4 38 1.6 1.004 15.0 3.07 306 0 14.00 4.96 4.96 0.56 0.00 0.00 0.00 0.600 1.00 136 8 0 -128 116 0.00 -15.680 -13.171 -26.970 -38.259 -15.680 -13.171 -26.970 -38.259
1481.996 192 780 43.5 0 1.000 39.4 67.8 137 96 97 103 100 97 0 56 2.4 38 1.6 1.004 15.0 3.07 306 0 14.00 4.96 4.96 1.86 0.00 0.00 0.00 0.600 1.00 136 8 0 -128 117 0.00 -15.600 -22.464 -3.744 -1.248 -15.600 -22.464 -3.744 -1.248
1482.079 192 775 43.8 0 1.000 39.4 67.8 137 97 97 103 100 98 0 56 2.4 39 1.6 1.004 15.0 3.07 306 0 14.00 4.96 4.96 0.55 0.00 0.00 0.00 0.600 1.00 136 8 0 -128 117 0.00 -6.820 -22.320 -3.720 -1.240 -6.820 -22.320 -3.720 -1.240
1482.172 192 774 44.0 0 1.000 39.4 67.8 137 97 97 103 100 98 0 55 2.4 39 1.5 1.004 15.0 3.07 306 0 14.00 4.96 4.96 0.56 0.01 0.00 0.00 0.600 1.00 136 8 0 -128 117 0.00 -6.811 -4.954 -4.954 -1.238 -6.811 -4.954 -4.954 -1.238
1482.262 192 772 44.5 0 1.000 39.4 67.8 137 98 97 103 100 100 0 55 2.4 39 1.5 1.004 16.0 3.07 306 0 14.00 4.96 4.96 1.85 0.00 0.00 0.00 0.600 1.00 136 8 0 -128 117 0.00 0.618 -4.941 -4.941 -4.941 0.618 -4.941 -4.941 -4.941
1482.345 193 773 45.0 0 1.000 39.4 67.8 137 98 97 103 100 100 0 55 2.5 39 1.6 1.004 16.0 3.07 306 0 14.00 4.96 4.96 0.56 0.00 0.00 0.02 0.600 1.00 136 8 0 -128 118 0.00 13.605 6.802 -11.750 -4.947 13.605 6.802 -11.750 -4.947
1482.428 193 782 45.3 0 1.000 39.4 67.8 137 100 97 103 100 101 0 55 2.5 39 1.6 1.004 15.0 3.07 306 0 14.00 4.96 4.96 1.86 0.00 0.00 0.00 0.622 1.00 136 8 0 -128 118 0.00 13.763 6.882 25.024 39.413 13.763 6.882 25.024 39.413
1482.511 193 789 45.3 0 1.000 39.4 67.8 137 100 97 103 100 101 0 55 2.5 39 1.6 1.004 15.0 3.07 306 0 14.00 4.97 4.96 1.88 0.00 0.00 0.00 0.600 1.00 136 8 0 -128 118 0.00 1.894 14.518 25.248 39.766 1.894 14.518 25.248 39.766
1482.587 193 800 45.3 0 1.000 39.4 67.8 137 100 97 103 100 101 0 56 2.6 40 1.7 1.004 15.0 3.07 306 0 14.00 4.96 4.97 1.85 0.00 0.00 0.00 0.600 1.00 136 8 0 -128 118 0.00 1.920 14.720 5.760 24.960 1.920 14.720 5.760 24.960
1482.662 193 806 45.3 0 1.020 39.4 67.8 137 100 97 103 100 101 0 56 2.6 40 1.7 1.004 15.0 3.07 306 0 13.88 4.96 4.96 1.85 0.00 0.00 0.00 0.578 1.00 140 8 0 -128 118 0.00 38.043 1.934 5.803 25.147 38.043 1.934 5.803 25.147
1482.758 193 817 45.0 0 1.020 39.4 67.8 137 100 97 103 100 101 0 57 2.6 40 1.8 1.004 15.0 3.07 305 0 14.00 4.96 4.96 1.85 0.00 0.00 0.01 0.578 1.00 140 8 0 -128 118 0.00 38.562 8.497 21.569 30.719 38.562 8.497 21.569 30.719
1482.879 193 828 45.0 0 1.020 39.4 67.8 137 100 97 103 100 101 0 57 2.6 40 1.8 1.004 15.0 3.07 306 0 14.00 4.96 4.96 1.89 0.00 0.00 0.00 0.574 1.00 140 8 0 -128 118 0.00 3.312 8.611 21.859 24.509 3.312 8.611 21.859 24.509
1482.963 193 832 45.0 0 1.020 39.4 67.8 137 100 97 103 100 101 0 57 2.6 40 1.8 1.004 15.0 3.07 305 0 14.00 4.96 4.96 0.57 0.00 0.00 0.00 0.596 1.00 140 8 0 -128 118 0.00 3.994 1.331 15.974 24.627 3.994 1.331 15.974 24.627
1483.046 193 842 44.8 0 1.040 39.4 67.8 137 101 97 103 100 102 0 58 2.6 40 1.8 1.004 15.0 3.07 306 0 14.00 4.96 4.96 1.88 0.00 0.00 0.00 0.596 1.00 140 8 0 -128 118 0.00 4.042 4.042 18.861 13.472 4.042 4.042 18.861 13.472
1483.156 193 850 44.3 0 1.040 39.4 67.8 137 101 97 103 100 102 0 58 2.6 40 1.8 1.004 15.0 3.07 306 0 14.00 4.96 4.96 0.58 0.00 0.00 0.00 0.600 1.00 140 8 0 -128 118 0.00 -14.960 4.080 -10.200 37.400 -14.960 4.080 -10.200 37.400
1483.239 193 844 44.3 0 1.040 39.4 67.8 137 101 97 103 100 102 0 58 2.6 40 1.8 1.004 15.0 3.07 306 0 14.00 4.96 4.96 0.55 0.00 0.00 0.00 0.600 1.00 140 8 0 -128 118 0.00 -6.077 -18.906 -10.128 37.136 -6.077 -18.906 -10.128 37.136
1483.313 193 840 44.0 0 1.040 39.4 67.8 137 101 97 103 100 102 0 58 2.6 40 1.8 1.004 15.0 3.07 306 0 14.12 4.96 4.96 1.86 0.00 0.00 0.00 0.600 1.00 140 8 0 -128 118 0.00 -6.048 -18.816 -20.160 -8.736 -6.048 -18.816 -20.160 -8.736
1483.405 194 845 44.3 0 1.040 39.4 67.8 137 101 97 103 100 102 0 58 2.6 40 1.8 1.004 15.0 3.07 306 0 14.00 4.96 4.96 1.82 0.00 0.00 0.00 0.540 1.00 140 8 0 -128 118 0.00 6.084 3.380 -20.280 -8.788 6.084 3.380 -20.280 -8.788
1483.497 194 847 44.3 0 1.010 39.4 67.8 137 101 97 103 100 102 0 58 2.6 40 1.8 1.004 15.0 3.07 306 0 14.00 4.97 4.96 0.56 0.00 0.00 0.00 0.540 1.00 140 8 0 -128 118 0.00 5.421 -4.743 6.776 -8.809 5.421 -4.743 6.776 -8.809
1483.586 194 853 44.0 0 1.010 39.4 67.8 137 101 97 103 100 102 0 58 2.6 40 1.8 1.004 15.0 3.07 306 0 14.00 4.96 4.96 0.59 0.00 0.00 0.00 0.667 1.00 140 8 0 -128 118 0.00 5.459 -4.777 6.824 5.459 5.459 -4.777 6.824 5.459
1483.669 194 861 44.0 0 1.000 39.4 67.8 137 101 97 103 100 102 0 59 2.7 40 1.9 1.004 15.0 3.07 306 0 14.00 4.96 4.96 0.58 0.00 0.00 0.00 0.628 1.00 140 8 0 -128 118 0.00 11.021 24.797 6.888 5.510 11.021 24.797 6.888 5.510
1483.757 194 869 44.0 0 1.000 39.4 67.8 137 101 97 103 100 102 0 59 2.7 40 2.0 1.004 15.0 3.07 306 0 14.00 4.96 4.96 1.84 0.00 0.00 0.00 0.628 1.00 140 8 0 -128 118 0.00 11.123 -1.390 5.562 13.209 11.123 -1.390 5.562 13.209
1483.833 194 865 43.8 0 0.980 39.4 67.8 137 101 97 103 100 102 0 60 2.7 40 1.9 1.004 15.0 3.07 306 0 14.00 4.96 4.96 1.87 0.00 0.00 0.00 0.600 1.00 140 8 0 -128 118 0.00 -2.768 -1.384 5.536 17.992 -2.768 -1.384 5.536 17.992
1483.937 194 866 43.5 0 0.980 39.4 67.8 137 101 97 103 100 102 0 60 2.7 40 1.9 1.004 15.0 3.07 306 0 14.00 4.96 4.96 0.56 0.00 0.00 0.00 0.711 1.00 140 8 0 -128 118 0.00 -2.078 -11.085 0.000 18.013 -2.078 -11.085 0.000 18.013
1484.020 194 862 43.5 0 0.970 39.4 67.8 137 100 97 103 100 101 0 60 2.6 40 1.9 1.004 15.0 3.07 306 0 14.00 4.96 4.96 1.87 0.00 0.01 0.00 0.711 1.00 140 8 0 -128 118 0.00 -2.069 -11.034 -5.517 -13.102 -2.069 -11.034 -5.517 -13.102
1484.110 194 852 43.3 0 0.970 39.4 67.8 137 100 97 103 100 101 0 59 2.6 40 1.8 1.004 15.0 3.07 306 0 14.00 4.96 4.96 1.87 0.00 0.00 0.00 0.600 1.00 140 8 0 -128 118 0.00 -20.448 -10.906 -5.453 17.722 -20.448 -10.906 -5.453 17.722
1484.192 194 851 43.5 0 0.970 39.4 67.8 137 100 97 103 100 101 0 59 2.6 40 1.8 1.004 15.0 3.07 306 0 14.00 4.96 4.96 1.86 0.00 0.00 0.00 0.600 1.00 140 8 0 -128 118 0.00 -21.786 -27.232 0.681 17.701 -21.786 -27.232 0.681 17.701
1484.275 194 846 43.5 0 0.960 39.4 67.8 137 100 97 103 100 101 0 59 2.6 40 1.8 1.004 15.0 3.07 306 0 14.00 4.96 4.96 0.57 0.01 0.00 0.01 0.578 1.00 140 8 0 -128 118 0.00 -21.658 -27.072 0.677 -4.738 -21.658 -27.072 0.677 -4.738
1484.365 195 845 43.8 0 0.960 39.4 67.8 137 100 97 103 100 101 0 59 2.6 40 1.8 1.004 15.0 3.07 305 0 14.00 4.96 4.96 0.55 0.00 0.00 0.00 0.540 1.00 140 8 0 -128 118 0.00 0.676 -21.632 0.676 -4.732 0.676 -21.632 0.676 -4.732
1484.457 195 843 43.8 0 0.960 39.4 67.8 137 99 97 103 100 100 0 59 2.6 40 1.8 1.004 15.0 3.07 306 0 14.00 4.95 4.96 0.54 0.00 0.00 0.00 0.540 1.00 140 8 0 -128 118 0.00 0.674 -5.395 -9.442 -3.372 0.674 -5.395 -9.442 -3.372
1484.546 195 831 43.8 0 0.960 39.4 67.8 137 99 97 103 100 100 0 58 2.6 40 1.8 1.004 15.0 3.07 306 0 14.12 4.97 4.96 1.89 0.00 0.01 0.00 0.600 1.00 140 8 0 -128 118 0.00 -26.592 -5.318 -9.307 -37.894 -26.592 -5.318 -9.307 -37.894
1484.629 195 831 44.0 0 0.950 39.4 67.8 137 98 97 103 100 100 0 57 2.5 40 1.7 1.004 15.0 3.07 305 0 14.00 4.96 4.96 1.86 0.00 0.00 0.00 0.600 1.00 140 8 0 -128 118 0.00 13.961 -13.961 12.631 -37.894 13.961 -13.961 12.631 -37.894
1484.736 195 832 44.0 0 0.950 39.4 67.8 137 98 97 103 100 100 0 57 2.5 40 1.7 1.004 15.0 3.07 306 0 14.00 4.97 4.96 1.85 0.00 0.00 0.00 0.578 1.00 140 8 0 -128 118 0.00 13.978 11.981 5.990 -6.656 13.978 11.981 5.990 -6.656
1484.819 195 837 44.0 0 0.960 39.4 67.8 137 98 97 103 100 99 0 58 2.5 40 1.7 1.004 15.0 3.07 306 0 14.00 4.96 4.96 0.58 0.01 0.00 0.00 0.600 1.00 140 8 0 -128 118 0.00 3.348 12.053 6.026 -6.696 3.348 12.053 6.026 -6.696
1484.915 195 844 45.3 0 0.960 39.4 67.8 137 98 97 103 100 99 0 58 2.6 40 1.8 1.004 15.0 3.07 306 0 14.00 4.96 4.96 0.54 0.00 0.00 0.00 0.600 1.00 140 8 0 -128 -128 0.00 3.376 2.026 21.606 -6.752 3.376 2.026 21.606 -6.752
1484.998 195 859 46.8 0 0.960 39.4 67.8 9 97 97 103 100 98 0 58 2.6 0 1.9 1.004 15.0 3.07 306 0 14.12 4.96 4.96 1.85 0.00 0.00 0.00 0.600 1.00 132 8 0 -128 -128 0.00 3.436 2.062 41.232 36.422 3.436 2.062 41.232 36.422
1485.089 195 897 48.8 0 0.960 39.4 67.8 9 97 97 103 100 98 0 65 3.0 0 2.2 1.004 15.0 3.07 306 0 14.12 4.96 4.96 0.56 0.00 0.00 0.00 0.553 1.00 132 8 0 -128 -128 0.00 63.149 57.408 43.056 38.033 63.149 57.408 43.056 38.033
1485.172 195 935 51.0 0 0.960 39.4 67.8 9 97 97 103 100 98 0 72 3.5 0 2.7 1.004 15.0 3.07 306 0 14.00 4.96 4.96 0.56 0.00 0.00 0.00 0.553 1.00 132 12 0 -128 -128 0.00 81.532 70.312 65.076 39.644 81.532 70.312 65.076 39.644
1485.270 195 1001 52.5 0 0.960 39.4 67.8 9 96 96 103 100 96 0 79 3.9 0 3.3 1.004 16.0 3.07 306 0 14.12 4.96 4.96 1.88 0.00 0.00 0.00 0.600 1.00 132 12 0 -128 -128 0.00 87.287 75.275 80.080 88.889 87.287 75.275 80.080 88.889
1485.367 196 1072 53.0 1 0.960 39.4 67.8 9 96 96 103 100 96 0 81 4.0 0 3.6 1.004 17.0 3.07 306 0 14.00 4.96 4.96 1.85 0.00 0.00 0.00 0.578 0.75 132 12 0 -128 -128 0.00 94.336 80.614 63.462 90.048 94.336 80.614 63.462 90.048
1485.459 196 1141 53.5 1 1.050 39.4 67.8 9 97 95 103 100 96 0 84 4.1 0 3.9 1.004 17.0 3.07 306 0 14.12 4.96 4.96 1.88 0.00 0.00 0.00 0.553 0.75 132 12 0 -128 -128 0.00 51.117 56.594 67.547 61.158 51.117 56.594 67.547 61.158
1485.564 196 1201 53.5 1 1.050 39.4 67.8 9 97 95 103 100 96 0 86 4.2 0 4.2 1.004 18.0 3.07 307 0 14.00 4.96 4.96 1.85 0.00 0.00 0.00 0.600 0.75 132 12 0 -128 -128 0.00 52.844 49.001 71.099 50.922 52.844 49.001 71.099 50.922
1485.657 196 1221 52.8 1 1.040 39.4 67.8 9 97 95 103 100 96 0 86 4.2 0 4.3 1.004 18.0 3.07 307 0 14.00 4.96 4.96 1.86 0.00 0.00 0.02 0.644 0.75 132 12 0 -128 -128 0.00 9.768 16.606 72.283 22.466 9.768 16.606 72.283 22.466
1485.754 196 1232 52.0 1 1.040 39.4 67.8 9 97 95 103 100 96 0 87 4.2 0 4.3 1.004 18.0 3.07 308 0 14.00 4.96 4.96 1.85 0.00 0.00 0.00 0.622 0.75 132 12 0 -128 -128 0.00 3.942 3.942 72.934 -11.827 3.942 3.942 72.934 -11.827
1485.867 196 1219 51.8 1 0.890 39.4 67.8 9 96 95 103 100 95 0 83 3.9 0 4.0 1.004 18.0 3.07 309 0 14.00 4.97 4.96 1.83 0.00 0.00 0.00 0.571 0.75 132 12 0 -128 -128 0.00 -1.950 -13.653 72.165 2.926 -1.950 -13.653 72.165 2.926
1485.977 196 1182 51.8 1 0.860 39.4 67.8 9 94 95 103 100 93 0 82 3.8 0 3.7 1.004 18.0 3.07 309 0 14.00 4.96 4.96 1.85 0.00 0.00 0.00 0.574 0.75 132 12 0 -128 -128 0.00 -15.130 -30.259 -37.824 -22.694 -15.130 -30.259 -37.824 -22.694
1486.067 196 1149 52.5 2 0.860 39.4 67.8 9 94 95 103 100 93 0 84 3.9 0 3.7 1.004 17.0 3.07 309 0 14.12 4.96 4.96 0.54 0.00 0.00 0.00 0.574 0.75 132 12 0 -128 -128 0.00 -23.899 -29.414 -44.122 -28.495 -23.899 -29.414 -44.122 -28.495
1486.159 196 1108 55.3 4 0.860 39.4 67.8 25 94 95 103 100 93 3 87 4.5 0 4.2 1.004 16.0 3.07 310 0 14.00 4.96 4.96 0.55 0.00 0.00 0.00 0.622 0.75 128 12 0 -128 -128 0.00 -39.888 -46.979 -42.547 -20.387 -39.888 -46.979 -42.547 -20.387
1486.258 196 1083 60.0 4 0.840 39.4 67.8 25 96 96 103 100 96 3 93 5.4 0 4.9 1.004 16.0 3.07 310 0 14.12 4.96 4.96 0.56 0.00 0.00 0.00 0.600 0.75 128 12 0 -128 -128 0.00 -10.397 -35.522 -28.591 -19.927 -10.397 -35.522 -28.591 -19.927
1486.365 197 1056 63.3 4 0.860 39.4 67.8 25 97 96 103 100 97 3 93 5.6 0 4.9 1.004 15.0 3.07 311 0 14.00 4.96 4.96 1.84 0.00 0.00 0.00 0.574 0.75 128 12 0 -128 -128 0.00 -20.275 -17.741 -34.637 -19.430 -20.275 -17.741 -34.637 -19.430
1486.478 197 1023 66.3 4 0.860 39.4 67.8 9 97 96 103 100 97 0 96 5.7 0 4.9 1.004 15.0 3.07 312 0 14.00 4.96 4.96 1.88 0.00 0.00 0.00 0.592 0.75 128 12 0 -128 -128 0.00 -40.920 -46.649 -44.194 -18.005 -40.920 -46.649 -44.194 -18.005
1486.570 197 953 68.8 4 0.890 39.4 67.8 9 95 97 103 100 96 0 95 5.9 0 4.7 1.004 14.0 3.07 312 0 14.00 4.96 4.96 1.88 0.01 0.01 0.00 0.592 0.75 132 12 0 -128 -128 0.00 -71.666 -93.013 -86.151 -78.527 -71.666 -93.013 -86.151 -78.527
1486.672 197 906 71.8 4 0.890 39.4 67.8 9 95 97 103 100 96 0 95 6.1 0 4.6 1.004 14.0 3.07 313 0 14.00 4.97 4.96 0.58 0.00 0.00 0.00 0.638 1.00 132 12 0 -128 -128 0.00 -68.131 -88.426 -68.131 -50.011 -68.131 -88.426 -68.131 -50.011
1486.764 197 868 74.3 4 0.820 39.4 67.8 9 93 97 103 100 94 0 96 6.2 0 4.5 1.004 13.0 3.07 313 0 14.00 4.96 4.96 0.56 0.00 0.00 0.00 0.644 1.00 132 12 0 -128 -128 0.00 -51.386 -84.717 -65.274 -45.136 -51.386 -84.717 -65.274 -45.136
1486.887 197 822 76.8 4 0.820 39.4 67.8 9 93 97 103 100 94 0 96 6.4 0 4.4 1.004 13.0 3.07 314 0 14.00 4.96 4.96 0.55 0.00 0.01 0.00 0.622 1.00 132 12 0 -128 -128 0.00 -65.102 -61.157 -84.173 -42.744 -65.102 -61.157 -84.173 -42.744
1486.986 197 797 79.0 4 0.820 39.4 67.8 9 92 97 103 100 93 0 95 6.6 0 4.4 1.004 13.0 3.33 314 0 13.06 4.96 4.96 1.85 0.00 0.00 0.00 0.622 1.00 132 12 0 -128 -128 0.00 -63.122 -35.706 -47.820 -34.430 -63.122 -35.706 -47.820 -34.430
1487.079 197 804 80.5 4 0.820 39.4 67.8 9 92 97 103 100 93 0 97 6.7 0 4.5 1.004 13.0 3.07 315 0 13.88 4.95 4.96 1.87 0.00 0.00 0.01 0.592 1.00 132 12 0 -128 -128 0.00 -49.526 -36.019 -48.240 81.686 -49.526 -36.019 -48.240 81.686
1487.178 197 922 80.0 4 0.820 39.4 67.8 9 92 97 103 100 93 0 97 6.7 0 5.1 1.004 14.0 3.07 314 0 14.00 4.97 4.96 1.87 0.00 0.01 0.00 0.600 1.00 132 12 0 -128 -128 0.00 93.675 93.675 -55.320 93.675 93.675 93.675 -55.320 93.675
1487.285 197 960 77.8 4 0.820 39.4 67.8 9 92 97 103 100 93 0 97 6.5 0 5.2 1.004 14.0 3.07 315 0 14.00 4.96 4.96 0.55 0.00 0.00 0.00 0.571 1.00 132 12 0 -128 -128 0.00 -28.416 24.576 61.440 97.536 -28.416 24.576 61.440 97.536
1487.376 198 958 77.5 4 0.820 39.4 67.8 9 92 97 103 100 93 0 97 6.5 0 5.2 1.004 14.0 3.07 316 0 14.00 4.96 4.96 0.57 0.00 0.00 0.02 0.571 1.00 132 12 0 -128 -128 0.00 -28.357 29.890 -12.262 -6.898 -28.357 29.890 -12.262 -6.898
1487.472 198 1019 76.5 4 0.820 39.4 67.8 9 92 96 103 100 92 0 97 6.4 0 5.4 1.004 15.0 3.07 316 0 14.00 4.95 4.96 1.84 0.00 0.00 0.00 0.622 1.00 132 12 0 -128 -128 0.00 69.292 31.793 101.085 70.922 69.292 31.793 101.085 70.922
1487.555 198 1078 75.0 4 0.810 39.4 67.8 9 92 96 103 100 92 0 97 6.2 0 5.6 1.004 15.0 3.07 317 0 14.00 4.96 4.96 1.85 0.01 0.00 0.00 0.520 0.75 132 12 0 -128 -128 0.00 100.038 33.634 106.938 29.322 100.038 33.634 106.938 29.322
1487.661 198 1082 73.3 4 0.810 39.4 67.8 9 92 96 103 100 92 0 97 6.1 0 5.5 1.004 15.0 3.07 318 0 14.00 4.96 4.96 1.90 0.00 0.00 0.00 0.560 0.75 132 12 0 -128 -128 0.00 1.731 -22.506 -10.387 70.979 1.731 -22.506 -10.387 70.979
1487.752 198 1130 72.0 4 0.800 39.4 67.8 9 92 95 103 100 91 0 97 6.0 0 5.7 1.004 16.0 3.07 319 0 14.12 4.96 4.96 1.89 0.00 0.00 0.00 0.540 0.75 132 12 0 -128 -128 0.00 56.048 49.720 35.256 74.128 56.048 49.720 35.256 74.128
1487.890 198 1193 70.8 6 0.800 39.4 67.8 9 92 95 103 100 91 0 98 5.9 0 5.9 1.004 16.0 3.07 320 0 14.00 4.96 4.96 0.56 0.00 0.00 0.00 0.596 0.75 132 16 0 -128 -128 0.00 45.811 39.130 67.762 56.310 45.811 39.130 67.762 56.310
1487.996 198 1231 71.5 7 0.800 39.4 67.8 25 92 95 103 100 91 3 98 6.3 0 6.5 1.004 16.0 3.07 322 0 14.00 4.96 4.96 1.86 0.00 0.00 0.00 0.600 0.75 132 16 0 -128 -128 0.00 25.605 14.772 36.438 27.574 25.605 14.772 36.438 27.574
1488.094 198 1291 71.5 7 0.800 39.4 67.8 25 92 95 103 100 91 3 99 6.3 0 6.8 1.004 17.0 3.07 323 0 14.12 4.97 4.96 1.85 0.00 0.00 0.00 0.644 0.75 132 16 0 -128 -128 0.00 49.574 12.394 47.509 54.738 49.574 12.394 47.509 54.738
1488.186 198 1319 71.0 7 0.810 39.4 67.8 25 94 94 103 100 92 3 99 6.3 0 6.9 1.004 17.0 3.07 324 0 14.00 4.96 4.96 0.54 0.00 0.00 0.00 0.680 0.75 128 16 0 -128 -128 0.00 20.049 3.166 -1.055 36.932 20.049 3.166 -1.055 36.932
1488.300 198 1354 70.0 7 0.810 39.4 67.8 9 94 94 103 100 92 0 98 5.9 0 6.7 1.012 17.0 3.07 325 0 14.00 4.96 4.96 1.84 0.00 0.00 0.00 0.622 0.75 128 16 0 -128 -128 0.00 37.912 6.499 21.664 42.245 37.912 6.499 21.664 42.245
1488.401 199 1410 69.0 7 0.810 39.4 67.8 9 92 93 103 100 89 0 98 5.6 0 6.6 1.012 18.0 3.07 326 0 14.12 4.96 4.96 1.87 0.00 0.01 0.00 0.574 0.75 132 16 0 -128 -128 0.00 41.736 23.688 31.584 39.480 41.736 23.688 31.584 39.480
1488.501 199 1459 67.8 7 0.810 39.4 67.8 9 92 93 103 100 89 0 98 5.4 0 6.6 1.020 18.0 3.07 328 0 14.12 4.96 4.96 0.56 0.00 0.00 0.00 0.540 0.75 132 16 0 -128 -128 0.00 33.849 12.839 26.846 36.183 33.849 12.839 26.846 36.183
1488.600 199 1494 66.5 7 0.790 34.4 67.8 9 92 95 103 100 91 0 99 5.5 0 6.8 1.020 18.0 3.07 329 0 14.12 4.96 4.96 0.56 0.01 0.00 0.00 0.596 0.75 132 16 0 -128 -128 0.00 26.294 1.195 19.123 35.856 26.294 1.195 19.123 35.856
1488.714 199 1538 65.0 7 0.790 34.4 67.8 9 92 95 103 100 91 0 98 5.3 0 6.8 1.023 19.0 3.07 330 0 14.00 4.95 4.96 0.55 0.00 0.00 0.01 0.560 0.75 132 16 0 -128 -128 0.00 6.152 3.691 27.069 18.456 6.152 3.691 27.069 18.456
1488.824 199 1578 64.0 7 0.820 34.4 67.8 9 92 95 103 100 91 0 98 5.2 0 6.8 1.035 19.0 3.07 333 0 14.00 4.96 4.96 0.54 0.00 0.00 0.00 0.596 0.50 132 16 0 -128 -128 0.00 22.723 7.574 31.560 16.411 22.723 7.574 31.560 16.411
1488.979 199 1646 62.3 7 0.820 34.4 67.8 9 92 95 103 100 91 0 97 5.0 0 6.9 1.035 20.0 3.07 334 0 14.00 4.96 4.96 1.88 0.00 0.00 0.01 0.596 0.50 132 16 0 -128 -128 0.00 18.435 3.950 10.534 15.802 18.435 3.950 10.534 15.802
1489.071 199 1667 61.0 7 0.820 34.4 67.8 9 92 95 103 100 91 0 97 4.9 0 6.8 1.035 20.0 3.07 335 0 14.00 4.96 4.96 0.55 0.00 0.00 0.00 0.638 0.50 132 16 0 -128 -128 0.00 18.670 13.336 13.336 17.337 18.670 13.336 13.336 17.337
1489.163 199 1713 60.3 7 0.810 34.4 67.8 9 92 95 103 100 91 0 97 4.9 0 7.0 1.035 21.0 3.07 337 0 14.12 4.96 4.96 0.54 0.00 0.00 0.00 0.580 0.50 132 16 0 -128 -128 0.00 23.297 9.593 21.926 31.519 23.297 9.593 21.926 31.519
1489.277 199 1756 58.8 7 0.810 34.4 67.8 9 92 95 103 100 91 0 97 4.7 0 6.9 1.035 21.0 3.07 338 0 14.00 4.96 4.96 0.54 0.00 0.00 0.00 0.640 0.50 132 16 0 -128 -128 0.00 23.882 -2.810 1.405 18.262 23.882 -2.810 1.405 18.262
1489.377 200 1775 57.5 5 0.820 34.4 67.8 9 92 95 103 100 91 0 97 4.7 0 7.0 1.035 22.0 3.07 339 0 14.00 4.96 4.96 0.54 0.00 0.00 0.00 0.571 0.50 132 12 0 -128 -128 0.00 9.940 1.420 7.100 4.260 9.940 1.420 7.100 4.260
1489.483 200 1768 50.8 0 0.820 34.4 67.8 9 92 95 103 100 91 0 94 0.0 0 0.0 1.035 22.0 3.07 340 0 14.00 4.96 4.96 1.84 0.00 0.00 0.00 0.673 0.50 132 8 0 -128 -128 0.00 -8.486 -46.675 -1.414 -16.973 -8.486 -46.675 -1.414 -16.973
1489.575 200 1677 42.5 0 0.820 34.4 67.8 137 94 95 103 100 91 0 91 0.0 45 0.0 1.035 21.0 3.07 341 0 14.00 4.96 4.96 1.87 0.00 0.00 0.00 0.553 0.50 136 8 0 -128 -128 0.00 -18.782 -49.639 -30.857 -13.416 -18.782 -49.639 -30.857 -13.416
1489.667 200 1688 37.0 0 0.820 34.4 67.8 137 94 95 103 100 91 0 90 0.0 45 0.0 1.035 21.0 3.07 342 0 14.00 4.97 4.96 0.54 0.00 0.00 0.00 0.673 0.50 136 8 0 -128 -128 0.00 6.752 8.102 5.402 -35.110 6.752 8.102 5.402 -35.110
1489.758 200 1599 34.3 0 0.910 34.4 67.8 137 96 95 103 100 91 0 89 0.0 45 0.0 1.035 21.0 3.07 342 0 14.12 4.97 4.96 1.87 0.00 0.00 0.00 0.556 0.50 136 8 0 -128 -128 0.00 -39.655 -53.726 -49.889 -42.214 -39.655 -53.726 -49.889 -42.214
1489.910 200 1449 34.0 0 1.330 34.4 67.8 137 99 95 103 100 98 0 83 2.7 41 3.3 1.020 14.0 3.07 341 0 14.00 4.96 4.96 1.85 0.01 0.00 0.00 0.622 0.50 140 8 0 -128 126 0.00 -52.164 -56.801 12.751 -37.094 -52.164 -56.801 12.751 -37.094
1490.033 200 1423 32.8 0 1.330 34.4 67.8 137 99 95 103 100 98 0 81 2.6 41 3.1 1.020 14.0 3.07 341 0 14.00 4.96 4.96 0.57 0.00 0.00 0.00 0.667 0.25 140 8 0 -128 122 0.00 -33.014 -44.398 -75.134 -5.692 -33.014 -44.398 -75.134 -5.692
1490.116 200 1340 32.3 0 2.200 34.4 67.8 137 105 96 103 100 105 0 78 2.6 40 2.9 1.012 13.0 3.07 340 0 14.00 4.96 4.96 0.54 0.00 0.01 0.00 0.644 0.25 140 8 0 -128 121 0.00 -66.464 -70.752 -51.456 -52.528 -66.464 -70.752 -51.456 -52.528
1490.229 200 1219 32.8 0 2.200 34.4 67.8 137 105 96 103 100 105 0 73 2.5 40 2.5 1.004 14.0 3.07 339 0 13.88 4.96 4.96 1.86 0.00 0.00 0.00 0.592 0.25 140 8 0 -128 120 0.00 -78.991 -79.966 -78.016 -68.264 -78.991 -79.966 -78.016 -68.264
1490.338 201 1128 33.3 0 1.240 34.4 67.8 137 108 96 103 100 108 0 70 2.5 40 2.4 1.004 15.0 3.07 339 0 14.00 4.96 4.96 0.56 0.00 0.00 0.00 0.574 0.25 140 8 0 -128 120 0.00 -92.947 -82.118 -72.192 -57.754 -92.947 -82.118 -72.192 -57.754
1490.444 201 1017 34.8 0 1.240 34.4 67.8 137 108 97 103 100 109 0 67 2.6 40 2.2 1.004 16.0 3.07 338 0 13.88 4.96 4.96 0.55 0.00 0.01 0.01 0.578 0.25 140 8 0 -128 119 0.00 -91.123 -88.682 -98.446 -96.818 -91.123 -88.682 -98.446 -96.818
1490.544 201 938 35.8 0 1.280 34.4 67.8 137 112 97 103 100 113 0 65 2.6 40 2.0 1.004 16.0 3.07 337 0 14.00 4.96 4.96 1.86 0.00 0.00 0.00 0.578 0.25 140 8 0 -128 119 0.00 -84.045 -96.051 -85.546 -57.781 -84.045 -96.051 -85.546 -57.781
1490.658 201 816 38.0 0 1.280 34.4 67.8 137 112 97 103 100 113 0 60 2.6 40 1.8 1.004 15.0 3.07 336 0 14.00 4.96 4.96 0.57 0.00 0.00 0.00 0.578 1.00 140 8 0 -128 119 0.00 -73.114 -83.558 -83.558 -83.558 -73.114 -83.558 -83.558 -83.558
1490.749 201 743 40.3 0 1.050 34.4 67.8 137 106 97 103 100 107 0 55 2.4 41 1.5 1.004 16.0 3.07 335 0 14.00 4.96 4.96 0.58 0.00 0.00 0.00 0.578 1.00 136 8 0 -128 120 0.00 -76.083 -76.083 -76.083 -76.083 -76.083 -76.083 -76.083 -76.083
1490.869 201 713 43.0 0 1.050 34.4 67.8 137 106 97 103 100 107 0 53 2.5 41 1.5 1.004 16.0 3.07 334 0 14.00 4.96 4.96 0.57 0.00 0.00 0.00 0.578 1.00 136 8 0 -128 120 0.00 -73.011 -68.448 -55.329 -70.730 -73.011 -68.448 -55.329 -70.730
1490.965 201 662 45.3 0 1.010 34.4 67.8 137 105 97 103 100 106 0 51 2.5 41 1.4 1.004 17.0 3.07 334 0 14.00 4.96 4.96 0.56 0.01 0.00 0.00 0.578 1.00 136 8 0 -128 121 0.00 -67.789 -63.552 -51.371 -67.789 -67.789 -63.552 -51.371 -67.789
1491.062 201 640 48.3 0 1.010 34.4 67.8 137 105 97 103 100 106 0 56 2.8 42 1.5 1.004 17.0 3.07 333 0 14.00 4.96 4.96 1.88 0.00 0.00 0.00 0.578 1.00 136 8 0 -128 122 0.00 -24.064 -58.880 -49.664 -65.536 -24.064 -58.880 -49.664 -65.536
1491.171 201 644 50.0 0 0.960 34.4 67.8 137 103 97 103 100 104 0 63 3.2 43 1.7 1.004 17.0 3.07 332 0 14.00 4.96 4.96 0.58 0.00 0.00 0.02 0.600 1.00 136 8 0 -128 123 0.00 -24.214 -59.248 29.366 25.245 -24.214 -59.248 29.366 25.245
1491.277 201 669 52.5 0 0.910 34.4 67.8 137 100 97 103 100 101 0 69 3.5 43 2.0 1.004 17.0 3.07 332 0 14.00 4.96 4.96 1.87 0.00 0.00 0.01 0.531 1.00 136 8 0 -128 123 0.00 56.731 21.943 30.506 26.225 56.731 21.943 30.506 26.225
1491.374 202 691 53.8 0 0.910 34.4 67.8 137 100 97 103 100 101 0 69 3.6 43 2.1 1.004 16.0 3.07 331 0 14.00 4.96 4.96 1.85 0.00 0.00 0.00 0.531 1.00 136 8 0 -128 124 0.00 58.597 70.206 70.206 69.100 58.597 70.206 70.206 69.100
1491.464 202 730 54.8 0 0.910 34.4 67.8 137 100 97 103 100 101 0 76 4.0 43 2.4 1.004 16.0 3.07 330 0 14.00 4.96 4.96 1.88 0.00 0.00 0.00 0.578 1.00 136 8 0 -128 125 0.00 74.168 74.168 74.168 73.000 74.168 74.168 74.168 73.000
1491.555 202 746 55.0 0 0.940 34.4 67.8 137 100 97 103 100 101 0 76 4.0 44 2.5 1.004 16.0 3.07 330 0 14.00 4.96 4.95 0.58 0.00 0.00 0.00 0.578 1.00 136 8 0 -128 125 0.00 75.794 -13.130 23.275 74.600 75.794 -13.130 23.275 74.600
1491.653 202 785 55.3 0 0.940 34.4 67.8 137 100 97 103 100 101 0 77 4.1 44 2.7 1.004 15.0 3.07 329 0 14.00 4.96 4.96 0.59 0.00 0.00 0.00 0.578 1.00 136 8 0 -128 125 0.00 79.756 -13.816 24.492 79.756 79.756 -13.816 24.492 79.756
1491.745 202 794 55.0 0 0.970 34.4 67.8 137 100 97 103 100 101 0 78 4.1 44 2.7 1.004 15.0 3.07 329 0 14.00 4.96 4.96 1.87 0.01 0.00 0.00 0.622 1.00 136 8 0 -128 126 0.00 -3.176 6.352 24.773 80.670 -3.176 6.352 24.773 80.670
1491.841 202 811 54.8 0 0.970 34.4 67.8 137 100 97 103 100 101 0 78 4.1 44 2.8 1.004 15.0 3.07 329 0 14.00 4.96 4.96 0.60 0.00 0.00 0.00 0.622 1.00 136 8 0 -128 126 0.00 -3.244 -40.874 27.250 16.869 -3.244 -40.874 27.250 16.869
1491.924 202 820 54.8 0 0.940 34.4 67.8 137 98 97 103 100 100 0 78 4.1 44 2.8 1.004 15.0 3.07 328 0 14.00 4.96 4.96 1.84 0.00 0.00 0.00 0.600 1.00 140 8 0 -128 126 0.00 83.312 -41.328 27.552 -19.680 83.312 -41.328 27.552 -19.680
1492.028 202 832 54.3 0 0.940 34.4 67.8 137 98 97 103 100 100 0 79 4.1 44 2.8 1.004 15.0 3.07 328 0 14.00 4.96 4.96 1.86 0.00 0.00 0.00 0.600 1.00 140 8 0 -128 126 0.00 68.557 -14.643 34.611 -19.968 68.557 -14.643 34.611 -19.968
1492.112 202 854 53.8 0 0.890 39.4 67.8 137 97 97 103 100 98 0 74 3.7 44 2.6 1.004 15.0 3.07 328 0 14.00 4.96 4.96 1.85 0.00 0.00 0.00 0.600 1.00 140 8 0 -128 126 0.00 70.370 -15.030 53.290 35.526 70.370 -15.030 53.290 35.526
1492.217 202 913 52.5 0 0.890 39.4 67.8 137 97 97 103 100 98 0 76 3.8 44 2.9 1.004 14.0 3.07 328 0 14.00 4.96 4.96 1.88 0.00 0.01 0.00 0.600 1.00 140 8 0 -128 125 0.00 92.761 92.761 56.971 20.451 92.761 92.761 56.971 20.451
1492.300 202 912 51.8 0 0.860 39.4 67.8 137 95 97 103 100 96 0 71 3.4 43 2.6 1.004 14.0 3.07 329 0 14.00 4.96 4.96 0.57 0.00 0.00 0.00 0.600 1.00 140 8 0 -128 125 0.00 40.128 -32.832 -11.674 20.429 40.128 -32.832 -11.674 20.429
1492.407 203 908 50.5 0 0.860 39.4 67.8 137 95 97 103 100 96 0 71 3.4 43 2.6 1.004 15.0 3.07 328 0 14.00 4.96 4.96 1.84 0.01 0.00 0.00 0.600 1.00 140 8 0 -128 125 0.00 39.952 -2.179 -30.509 -5.811 39.952 -2.179 -30.509 -5.811
1492.498 203 878 50.0 0 0.850 39.4 67.8 137 93 97 103 100 94 0 69 3.2 43 2.3 1.004 15.0 3.07 328 0 14.00 4.96 4.96 1.89 0.01 0.00 0.00 0.574 1.00 140 8 0 -128 125 0.00 38.632 -2.107 8.429 -63.918 38.632 -2.107 8.429 -63.918
1492.594 203 876 49.8 0 0.850 39.4 67.8 137 93 97 103 100 94 0 64 2.9 43 2.1 1.004 14.0 3.07 328 0 14.00 4.96 4.96 0.59 0.00 0.00 0.00 0.574 1.00 140 8 0 -128 125 0.00 -28.032 -27.331 8.410 -63.773 -28.032 -27.331 8.410 -63.773
1492.677 203 866 49.5 0 0.840 39.4 67.8 137 92 97 103 100 93 0 64 2.9 43 2.1 1.004 15.0 3.07 328 0 14.00 4.96 4.96 0.57 0.00 0.00 0.00 0.574 1.00 140 8 0 -128 125 0.00 -27.712 -34.640 0.693 -20.784 -27.712 -34.640 0.693 -20.784
1492.775 203 906 49.3 0 0.840 39.4 67.8 137 92 97 103 100 93 0 65 2.9 43 2.2 1.004 14.0 3.07 328 0 14.00 4.96 4.96 1.86 0.00 0.00 0.00 0.600 1.00 140 8 0 -128 125 0.00 2.174 -36.240 85.526 92.050 2.174 -36.240 85.526 92.050
1492.869 203 937 48.5 0 0.850 39.4 67.8 137 92 97 103 100 93 0 67 3.0 43 2.3 1.004 14.0 3.07 328 0 14.00 4.96 4.96 1.85 0.00 0.00 0.00 0.574 1.00 140 8 0 -128 125 0.00 5.997 46.475 88.453 95.199 5.997 46.475 88.453 95.199
1492.969 203 880 48.3 0 0.850 39.4 67.8 137 92 97 103 100 93 0 64 2.8 43 2.1 1.004 15.0 3.07 328 0 14.00 4.97 4.96 0.57 0.00 0.00 0.00 0.596 1.00 140 8 0 -128 125 0.00 -90.112 -90.112 -43.648 89.408 -90.112 -90.112 -43.648 89.408
1493.052 203 865 48.3 0 0.880 39.4 67.8 137 92 97 103 100 93 0 64 2.8 43 2.0 1.004 15.0 3.07 328 0 14.00 4.97 4.96 0.58 0.00 0.00 0.00 0.596 1.00 140 8 0 -128 125 0.00 -88.576 -88.576 -2.076 -2.076 -88.576 -88.576 -2.076 -2.076
1493.141 203 863 48.5 0 0.880 39.4 67.8 137 92 97 103 100 93 0 63 2.8 43 2.0 1.004 15.0 3.07 328 0 14.00 4.96 4.96 1.88 0.00 0.00 0.00 0.711 1.00 140 8 0 -128 125 0.00 11.737 -88.371 -2.071 -2.071 11.737 -88.371 -2.071 -2.071
1493.224 203 872 48.5 0 0.880 39.4 67.8 137 92 97 103 100 93 0 64 2.9 43 2.1 1.004 15.0 3.07 328 0 14.00 4.96 4.96 0.59 0.00 0.01 0.00 0.711 1.00 140 8 0 -128 125 0.00 11.859 17.440 36.275 -2.093 11.859 17.440 36.275 -2.093
1493.298 203 886 48.5 0 0.910 39.4 67.8 137 92 97 103 100 93 0 64 2.9 43 2.1 1.004 14.0 3.07 328 0 14.00 4.97 4.96 1.89 0.00 0.00 0.00 0.633 1.00 140 8 0 -128 125 0.00 12.050 17.720 36.858 24.099 12.050 17.720 36.858 24.099
1493.387 204 898 48.3 0 0.910 39.4 67.8 137 92 97 103 100 93 0 65 2.9 43 2.2 1.004 15.0 3.07 327 0 14.00 4.96 4.96 0.56 0.00 0.00 0.00 0.600 1.00 140 8 0 -128 125 0.00 29.454 10.776 37.357 24.426 29.454 10.776 37.357 24.426
1493.478 204 905 48.3 0 0.930 39.4 67.8 137 92 97 103 100 93 0 65 2.9 43 2.2 1.004 14.0 3.07 327 0 14.00 4.96 4.96 0.57 0.00 0.00 0.00 0.600 1.00 140 8 0 -128 125 0.00 29.684 -7.240 14.480 10.136 29.684 -7.240 14.480 10.136
1493.568 204 910 47.8 0 0.930 39.4 67.8 137 92 97 103 100 93 0 61 2.7 43 2.0 1.004 14.0 3.07 327 0 13.88 4.96 4.96 0.58 0.00 0.00 0.00 0.617 1.00 140 8 0 -128 125 0.00 -11.648 -7.280 14.560 -11.648 -11.648 -7.280 14.560 -11.648
1493.674 204 915 47.5 0 0.960 39.4 67.8 137 92 97 103 100 93 0 61 2.7 43 2.1 1.004 14.0 3.07 327 0 14.00 4.96 4.96 0.56 0.00 0.00 0.00 0.600 1.00 140 8 0 -128 124 0.00 6.588 9.516 14.640 -11.712 6.588 9.516 14.640 -11.712
1493.787 204 910 47.3 0 0.960 39.4 67.8 137 92 97 103 100 93 0 61 2.7 43 2.0 1.004 14.0 3.07 327 0 14.00 4.96 4.96 0.57 0.00 0.00 0.00 0.628 1.00 140 8 0 -128 124 0.00 13.832 -10.192 -15.288 -15.288 13.832 -10.192 -15.288 -15.288
1493.870 204 911 47.0 0 0.960 39.4 67.8 137 92 97 103 100 93 0 61 2.7 43 2.0 1.004 14.0 3.07 327 0 14.00 4.96 4.96 0.59 0.00 0.00 0.00 0.628 1.00 140 8 0 -128 124 0.00 13.847 -10.932 -2.186 9.474 13.847 -10.932 -2.186 9.474
1493.953 204 914 46.8 0 0.960 39.4 67.8 137 92 97 103 100 93 0 61 2.6 42 2.0 1.004 14.0 3.07 327 0 14.00 4.96 4.96 0.58 0.00 0.00 0.00 0.617 1.00 140 8 0 -128 124 0.00 2.194 -10.968 -2.194 8.043 2.194 -10.968 -2.194 8.043
1494.036 204 914 46.3 0 0.960 39.4 67.8 137 92 97 103 100 93 0 61 2.6 42 2.0 1.004 14.0 3.07 327 0 14.00 4.95 4.96 0.58 0.00 0.00 0.00 0.617 1.00 140 8 0 -128 124 0.00 11.699 -3.656 -5.850 8.043 11.699 -3.656 -5.850 8.043
1494.117 204 923 46.0 0 0.960 39.4 67.8 137 92 97 103 100 93 0 62 2.6 42 2.0 1.004 14.0 3.07 327 0 14.00 4.96 4.96 1.84 0.00 0.00 0.00 0.578 1.00 140 8 0 -128 124 0.00 11.814 -3.692 15.506 1.477 11.814 -3.692 15.506 1.477
1494.201 204 928 45.8 0 0.960 39.4 67.8 137 92 97 103 100 93 0 62 2.6 42 2.0 1.004 14.0 3.07 327 0 14.00 4.96 4.96 1.84 0.00 0.00 0.00 0.574 1.00 140 8 0 -128 124 0.00 0.742 -3.712 15.590 1.485 0.742 -3.712 15.590 1.485
1494.284 204 930 45.5 0 0.980 39.4 67.8 137 92 97 103 100 93 0 62 2.6 42 2.0 1.004 14.0 3.07 327 0 14.00 4.96 4.96 1.84 0.00 0.00 0.00 0.574 1.00 140 8 0 -128 124 0.00 -11.160 -5.952 14.136 1.488 -11.160 -5.952 14.136 1.488
1494.380 205 933 45.5 0 0.980 39.4 67.8 137 92 97 103 100 93 0 62 2.6 42 2.0 1.004 14.0 3.07 326 0 14.00 4.96 4.96 0.57 0.00 0.00 0.00 0.592 1.00 140 8 0 -128 123 0.00 -11.196 -5.971 -8.957 14.182 -11.196 -5.971 -8.957 14.182
1494.463 205 920 45.0 0 1.000 39.4 67.8 137 92 97 103 100 93 0 62 2.6 42 2.0 1.004 14.0 3.07 326 0 14.00 4.96 4.96 0.59 0.00 0.00 0.00 0.674 1.00 140 8 0 -128 123 0.00 -30.176 -5.888 -8.832 -14.720 -30.176 -5.888 -8.832 -14.720
1494.560 205 911 45.0 0 1.000 39.4 67.8 137 92 97 103 100 93 0 61 2.6 42 2.0 1.004 14.0 3.07 326 0 13.88 4.96 4.96 0.57 0.00 0.00 0.00 0.600 1.00 140 8 0 -128 123 0.00 -2.186 -20.406 -12.390 -14.576 -2.186 -20.406 -12.390 -14.576
1494.643 205 903 45.0 0 1.010 39.4 67.8 137 92 97 103 100 93 0 61 2.6 42 2.0 1.004 14.0 3.07 326 0 14.00 4.96 4.96 0.58 0.00 0.00 0.00 0.600 1.00 140 8 0 -128 123 0.00 -2.167 -20.227 -10.114 -23.117 -2.167 -20.227 -10.114 -23.117
1494.741 205 895 45.3 0 1.010 39.4 67.8 137 92 97 103 100 93 0 60 2.5 42 1.9 1.004 15.0 3.07 326 0 14.00 4.96 4.96 0.56 0.00 0.00 0.00 0.538 1.00 140 8 0 -128 123 0.00 -31.504 -20.048 -10.024 0.000 -31.504 -20.048 -10.024 0.000
1494.824 205 888 45.3 0 1.000 39.4 67.8 137 92 97 103 100 93 0 60 2.5 42 1.9 1.004 14.0 3.07 326 0 14.00 4.96 4.96 0.59 0.00 0.00 0.00 0.689 1.00 140 8 0 -128 123 0.00 3.552 -18.470 -22.733 0.000 3.552 -18.470 -22.733 0.000
1494.917 205 889 45.3 0 1.000 39.4 67.8 137 92 97 103 100 93 0 60 2.5 42 1.9 1.004 14.0 3.07 326 0 14.00 4.96 4.96 1.85 0.01 0.00 0.00 0.689 1.00 140 8 0 -128 123 0.00 3.556 -12.802 3.556 -2.845 3.556 -12.802 3.556 -2.845
1495.003 205 885 45.0 0 1.000 39.4 67.8 137 92 97 103 100 93 0 60 2.5 42 1.8 1.004 15.0 3.07 326 0 14.00 4.96 4.96 0.57 0.01 0.01 0.00 0.578 1.00 140 8 0 -128 123 0.00 -11.328 -12.744 3.540 -2.832 -11.328 -12.744 3.540 -2.832
1495.086 205 885 45.3 0 1.010 39.4 67.8 137 92 97 103 100 93 0 60 2.5 42 1.8 1.004 15.0 3.07 326 0 14.00 4.96 4.96 1.86 0.00 0.00 0.01 0.578 1.00 140 8 0 -128 123 0.00 -3.540 -14.868 10.620 -2.832 -3.540 -14.868 10.620 -2.832
1495.174 205 891 45.8 0 1.010 39.4 67.8 137 92 97 103 100 93 0 60 2.6 42 1.9 1.004 14.0 3.07 326 0 14.00 4.96 4.96 1.88 0.00 0.00 0.00 0.600 1.00 140 8 0 -128 123 0.00 -3.564 -14.969 10.692 -14.969 -3.564 -14.969 10.692 -14.969
1495.257 205 897 45.5 0 1.010 39.4 67.8 137 92 97 103 100 93 0 61 2.6 42 1.9 1.004 15.0 3.07 326 0 14.00 4.96 4.96 0.57 0.00 0.00 0.00 0.596 1.00 140 8 0 -128 123 0.00 12.199 15.787 10.764 -15.070 12.199 15.787 10.764 -15.070
1495.340 206 901 45.5 0 1.010 39.4 67.8 137 92 97 103 100 93 0 61 2.6 42 2.0 1.004 14.0 3.07 326 0 14.00 4.96 4.95 1.86 0.01 0.00 0.00 0.596 1.00 140 8 0 -128 123 0.00 12.254 -0.721 10.091 -15.137 12.254 -0.721 10.091 -15.137
1495.416 206 908 45.3 0 1.040 39.4 67.8 137 92 97 103 100 93 0 61 2.6 42 2.0 1.004 14.0 3.07 326 0 14.00 4.96 4.96 1.87 0.01 0.00 0.00 0.638 1.00 140 8 0 -128 123 0.00 12.349 -0.726 10.170 9.443 12.349 -0.726 10.170 9.443
1495.512 206 913 45.3 0 1.040 39.4 67.8 137 92 97 103 100 93 0 61 2.6 42 2.0 1.004 14.0 3.07 325 0 14.00 4.96 4.96 1.86 0.00 0.00 0.00 0.600 1.00 140 8 0 -128 123 0.00 4.382 6.574 10.226 9.495 4.382 6.574 10.226 9.495
1495.595 206 921 45.0 0 1.040 39.4 67.8 137 92 97 103 100 93 0 62 2.6 42 2.0 1.004 14.0 3.07 325 0 14.00 4.96 4.96 0.55 0.00 0.00 0.00 0.600 1.00 140 8 0 -128 123 0.00 4.421 8.105 7.368 16.946 4.421 8.105 7.368 16.946
1495.678 206 928 45.0 0 1.050 39.4 67.8 137 92 97 103 100 94 0 62 2.6 41 2.0 1.004 14.0 3.07 325 0 14.12 4.96 4.96 0.57 0.00 0.00 0.00 0.644 1.00 140 8 0 -128 123 0.00 8.909 8.166 7.424 23.757 8.909 8.166 7.424 23.757
1495.812 206 938 44.8 0 1.050 39.4 67.8 137 92 97 103 100 94 0 63 2.6 41 2.0 1.004 14.0 3.07 324 0 14.12 4.96 4.96 0.55 0.00 0.00 0.00 0.574 1.00 140 8 0 -128 123 0.00 8.254 8.254 7.504 24.013 8.254 8.254 7.504 24.013
1495.940 206 945 44.0 0 1.050 39.4 67.8 137 93 97 103 100 94 0 63 2.6 41 2.0 1.004 14.0 3.07 325 0 14.00 4.96 4.96 0.57 0.00 0.00 0.00 0.592 1.00 140 8 0 -128 122 0.00 -6.804 0.000 5.292 9.072 -6.804 0.000 5.292 9.072
1496.040 206 953 43.5 0 1.040 39.4 67.8 137 93 97 103 100 94 0 64 2.6 41 2.1 1.004 14.0 3.07 325 0 14.00 4.96 4.96 0.57 0.00 0.00 0.00 0.574 1.00 140 8 0 -128 122 0.00 13.723 7.624 5.337 9.149 13.723 7.624 5.337 9.149
1496.136 206 944 43.3 0 1.040 39.4 67.8 9 93 97 103 100 94 0 64 2.6 0 2.0 1.004 15.0 3.07 324 0 14.00 4.96 4.96 1.87 0.00 0.00 0.00 0.600 1.00 132 12 0 -128 -128 0.00 -3.776 -15.859 -17.370 9.062 -3.776 -15.859 -17.370 9.062
1496.227 206 941 45.0 1 1.020 39.4 67.8 9 94 97 103 100 95 0 63 2.7 0 2.1 1.004 15.0 3.07 325 0 14.12 4.96 4.96 1.85 0.00 0.00 0.00 0.600 1.00 132 12 0 -128 -128 0.00 -3.764 15.056 5.270 -15.056 -3.764 15.056 5.270 -15.056
1496.341 207 976 49.5 1 1.020 39.4 67.8 9 94 97 103 100 95 0 69 3.2 0 2.6 1.004 16.0 3.07 325 0 14.00 4.97 4.96 0.56 0.00 0.00 0.01 0.667 1.00 132 12 0 -128 -128 0.00 36.698 43.725 41.382 50.752 36.698 43.725 41.382 50.752
1496.433 207 1021 51.5 1 1.000 39.4 67.8 9 94 96 103 100 94 0 75 3.5 0 3.0 1.004 16.0 3.07 324 0 14.12 4.96 4.96 0.56 0.00 0.00 0.00 0.638 1.00 132 12 0 -128 -128 0.00 59.626 45.741 43.290 59.626 59.626 45.741 43.290 59.626
1496.547 207 1048 52.3 1 1.000 39.4 67.8 9 94 96 103 100 94 0 81 3.8 0 3.3 1.004 17.0 3.07 324 0 14.00 4.96 4.96 0.56 0.00 0.00 0.00 0.638 0.75 132 12 0 -128 -128 0.00 30.182 31.021 44.435 10.899 30.182 31.021 44.435 10.899
1496.639 207 1033 52.5 1 1.020 39.4 67.8 9 94 96 103 100 94 0 80 3.8 0 3.3 1.004 16.0 3.07 325 0 14.12 4.96 4.96 1.86 0.00 0.00 0.00 0.622 0.75 132 12 0 -128 -128 0.00 -22.313 -18.181 43.799 10.743 -22.313 -18.181 43.799 10.743
1496.754 207 968 53.8 1 1.020 39.4 67.8 9 94 97 103 100 95 0 78 3.8 0 3.1 1.004 16.0 3.07 325 0 14.12 4.96 4.96 1.87 0.00 0.01 0.00 0.622 1.00 132 12 0 -128 -128 0.00 -74.342 -64.275 -56.531 10.067 -74.342 -64.275 -56.531 10.067
1496.869 207 932 55.0 1 1.070 39.4 67.8 9 95 97 103 100 96 0 82 4.1 0 3.2 1.004 15.0 3.07 325 0 14.00 4.96 4.96 1.84 0.00 0.00 0.00 0.622 1.00 132 12 0 -128 -128 0.00 -21.622 -49.210 -59.648 -68.595 -21.622 -49.210 -59.648 -68.595
1496.975 207 955 56.8 1 1.070 39.4 67.8 9 95 97 103 100 96 0 87 4.5 0 3.6 1.004 16.0 3.07 325 0 14.00 4.96 4.96 1.89 0.00 0.00 0.02 0.628 1.00 132 12 0 -128 -128 0.00 58.828 35.908 51.188 26.740 58.828 35.908 51.188 26.740
1497.058 207 989 56.8 1 0.960 39.4 67.8 9 94 97 103 100 95 0 88 4.5 0 3.7 1.004 16.0 3.07 325 0 14.12 4.96 4.96 1.83 0.00 0.01 0.00 0.600 1.00 132 12 0 -128 -128 0.00 60.922 37.186 16.615 27.692 60.922 37.186 16.615 27.692
1497.159 207 950 57.0 1 0.960 39.4 67.8 9 94 97 103 100 95 0 87 4.5 0 3.6 1.004 15.0 3.07 325 0 14.12 4.96 4.96 1.84 0.00 0.00 0.00 0.644 1.00 132 12 0 -128 -128 0.00 -58.520 -34.960 15.960 -29.640 -58.520 -34.960 15.960 -29.640
1497.242 207 946 57.3 1 0.910 39.4 67.8 9 92 97 103 100 94 0 87 4.4 0 3.5 1.004 15.0 3.07 325 0 14.00 4.96 4.96 1.86 0.00 0.00 0.00 0.574 1.00 132 12 0 -128 -128 0.00 11.352 -9.082 -23.461 -29.515 11.352 -9.082 -23.461 -29.515
1497.347 208 982 57.3 1 0.910 39.4 67.8 9 92 97 103 100 94 0 88 4.5 0 3.7 1.004 16.0 3.07 326 0 14.00 4.97 4.96 0.59 0.00 0.00 0.00 0.574 1.00 132 12 0 -128 -128 0.00 53.421 29.853 48.707 59.706 53.421 29.853 48.707 59.706
1497.430 208 987 57.3 1 0.860 39.4 67.8 9 92 97 103 100 93 0 88 4.4 0 3.6 1.004 16.0 3.07 325 0 14.00 4.97 4.96 1.86 0.00 0.00 0.00 0.540 1.00 132 12 0 -128 -128 0.00 53.693 30.005 -27.636 -7.106 53.693 30.005 -27.636 -7.106
1497.535 208 947 57.5 1 0.860 39.4 67.8 9 92 97 103 100 93 0 87 4.4 0 3.5 1.004 15.0 3.07 326 0 14.00 4.96 4.96 1.86 0.00 0.01 0.00 0.540 1.00 132 12 0 -128 -128 0.00 -47.729 28.789 -26.516 -15.152 -47.729 28.789 -26.516 -15.152
1497.626 208 961 57.8 1 0.840 39.4 66.7 9 92 97 103 100 93 0 87 4.4 0 3.5 1.004 16.0 3.07 326 0 14.12 4.97 4.96 0.56 0.00 0.00 0.00 0.651 1.00 132 12 0 -128 -128 0.00 39.209 26.139 4.613 -15.376 39.209 26.139 4.613 -15.376
1497.740 208 979 57.8 1 0.840 39.4 66.7 9 92 97 103 100 93 0 88 4.5 0 3.7 1.004 16.0 3.07 326 0 14.00 4.96 4.96 1.82 0.00 0.01 0.00 0.644 1.00 132 12 0 -128 -128 0.00 -5.482 -4.699 8.615 41.510 -5.482 -4.699 8.615 41.510
1497.823 208 967 57.5 1 0.830 39.4 67.8 9 92 97 103 100 93 0 87 4.4 0 3.5 1.004 16.0 3.07 326 0 14.00 4.96 4.96 1.87 0.00 0.00 0.00 0.644 1.00 132 12 0 -128 -128 0.00 -5.415 -44.095 -34.038 -20.114 -5.415 -44.095 -34.038 -20.114
1497.965 208 939 58.0 1 0.830 39.4 66.7 9 92 97 103 100 93 0 88 4.5 0 3.5 1.004 15.0 3.07 326 0 14.12 4.96 4.96 1.84 0.00 0.00 0.00 0.667 1.00 132 12 0 -128 -128 0.00 -37.560 -2.254 -9.014 -10.517 -37.560 -2.254 -9.014 -10.517
1498.066 208 952 58.3 1 0.830 39.4 66.7 9 92 97 103 100 93 0 88 4.5 0 3.6 1.004 15.0 3.07 326 0 14.00 4.96 4.96 1.84 0.00 0.00 0.00 0.702 1.00 132 12 0 -128 -128 0.00 -38.080 10.662 12.947 31.226 -38.080 10.662 12.947 31.226
1498.158 208 946 58.3 1 0.820 39.4 66.7 9 92 97 103 100 93 0 88 4.5 0 3.5 1.004 15.0 3.07 327 0 14.00 4.96 4.96 1.86 0.00 0.00 0.00 0.667 1.00 132 12 0 -128 -128 0.00 2.270 10.595 12.866 -23.461 2.270 10.595 12.866 -23.461
1498.255 208 927 58.5 1 0.820 39.4 66.7 9 92 97 103 100 93 0 88 4.5 0 3.5 1.004 15.0 3.07 327 0 14.00 4.96 4.96 1.84 0.00 0.00 0.00 0.628 1.00 132 12 0 -128 -128 0.00 -45.979 -31.147 -21.506 -22.990 -45.979 -31.147 -21.506 -22.990
1498.338 209 926 58.8 1 0.820 39.4 66.7 9 92 97 103 100 93 0 88 4.5 0 3.5 1.004 15.0 3.07 327 0 14.12 4.96 4.96 1.82 0.00 0.00 0.00 0.628 1.00 132 12 0 -128 -128 0.00 -45.930 0.000 -2.222 10.371 -45.930 0.000 -2.222 10.371
1498.428 209 931 59.0 1 0.830 39.4 66.7 9 92 97 103 100 93 0 88 4.6 0 3.6 1.004 15.0 3.07 327 0 14.00 4.96 4.96 0.55 0.00 0.00 0.00 0.531 1.00 132 12 0 -128 -128 0.00 6.703 0.000 -5.214 12.662 6.703 0.000 -5.214 12.662
1498.540 209 916 59.0 1 0.830 39.4 66.7 9 92 97 103 100 93 0 87 4.5 0 3.4 1.004 15.0 3.07 327 0 14.00 4.96 4.96 1.85 0.00 0.00 0.00 0.605 1.00 132 12 0 -128 -128 0.00 -42.502 -38.838 -5.130 13.923 -42.502 -38.838 -5.130 13.923
1498.615 209 904 59.5 1 0.830 39.4 66.7 9 92 97 103 100 93 0 87 4.6 0 3.5 1.004 15.0 3.07 327 0 14.00 4.96 4.96 1.87 0.00 0.00 0.00 0.605 1.00 132 12 0 -128 -128 0.00 4.339 -53.517 -18.803 13.741 4.339 -53.517 -18.803 13.741
1498.698 209 915 59.5 0 0.830 39.4 66.7 9 92 97 103 100 93 0 88 4.6 0 3.5 1.004 15.0 3.07 328 0 14.12 4.96 4.96 1.87 0.00 0.00 0.00 0.596 1.00 132 8 0 -128 -128 0.00 4.392 -54.168 35.136 33.672 4.392 -54.168 35.136 33.672
1498.789 209 913 57.3 0 0.830 39.4 66.7 137 92 97 103 100 93 0 86 4.4 45 3.3 1.004 14.0 3.07 327 0 14.00 4.96 4.96 1.86 0.00 0.01 0.00 0.622 1.00 140 8 0 -128 127 0.00 -21.912 -10.226 35.059 33.598 -21.912 -10.226 35.059 33.598
1498.888 209 868 53.3 0 0.830 39.4 66.7 137 92 97 103 100 93 0 75 3.6 45 2.6 1.004 15.0 3.07 328 0 14.12 4.97 4.96 0.55 0.00 0.00 0.00 0.622 1.00 140 8 0 -128 127 0.00 -59.718 -88.883 -39.581 31.942 -59.718 -88.883 -39.581 31.942
1498.990 209 819 53.3 0 0.820 39.4 66.7 137 92 97 103 100 93 0 73 3.5 45 2.4 1.004 15.0 3.07 328 0 14.00 4.96 4.96 1.87 0.01 0.00 0.00 0.600 1.00 140 8 0 -128 127 0.00 -56.347 -83.866 -83.866 -83.866 -56.347 -83.866 -83.866 -83.866
1499.088 209 808 54.3 0 0.820 39.4 66.7 137 92 97 103 100 93 0 78 3.8 45 2.6 1.004 15.0 3.07 328 0 14.00 4.96 4.96 0.57 0.00 0.00 0.00 0.600 1.00 140 8 0 -128 -128 0.00 -61.408 -82.739 -82.739 82.093 -61.408 -82.739 -82.739 82.093
1499.172 209 857 54.3 0 0.850 39.4 66.7 137 92 97 103 100 93 0 79 3.8 45 2.7 1.004 15.0 3.07 328 0 14.00 4.96 4.96 1.85 0.00 0.00 0.00 0.600 1.00 140 8 0 -128 -128 0.00 72.674 64.446 87.071 87.071 72.674 64.446 87.071 87.071
1499.259 209 905 53.8 0 0.850 39.4 66.7 137 92 97 103 100 93 0 76 3.6 45 2.7 1.004 14.0 3.07 328 0 14.00 4.96 4.96 1.85 0.00 0.00 0.01 0.681 1.00 140 8 0 -128 -128 0.00 76.744 68.056 35.476 81.812 76.744 68.056 35.476 81.812
1499.342 210 917 53.5 0 0.840 39.4 66.7 137 92 97 103 100 93 0 76 3.6 44 2.8 1.004 14.0 3.07 328 0 14.00 4.97 4.96 1.91 0.00 0.00 0.00 0.711 1.00 140 8 0 -128 127 0.00 73.360 -35.946 35.946 82.897 73.360 -35.946 35.946 82.897
1499.440 210 935 52.3 0 0.840 39.4 66.7 137 92 97 103 100 93 0 77 3.6 44 2.8 1.004 14.0 3.07 328 0 14.00 4.97 4.96 1.87 0.00 0.00 0.00 0.711 1.00 140 8 0 -128 127 0.00 13.464 17.204 34.408 84.524 13.464 17.204 34.408 84.524
1499.523 210 957 51.5 0 0.840 39.4 66.7 137 92 97 103 100 93 0 73 3.4 44 2.7 1.004 14.0 3.07 328 0 14.00 4.96 4.96 0.54 0.00 0.00 0.00 0.600 1.00 140 8 0 -128 127 0.00 13.781 17.609 26.030 55.889 13.781 17.609 26.030 55.889
1499.606 210 965 50.3 0 0.850 39.4 66.7 137 92 97 103 100 93 0 73 3.3 44 2.7 1.004 14.0 3.07 328 0 14.00 4.96 4.96 1.83 0.00 0.00 0.00 0.578 1.00 140 8 0 -128 127 0.00 12.352 17.756 26.248 18.528 12.352 17.756 26.248 18.528
1499.703 210 973 49.3 0 0.850 39.4 66.7 137 92 97 103 100 93 0 69 3.1 44 2.5 1.004 14.0 3.07 328 0 14.00 4.96 4.96 0.56 0.00 0.00 0.00 0.596 1.00 140 8 0 -128 126 0.00 50.596 -30.358 3.114 18.682 50.596 -30.358 3.114 18.682
1499.786 210 986 48.5 0 0.840 39.4 66.7 137 92 97 103 100 93 0 69 3.1 43 2.5 1.004 14.0 3.07 328 0 14.00 4.96 4.96 1.87 0.00 0.00 0.00 0.596 1.00 140 8 0 -128 126 0.00 51.272 13.410 19.720 21.298 51.272 13.410 19.720 21.298
1499.883 210 992 47.5 0 0.840 39.4 66.7 137 92 97 103 100 93 0 65 2.9 43 2.4 1.004 14.0 3.07 328 0 14.00 4.96 4.96 1.85 0.00 0.00 0.00 0.628 1.00 140 8 0 -128 126 0.00 -7.142 13.491 6.349 57.139 -7.142 13.491 6.349 57.139
1499.967 210 1006 46.8 0 0.860 39.4 66.7 137 92 96 103 100 92 0 66 2.8 43 2.3 1.004 14.0 3.07 328 0 14.00 4.96 4.96 0.52 0.00 0.00 0.00 0.596 0.75 140 8 0 -128 125 0.00 22.534 18.510 6.438 19.315 22.534 18.510 6.438 19.315
1500.065 210 1020 45.8 0 0.860 39.4 66.7 137 92 96 103 100 92 0 67 2.8 43 2.4 1.004 14.0 3.07 328 0 14.00 4.96 4.96 1.86 0.00 0.00 0.00 0.622 0.75 140 8 0 -128 125 0.00 40.800 -5.712 11.424 19.584 40.800 -5.712 11.424 19.584
1500.149 210 1032 45.0 0 0.870 39.4 66.7 137 92 96 103 100 92 0 67 2.8 42 2.4 1.004 14.0 3.07 328 0 14.00 4.96 4.96 1.84 0.00 0.01 0.00 0.622 0.75 140 8 0 -128 124 0.00 41.280 -4.954 22.291 28.896 41.280 -4.954 22.291 28.896
1500.246 210 1036 44.0 0 0.870 39.4 66.7 137 92 96 103 100 92 0 68 2.7 42 2.3 1.004 14.0 3.07 328 0 14.00 4.96 4.96 1.85 0.00 0.01 0.01 0.574 0.75 140 8 0 -128 124 0.00 41.440 -4.144 14.918 -8.288 41.440 -4.144 14.918 -8.288
1500.329 210 1029 43.3 0 0.890 39.4 66.7 137 92 96 103 100 92 0 67 2.7 42 2.3 1.004 14.0 3.07 328 0 14.00 4.97 4.96 0.56 0.00 0.00 0.00 0.600 0.75 140 8 0 -128 123 0.00 -13.171 -4.116 14.818 -2.470 -13.171 -4.116 14.818 -2.470
1500.425 211 1019 42.3 0 0.890 39.4 66.7 137 92 96 103 100 92 0 67 2.6 41 2.2 1.004 14.0 3.07 328 0 14.00 4.96 4.96 1.84 0.00 0.00 0.00 0.578 0.75 140 8 0 -128 123 0.00 -33.423 -13.858 13.858 -2.446 -33.423 -13.858 13.858 -2.446
1500.508 211 1008 41.8 0 0.890 39.4 66.7 137 92 96 103 100 92 0 66 2.5 41 2.1 1.004 14.0 3.07 328 0 14.00 4.96 4.96 1.85 0.01 0.01 0.01 0.578 0.75 140 8 0 -128 123 0.00 -9.677 -24.192 1.613 -2.419 -9.677 -24.192 1.613 -2.419
1500.591 211 1003 41.8 0 0.910 39.4 66.7 137 92 96 103 100 92 0 66 2.5 41 2.1 1.004 14.0 3.07 328 0 14.12 4.96 4.96 1.87 0.00 0.00 0.00 0.578 0.75 140 8 0 -128 122 0.00 -9.629 -24.072 0.000 -7.222 -9.629 -24.072 0.000 -7.222
1500.689 211 997 41.5 0 0.910 39.4 66.7 137 92 97 103 100 93 0 66 2.6 41 2.2 1.004 14.0 3.07 328 0 14.12 4.96 4.96 0.57 0.01 0.01 0.00 0.578 1.00 140 8 0 -128 122 0.00 -3.988 -23.928 0.000 -3.190 -3.988 -23.928 0.000 -3.190
1500.772 211 990 41.0 0 0.910 39.4 66.7 137 92 97 103 100 93 0 66 2.5 41 2.1 1.004 14.0 3.07 329 0 14.00 4.96 4.96 1.85 0.01 0.01 0.00 0.605 1.00 140 8 0 -128 122 0.00 -7.920 -22.176 0.000 -3.168 -7.920 -22.176 0.000 -3.168
1500.884 211 969 41.0 0 0.910 39.4 66.7 137 92 97 103 100 93 0 65 2.5 40 2.0 1.004 14.0 3.07 328 0 14.12 4.96 4.96 1.83 0.00 0.00 0.00 0.578 1.00 140 8 0 -128 121 0.00 -39.535 -38.760 -6.202 -13.178 -39.535 -38.760 -6.202 -13.178
1500.981 211 946 41.3 0 0.920 39.4 66.7 137 92 97 103 100 93 0 64 2.5 40 2.0 1.004 14.0 3.07 328 0 14.12 4.96 4.96 0.55 0.00 0.00 0.00 0.578 1.00 140 8 0 -128 121 0.00 -38.597 -37.083 -23.461 -24.974 -38.597 -37.083 -23.461 -24.974
1501.079 211 945 44.0 4 0.920 39.4 66.7 25 92 97 103 100 93 3 63 2.9 0 2.3 1.004 15.0 3.07 328 0 14.12 4.96 4.96 0.54 0.00 0.01 0.00 0.600 1.00 132 12 0 -128 -128 0.00 -10.584 -37.044 33.264 15.876 -10.584 -37.044 33.264 15.876
1501.162 211 977 50.3 5 0.930 39.4 66.7 25 94 97 103 100 95 5 74 3.9 0 3.2 1.004 15.0 3.07 328 0 14.12 4.96 4.96 1.84 0.00 0.01 0.00 0.605 1.00 128 16 0 -128 -128 0.00 43.770 21.885 34.390 16.414 43.770 21.885 34.390 16.414
1501.259 211 1048 59.3 5 0.930 39.4 66.7 25 94 96 103 100 94 5 90 5.2 0 4.5 1.004 16.0 3.07 328 0 14.00 4.96 4.96 0.54 0.01 0.01 0.00 0.600 0.75 128 16 0 -128 -128 0.00 88.870 93.901 82.163 17.606 88.870 93.901 82.163 17.606
1501.354 212 1131 64.5 5 0.950 39.4 66.7 9 96 95 103 100 95 0 95 5.5 0 5.2 1.004 16.0 3.07 328 0 14.00 4.96 4.96 1.81 0.00 0.00 0.01 0.600 0.75 128 16 0 -128 -128 0.00 99.528 92.290 93.194 99.528 99.528 92.290 93.194 99.528
1501.451 212 1206 65.5 5 0.950 39.4 66.7 9 96 95 103 100 95 0 96 5.6 0 5.6 1.004 16.0 3.07 328 0 14.12 4.96 4.96 0.55 0.01 0.00 0.00 0.612 0.75 128 16 0 -128 -128 0.00 11.578 19.296 27.979 78.149 11.578 19.296 27.979 78.149
1501.542 212 1209 65.8 5 1.190 39.4 66.7 9 98 95 103 100 97 0 97 5.8 0 5.8 1.004 17.0 3.07 329 0 14.12 4.96 4.96 1.86 0.00 0.00 0.00 0.596 0.75 132 16 0 -128 -128 0.00 11.606 -18.377 -4.836 22.246 11.606 -18.377 -4.836 22.246
1501.649 212 1179 66.5 5 1.190 39.4 66.7 9 98 95 103 100 97 0 97 5.9 0 5.8 1.004 16.0 3.07 329 0 14.12 4.97 4.95 1.84 0.00 0.00 0.00 0.714 0.75 132 16 0 -128 -128 0.00 -38.671 -47.160 -34.898 -7.546 -38.671 -47.160 -34.898 -7.546
1501.732 212 1141 67.3 5 0.840 39.4 66.7 9 96 95 103 100 95 0 97 5.8 0 5.5 1.004 16.0 3.07 330 0 14.00 4.96 4.96 0.56 0.00 0.00 0.00 0.574 0.75 132 16 0 -128 -128 0.00 -37.425 -53.855 -41.989 -31.948 -37.425 -53.855 -41.989 -31.948
1501.887 212 1040 69.8 5 0.840 39.4 66.7 9 96 96 103 100 96 0 96 6.0 0 5.2 1.004 15.0 3.07 330 0 14.00 4.96 4.96 1.83 0.00 0.00 0.02 0.622 0.75 132 16 0 -128 -128 0.00 -74.048 -106.496 -77.376 -38.272 -74.048 -106.496 -77.376 -38.272
1501.970 212 997 71.5 5 0.850 39.4 66.7 9 94 97 103 100 95 0 96 6.1 0 5.1 1.004 15.0 3.07 331 0 14.00 4.96 4.96 1.86 0.00 0.00 0.00 0.622 0.75 132 16 0 -128 -128 0.00 -70.986 -47.856 -45.463 -39.082 -70.986 -47.856 -45.463 -39.082
1502.077 212 956 73.5 5 0.850 39.4 66.7 9 94 97 103 100 95 0 95 6.2 0 4.9 1.004 14.0 3.07 332 0 14.00 4.96 4.96 1.85 0.01 0.00 0.01 0.592 1.00 132 16 0 -128 -128 0.00 -32.886 -45.888 -61.949 -41.299 -32.886 -45.888 -61.949 -41.299
1502.168 212 909 75.8 5 0.810 39.4 66.7 9 92 97 103 100 93 0 96 6.3 0 4.8 1.004 14.0 3.07 332 0 14.00 4.97 4.96 0.56 0.00 0.00 0.00 0.596 1.00 132 16 0 -128 -128 0.00 -78.538 -43.632 -58.903 -87.991 -78.538 -43.632 -58.903 -87.991
1502.265 212 841 78.3 5 0.810 39.4 66.7 9 92 97 103 100 93 0 97 6.5 0 4.6 1.004 13.0 3.07 333 0 14.00 4.96 4.96 1.85 0.00 0.00 0.00 0.600 1.00 132 16 0 -128 -128 0.00 -86.118 -86.118 -86.118 -81.409 -86.118 -86.118 -86.118 -81.409
1502.357 213 799 80.3 5 0.820 39.4 66.7 9 92 97 103 100 93 0 97 6.7 0 4.5 1.004 13.0 3.07 333 0 14.00 4.96 4.96 1.86 0.00 0.00 0.00 0.600 1.00 132 16 0 -128 -128 0.00 -81.818 -81.818 -81.818 -72.230 -81.818 -81.818 -81.818 -72.230
1502.454 213 743 82.8 5 0.820 39.4 66.7 9 92 97 103 100 93 0 97 7.0 0 4.3 0.988 12.0 3.07 333 0 14.00 4.96 4.96 0.57 0.01 0.00 0.00 0.622 1.00 132 16 0 -128 -128 0.00 -76.083 -76.083 -76.083 -67.167 -76.083 -76.083 -76.083 -67.167
1502.545 213 680 85.0 5 0.830 39.4 66.7 9 94 97 103 100 95 0 98 7.5 0 4.3 0.988 11.0 3.07 333 0 14.00 4.96 4.96 0.56 0.00 0.00 0.00 0.622 1.00 128 16 0 -128 -128 0.00 -69.632 -69.632 -69.632 -69.632 -69.632 -69.632 -69.632 -69.632
1502.642 213 644 87.0 5 0.830 39.4 66.7 9 94 97 103 100 95 0 100 7.8 0 4.2 0.984 11.0 3.14 334 0 13.65 4.96 4.96 0.54 0.00 0.00 0.00 0.600 1.00 128 16 0 -128 -128 0.00 -65.946 -65.946 -65.946 -65.946 -65.946 -65.946 -65.946 -65.946
1502.759 213 576 89.5 5 0.820 39.4 66.7 9 96 97 103 100 97 0 99 8.1 0 3.9 0.984 11.0 3.33 333 0 13.18 4.96 4.96 0.63 0.00 0.00 0.00 0.600 1.00 128 16 0 -128 -128 0.00 -58.982 -58.982 -58.982 -58.982 -58.982 -58.982 -58.982 -58.982
1502.917 213 608 90.3 5 0.830 39.4 66.7 9 98 97 103 100 99 0 99 8.3 0 4.2 0.984 11.0 3.26 334 0 13.29 4.96 4.96 0.67 0.00 0.00 0.00 0.596 1.00 128 16 0 -128 -128 0.00 -62.259 -62.259 61.773 61.773 -62.259 -62.259 61.773 61.773
1503.031 213 660 89.3 5 0.830 39.4 66.7 9 98 97 103 100 99 0 99 8.2 0 4.5 0.984 11.0 3.07 333 0 13.88 4.96 4.96 0.65 0.00 0.00 0.00 0.644 1.00 128 16 0 -128 -128 0.00 67.056 67.056 67.056 67.056 67.056 67.056 67.056 67.056
1503.130 213 663 88.8 5 0.810 39.4 66.7 9 100 97 103 100 101 0 99 8.3 0 4.6 0.984 11.0 3.07 333 0 14.00 4.96 4.96 0.59 0.00 0.00 0.00 0.644 1.00 128 16 0 -128 -128 0.00 67.361 15.382 -50.918 57.814 67.361 15.382 -50.918 57.814
1503.237 213 681 88.5 5 0.810 39.4 66.7 9 100 97 103 100 101 0 99 8.3 0 4.7 0.984 11.0 3.07 333 0 14.12 4.96 4.96 0.54 0.00 0.00 0.00 0.592 1.00 128 16 0 -128 -128 0.00 16.344 15.799 -52.301 69.190 16.344 15.799 -52.301 69.190
1503.328 213 704 88.0 5 0.790 39.4 66.7 9 100 97 103 100 101 0 99 8.3 0 4.9 0.984 11.0 3.07 333 0 14.00 4.96 4.96 1.83 0.00 0.00 0.00 0.592 1.00 128 16 0 -128 -128 0.00 71.526 71.526 69.274 71.526 71.526 71.526 69.274 71.526
1503.439 214 718 87.3 5 0.790 39.4 66.7 9 100 97 103 100 101 0 100 8.2 0 4.9 0.984 11.0 3.07 333 0 14.12 4.96 4.96 0.56 0.00 0.00 0.00 0.600 1.00 128 16 0 -128 -128 0.00 72.949 72.949 3.446 -9.190 72.949 72.949 3.446 -9.190
1503.530 214 703 87.3 5 0.780 39.4 66.7 9 100 97 103 100 101 0 100 8.2 0 4.8 0.984 11.0 3.07 334 0 14.00 4.96 4.96 0.54 0.00 0.00 0.00 0.551 1.00 128 16 0 -128 -128 0.00 -71.987 -29.807 3.374 -8.998 -71.987 -29.807 3.374 -8.998
1503.639 214 748 87.0 5 0.780 39.4 66.7 9 100 97 103 100 101 0 100 8.2 0 5.1 0.984 11.0 3.07 335 0 14.12 4.96 4.96 1.85 0.00 0.00 0.00 0.551 1.00 128 16 0 -128 -128 0.00 -76.595 75.997 75.997 75.997 -76.595 75.997 75.997 75.997
1503.739 214 754 86.3 5 0.770 39.4 66.7 9 100 97 103 100 101 0 100 8.1 0 5.1 0.984 11.0 3.07 335 0 14.12 4.96 4.96 1.85 0.00 0.00 0.00 0.596 1.00 128 16 0 -128 -128 0.00 56.098 76.606 76.606 -27.747 56.098 76.606 76.606 -27.747
1503.875 214 704 86.5 5 0.770 39.4 66.7 9 100 97 103 100 101 0 100 8.1 0 4.8 0.984 11.0 3.07 335 0 14.00 4.96 4.96 1.85 0.00 0.00 0.00 0.714 1.00 128 16 0 -128 -128 0.00 -72.090 -72.090 -72.090 -25.907 -72.090 -72.090 -72.090 -25.907
1503.966 214 756 86.5 5 0.760 34.4 66.7 9 100 97 103 100 101 0 100 8.2 0 5.2 0.984 12.0 3.07 336 0 14.00 4.96 4.96 1.85 0.00 0.00 0.00 0.714 1.00 128 16 0 -128 -128 0.00 -77.414 68.342 76.810 76.810 -77.414 68.342 76.810 76.810
1504.073 214 768 85.5 5 0.760 34.4 66.7 9 100 97 103 100 101 0 98 7.9 0 5.1 0.988 12.0 3.07 337 0 14.00 4.96 4.96 1.87 0.00 0.00 0.00 0.638 1.00 128 16 0 -128 -128 0.00 74.957 69.427 78.029 -60.211 74.957 69.427 78.029 -60.211
1504.176 214 710 86.3 5 0.760 34.4 66.7 9 100 97 103 100 101 0 100 8.1 0 4.8 0.984 11.0 3.07 338 0 14.00 4.97 4.95 1.88 0.00 0.00 0.00 0.592 1.00 128 16 0 -128 -128 0.00 -72.704 -72.704 72.136 -55.664 -72.704 -72.704 72.136 -55.664
1504.277 214 740 86.5 5 0.760 34.4 66.7 9 100 97 103 100 101 0 100 8.2 0 5.1 0.984 12.0 3.07 338 0 14.00 4.96 4.97 1.84 0.00 0.00 0.00 0.592 1.00 128 16 0 -128 -128 0.00 -75.776 -5.328 75.184 75.184 -75.776 -5.328 75.184 75.184
1504.360 215 760 86.3 5 0.760 34.4 66.7 9 100 97 103 100 101 0 100 8.1 0 5.1 0.984 12.0 3.07 339 0 14.12 4.96 4.96 1.85 0.00 0.00 0.00 0.622 1.00 128 16 0 -128 -128 0.00 5.472 -5.472 77.216 77.216 5.472 -5.472 77.216 77.216
1504.460 215 749 86.0 5 0.760 34.4 66.7 9 100 97 103 100 101 0 100 8.1 0 5.1 0.984 12.0 3.07 339 0 14.00 4.96 4.96 0.57 0.00 0.01 0.00 0.622 1.00 128 16 0 -128 -128 0.00 5.393 -67.110 -49.134 76.098 5.393 -67.110 -49.134 76.098
1504.550 215 736 86.0 5 0.760 34.4 66.7 9 100 97 103 100 101 0 100 8.1 0 5.0 0.984 12.0 3.07 339 0 14.00 4.97 4.96 1.88 0.00 0.00 0.00 0.596 1.00 128 16 0 -128 -128 0.00 5.299 -65.946 -48.282 -44.160 5.299 -65.946 -48.282 -44.160
1504.626 215 723 86.3 5 0.760 34.4 66.7 9 100 97 103 100 101 0 100 8.1 0 4.9 0.984 11.0 3.07 341 0 14.00 4.96 4.96 1.86 0.00 0.00 0.00 0.596 1.00 128 16 0 -128 -128 0.00 5.206 -74.035 4.627 -43.380 5.206 -74.035 4.627 -43.380
1504.717 215 744 86.3 4 0.760 34.4 66.7 9 100 97 103 100 101 0 100 8.1 0 5.0 0.984 12.0 3.07 341 0 14.00 4.96 4.96 1.86 0.00 0.00 0.00 0.556 1.00 128 12 0 -128 -128 0.00 5.357 -76.186 4.762 75.590 5.357 -76.186 4.762 75.590
1504.809 215 816 83.0 0 0.760 34.4 66.7 9 100 97 103 100 101 0 98 7.6 0 5.2 0.988 13.0 3.07 341 0 14.00 4.96 4.96 0.57 0.00 0.00 0.00 0.556 1.00 128 8 0 -128 -128 0.00 82.906 82.906 5.222 82.906 82.906 82.906 5.222 82.906
1504.901 215 848 74.3 0 0.760 34.4 66.7 137 96 97 103 100 98 0 96 6.4 0 4.5 1.004 14.0 3.07 342 0 14.00 4.96 4.95 1.86 0.00 0.00 0.00 0.592 1.00 140 8 0 -128 -128 0.00 86.157 -86.835 50.880 20.352 86.157 -86.835 50.880 20.352
1505.002 215 747 70.0 0 0.760 34.4 66.7 137 96 97 103 100 98 0 93 6.0 0 3.7 1.004 15.0 3.07 343 0 14.00 4.97 4.96 1.85 0.00 0.00 0.00 0.600 1.00 140 8 0 -128 -128 0.00 -76.493 -76.493 44.820 -76.493 -76.493 -76.493 44.820 -76.493
1505.093 215 688 68.8 0 0.760 34.4 66.7 137 99 97 103 100 100 0 93 6.0 46 3.4 1.004 15.0 3.07 343 0 14.00 4.96 4.96 0.56 0.00 0.00 0.00 0.600 1.00 136 8 0 -128 -128 0.00 -70.451 -70.451 -70.451 -70.451 -70.451 -70.451 -70.451 -70.451
1505.179 215 648 66.8 0 0.760 34.4 66.7 137 99 97 103 100 100 0 93 5.8 47 3.1 1.004 16.0 3.07 343 0 13.88 4.96 4.95 0.57 0.00 0.00 0.00 0.578 1.00 136 8 0 -128 -127 0.00 -66.355 -66.355 -66.355 -66.355 -66.355 -66.355 -66.355 -66.355
1505.272 215 611 69.3 0 0.880 34.4 66.7 137 99 97 103 100 100 0 93 6.0 47 3.1 1.004 17.0 3.14 343 0 13.76 4.96 4.96 0.58 0.00 0.00 0.00 0.578 1.00 136 8 0 -128 -126 0.00 -62.566 4.399 -62.566 -62.566 -62.566 4.399 -62.566 -62.566
1505.378 216 593 72.5 0 0.880 34.4 66.7 137 99 97 103 100 100 0 94 6.4 48 3.2 1.004 17.0 3.20 342 0 13.53 4.96 4.96 0.64 0.00 0.00 0.00 0.617 1.00 136 8 0 -128 -125 0.00 -60.723 4.270 -60.723 60.249 -60.723 4.270 -60.723 60.249
1505.479 216 595 74.3 0 0.950 34.4 66.7 137 99 97 103 100 100 0 95 6.6 49 3.3 1.004 17.0 3.20 342 0 13.41 4.96 4.96 0.65 0.00 0.00 0.00 0.617 1.00 136 8 0 -128 -124 0.00 -60.928 60.452 -60.928 60.452 -60.928 60.452 -60.928 60.452
1505.589 216 641 75.5 0 0.950 34.4 66.7 137 99 97 103 100 100 0 95 6.7 49 3.6 1.004 16.0 3.14 342 0 13.76 4.96 4.96 1.93 0.00 0.00 0.00 0.596 1.00 136 8 0 -128 -123 0.00 65.126 65.126 -65.638 65.126 65.126 65.126 -65.638 65.126
1505.681 216 684 76.5 0 0.780 34.4 66.7 137 100 97 103 100 101 0 95 6.8 49 3.9 1.004 15.0 3.07 341 0 14.00 4.96 4.96 0.61 0.00 0.00 0.00 0.596 1.00 136 8 0 -128 -123 0.00 50.342 47.606 69.494 69.494 50.342 47.606 69.494 69.494
1505.802 216 770 76.5 0 0.780 34.4 66.7 137 100 97 103 100 101 0 95 6.8 49 4.4 1.004 15.0 3.07 340 0 14.00 4.96 4.96 0.56 0.01 0.00 0.00 0.622 1.00 136 8 0 -128 -122 0.00 56.672 53.592 78.232 78.232 56.672 53.592 78.232 78.232
1505.885 216 839 76.3 0 0.810 34.4 66.7 137 100 97 103 100 101 0 96 6.8 49 4.8 1.004 14.0 3.07 340 0 14.00 4.96 4.96 1.83 0.00 0.00 0.00 0.596 1.00 136 8 0 -128 -122 0.00 85.242 58.394 85.242 85.242 85.242 58.394 85.242 85.242
1505.984 216 932 74.5 0 0.810 34.4 66.7 137 100 97 103 100 101 0 96 6.7 49 5.2 1.004 13.0 3.07 341 0 14.12 4.97 4.95 0.58 0.00 0.00 0.01 0.580 1.00 136 8 0 -128 -122 0.00 94.691 94.691 94.691 94.691 94.691 94.691 94.691 94.691
1506.085 216 984 72.0 0 0.760 34.4 66.7 137 96 97 103 100 98 0 96 6.3 48 5.2 1.004 13.0 3.07 341 0 14.00 4.96 4.95 0.59 0.00 0.00 0.00 0.580 1.00 140 8 0 -128 -122 0.00 42.509 41.722 25.978 96.826 42.509 41.722 25.978 96.826
1506.191 216 995 68.3 0 0.760 34.4 66.7 137 96 97 103 100 98 0 96 6.0 48 5.0 1.004 13.0 3.07 341 0 14.00 4.96 4.96 1.85 0.00 0.00 0.01 0.596 1.00 140 8 0 -128 -123 0.00 42.984 -93.928 25.472 -55.720 42.984 -93.928 25.472 -55.720
1506.275 216 1006 65.5 0 0.790 34.4 66.7 137 94 97 103 100 95 0 94 5.5 48 4.6 1.004 13.0 3.07 342 0 14.00 4.96 4.96 0.57 0.00 0.00 0.01 0.571 1.00 140 8 0 -128 -123 0.00 29.778 -94.966 25.754 59.555 29.778 -94.966 25.754 59.555
1506.380 217 981 63.8 0 0.790 34.4 66.7 137 94 97 103 100 95 0 92 5.2 47 4.3 1.004 14.0 3.07 343 0 14.00 4.96 4.96 1.88 0.00 0.00 0.00 0.622 1.00 140 8 0 -128 -124 0.00 -100.454 96.530 25.114 -100.454 -100.454 96.530 25.114 -100.454
1506.472 217 953 62.5 0 0.800 34.4 66.7 137 92 97 103 100 93 0 92 5.0 47 4.0 1.004 14.0 3.07 344 0 14.00 4.97 4.96 1.88 0.00 0.00 0.00 0.596 1.00 140 8 0 -128 -124 0.00 38.120 -80.814 8.386 -97.587 38.120 -80.814 8.386 -97.587
1506.579 217 986 61.5 0 0.800 34.4 66.7 137 92 97 103 100 93 0 90 4.9 47 4.0 1.004 13.0 3.07 344 0 14.00 4.96 4.96 0.59 0.00 0.00 0.00 0.596 1.00 140 8 0 -128 -124 0.00 -44.173 39.440 22.875 43.384 -44.173 39.440 22.875 43.384
1506.662 217 968 60.3 0 0.840 34.4 66.7 137 92 97 103 100 93 0 90 4.7 47 3.8 1.004 14.0 3.07 344 0 14.00 4.96 4.96 0.59 0.00 0.00 0.00 0.651 1.00 140 8 0 -128 -125 0.00 -43.366 38.720 55.757 -11.616 -43.366 38.720 55.757 -11.616
1506.758 217 983 59.8 0 0.840 34.4 66.7 137 92 97 103 100 93 0 89 4.6 47 3.8 1.004 14.0 3.07 344 0 14.00 4.96 4.96 1.86 0.00 0.00 0.00 0.644 1.00 140 8 0 -128 -125 0.00 82.572 -100.659 56.621 -3.146 82.572 -100.659 56.621 -3.146
1506.887 217 970 57.8 0 0.810 34.4 66.7 137 92 97 103 100 93 0 88 4.4 46 3.6 1.004 14.0 3.07 345 0 14.00 4.96 4.96 1.84 0.00 0.00 0.00 0.574 1.00 140 8 0 -128 -125 0.00 -14.744 -58.976 17.848 -43.456 -14.744 -58.976 17.848 -43.456
1506.998 217 950 57.3 0 0.810 34.4 66.7 137 92 97 103 100 93 0 87 4.4 46 3.5 1.004 14.0 3.07 345 0 14.00 4.96 4.96 0.58 0.00 0.00 0.00 0.596 1.00 140 8 0 -128 -126 0.00 -41.800 -77.520 17.480 -8.360 -41.800 -77.520 17.480 -8.360
1507.082 217 942 57.0 0 0.810 34.4 66.7 137 92 97 103 100 93 0 87 4.4 46 3.5 1.004 14.0 3.07 345 0 14.00 4.96 4.96 0.57 0.00 0.00 0.00 0.596 1.00 140 8 0 -128 -126 0.00 95.707 -48.230 16.579 -8.290 95.707 -48.230 16.579 -8.290
1507.171 217 964 56.3 0 0.810 34.4 66.7 137 92 97 103 100 93 0 87 4.3 46 3.5 1.004 14.0 3.07 345 0 14.00 4.96 4.96 1.85 0.00 0.00 0.00 0.600 1.00 140 8 0 -128 -126 0.00 97.942 -49.357 13.882 -0.771 97.942 -49.357 13.882 -0.771
1507.254 217 941 56.0 0 0.820 34.4 66.7 137 92 97 103 100 93 0 87 4.3 46 3.4 1.004 14.0 3.07 345 0 14.00 4.96 4.96 0.58 0.00 0.00 0.00 0.600 1.00 140 8 0 -128 -126 0.00 -79.044 -48.179 13.550 -33.123 -79.044 -48.179 13.550 -33.123
1507.357 218 945 56.0 0 0.820 34.4 66.7 137 92 97 103 100 93 0 87 4.3 46 3.4 1.004 14.0 3.07 345 0 14.00 4.96 4.96 0.58 0.00 0.01 0.00 0.551 1.00 140 8 0 -128 -127 0.00 43.092 4.536 5.292 -33.264 43.092 4.536 5.292 -33.264
1507.430 218 948 55.8 0 0.810 34.4 66.7 137 92 97 103 100 93 0 82 4.0 46 3.2 1.004 14.0 3.07 344 0 14.00 4.96 4.96 1.86 0.00 0.00 0.00 0.551 1.00 140 8 0 -128 -127 0.00 43.229 -90.250 -16.685 55.363 43.229 -90.250 -16.685 55.363
1507.536 218 925 55.3 0 0.810 34.4 66.7 137 92 97 103 100 93 0 81 4.0 45 3.1 1.004 14.0 3.07 346 0 14.00 4.96 4.96 0.57 0.00 0.00 0.00 0.600 1.00 140 8 0 -128 -127 0.00 16.280 -88.060 5.920 -81.400 16.280 -88.060 5.920 -81.400
1507.628 218 943 55.0 0 0.820 34.4 66.7 137 92 97 103 100 93 0 82 4.0 45 3.1 1.004 14.0 3.07 345 0 14.00 4.96 4.96 1.87 0.00 0.00 0.00 0.574 1.00 140 8 0 -128 -127 0.00 -8.298 54.317 6.035 -82.984 -8.298 54.317 6.035 -82.984
1507.740 218 957 54.3 0 0.820 34.4 66.7 137 92 97 103 100 93 0 83 4.0 45 3.2 1.004 14.0 3.07 345 0 14.00 4.97 4.96 0.58 0.00 0.01 0.00 0.540 1.00 140 8 0 -128 -128 0.00 18.374 -48.998 29.093 -84.216 18.374 -48.998 29.093 -84.216
1507.823 218 974 53.8 0 0.820 34.4 66.7 137 92 97 103 100 93 0 78 3.7 45 3.0 1.004 14.0 3.07 346 0 14.00 4.96 4.96 0.57 0.00 0.00 0.00 0.540 1.00 140 8 0 -128 -128 0.00 18.701 19.480 56.102 -0.779 18.701 19.480 56.102 -0.779
1507.925 218 978 52.8 0 0.820 34.4 66.7 137 92 97 103 100 93 0 78 3.7 45 3.0 1.004 14.0 3.07 345 0 14.00 4.96 4.96 1.85 0.00 0.00 0.00 0.622 1.00 140 8 0 -128 -128 0.00 18.778 19.560 51.638 -38.338 18.778 19.560 51.638 -38.338
1508.017 218 982 51.8 0 0.820 34.4 66.7 137 92 97 103 100 93 0 74 3.4 44 2.8 1.004 14.0 3.07 345 0 14.00 4.96 4.97 0.58 0.00 0.00 0.00 0.600 1.00 140 8 0 -128 127 0.00 40.851 19.640 51.850 -9.427 40.851 19.640 51.850 -9.427
1508.101 218 1002 51.0 0 0.820 34.4 66.7 137 92 97 103 100 93 0 75 3.4 44 2.8 1.004 14.0 3.07 345 0 14.00 4.96 4.96 1.89 0.00 0.00 0.00 0.600 0.75 140 8 0 -128 127 0.00 31.262 12.024 54.509 -9.619 31.262 12.024 54.509 -9.619
1508.192 218 1007 50.0 0 0.830 34.4 66.7 137 92 97 103 100 93 0 74 3.4 44 2.9 1.004 14.0 3.07 345 0 14.00 4.96 4.96 0.59 0.00 0.00 0.01 0.600 0.75 140 8 0 -128 127 0.00 31.418 -39.474 32.224 2.417 31.418 -39.474 32.224 2.417
1508.289 218 1016 49.3 0 0.830 34.4 66.7 137 92 97 103 100 93 0 71 3.2 43 2.7 1.004 14.0 3.07 345 0 14.00 4.96 4.96 0.58 0.00 0.01 0.00 0.596 0.75 140 8 0 -128 126 0.00 -8.128 -31.699 11.379 4.877 -8.128 -31.699 11.379 4.877
1508.371 219 1018 48.3 0 0.830 34.4 66.7 137 92 97 103 100 93 0 71 3.1 43 2.6 1.004 14.0 3.07 345 0 14.00 4.96 4.96 0.57 0.01 0.00 0.00 0.644 0.75 140 8 0 -128 126 0.00 7.330 -31.762 11.402 -32.576 7.330 -31.762 11.402 -32.576
1508.454 219 1017 47.5 0 0.840 34.4 66.7 137 92 97 103 100 93 0 67 2.9 43 2.5 1.004 14.0 3.07 345 0 14.00 4.96 4.96 1.84 0.00 0.00 0.00 0.600 0.75 140 8 0 -128 125 0.00 45.562 6.509 -27.662 -32.544 45.562 6.509 -27.662 -32.544
1508.548 219 1023 46.8 0 0.840 34.4 66.7 137 92 97 103 100 93 0 67 2.9 43 2.5 1.004 14.0 3.07 345 0 14.00 4.96 4.96 0.60 0.01 0.00 0.00 0.600 0.75 140 8 0 -128 125 0.00 -25.370 0.000 28.644 12.276 -25.370 0.000 28.644 12.276
1508.630 219 1015 46.0 0 0.840 34.4 66.7 137 92 97 103 100 93 0 66 2.8 43 2.4 1.004 14.0 3.07 345 0 14.00 4.96 4.96 1.88 0.00 0.00 0.00 0.733 0.75 140 8 0 -128 124 0.00 -25.172 0.000 32.480 -5.684 -25.172 0.000 32.480 -5.684
1508.713 219 1024 45.5 0 0.840 34.4 66.7 137 92 97 103 100 93 0 67 2.8 42 2.4 1.004 14.0 3.07 344 0 14.00 4.96 4.96 1.87 0.00 0.00 0.00 0.660 0.75 140 8 0 -128 124 0.00 0.000 -32.768 32.768 10.650 0.000 -32.768 32.768 10.650
1508.818 219 1037 44.8 0 0.870 34.4 66.7 137 92 97 103 100 93 0 68 2.8 42 2.4 1.004 14.0 3.07 345 0 14.00 4.95 4.96 0.60 0.00 0.00 0.00 0.651 0.75 140 8 0 -128 124 0.00 15.762 11.614 21.570 10.785 15.762 11.614 21.570 10.785
1508.922 219 1044 43.5 0 0.870 34.4 66.7 137 92 97 103 100 93 0 68 2.7 41 2.3 1.004 14.0 3.07 345 0 14.00 4.96 4.96 0.58 0.00 0.00 0.00 0.519 0.75 140 8 0 -128 123 0.00 4.176 -4.176 14.198 -3.341 4.176 -4.176 14.198 -3.341
1509.005 219 1038 42.8 0 0.880 34.4 66.7 137 92 97 103 100 93 0 68 2.7 41 2.3 1.004 14.0 3.07 345 0 14.00 4.96 4.97 0.58 0.00 0.00 0.00 0.519 0.75 140 8 0 -128 123 0.00 4.152 -8.304 18.269 -7.474 4.152 -8.304 18.269 -7.474
1509.103 219 1034 42.3 0 0.880 34.4 66.7 137 92 97 103 100 93 0 67 2.6 41 2.2 1.004 14.0 3.07 345 0 14.00 4.95 4.96 1.89 0.00 0.00 0.00 0.600 0.75 140 8 0 -128 122 0.00 4.136 -8.272 6.618 -30.606 4.136 -8.272 6.618 -30.606
1509.185 219 1031 41.8 0 0.890 34.4 66.7 137 92 97 103 100 93 0 67 2.6 41 2.2 1.004 14.0 3.07 344 0 14.00 4.96 4.96 1.87 0.00 0.00 0.00 0.553 0.75 140 8 0 -128 122 0.00 -8.248 -8.248 6.598 -21.445 -8.248 -8.248 6.598 -21.445
1509.289 219 1016 41.5 0 0.890 34.4 66.7 137 92 97 103 100 93 0 67 2.6 40 2.2 1.004 14.0 3.07 344 0 14.00 4.96 4.96 0.56 0.01 0.00 0.01 0.574 0.75 140 8 0 -128 121 0.00 0.000 -13.818 -16.256 -21.133 0.000 -13.818 -16.256 -21.133
1509.377 220 1001 41.0 0 0.910 34.4 66.7 137 92 97 103 100 93 0 66 2.5 40 2.1 1.004 14.0 3.07 344 0 14.00 4.96 4.96 0.59 0.00 0.00 0.00 0.574 0.75 140 8 0 -128 121 0.00 -48.048 -34.434 -27.227 -20.821 -48.048 -34.434 -27.227 -20.821
1509.471 220 978 40.8 0 0.910 34.4 66.7 137 92 97 103 100 93 0 65 2.5 40 2.0 1.004 14.0 3.07 344 0 14.00 4.96 4.96 0.56 0.00 0.00 0.00 0.578 1.00 140 8 0 -128 121 0.00 -46.944 -16.430 -27.384 -9.389 -46.944 -16.430 -27.384 -9.389
1509.554 220 964 40.8 0 0.910 34.4 66.7 137 92 97 103 100 93 0 65 2.5 40 2.0 1.004 14.0 3.07 344 0 14.00 4.96 4.96 1.89 0.00 0.00 0.01 0.581 1.00 140 8 0 -128 120 0.00 -18.509 -16.195 -26.992 -33.162 -18.509 -16.195 -26.992 -33.162
1509.630 220 954 40.8 0 0.910 34.4 66.7 137 92 97 103 100 93 0 64 2.4 40 1.9 1.004 14.0 3.07 344 0 14.00 4.96 4.96 0.57 0.00 0.00 0.00 0.600 1.00 140 8 0 -128 120 0.00 -16.790 -26.712 -26.712 -32.818 -16.790 -26.712 -26.712 -32.818
1509.705 220 948 40.8 0 0.910 34.4 66.7 137 92 97 103 100 93 0 64 2.4 40 1.9 1.004 14.0 3.07 344 0 14.00 4.96 4.96 1.90 0.00 0.00 0.00 0.600 1.00 140 8 0 -128 120 0.00 -16.685 -26.544 -10.618 -9.859 -16.685 -26.544 -10.618 -9.859
1509.780 220 928 40.8 0 0.910 34.4 66.7 137 92 97 103 100 93 0 63 2.4 40 1.9 1.004 14.0 3.07 343 0 14.00 4.96 4.96 0.55 0.00 0.00 0.00 0.628 1.00 140 8 0 -128 120 0.00 -36.378 -37.862 -10.394 -9.651 -36.378 -37.862 -10.394 -9.651
1509.898 220 917 41.0 0 0.910 34.4 66.7 137 92 97 103 100 93 0 63 2.4 40 1.8 1.004 14.0 3.07 343 0 14.00 4.96 4.95 1.89 0.00 0.00 0.00 0.600 1.00 140 8 0 -128 119 0.00 -10.270 -20.541 -8.803 -17.606 -10.270 -20.541 -8.803 -17.606
1509.980 220 906 41.3 0 0.910 34.4 66.7 137 92 97 103 100 93 0 62 2.4 40 1.8 1.004 15.0 3.07 343 0 14.00 4.96 4.96 0.58 0.01 0.00 0.00 0.600 1.00 140 8 0 -128 119 0.00 -10.147 -52.910 -24.643 -26.818 -10.147 -52.910 -24.643 -26.818
1510.068 220 890 41.5 0 0.910 34.4 66.7 137 92 97 103 100 93 0 62 2.4 40 1.8 1.004 14.0 3.07 342 0 14.00 4.96 4.96 1.86 0.00 0.00 0.00 0.600 1.00 140 8 0 -128 119 0.00 -36.312 -51.976 -24.208 -31.328 -36.312 -51.976 -24.208 -31.328
1510.159 220 873 41.8 0 0.930 34.4 66.7 137 92 97 103 100 93 0 61 2.4 40 1.7 1.004 15.0 3.07 342 0 14.00 4.96 4.96 1.86 0.01 0.00 0.00 0.600 1.00 140 8 0 -128 119 0.00 -30.730 -16.063 -14.666 -30.730 -30.730 -16.063 -14.666 -30.730
1510.255 220 869 42.0 0 0.930 34.4 66.7 137 92 97 103 100 93 0 60 2.4 40 1.7 1.004 15.0 3.07 342 0 14.00 4.96 4.96 1.87 0.01 0.00 0.00 0.600 1.00 140 8 0 -128 119 0.00 -30.589 -25.722 -0.695 -7.647 -30.589 -25.722 -0.695 -7.647
1510.338 221 862 42.5 0 0.930 34.4 66.7 137 92 97 103 100 93 0 60 2.4 40 1.7 1.004 15.0 3.07 341 0 14.00 4.96 4.96 1.89 0.00 0.00 0.00 0.600 1.00 140 8 0 -128 119 0.00 -19.998 -25.515 -0.690 -13.792 -19.998 -25.515 -0.690 -13.792
1510.428 221 859 42.8 0 0.940 34.4 66.7 137 92 97 103 100 93 0 59 2.4 40 1.7 1.004 15.0 3.07 341 0 14.00 4.96 4.96 1.89 0.00 0.01 0.00 0.600 1.00 140 8 0 -128 119 0.00 -2.062 4.810 -4.123 -13.744 -2.062 4.810 -4.123 -13.744
1510.525 221 861 43.0 0 0.940 34.4 66.7 137 92 97 103 100 93 0 60 2.4 40 1.7 1.004 15.0 3.07 340 0 14.00 4.96 4.96 1.88 0.00 0.00 0.00 0.622 1.00 140 8 0 -128 119 0.00 -2.066 4.822 -3.444 19.975 -2.066 4.822 -3.444 19.975
1510.616 221 864 43.0 0 0.960 39.4 66.7 137 92 97 103 100 93 0 60 2.4 40 1.7 1.004 15.0 3.07 341 0 14.00 4.96 4.96 0.57 0.00 0.00 0.00 0.600 1.00 140 8 0 -128 119 0.00 4.147 4.838 -3.456 -11.059 4.147 4.838 -3.456 -11.059
1510.719 221 865 43.0 0 0.960 39.4 66.7 137 92 97 103 100 93 0 60 2.4 40 1.7 1.004 15.0 3.07 340 0 14.00 4.96 4.96 1.88 0.00 0.01 0.00 0.574 1.00 140 8 0 -128 119 0.00 8.996 8.304 -0.692 -11.072 8.996 8.304 -0.692 -11.072
1510.802 221 865 43.3 0 0.970 39.4 66.7 137 92 97 103 100 93 0 60 2.4 40 1.7 1.004 15.0 3.07 339 0 14.00 4.96 4.96 1.87 0.00 0.00 0.00 0.574 1.00 140 8 0 -128 119 0.00 8.996 8.304 -0.692 5.536 8.996 8.304 -0.692 5.536
1510.912 221 863 43.5 0 0.970 39.4 66.7 137 92 97 103 100 93 0 60 2.4 40 1.7 1.004 15.0 3.07 340 0 14.00 4.96 4.96 1.85 0.01 0.00 0.00 0.600 1.00 140 8 0 -128 119 0.00 -25.545 8.285 -0.690 -0.690 -25.545 8.285 -0.690 -0.690
1511.003 221 868 43.8 0 0.990 39.4 66.7 137 92 97 103 100 93 0 60 2.5 40 1.8 1.004 15.0 3.07 339 0 14.00 4.96 4.96 1.87 0.01 0.00 0.00 0.667 1.00 140 8 0 -128 119 0.00 13.888 27.082 -0.694 -0.694 13.888 27.082 -0.694 -0.694
1511.108 221 870 43.5 0 0.990 39.4 66.7 137 92 97 103 100 93 0 60 2.5 40 1.8 1.004 15.0 3.07 339 0 14.00 4.96 4.96 1.85 0.00 0.00 0.00 0.667 1.00 140 8 0 -128 119 0.00 13.920 -4.176 6.960 5.568 13.920 -4.176 6.960 5.568
1511.191 221 872 43.5 0 1.010 39.4 66.7 137 92 97 103 100 93 0 60 2.5 40 1.8 1.004 15.0 3.07 338 0 14.00 4.96 4.96 1.90 0.01 0.00 0.00 0.578 1.00 140 8 0 -128 119 0.00 13.952 -4.186 6.976 1.395 13.952 -4.186 6.976 1.395
1511.287 221 872 43.5 0 1.010 39.4 66.7 137 92 97 103 100 93 0 60 2.5 40 1.8 1.004 15.0 3.07 338 0 14.00 4.96 4.96 1.87 0.01 0.00 0.00 0.578 1.00 140 8 0 -128 119 0.00 -3.488 3.488 6.976 1.395 -3.488 3.488 6.976 1.395
1511.354 222 876 43.5 0 1.010 39.4 66.7 137 92 97 103 100 93 0 60 2.5 40 1.8 1.004 14.0 3.07 338 0 14.00 4.96 4.96 1.82 0.00 0.00 0.00 0.578 1.00 140 8 0 -128 119 0.00 -3.504 3.504 -5.606 22.426 -3.504 3.504 -5.606 22.426
1511.427 222 881 43.5 0 1.010 39.4 66.7 137 92 97 103 100 93 0 61 2.5 40 1.8 1.004 14.0 3.07 338 0 14.00 4.96 4.96 0.56 0.00 0.00 0.00 0.689 1.00 140 8 0 -128 119 0.00 8.458 3.524 -5.638 22.554 8.458 3.524 -5.638 22.554
1511.503 222 884 43.3 0 1.010 39.4 66.7 137 92 97 103 100 93 0 61 2.5 40 1.8 1.004 14.0 3.07 338 0 14.00 4.96 4.96 1.89 0.00 0.00 0.00 0.689 1.00 140 8 0 -128 119 0.00 8.486 1.414 16.266 -1.414 8.486 1.414 16.266 -1.414
1511.591 222 884 43.3 0 1.010 39.4 66.7 137 92 97 103 100 93 0 61 2.5 40 1.8 1.004 15.0 3.07 337 0 14.00 4.96 4.96 0.58 0.00 0.00 0.00 0.578 1.00 140 8 0 -128 119 0.00 1.414 1.414 16.266 2.829 1.414 1.414 16.266 2.829
1511.667 222 885 43.3 0 1.010 39.4 66.7 137 92 97 103 100 93 0 61 2.5 40 1.8 1.004 15.0 3.07 337 0 14.00 4.96 4.96 0.57 0.00 0.00 0.00 0.578 1.00 140 8 0 -128 119 0.00 -31.152 -4.248 5.664 2.832 -31.152 -4.248 5.664 2.832
1511.742 222 886 43.0 0 1.020 39.4 66.7 137 92 97 103 100 93 0 61 2.5 40 1.8 1.004 14.0 3.07 337 0 14.00 4.96 4.96 1.85 0.00 0.00 0.00 0.628 1.00 140 8 0 -128 119 0.00 -31.187 -4.253 -17.011 20.555 -31.187 -4.253 -17.011 20.555
1511.876 222 877 43.0 0 1.020 39.4 66.7 137 92 97 103 100 93 0 60 2.4 40 1.8 1.004 14.0 3.07 336 0 14.00 4.96 4.96 1.87 0.00 0.00 0.00 0.531 1.00 140 8 0 -128 119 0.00 -4.210 -16.838 -7.016 -14.032 -4.210 -16.838 -7.016 -14.032
1511.959 222 877 43.0 0 1.000 39.4 66.7 137 92 97 103 100 93 0 60 2.4 40 1.8 1.004 14.0 3.07 337 0 14.00 4.96 4.96 0.58 0.00 0.00 0.00 0.578 1.00 140 8 0 -128 119 0.00 6.314 2.105 -7.016 -14.032 6.314 2.105 -7.016 -14.032
1512.047 222 883 43.0 0 1.000 39.4 66.7 137 92 97 103 100 93 0 61 2.5 40 1.8 1.004 15.0 3.07 336 0 14.00 4.96 4.96 0.57 0.00 0.01 0.00 0.578 1.00 140 8 0 -128 119 0.00 6.358 -25.430 27.550 -2.826 6.358 -25.430 27.550 -2.826
1512.130 222 883 43.0 0 1.010 39.4 66.7 137 92 97 103 100 93 0 61 2.5 40 1.8 1.004 15.0 3.07 336 0 14.00 4.96 4.96 0.58 0.01 0.00 0.00 0.578 1.00 140 8 0 -128 119 0.00 -9.890 -25.430 27.550 -9.890 -9.890 -25.430 27.550 -9.890
1512.211 222 880 43.0 0 1.010 39.4 66.7 137 92 97 103 100 93 0 61 2.5 40 1.8 1.004 14.0 3.07 335 0 14.00 4.96 4.96 1.86 0.00 0.00 0.00 0.578 1.00 140 8 0 -128 119 0.00 9.152 -7.040 2.112 -9.856 9.152 -7.040 2.112 -9.856
1512.296 222 885 42.8 0 1.010 39.4 66.7 137 92 97 103 100 93 0 61 2.4 40 1.8 1.004 15.0 3.07 336 0 14.00 4.96 4.96 0.57 0.00 0.00 0.00 0.578 1.00 140 8 0 -128 119 0.00 9.204 -7.080 10.620 -12.744 9.204 -7.080 10.620 -12.744
1512.386 223 890 42.8 0 1.010 39.4 66.7 137 92 97 103 100 93 0 61 2.4 40 1.8 1.004 14.0 3.07 334 0 14.00 4.96 4.96 1.84 0.00 0.01 0.02 0.578 1.00 140 8 0 -128 119 0.00 12.104 5.696 10.680 -12.816 12.104 5.696 10.680 -12.816
1512.469 223 893 42.8 0 1.010 39.4 66.7 137 92 97 103 100 93 0 61 2.4 40 1.8 1.004 15.0 3.07 335 0 14.00 4.96 4.96 0.56 0.00 0.00 0.00 0.578 1.00 140 8 0 -128 119 0.00 12.145 6.430 3.572 -12.859 12.145 6.430 3.572 -12.859
1512.552 223 896 42.8 0 1.010 39.4 66.7 137 92 97 103 100 93 0 61 2.5 40 1.9 1.004 15.0 3.07 335 0 14.00 4.96 4.96 0.57 0.00 0.00 0.00 0.600 1.00 140 8 0 -128 119 0.00 12.186 6.451 -15.053 -2.150 12.186 6.451 -15.053 -2.150
1512.628 223 897 42.3 0 1.010 39.4 66.7 137 92 97 103 100 93 0 61 2.4 40 1.8 1.004 15.0 3.07 335 0 14.00 4.96 4.96 1.86 0.00 0.00 0.00 0.600 1.00 140 8 0 -128 119 0.00 12.199 7.894 -15.070 -2.153 12.199 7.894 -15.070 -2.153
1512.711 223 900 42.5 0 1.010 39.4 66.7 137 92 97 103 100 93 0 61 2.5 40 1.9 1.004 14.0 3.07 335 0 14.00 4.96 4.96 1.84 0.00 0.00 0.00 0.600 1.00 140 8 0 -128 119 0.00 12.240 7.920 3.600 9.360 12.240 7.920 3.600 9.360
1512.794 223 894 42.3 0 1.010 39.4 66.7 137 92 97 103 100 93 0 61 2.4 40 1.8 1.004 15.0 3.07 335 0 14.00 4.96 4.96 1.87 0.00 0.00 0.00 0.600 1.00 140 8 0 -128 119 0.00 -9.298 7.867 3.576 -3.576 -9.298 7.867 3.576 -3.576
1512.877 223 885 42.5 0 1.010 39.4 66.7 137 92 97 103 100 93 0 61 2.4 40 1.8 1.004 15.0 3.07 334 0 14.00 4.96 4.96 0.57 0.00 0.00 0.00 0.600 1.00 140 8 0 -128 119 0.00 -20.532 -19.824 -23.364 -3.540 -20.532 -19.824 -23.364 -3.540
1512.968 223 876 42.5 0 1.010 39.4 66.7 137 92 97 103 100 93 0 60 2.4 40 1.8 1.004 14.0 3.07 334 0 14.00 4.96 4.96 0.57 0.00 0.00 0.00 0.628 1.00 140 8 0 -128 119 0.00 -20.323 -19.622 -9.110 -2.102 -20.323 -19.622 -9.110 -2.102
1513.044 223 869 42.5 0 1.010 39.4 66.7 137 92 97 103 100 93 0 60 2.4 40 1.7 1.004 15.0 3.07 334 0 14.00 4.96 4.96 0.55 0.00 0.00 0.00 0.600 1.00 140 8 0 -128 119 0.00 -22.942 -13.904 -9.038 -2.086 -22.942 -13.904 -9.038 -2.086
1513.119 223 864 42.5 0 1.000 39.4 66.7 137 92 97 103 100 93 0 60 2.4 40 1.7 1.004 15.0 3.07 333 0 14.00 4.96 4.96 0.58 0.00 0.00 0.00 0.600 1.00 140 8 0 -128 119 0.00 -22.810 -13.824 -31.104 14.515 -22.810 -13.824 -31.104 14.515
1513.214 223 863 42.8 0 1.000 39.4 66.7 137 92 97 103 100 93 0 60 2.4 40 1.7 1.004 15.0 3.07 334 0 14.00 4.97 4.95 0.57 0.00 0.00 0.00 0.578 1.00 140 8 0 -128 119 0.00 -4.142 -13.808 -31.068 -15.189 -4.142 -13.808 -31.068 -15.189
1513.306 223 857 42.8 0 1.000 39.4 66.7 137 92 97 103 100 93 0 59 2.4 40 1.7 1.004 15.0 3.07 334 0 14.00 4.96 4.96 0.57 0.00 0.01 0.01 0.578 1.00 140 8 0 -128 119 0.00 18.511 -12.341 -20.568 -15.083 18.511 -12.341 -20.568 -15.083
1513.380 224 855 43.3 0 1.000 39.4 66.7 137 92 97 103 100 93 0 59 2.4 40 1.7 1.004 15.0 3.07 334 0 14.00 4.96 4.97 0.55 0.00 0.00 0.01 0.600 1.00 140 8 0 -128 119 0.00 18.468 -12.312 -1.368 -7.524 18.468 -12.312 -1.368 -7.524
1513.463 224 854 43.3 0 1.000 39.4 66.7 137 92 97 103 100 93 0 59 2.4 40 1.7 1.004 15.0 3.07 333 0 14.00 4.97 4.96 1.88 0.00 0.00 0.00 0.540 1.00 140 8 0 -128 119 0.00 -11.614 4.782 -1.366 -7.515 -11.614 4.782 -1.366 -7.515
1513.546 224 857 43.3 0 1.000 39.4 66.7 137 92 97 103 100 93 0 59 2.4 40 1.7 1.004 15.0 3.07 333 0 14.00 4.96 4.96 1.86 0.00 0.00 0.00 0.540 1.00 140 8 0 -128 119 0.00 -11.655 -10.970 14.398 -7.542 -11.655 -10.970 14.398 -7.542
1513.621 224 860 43.3 0 1.000 39.4 66.7 137 92 97 103 100 93 0 60 2.4 40 1.7 1.004 15.0 3.07 333 0 14.00 4.96 4.96 1.84 0.00 0.01 0.00 0.622 1.00 140 8 0 -128 119 0.00 15.824 -11.008 14.448 -7.568 15.824 -11.008 14.448 -7.568
1513.696 224 856 43.5 0 1.010 39.4 66.7 137 92 97 103 100 93 0 59 2.4 40 1.7 1.004 15.0 3.07 333 0 14.00 4.96 4.96 0.56 0.00 0.00 0.01 0.622 1.00 140 8 0 -128 119 0.00 15.750 -6.848 -11.642 -7.533 15.750 -6.848 -11.642 -7.533
1513.791 224 863 43.5 0 1.010 39.4 66.7 137 92 97 103 100 93 0 60 2.4 40 1.7 1.004 15.0 3.07 333 0 14.00 4.96 4.96 1.86 0.00 0.00 0.00 0.600 1.00 140 8 0 -128 119 0.00 20.022 -6.904 -11.737 9.666 20.022 -6.904 -11.737 9.666
1513.866 224 866 43.8 0 1.010 39.4 66.7 137 92 97 103 100 93 0 60 2.5 40 1.8 1.004 15.0 3.07 333 0 14.00 4.96 4.96 1.82 0.00 0.00 0.00 0.622 1.00 140 8 0 -128 119 0.00 5.542 -6.928 -11.778 9.699 5.542 -6.928 -11.778 9.699
1513.948 224 873 43.8 0 1.020 39.4 66.7 137 92 97 103 100 94 0 60 2.5 40 1.8 1.004 15.0 3.07 332 0 14.00 4.96 4.96 1.84 0.00 0.00 0.00 0.622 1.00 140 8 0 -128 119 0.00 5.587 -6.984 11.174 -4.889 5.587 -6.984 11.174 -4.889
1514.046 224 876 43.5 0 1.020 39.4 66.7 137 92 97 103 100 94 0 60 2.5 40 1.8 1.004 14.0 3.07 332 0 14.00 4.96 4.96 1.84 0.00 0.01 0.00 0.578 1.00 140 8 0 -128 119 0.00 -0.701 5.606 11.213 -3.504 -0.701 5.606 11.213 -3.504
1514.129 224 870 43.3 0 1.040 39.4 66.7 137 93 97 103 100 94 0 60 2.5 40 1.8 1.004 15.0 3.07 333 0 14.00 4.96 4.96 1.86 0.00 0.00 0.00 0.578 1.00 140 8 0 -128 119 0.00 10.440 -6.264 -20.184 -3.480 10.440 -6.264 -20.184 -3.480
1514.234 224 872 43.3 0 1.040 39.4 66.7 137 93 97 103 100 94 0 60 2.5 40 1.8 1.004 15.0 3.07 332 0 14.00 4.96 4.96 1.89 0.00 0.01 0.00 0.578 1.00 140 8 0 -128 119 0.00 10.464 -6.278 9.766 6.278 10.464 -6.278 9.766 6.278
1514.317 224 874 43.3 0 1.040 39.4 66.7 137 93 97 103 100 94 0 60 2.5 40 1.8 1.004 15.0 3.07 332 0 14.00 4.96 4.96 1.88 0.01 0.00 0.00 0.651 1.00 140 8 0 -128 119 0.00 -2.797 -6.293 9.789 9.090 -2.797 -6.293 9.789 9.090
1514.392 225 875 43.3 0 1.040 39.4 66.7 137 93 97 103 100 94 0 60 2.5 40 1.8 1.004 15.0 3.07 332 0 14.00 4.96 4.96 1.86 0.00 0.00 0.00 0.651 1.00 140 8 0 -128 119 0.00 -2.800 -1.400 -2.100 9.100 -2.800 -1.400 -2.100 9.100
1514.466 225 880 43.3 0 1.040 39.4 66.7 137 93 97 103 100 94 0 61 2.5 40 1.8 1.004 14.0 3.07 331 0 14.00 4.96 4.96 1.84 0.00 0.00 0.00 0.600 1.00 140 8 0 -128 119 0.00 -2.816 -1.408 -2.112 8.448 -2.816 -1.408 -2.112 8.448
1514.549 225 879 43.3 0 1.040 39.4 66.7 137 94 97 103 100 95 0 60 2.5 40 1.8 1.004 14.0 3.07 332 0 14.00 4.96 4.96 1.83 0.00 0.00 0.00 0.600 1.00 140 8 0 -128 119 0.00 1.406 -9.845 2.110 8.438 1.406 -9.845 2.110 8.438
1514.632 225 879 43.3 0 1.040 39.4 66.7 137 94 97 103 100 95 0 60 2.5 40 1.8 1.004 14.0 3.07 331 0 14.00 4.96 4.96 0.55 0.00 0.00 0.00 0.578 1.00 140 8 0 -128 119 0.00 1.406 -9.845 -14.767 -12.658 1.406 -9.845 -14.767 -12.658
1514.708 225 880 43.3 0 1.040 39.4 66.7 137 94 97 103 100 95 0 61 2.5 40 1.8 1.004 14.0 3.07 331 0 14.00 4.96 4.95 1.83 0.00 0.00 0.00 0.622 1.00 140 8 0 -128 119 0.00 -16.896 26.048 -14.784 -12.672 -16.896 26.048 -14.784 -12.672
1514.788 225 884 43.0 0 1.040 39.4 66.7 137 94 97 103 100 95 0 61 2.5 40 1.8 1.004 14.0 3.07 331 0 14.00 4.96 4.96 1.87 0.00 0.00 0.00 0.622 1.00 140 8 0 -128 119 0.00 -16.973 -2.122 -11.315 28.288 -16.973 -2.122 -11.315 28.288
1514.870 225 883 43.0 0 1.040 39.4 66.7 137 94 97 103 100 96 0 61 2.5 40 1.8 1.004 15.0 3.07 331 0 14.00 4.96 4.96 1.85 0.00 0.00 0.00 0.500 1.00 140 8 0 -128 119 0.00 -5.651 -2.119 -11.302 -6.358 -5.651 -2.119 -11.302 -6.358
1514.945 225 878 43.0 0 1.040 39.4 66.7 137 94 97 103 100 96 0 60 2.5 40 1.8 1.004 14.0 3.07 331 0 14.00 4.96 4.96 1.81 0.00 0.00 0.00 0.500 1.00 140 8 0 -128 119 0.00 -20.370 -28.798 3.512 -6.322 -20.370 -28.798 3.512 -6.322
1515.021 225 875 43.3 0 1.040 39.4 66.7 137 94 97 103 100 96 0 60 2.5 40 1.8 1.004 15.0 3.07 331 0 14.00 4.96 4.96 0.56 0.00 0.00 0.00 0.578 1.00 140 8 0 -128 119 0.00 -20.300 -28.700 3.500 -18.900 -20.300 -28.700 3.500 -18.900
1515.104 225 879 43.0 0 1.020 39.4 66.7 137 95 97 103 100 96 0 60 2.5 40 1.8 1.004 14.0 3.07 330 0 14.00 4.96 4.96 0.55 0.00 0.00 0.00 0.600 1.00 140 8 0 -128 119 0.00 -3.516 11.954 3.516 -18.986 -3.516 11.954 3.516 -18.986
1515.208 225 884 43.0 0 1.020 39.4 66.7 137 95 97 103 100 96 0 61 2.5 40 1.8 1.004 14.0 3.07 331 0 14.00 4.97 4.96 1.85 0.00 0.00 0.00 0.600 1.00 140 8 0 -128 119 0.00 -3.536 -2.829 14.851 8.486 -3.536 -2.829 14.851 8.486
1515.291 225 880 43.0 0 1.020 39.4 66.7 137 95 97 103 100 96 0 61 2.5 40 1.8 1.004 15.0 3.07 330 0 14.00 4.96 4.96 1.85 0.00 0.00 0.00 0.605 1.00 140 8 0 -128 119 0.00 -3.520 -2.816 14.784 -18.304 -3.520 -2.816 14.784 -18.304
1515.374 226 870 43.0 0 1.020 39.4 66.7 137 95 97 103 100 96 0 60 2.5 40 1.8 1.004 15.0 3.07 330 0 14.00 4.96 4.96 1.87 0.00 0.00 0.00 0.600 1.00 140 8 0 -128 119 0.00 -45.936 -20.184 14.616 -18.096 -45.936 -20.184 14.616 -18.096
1515.449 226 868 42.8 0 1.020 39.4 66.7 137 95 97 103 100 96 0 60 2.5 40 1.8 1.004 15.0 3.07 330 0 14.00 4.96 4.96 0.54 0.00 0.01 0.00 0.600 1.00 140 8 0 -128 119 0.00 -45.830 -20.138 -7.638 -3.472 -45.830 -20.138 -7.638 -3.472
1515.533 226 871 43.3 0 1.010 39.4 66.7 137 95 97 103 100 96 0 60 2.5 40 1.8 1.004 15.0 3.07 329 0 14.00 4.96 4.96 1.85 0.00 0.00 0.00 0.619 1.00 140 8 0 -128 119 0.00 13.936 8.362 -7.665 -3.484 13.936 8.362 -7.665 -3.484
1515.638 226 861 43.3 0 1.010 39.4 66.7 137 95 97 103 100 96 0 60 2.5 40 1.8 1.004 15.0 3.07 329 0 14.00 4.96 4.96 1.87 0.00 0.00 0.00 0.619 1.00 140 8 0 -128 119 0.00 -15.154 -19.975 -8.266 -24.797 -15.154 -19.975 -8.266 -24.797
1515.713 226 865 43.3 0 1.000 39.4 66.7 137 95 97 103 100 96 0 60 2.5 40 1.8 1.004 15.0 3.07 330 0 14.00 4.96 4.96 1.87 0.00 0.00 0.00 0.600 1.00 140 8 0 -128 119 0.00 -15.224 -20.068 7.612 17.300 -15.224 -20.068 7.612 17.300
1515.814 226 873 43.3 0 1.000 39.4 66.7 137 95 97 103 100 96 0 60 2.5 40 1.8 1.004 15.0 3.07 329 0 14.00 4.96 4.96 1.85 0.00 0.00 0.00 0.600 1.00 140 8 0 -128 119 0.00 9.079 6.286 7.682 17.460 9.079 6.286 7.682 17.460
1515.897 226 878 43.3 0 1.000 39.4 66.7 137 95 97 103 100 96 0 60 2.5 40 1.8 1.004 14.0 3.07 330 0 14.00 4.96 4.96 1.87 0.00 0.01 0.00 0.600 1.00 140 8 0 -128 119 0.00 9.131 4.917 7.726 14.750 9.131 4.917 7.726 14.750
1515.980 226 877 43.0 0 1.000 39.4 66.7 137 95 97 103 100 96 0 60 2.5 40 1.8 1.004 14.0 3.07 329 0 14.00 4.96 4.95 1.87 0.00 0.00 0.00 0.617 1.00 140 8 0 -128 119 0.00 9.121 4.911 7.718 10.524 9.121 4.911 7.718 10.524
1516.072 226 881 43.0 0 1.000 39.4 66.7 137 95 97 103 100 96 0 61 2.5 40 1.8 1.004 14.0 3.07 329 0 14.00 4.96 4.96 0.53 0.00 0.00 0.00 0.578 1.00 140 8 0 -128 119 0.00 0.000 -7.048 7.753 10.572 0.000 -7.048 7.753 10.572
1516.147 226 881 43.0 0 1.000 39.4 66.7 137 95 97 103 100 96 0 61 2.5 40 1.8 1.004 14.0 3.07 329 0 14.00 4.96 4.96 1.87 0.00 0.00 0.00 0.578 1.00 140 8 0 -128 119 0.00 0.000 -7.048 9.867 8.458 0.000 -7.048 9.867 8.458
1516.214 226 881 43.0 0 1.000 39.4 66.7 137 95 97 103 100 96 0 61 2.5 40 1.8 1.004 14.0 3.07 329 0 14.00 4.96 4.96 1.85 0.00 0.00 0.00 0.578 1.00 140 8 0 -128 119 0.00 9.162 -7.048 9.867 8.458 9.162 -7.048 9.867 8.458
1516.282 226 883 43.0 0 0.990 39.4 66.7 137 95 97 103 100 96 0 61 2.5 40 1.8 1.004 15.0 3.07 329 0 14.00 4.96 4.96 1.83 0.00 0.01 0.00 0.578 1.00 140 8 0 -128 119 0.00 9.183 -7.064 3.532 1.413 9.183 -7.064 3.532 1.413
1516.370 227 883 42.8 0 0.990 39.4 66.7 137 95 97 103 100 96 0 61 2.5 40 1.8 1.004 15.0 3.07 328 0 14.00 4.96 4.97 1.83 0.01 0.00 0.00 0.574 1.00 140 8 0 -128 119 0.00 7.064 -7.064 3.532 13.422 7.064 -7.064 3.532 13.422
1516.453 227 879 42.8 0 1.000 39.4 66.7 137 95 97 103 100 96 0 60 2.5 40 1.8 1.004 14.0 3.07 328 0 14.00 4.96 4.96 1.84 0.00 0.00 0.00 0.574 1.00 140 8 0 -128 119 0.00 7.735 -26.018 -6.329 13.361 7.735 -26.018 -6.329 13.361
1516.542 227 880 42.8 0 1.000 39.4 66.7 137 95 97 103 100 96 0 61 2.5 40 1.8 1.004 14.0 3.07 328 0 14.00 4.96 4.96 1.86 0.00 0.00 0.00 0.474 1.00 140 8 0 -128 119 0.00 7.744 -26.048 13.376 3.520 7.744 -26.048 13.376 3.520
1516.617 227 881 42.8 0 1.000 39.4 66.7 137 95 97 103 100 96 0 61 2.5 40 1.8 1.004 14.0 3.07 329 0 14.00 4.96 4.95 1.85 0.00 0.00 0.00 0.622 1.00 140 8 0 -128 119 0.00 2.819 -9.867 13.391 3.524 2.819 -9.867 13.391 3.524
1516.700 227 883 42.8 0 0.990 39.4 66.7 137 95 97 103 100 96 0 61 2.5 40 1.8 1.004 15.0 3.07 328 0 14.00 4.96 4.96 0.55 0.00 0.00 0.00 0.622 1.00 140 8 0 -128 119 0.00 2.826 -12.009 3.532 2.119 2.826 -12.009 3.532 2.119
1516.796 227 880 42.8 0 0.990 39.4 66.7 137 95 97 103 100 96 0 61 2.5 40 1.8 1.004 14.0 3.07 328 0 14.00 4.96 4.96 1.85 0.00 0.00 0.02 0.600 1.00 140 8 0 -128 119 0.00 -9.152 -11.968 3.520 -13.376 -9.152 -11.968 3.520 -13.376
1516.871 227 869 42.8 0 0.990 39.4 66.7 137 94 97 103 100 96 0 60 2.5 40 1.8 1.004 15.0 3.07 328 0 14.00 4.96 4.96 1.86 0.00 0.00 0.00 0.600 1.00 140 8 0 -128 119 0.00 2.086 -26.418 3.476 -13.209 2.086 -26.418 3.476 -13.209
1516.946 227 868 42.8 0 0.990 39.4 66.7 137 94 97 103 100 96 0 60 2.5 40 1.8 1.004 15.0 3.07 328 0 14.00 4.96 4.96 1.83 0.00 0.00 0.00 0.578 1.00 140 8 0 -128 119 0.00 2.083 -26.387 4.861 -8.333 2.083 -26.387 4.861 -8.333
1517.021 227 868 42.8 0 0.990 39.4 66.7 137 94 97 103 100 96 0 60 2.5 40 1.8 1.004 15.0 3.07 328 0 14.00 4.97 4.95 1.83 0.01 0.00 0.00 0.551 1.00 140 8 0 -128 119 0.00 -15.971 11.110 4.861 -8.333 -15.971 11.110 4.861 -8.333
1517.088 227 866 43.3 0 0.990 39.4 66.7 137 94 97 103 100 96 0 60 2.5 40 1.8 1.004 15.0 3.07 328 0 14.00 4.96 4.96 0.56 0.00 0.00 0.00 0.551 1.00 140 8 0 -128 119 0.00 -15.934 11.085 -33.947 4.850 -15.934 11.085 -33.947 4.850
1517.171 227 850 43.3 0 0.990 39.4 66.7 137 94 97 103 100 96 0 59 2.5 40 1.8 1.004 15.0 3.07 328 0 14.00 4.96 4.96 0.56 0.00 0.00 0.00 0.600 1.00 140 8 0 -128 119 0.00 -27.880 -24.480 -33.320 4.760 -27.880 -24.480 -33.320 4.760
1517.246 227 852 43.3 0 0.990 39.4 66.7 137 94 97 103 100 96 0 59 2.5 40 1.8 1.004 15.0 3.07 327 0 14.00 4.96 4.96 1.86 0.00 0.00 0.00 0.600 1.00 140 8 0 -128 119 0.00 -27.946 -24.538 8.179 -14.314 -27.946 -24.538 8.179 -14.314
1517.329 227 855 43.5 0 0.990 39.4 66.7 137 94 97 103 100 96 0 59 2.5 40 1.8 1.004 15.0 3.07 327 0 14.00 4.96 4.96 1.84 0.00 0.00 0.00 0.578 1.00 140 8 0 -128 119 0.00 13.680 -24.624 8.208 -14.364 13.680 -24.624 8.208 -14.364
1517.417 228 855 43.8 0 0.990 39.4 66.7 137 94 97 103 100 96 0 59 2.5 40 1.8 1.004 15.0 3.07 327 0 14.00 4.96 4.96 0.55 0.00 0.00 0.00 0.578 1.00 140 8 0 -128 119 0.00 13.680 -12.996 6.840 -14.364 13.680 -12.996 6.840 -14.364
1517.492 228 861 43.5 0 0.990 39.4 66.7 137 94 97 103 100 96 0 60 2.5 40 1.8 1.004 15.0 3.07 327 0 14.00 4.96 4.95 0.55 0.00 0.00 0.00 0.605 1.00 140 8 0 -128 119 0.00 13.776 -13.087 6.888 -2.066 13.776 -13.087 6.888 -2.066
1517.574 228 865 43.5 0 0.990 39.4 66.7 137 94 97 103 100 96 0 60 2.5 40 1.8 1.004 15.0 3.07 327 0 14.00 4.96 4.96 1.85 0.00 0.00 0.00 0.600 1.00 140 8 0 -128 119 0.00 -4.152 4.844 6.920 -2.076 -4.152 4.844 6.920 -2.076
1517.776 228 870 43.5 0 1.000 39.4 66.7 137 94 97 103 100 96 0 60 2.5 40 1.8 1.004 15.0 3.07 327 0 14.00 4.96 4.95 1.82 0.01 0.00 0.02 0.605 1.00 140 8 0 -128 119 0.00 -20.880 6.264 -4.872 16.008 -20.880 6.264 -4.872 16.008
1517.950 228 881 43.5 0 1.010 39.4 66.7 137 94 97 103 100 96 0 61 2.5 40 1.8 1.004 14.0 3.07 327 0 14.00 4.96 4.96 1.86 0.00 0.00 0.00 0.551 1.00 140 8 0 -128 119 0.00 29.602 7.048 9.867 23.258 29.602 7.048 9.867 23.258
1518.039 228 886 43.5 0 1.010 39.4 66.7 137 94 97 103 100 96 0 61 2.5 40 1.8 1.004 14.0 3.07 326 0 14.00 4.96 4.96 0.55 0.00 0.00 0.01 0.578 1.00 140 8 0 -128 119 0.00 -1.418 7.088 9.923 17.720 -1.418 7.088 9.923 17.720
1518.122 228 893 43.0 0 1.010 39.4 66.7 137 94 97 103 100 96 0 61 2.5 40 1.9 1.004 15.0 3.07 326 0 14.00 4.96 4.96 1.86 0.00 0.00 0.01 0.578 1.00 140 8 0 -128 119 0.00 22.861 11.430 2.858 17.860 22.861 11.430 2.858 17.860
1518.205 228 901 43.0 0 1.010 39.4 66.7 137 94 97 103 100 96 0 61 2.5 40 1.9 1.004 14.0 3.07 326 0 14.00 4.96 4.96 1.82 0.00 0.00 0.00 0.578 1.00 140 8 0 -128 119 0.00 23.066 11.533 14.416 18.020 23.066 11.533 14.416 18.020
1518.280 228 896 42.8 0 1.010 39.4 66.7 137 94 97 103 100 96 0 61 2.5 40 1.9 1.004 15.0 3.07 327 0 14.00 4.96 4.96 1.82 0.00 0.00 0.00 0.628 1.00 140 8 0 -128 119 0.00 -18.637 11.469 14.336 17.920 -18.637 11.469 14.336 17.920
1518.372 229 897 42.8 0 1.010 39.4 66.7 137 94 97 103 100 96 0 61 2.5 40 1.9 1.004 15.0 3.07 326 0 14.00 4.96 4.96 1.87 0.00 0.00 0.00 0.628 1.00 140 8 0 -128 119 0.00 -0.718 -3.588 10.046 -5.023 -0.718 -3.588 10.046 -5.023
1518.455 229 899 42.8 0 1.010 39.4 66.7 137 94 97 103 100 96 0 61 2.5 40 1.9 1.004 14.0 3.07 326 0 14.00 4.96 4.96 0.57 0.00 0.00 0.00 0.553 1.00 140 8 0 -128 119 0.00 -0.719 -3.596 -12.946 13.665 -0.719 -3.596 -12.946 13.665
1518.529 229 888 42.5 0 1.010 39.4 66.7 137 94 97 103 100 96 0 61 2.5 40 1.9 1.004 14.0 3.07 326 0 13.88 4.96 4.95 1.85 0.00 0.00 0.00 0.578 1.00 140 8 0 -128 119 0.00 2.131 -47.597 -12.787 13.498 2.131 -47.597 -12.787 13.498
1518.621 229 887 42.5 0 1.000 39.4 66.7 137 94 97 103 100 96 0 61 2.5 40 1.8 1.004 14.0 3.07 326 0 14.00 4.96 4.95 1.86 0.00 0.00 0.00 0.578 1.00 140 8 0 -128 119 0.00 2.129 -4.967 -2.838 0.000 2.129 -4.967 -2.838 0.000
1518.718 229 888 42.5 0 1.000 39.4 66.7 137 94 97 103 100 96 0 61 2.5 40 1.9 1.004 14.0 3.07 326 0 14.00 4.96 4.96 1.85 0.00 0.00 0.01 0.600 1.00 140 8 0 -128 119 0.00 -7.814 -4.973 -2.842 23.443 -7.814 -4.973 -2.842 23.443
1518.794 229 880 42.8 0 1.000 39.4 66.7 137 94 97 103 100 96 0 61 2.5 40 1.8 1.004 15.0 3.07 326 0 14.00 4.96 4.96 0.56 0.00 0.00 0.00 0.600 1.00 140 8 0 -128 119 0.00 -27.456 -8.448 -2.816 23.232 -27.456 -8.448 -2.816 23.232
1518.877 229 875 42.8 0 0.990 39.4 66.7 137 94 97 103 100 96 0 60 2.5 40 1.8 1.004 15.0 3.07 326 0 14.00 4.96 4.96 0.56 0.00 0.00 0.00 0.600 1.00 140 8 0 -128 119 0.00 -27.300 -8.400 -40.600 -7.700 -27.300 -8.400 -40.600 -7.700
1518.965 229 873 42.8 0 0.990 39.4 66.7 137 94 97 103 100 96 0 60 2.5 40 1.8 1.004 15.0 3.07 326 0 14.00 4.96 4.96 0.57 0.00 0.00 0.00 0.600 1.00 140 8 0 -128 119 0.00 -2.095 -8.381 -40.507 -7.682 -2.095 -8.381 -40.507 -7.682
1519.041 229 873 42.8 0 0.990 39.4 66.7 137 94 97 103 100 96 0 60 2.5 40 1.8 1.004 15.0 3.07 326 0 14.00 4.96 4.96 0.55 0.00 0.00 0.00 0.600 1.00 140 8 0 -128 119 0.00 -2.095 3.492 -3.492 -7.682 -2.095 3.492 -3.492 -7.682
1519.108 229 875 42.8 0 0.990 39.4 66.7 137 94 97 103 100 96 0 60 2.5 40 1.8 1.004 15.0 3.07 326 0 14.00 4.96 4.96 0.56 0.00 0.00 0.02 0.628 1.00 140 8 0 -128 119 0.00 3.500 3.500 -3.500 3.500 3.500 3.500 -3.500 3.500
1519.183 229 874 42.8 0 0.990 39.4 66.7 137 94 97 103 100 96 0 60 2.5 40 1.8 1.004 15.0 3.07 326 0 14.00 4.96 4.96 1.88 0.00 0.01 0.00 0.628 1.00 140 8 0 -128 119 0.00 3.496 -2.098 -6.992 3.496 3.496 -2.098 -6.992 3.496
1519.256 229 876 43.3 0 0.990 39.4 66.7 137 94 97 103 100 96 0 60 2.5 40 1.8 1.004 14.0 3.07 325 0 14.00 4.96 4.96 0.56 0.00 0.00 0.00 0.660 1.00 140 8 0 -128 119 0.00 3.504 -2.102 -7.008 4.205 3.504 -2.102 -7.008 4.205
1519.348 230 879 43.0 0 0.990 39.4 66.7 137 94 97 103 100 96 0 60 2.5 40 1.8 1.004 14.0 3.07 326 0 14.00 4.96 4.96 1.87 0.00 0.00 0.01 0.600 1.00 140 8 0 -128 119 0.00 4.922 9.845 1.406 4.219 4.922 9.845 1.406 4.219
1519.440 230 883 43.0 0 0.990 39.4 66.7 137 94 97 103 100 96 0 61 2.5 40 1.8 1.004 15.0 3.07 326 0 14.00 4.96 4.96 1.83 0.00 0.00 0.00 0.600 1.00 140 8 0 -128 119 0.00 4.945 5.651 7.064 -2.826 4.945 5.651 7.064 -2.826
1519.515 230 882 43.0 0 0.990 39.4 66.7 137 94 97 103 100 96 0 61 2.5 40 1.8 1.004 15.0 3.07 325 0 14.00 4.96 4.96 1.88 0.01 0.00 0.00 0.600 1.00 140 8 0 -128 119 0.00 -16.934 5.645 7.056 4.939 -16.934 5.645 7.056 4.939
1519.598 230 879 43.0 0 1.000 39.4 66.7 137 94 97 103 100 96 0 60 2.5 40 1.8 1.004 15.0 3.07 325 0 14.00 4.96 4.96 1.85 0.00 0.00 0.00 0.600 1.00 140 8 0 -128 119 0.00 28.128 -10.548 -9.845 4.922 28.128 -10.548 -9.845 4.922
1519.687 230 887 43.0 0 1.000 39.4 66.7 137 94 97 103 100 96 0 61 2.5 40 1.8 1.004 14.0 3.07 325 0 14.00 4.96 4.96 0.56 0.00 0.00 0.00 0.628 1.00 140 8 0 -128 119 0.00 28.384 -10.644 5.677 10.644 28.384 -10.644 5.677 10.644
1519.760 230 894 43.0 0 1.000 39.4 66.7 137 94 97 103 100 96 0 61 2.5 40 1.9 1.004 15.0 3.07 325 0 14.00 4.96 4.96 1.85 0.00 0.00 0.00 0.574 1.00 140 8 0 -128 119 0.00 15.734 17.165 5.722 10.728 15.734 17.165 5.722 10.728
1519.835 230 899 42.8 0 1.010 39.4 66.7 137 94 97 103 100 96 0 61 2.5 40 1.9 1.004 14.0 3.07 325 0 14.00 4.97 4.96 0.57 0.00 0.00 0.00 0.574 1.00 140 8 0 -128 119 0.00 15.822 17.261 -3.596 2.877 15.822 17.261 -3.596 2.877
1519.959 230 898 42.8 0 1.010 39.4 66.7 137 94 97 103 100 96 0 61 2.5 40 1.9 1.004 15.0 3.07 325 0 14.00 4.96 4.96 1.84 0.00 0.00 0.00 0.600 1.00 140 8 0 -128 119 0.00 -15.805 17.242 -3.592 20.115 -15.805 17.242 -3.592 20.115
1520.034 230 885 42.5 0 1.000 39.4 66.7 137 94 97 103 100 96 0 61 2.5 40 1.8 1.004 15.0 3.07 324 0 14.00 4.95 4.96 1.87 0.00 0.00 0.01 0.596 1.00 140 8 0 -128 119 0.00 -48.144 -21.948 -3.540 19.824 -48.144 -21.948 -3.540 19.824
1520.141 230 886 42.8 0 1.000 39.4 66.7 137 94 97 103 100 96 0 61 2.5 40 1.8 1.004 14.0 3.07 325 0 14.00 4.96 4.96 0.55 0.00 0.00 0.02 0.596 1.00 140 8 0 -128 119 0.00 12.050 6.379 -0.709 -23.390 12.050 6.379 -0.709 -23.390
1520.233 230 883 42.8 0 1.000 39.4 66.7 137 94 97 103 100 96 0 61 2.5 40 1.8 1.004 15.0 3.07 325 0 14.00 4.96 4.96 0.56 0.00 0.01 0.00 0.600 1.00 140 8 0 -128 119 0.00 12.009 6.358 -2.119 -4.238 12.009 6.358 -2.119 -4.238
1520.308 230 875 42.8 0 1.000 39.4 66.7 137 94 97 103 100 96 0 60 2.5 40 1.8 1.004 15.0 3.07 324 0 14.00 4.96 4.96 1.83 0.00 0.01 0.00 0.644 1.00 140 8 0 -128 119 0.00 -21.700 -23.100 -2.100 -4.200 -21.700 -23.100 -2.100 -4.200
1520.391 231 869 42.8 0 1.000 39.4 66.7 137 94 97 103 100 96 0 60 2.5 40 1.8 1.004 15.0 3.07 324 0 14.00 4.96 4.96 0.56 0.00 0.00 0.00 0.644 1.00 140 8 0 -128 119 0.00 -21.551 -10.428 -23.637 2.781 -21.551 -10.428 -23.637 2.781
1520.465 231 873 42.8 0 1.000 39.4 66.7 137 94 97 103 100 96 0 60 2.5 40 1.8 1.004 15.0 3.07 324 0 14.00 4.96 4.96 0.55 0.00 0.00 0.00 0.600 1.00 140 8 0 -128 119 0.00 5.587 -10.476 -23.746 1.397 5.587 -10.476 -23.746 1.397
1520.540 231 870 43.0 0 1.000 39.4 66.7 137 94 97 103 100 96 0 60 2.5 40 1.8 1.004 15.0 3.07 324 0 14.00 4.96 4.96 0.56 0.00 0.00 0.00 0.600 1.00 140 8 0 -128 119 0.00 5.568 -15.312 -4.176 1.392 5.568 -15.312 -4.176 1.392
1520.623 231 866 43.0 0 0.990 39.4 66.7 137 94 97 103 100 95 0 60 2.5 40 1.8 1.004 15.0 3.07 324 0 14.00 4.96 4.96 1.86 0.00 0.00 0.01 0.605 1.00 140 8 0 -128 119 0.00 5.542 -15.242 -4.157 -13.856 5.542 -15.242 -4.157 -13.856
1520.712 231 864 43.0 0 0.990 39.4 66.7 137 94 97 103 100 95 0 60 2.5 40 1.8 1.004 15.0 3.07 324 0 14.00 4.96 4.96 0.58 0.00 0.00 0.00 0.698 1.00 140 8 0 -128 119 0.00 7.603 4.838 -4.147 -13.824 7.603 4.838 -4.147 -13.824
1520.803 231 864 43.3 0 0.990 39.4 66.7 137 94 97 103 100 95 0 60 2.5 40 1.8 1.004 15.0 3.07 324 0 14.00 4.96 4.96 0.56 0.01 0.00 0.00 0.698 1.00 140 8 0 -128 119 0.00 7.603 4.838 15.898 -5.530 7.603 4.838 15.898 -5.530
1520.880 231 865 43.0 0 0.990 39.4 66.7 137 94 97 103 100 95 0 60 2.5 40 1.8 1.004 15.0 3.07 324 0 14.00 4.96 4.96 0.56 0.00 0.00 0.00 0.519 1.00 140 8 0 -128 119 0.00 -17.300 4.844 15.916 -5.536 -17.300 4.844 15.916 -5.536
1520.963 231 856 43.3 0 1.000 39.4 66.7 137 94 97 103 100 95 0 59 2.5 40 1.8 1.004 15.0 3.07 324 0 13.88 4.96 4.96 0.59 0.00 0.00 0.01 0.519 1.00 140 8 0 -128 119 0.00 6.163 -30.816 -13.696 -5.478 6.163 -30.816 -13.696 -5.478
1521.074 231 850 43.5 0 1.000 39.4 66.7 137 94 97 103 100 95 0 59 2.5 40 1.8 1.004 15.0 3.07 324 0 14.00 4.96 4.96 0.57 0.00 0.00 0.00 0.578 1.00 140 8 0 -128 119 0.00 6.120 -30.600 8.840 -19.040 6.120 -30.600 8.840 -19.040
1521.164 231 854 43.8 0 1.000 39.4 66.7 137 94 97 103 100 95 0 59 2.5 40 1.8 1.004 15.0 3.07 324 0 14.00 4.96 4.96 0.57 0.00 0.00 0.00 0.605 1.00 140 8 0 -128 119 0.00 -8.882 -30.744 8.882 9.565 -8.882 -30.744 8.882 9.565
1521.246 231 857 43.8 0 1.000 39.4 66.7 137 94 97 103 100 95 0 59 2.5 40 1.8 1.004 15.0 3.07 323 0 14.00 4.96 4.96 0.56 0.00 0.00 0.00 0.605 1.00 140 8 0 -128 119 0.00 8.913 2.742 4.799 9.598 8.913 2.742 4.799 9.598
1521.330 231 865 43.8 0 1.000 39.4 66.7 137 94 97 103 100 95 0 60 2.5 40 1.8 1.004 15.0 3.07 324 0 14.00 4.96 4.96 0.57 0.00 0.00 0.00 0.622 1.00 140 8 0 -128 119 0.00 8.996 2.768 14.532 21.452 8.996 2.768 14.532 21.452
1521.412 232 872 43.8 0 1.010 39.4 66.7 137 94 97 103 100 95 0 60 2.5 40 1.8 1.004 15.0 3.07 324 0 14.00 4.96 4.96 1.89 0.00 0.00 0.00 0.578 1.00 140 8 0 -128 119 0.00 14.650 6.278 14.650 21.626 14.650 6.278 14.650 21.626
1521.500 232 879 43.8 0 1.010 39.4 66.7 137 94 97 103 100 95 0 60 2.5 40 1.8 1.004 14.0 3.07 324 0 14.00 4.96 4.96 0.58 0.00 0.00 0.00 0.578 1.00 140 8 0 -128 119 0.00 14.767 7.032 16.877 8.438 14.767 7.032 16.877 8.438
1521.575 232 879 43.5 0 1.010 39.4 66.7 137 94 97 103 100 95 0 60 2.5 40 1.8 1.004 14.0 3.07 324 0 14.00 4.96 4.96 1.86 0.00 0.00 0.00 0.600 1.00 140 8 0 -128 119 0.00 -7.032 7.032 16.877 2.813 -7.032 7.032 16.877 2.813
1521.650 232 885 43.5 0 1.010 39.4 66.7 137 94 97 103 100 95 0 61 2.5 40 1.8 1.004 15.0 3.07 324 0 14.00 4.96 4.96 0.56 0.00 0.00 0.00 0.600 1.00 140 8 0 -128 119 0.00 -7.080 19.116 11.328 2.832 -7.080 19.116 11.328 2.832
1521.725 232 893 43.3 0 1.010 39.4 66.7 137 94 97 103 100 95 0 61 2.5 40 1.9 1.004 15.0 3.07 324 0 14.00 4.96 4.96 0.55 0.00 0.01 0.00 0.733 1.00 140 8 0 -128 119 0.00 -7.144 19.289 11.430 18.574 -7.144 19.289 11.430 18.574
1521.807 232 890 43.0 0 1.020 39.4 66.7 137 94 97 103 100 96 0 61 2.5 40 1.9 1.004 14.0 3.07 323 0 14.00 4.96 4.96 1.86 0.00 0.00 0.00 0.622 1.00 140 8 0 -128 119 0.00 7.832 -20.648 -5.696 18.512 7.832 -20.648 -5.696 18.512
1521.912 232 896 42.8 0 1.020 39.4 66.7 137 94 97 103 100 96 0 61 2.5 40 1.9 1.004 15.0 3.07 324 0 14.00 4.96 4.96 1.84 0.00 0.00 0.00 0.622 1.00 140 8 0 -128 119 0.00 7.885 -3.584 15.053 -7.168 7.885 -3.584 15.053 -7.168
1522.003 232 900 42.8 0 1.020 39.4 66.7 137 95 97 103 100 96 0 61 2.5 40 1.9 1.004 14.0 3.07 324 0 14.00 4.96 4.96 1.85 0.00 0.00 0.00 0.622 1.00 140 8 0 -128 119 0.00 -5.760 -3.600 -2.880 26.640 -5.760 -3.600 -2.880 26.640
1522.084 232 897 42.8 0 1.020 39.4 66.7 137 95 97 103 100 96 0 61 2.5 40 1.9 1.004 15.0 3.07 323 0 14.00 4.95 4.96 1.83 0.00 0.00 0.00 0.600 1.00 140 8 0 -128 119 0.00 -7.176 -6.458 -2.870 26.551 -7.176 -6.458 -2.870 26.551
1522.166 232 897 42.8 0 1.010 39.4 66.7 137 95 97 103 100 96 0 61 2.5 40 1.9 1.004 15.0 3.07 323 0 14.00 4.96 4.96 0.58 0.00 0.00 0.00 0.600 1.00 140 8 0 -128 119 0.00 -7.176 -10.046 -4.306 2.153 -7.176 -10.046 -4.306 2.153
1522.247 232 891 42.5 0 1.010 39.4 66.7 137 95 97 103 100 96 0 61 2.5 40 1.9 1.004 14.0 3.07 323 0 14.00 4.96 4.96 0.56 0.00 0.00 0.00 0.617 1.00 140 8 0 -128 119 0.00 -17.820 -9.979 -4.277 7.841 -17.820 -9.979 -4.277 7.841
1522.334 232 878 42.8 0 1.010 39.4 66.7 137 95 97 103 100 96 0 60 2.5 40 1.8 1.004 15.0 3.07 323 0 14.00 4.96 4.96 0.57 0.00 0.00 0.00 0.617 1.00 140 8 0 -128 119 0.00 -18.262 -41.442 -34.418 7.726 -18.262 -41.442 -34.418 7.726
1522.416 233 873 42.8 0 1.000 39.4 66.7 137 95 97 103 100 96 0 60 2.5 40 1.8 1.004 15.0 3.07 323 0 14.00 4.96 4.97 0.57 0.00 0.00 0.00 0.667 1.00 140 8 0 -128 119 0.00 -18.158 -41.206 11.873 0.698 -18.158 -41.206 11.873 0.698
1522.504 233 868 42.8 0 1.000 39.4 66.7 137 95 97 103 100 96 0 60 2.5 40 1.8 1.004 15.0 3.07 324 0 14.00 4.96 4.96 0.59 0.00 0.00 0.00 0.519 1.00 140 8 0 -128 119 0.00 -11.805 -10.416 11.805 0.694 -11.805 -10.416 11.805 0.694
1522.588 233 870 43.3 0 1.000 39.4 66.7 137 95 97 103 100 96 0 60 2.5 40 1.8 1.004 15.0 3.07 324 0 14.00 4.96 4.96 1.85 0.00 0.00 0.00 0.519 1.00 140 8 0 -128 119 0.00 -11.832 2.088 0.696 9.744 -11.832 2.088 0.696 9.744
1522.670 233 875 43.3 0 1.000 39.4 66.7 137 95 97 103 100 96 0 60 2.5 40 1.8 1.004 15.0 3.07 323 0 14.00 4.96 4.97 1.85 0.00 0.00 0.00 0.622 1.00 140 8 0 -128 119 0.00 12.600 2.100 0.700 12.600 12.600 2.100 0.700 12.600
1522.752 233 874 43.0 0 0.990 39.4 66.7 137 94 97 103 100 96 0 60 2.5 40 1.8 1.004 15.0 3.07 323 0 14.00 4.97 4.96 0.57 0.00 0.00 0.00 0.622 1.00 140 8 0 -128 119 0.00 3.496 -7.691 -3.496 12.586 3.496 -7.691 -3.496 12.586
1522.848 233 877 43.0 0 0.990 39.4 66.7 137 94 97 103 100 96 0 60 2.5 40 1.8 1.004 14.0 3.07 323 0 14.00 4.96 4.96 1.87 0.00 0.00 0.00 0.600 1.00 140 8 0 -128 119 0.00 3.508 -3.508 -2.105 10.524 3.508 -3.508 -2.105 10.524
1522.922 233 877 43.3 0 0.990 39.4 66.7 137 94 97 103 100 96 0 60 2.5 40 1.8 1.004 14.0 3.07 322 0 14.00 4.96 4.96 0.57 0.00 0.01 0.00 0.628 1.00 140 8 0 -128 119 0.00 -8.419 -3.508 -2.105 10.524 -8.419 -3.508 -2.105 10.524
1523.005 233 884 43.0 0 1.000 39.4 66.7 137 94 97 103 100 96 0 61 2.5 40 1.8 1.004 14.0 3.07 323 0 14.00 4.96 4.96 1.87 0.00 0.00 0.00 0.628 1.00 140 8 0 -128 119 0.00 -8.486 14.851 10.608 10.608 -8.486 14.851 10.608 10.608
1523.112 233 885 43.0 0 1.000 39.4 66.7 137 94 97 103 100 96 0 61 2.5 40 1.8 1.004 15.0 3.07 323 0 14.00 4.96 4.96 1.87 0.00 0.00 0.00 0.511 1.00 140 8 0 -128 119 0.00 -8.496 14.868 16.284 3.540 -8.496 14.868 16.284 3.540
1523.187 233 881 42.8 0 0.990 39.4 66.7 137 94 97 103 100 96 0 61 2.5 40 1.8 1.004 15.0 3.07 323 0 14.00 4.96 4.96 1.88 0.00 0.00 0.00 0.605 1.00 140 8 0 -128 119 0.00 -19.734 14.801 16.210 3.524 -19.734 14.801 16.210 3.524
1523.283 233 877 43.0 0 0.990 39.4 66.7 137 94 97 103 100 96 0 60 2.5 40 1.8 1.004 14.0 3.07 322 0 14.00 4.96 4.96 0.58 0.01 0.00 0.00 0.605 1.00 140 8 0 -128 119 0.00 7.718 -7.718 -12.629 -2.105 7.718 -7.718 -12.629 -2.105
1523.379 234 880 43.0 0 1.000 39.4 66.7 137 94 97 103 100 96 0 61 2.5 40 1.8 1.004 14.0 3.07 322 0 14.00 4.96 4.96 0.58 0.00 0.00 0.00 0.553 1.00 140 8 0 -128 119 0.00 7.744 -7.744 1.408 5.632 7.744 -7.744 1.408 5.632
1523.466 234 876 43.0 0 1.000 39.4 66.7 137 94 97 103 100 96 0 60 2.5 40 1.8 1.004 14.0 3.07 322 0 14.00 4.96 4.96 0.58 0.00 0.00 0.00 0.600 1.00 140 8 0 -128 119 0.00 -14.016 -4.205 1.402 5.606 -14.016 -4.205 1.402 5.606
1523.542 234 875 43.0 0 1.000 39.4 66.7 137 94 97 103 100 96 0 60 2.5 40 1.8 1.004 15.0 3.07 322 0 14.00 4.96 4.96 0.58 0.01 0.00 0.00 0.600 1.00 140 8 0 -128 119 0.00 -14.000 -22.400 13.300 5.600 -14.000 -22.400 13.300 5.600
1523.617 234 872 43.3 0 1.000 39.4 66.7 137 94 97 103 100 96 0 60 2.5 40 1.8 1.004 15.0 3.07 322 0 14.00 4.96 4.96 0.58 0.00 0.00 0.00 0.600 1.00 140 8 0 -128 119 0.00 -17.440 -22.323 13.254 2.093 -17.440 -22.323 13.254 2.093
1523.699 234 868 43.3 0 1.000 39.4 66.7 137 94 97 103 100 96 0 60 2.5 40 1.8 1.004 15.0 3.07 322 0 14.00 4.96 4.96 1.86 0.00 0.00 0.00 0.600 1.00 140 8 0 -128 119 0.00 -6.944 -18.054 -9.722 2.083 -6.944 -18.054 -9.722 2.083
1523.789 234 870 43.3 0 0.990 39.4 66.7 137 94 97 103 100 96 0 60 2.5 40 1.8 1.004 15.0 3.07 322 0 14.00 4.96 4.96 0.57 0.00 0.00 0.00 0.600 1.00 140 8 0 -128 119 0.00 -6.960 -18.096 -9.744 8.352 -6.960 -18.096 -9.744 8.352
1523.877 234 872 43.3 0 0.990 39.4 66.7 137 94 97 103 100 96 0 60 2.5 40 1.8 1.004 15.0 3.07 322 0 14.00 4.96 4.96 1.85 0.00 0.01 0.00 0.596 1.00 140 8 0 -128 119 0.00 2.093 0.698 -9.766 8.371 2.093 0.698 -9.766 8.371
1523.952 234 874 43.3 0 1.000 39.4 66.7 137 94 97 103 100 96 0 60 2.5 40 1.8 1.004 15.0 3.07 322 0 14.00 4.97 4.95 1.88 0.00 0.00 0.00 0.596 1.00 140 8 0 -128 119 0.00 2.098 -2.098 8.390 4.195 2.098 -2.098 8.390 4.195
1524.040 234 877 43.3 0 1.000 39.4 66.7 137 94 97 103 100 96 0 60 2.5 40 1.8 1.004 14.0 3.07 322 0 14.00 4.96 4.96 1.86 0.00 0.00 0.00 0.605 1.00 140 8 0 -128 119 0.00 -16.137 -2.105 8.419 30.169 -16.137 -2.105 8.419 30.169
1524.115 234 871 43.3 0 0.990 39.4 66.7 137 94 97 103 100 96 0 60 2.5 40 1.8 1.004 15.0 3.07 322 0 14.00 4.96 4.96 1.85 0.00 0.00 0.00 0.605 1.00 140 8 0 -128 119 0.00 -5.574 -11.846 -19.510 29.962 -5.574 -11.846 -19.510 29.962
1524.203 234 868 43.3 0 0.990 39.4 66.7 137 94 97 103 100 96 0 60 2.5 40 1.8 1.004 15.0 3.07 322 0 14.00 4.96 4.96 1.87 0.00 0.00 0.00 0.578 1.00 140 8 0 -128 119 0.00 -5.555 -11.805 -11.110 -0.694 -5.555 -11.805 -11.110 -0.694
1524.278 234 870 43.0 0 0.990 39.4 66.7 137 94 97 103 100 96 0 60 2.5 40 1.8 1.004 15.0 3.07 322 0 14.00 4.96 4.96 1.85 0.00 0.00 0.00 0.600 1.00 140 8 0 -128 119 0.00 27.144 -11.136 -11.136 -0.696 27.144 -11.136 -11.136 -0.696
1524.360 235 875 43.3 0 1.000 39.4 66.7 137 94 97 103 100 96 0 60 2.5 40 1.8 1.004 15.0 3.07 322 0 14.00 4.96 4.96 0.58 0.00 0.01 0.00 0.600 1.00 140 8 0 -128 119 0.00 27.300 -5.600 15.400 7.000 27.300 -5.600 15.400 7.000
1524.456 235 876 43.3 0 1.000 39.4 66.7 137 94 97 103 100 96 0 60 2.5 40 1.8 1.004 14.0 3.07 322 0 14.00 4.96 4.96 1.90 0.00 0.00 0.00 0.578 1.00 140 8 0 -128 119 0.00 0.000 -5.606 15.418 2.803 0.000 -5.606 15.418 2.803
1524.530 235 876 43.3 0 1.000 39.4 66.7 137 94 97 103 100 96 0 60 2.5 40 1.8 1.004 14.0 3.07 322 0 14.00 4.96 4.96 0.57 0.00 0.00 0.00 0.578 1.00 140 8 0 -128 119 0.00 -9.110 9.110 -10.512 2.803 -9.110 9.110 -10.512 2.803
1524.598 235 876 43.3 0 1.000 39.4 66.7 137 94 97 103 100 96 0 60 2.5 40 1.8 1.004 14.0 3.07 322 0 14.00 4.95 4.96 1.86 0.01 0.00 0.00 0.600 1.00 140 8 0 -128 119 0.00 -9.110 9.110 -10.512 18.922 -9.110 9.110 -10.512 18.922
1524.665 235 878 43.3 0 1.000 39.4 66.7 137 94 97 103 100 96 0 60 2.5 40 1.8 1.004 14.0 3.07 321 0 14.00 4.96 4.95 0.59 0.00 0.00 0.00 0.600 1.00 140 8 0 -128 119 0.00 4.214 3.512 -10.536 18.965 4.214 3.512 -10.536 18.965
1524.747 235 879 43.3 0 1.000 39.4 66.7 137 94 97 103 100 96 0 60 2.5 40 1.8 1.004 14.0 3.07 322 0 14.00 4.96 4.96 0.59 0.00 0.00 0.00 0.578 1.00 140 8 0 -128 119 0.00 4.219 3.516 -26.722 -2.813 4.219 3.516 -26.722 -2.813
1524.829 235 876 43.3 0 1.000 39.4 66.7 137 94 97 103 100 96 0 60 2.5 40 1.8 1.004 14.0 3.07 322 0 14.00 4.95 4.96 1.89 0.00 0.00 0.00 0.574 1.00 140 8 0 -128 119 0.00 -2.102 13.315 -26.630 -2.803 -2.102 13.315 -26.630 -2.803
1525.057 235 868 43.0 0 1.000 39.4 66.7 137 94 97 103 100 96 0 60 2.5 40 1.8 1.004 15.0 3.07 322 0 14.00 4.96 4.96 0.56 0.00 0.00 0.00 0.600 1.00 140 8 0 -128 119 0.00 -2.083 -2.083 -40.275 9.027 -2.083 -2.083 -40.275 9.027
1528.309 238 881 43.0 0 1.000 39.4 66.7 137 94 97 103 100 96 0 61 2.5 40 1.8 1.004 14.0 3.07 320 0 14.00 4.96 4.96 1.86 0.00 0.00 0.00 0.600 1.00 140 8 0 -128 119 0.00 1.410 -13.391 -23.963 14.096 1.410 -13.391 -23.963 14.096
1528.446 239 873 43.3 0 0.990 39.4 66.7 137 94 97 103 100 96 0 60 2.5 40 1.8 1.004 15.0 3.07 319 0 14.00 4.96 4.96 1.86 0.00 0.00 0.00 0.651 1.00 140 8 0 -128 119 0.00 -20.254 -2.095 -4.889 -0.698 -20.254 -2.095 -4.889 -0.698
1528.552 239 871 43.3 0 0.990 39.4 66.7 137 94 97 103 100 96 0 60 2.5 40 1.8 1.004 15.0 3.07 320 0 14.00 4.96 4.96 1.86 0.00 0.00 0.00 0.500 1.00 140 8 0 -128 119 0.00 -22.994 -4.181 13.936 -0.697 -22.994 -4.181 13.936 -0.697
1528.635 239 871 43.0 0 1.000 39.4 66.7 137 94 97 103 100 96 0 60 2.5 40 1.8 1.004 15.0 3.07 319 0 14.00 4.97 4.96 1.84 0.00 0.00 0.00 0.500 1.00 140 8 0 -128 119 0.00 -22.994 -6.968 -16.723 9.058 -22.994 -6.968 -16.723 9.058
1528.732 239 860 43.3 0 1.000 39.4 66.7 137 94 97 103 100 96 0 60 2.5 40 1.8 1.004 15.0 3.07 319 0 14.00 4.96 4.96 0.54 0.00 0.01 0.00 0.600 1.00 140 8 0 -128 119 0.00 -43.344 -6.880 -16.512 -13.072 -43.344 -6.880 -16.512 -13.072
1528.819 239 865 43.3 0 1.000 39.4 66.7 137 94 97 103 100 96 0 60 2.5 40 1.8 1.004 15.0 3.07 320 0 14.00 4.96 4.96 1.85 0.00 0.00 0.00 0.578 1.00 140 8 0 -128 119 0.00 13.148 8.304 -16.608 -13.148 13.148 8.304 -16.608 -13.148
1528.916 239 869 43.5 0 0.990 39.4 66.7 137 94 97 103 100 96 0 60 2.5 40 1.8 1.004 15.0 3.07 319 0 14.00 4.96 4.96 1.88 0.00 0.00 0.00 0.578 1.00 140 8 0 -128 119 0.00 13.209 -13.904 3.476 23.637 13.209 -13.904 3.476 23.637
1529.023 239 868 43.5 0 0.990 39.4 66.7 137 94 97 103 100 96 0 60 2.5 40 1.8 1.004 15.0 3.07 319 0 14.00 4.96 4.96 0.55 0.00 0.00 0.00 0.628 1.00 140 8 0 -128 119 0.00 -33.331 -13.888 12.499 -11.110 -33.331 -13.888 12.499 -11.110
1529.098 239 866 43.5 0 1.000 39.4 66.7 137 94 97 103 100 96 0 60 2.5 40 1.8 1.004 15.0 3.07 319 0 14.00 4.96 4.96 1.86 0.00 0.00 0.00 0.660 1.00 140 8 0 -128 119 0.00 -17.320 -6.928 12.470 -11.085 -17.320 -6.928 12.470 -11.085
1529.187 239 870 43.5 0 1.000 39.4 66.7 137 94 97 103 100 96 0 60 2.5 40 1.8 1.004 15.0 3.07 319 0 14.00 4.97 4.96 1.85 0.00 0.00 0.00 0.660 1.00 140 8 0 -128 119 0.00 -17.400 2.088 20.880 -4.872 -17.400 2.088 20.880 -4.872
1529.262 239 874 43.5 0 1.000 39.4 66.7 137 94 97 103 100 96 0 60 2.5 40 1.8 1.004 15.0 3.07 320 0 14.00 4.96 4.96 1.87 0.00 0.00 0.00 0.574 1.00 140 8 0 -128 119 0.00 6.293 2.098 20.976 2.797 6.293 2.098 20.976 2.797
1529.345 240 876 43.5 0 1.000 39.4 66.7 137 94 97 103 100 96 0 60 2.5 40 1.8 1.004 14.0 3.07 319 0 14.00 4.96 4.96 0.56 0.00 0.00 0.00 0.574 1.00 140 8 0 -128 119 0.00 -9.110 -2.102 6.307 2.803 -9.110 -2.102 6.307 2.803
1529.430 240 876 43.5 0 1.000 39.4 66.7 137 94 97 103 100 96 0 60 2.5 40 1.8 1.004 14.0 3.07 319 0 14.00 4.96 4.96 0.54 0.00 0.00 0.00 0.596 1.00 140 8 0 -128 119 0.00 -9.110 -2.102 4.205 6.307 -9.110 -2.102 4.205 6.307
1529.497 240 875 43.3 0 1.000 39.4 66.7 137 94 97 103 100 96 0 60 2.5 40 1.8 1.004 15.0 3.07 319 0 14.00 4.96 4.96 0.55 0.00 0.00 0.00 0.628 1.00 140 8 0 -128 119 0.00 -10.500 -2.800 4.200 6.300 -10.500 -2.800 4.200 6.300
1529.580 240 876 43.3 0 1.000 39.4 66.7 137 94 97 103 100 96 0 60 2.5 40 1.8 1.004 14.0 3.07 319 0 14.00 4.96 4.96 1.81 0.00 0.00 0.00 0.628 1.00 140 8 0 -128 119 0.00 -10.512 -2.803 -1.402 18.221 -10.512 -2.803 -1.402 18.221
1529.662 240 868 43.3 0 0.990 39.4 66.7 137 94 97 103 100 96 0 60 2.5 40 1.8 1.004 15.0 3.07 319 0 14.00 4.96 4.96 1.85 0.00 0.00 0.00 0.578 1.00 140 8 0 -128 119 0.00 -28.470 -27.082 -1.389 18.054 -28.470 -27.082 -1.389 18.054
1529.751 240 870 43.3 0 0.990 39.4 66.7 137 94 97 103 100 96 0 60 2.5 40 1.8 1.004 15.0 3.07 319 0 14.00 4.96 4.96 0.53 0.00 0.00 0.01 0.578 1.00 140 8 0 -128 119 0.00 -28.536 -4.176 2.784 10.440 -28.536 -4.176 2.784 10.440
1529.826 240 873 43.3 0 0.990 39.4 66.7 137 94 97 103 100 96 0 60 2.5 40 1.8 1.004 15.0 3.07 319 0 14.00 4.96 4.96 1.86 0.00 0.00 0.00 0.628 1.00 140 8 0 -128 119 0.00 -28.634 -4.190 2.794 6.984 -28.634 -4.190 2.794 6.984
1529.901 240 872 43.3 0 0.990 39.4 66.7 137 94 97 103 100 96 0 60 2.5 40 1.8 1.004 15.0 3.07 319 0 14.00 4.96 4.96 1.87 0.00 0.00 0.00 0.628 1.00 140 8 0 -128 119 0.00 -13.254 -4.186 3.488 6.976 -13.254 -4.186 3.488 6.976
1529.976 240 870 43.3 0 0.990 39.4 66.7 137 94 97 103 100 96 0 60 2.5 40 1.8 1.004 15.0 3.07 319 0 14.00 4.96 4.96 1.85 0.00 0.00 0.00 0.520 1.00 140 8 0 -128 119 0.00 -13.224 -4.176 -20.880 -12.528 -13.224 -4.176 -20.880 -12.528
1530.050 240 860 43.3 0 0.990 39.4 66.7 137 94 97 103 100 96 0 60 2.5 40 1.8 1.004 15.0 3.07 319 0 14.00 4.96 4.96 1.88 0.01 0.00 0.00 0.578 1.00 140 8 0 -128 119 0.00 -27.520 -2.064 -20.640 -12.384 -27.520 -2.064 -20.640 -12.384
1530.125 240 856 43.3 0 0.990 39.4 66.7 137 94 97 103 100 96 0 59 2.5 40 1.8 1.004 15.0 3.07 319 0 14.00 4.96 4.96 1.84 0.00 0.00 0.01 0.578 1.00 140 8 0 -128 119 0.00 -27.392 -2.054 -36.294 28.762 -27.392 -2.054 -36.294 28.762
1530.199 240 856 43.3 0 0.990 39.4 66.7 137 94 97 103 100 96 0 59 2.5 40 1.8 1.004 15.0 3.07 319 0 14.00 4.97 4.95 1.85 0.00 0.00 0.00 0.578 1.00 140 8 0 -128 119 0.00 21.229 10.957 -36.294 28.762 21.229 10.957 -36.294 28.762
1530.270 240 854 43.8 0 0.990 39.4 66.7 137 94 97 103 100 96 0 59 2.5 40 1.8 1.004 15.0 3.07 319 0 14.00 4.96 4.96 1.86 0.00 0.00 0.00 0.578 1.00 140 8 0 -128 119 0.00 21.179 10.931 -4.782 7.515 21.179 10.931 -4.782 7.515
1530.357 241 859 43.8 0 0.990 39.4 66.7 137 94 97 103 100 96 0 59 2.5 40 1.8 1.004 15.0 3.07 319 0 14.00 4.95 4.96 1.86 0.00 0.01 0.00 0.578 1.00 140 8 0 -128 119 0.00 6.185 9.621 -4.810 7.559 6.185 9.621 -4.810 7.559
1530.432 241 864 43.8 0 0.990 39.4 66.7 137 94 97 103 100 96 0 60 2.5 40 1.8 1.004 15.0 3.07 319 0 14.00 4.96 4.96 0.52 0.00 0.00 0.00 0.578 1.00 140 8 0 -128 119 0.00 6.221 2.765 5.530 22.810 6.221 2.765 5.530 22.810
1530.506 241 867 43.5 0 0.990 39.4 66.7 137 94 97 103 100 96 0 60 2.5 40 1.8 1.004 15.0 3.07 318 0 14.00 4.96 4.96 0.56 0.00 0.00 0.00 0.578 1.00 140 8 0 -128 119 0.00 7.630 2.774 5.549 -4.162 7.630 2.774 5.549 -4.162
1530.597 241 863 43.8 0 1.000 39.4 66.7 137 94 97 103 100 96 0 60 2.5 40 1.8 1.004 15.0 3.07 318 0 14.00 4.96 4.96 1.86 0.00 0.00 0.00 0.578 1.00 140 8 0 -128 119 0.00 7.594 -4.142 -12.427 -4.142 7.594 -4.142 -12.427 -4.142
1530.693 241 870 43.5 0 1.000 39.4 66.7 137 94 97 103 100 96 0 60 2.5 40 1.8 1.004 15.0 3.07 319 0 14.00 4.96 4.96 1.85 0.00 0.00 0.00 0.600 1.00 140 8 0 -128 119 0.00 7.656 -4.176 4.872 8.352 7.656 -4.176 4.872 8.352
1530.783 241 861 43.5 0 1.000 39.4 66.7 137 94 97 103 100 96 0 60 2.5 40 1.8 1.004 15.0 3.07 318 0 14.00 4.96 4.96 0.55 0.01 0.00 0.00 0.578 1.00 140 8 0 -128 119 0.00 -33.751 -4.133 4.822 8.266 -33.751 -4.133 4.822 8.266
1530.898 241 857 43.5 0 1.000 39.4 66.7 137 94 97 103 100 96 0 59 2.5 40 1.8 1.004 15.0 3.07 318 0 14.00 4.96 4.96 0.56 0.00 0.00 0.01 0.600 1.00 140 8 0 -128 119 0.00 -25.367 6.856 7.542 8.227 -25.367 6.856 7.542 8.227
1530.973 241 860 43.5 0 1.000 39.4 66.7 137 94 97 103 100 96 0 60 2.5 40 1.8 1.004 15.0 3.07 318 0 14.00 4.97 4.96 1.86 0.00 0.00 0.00 0.600 1.00 140 8 0 -128 119 0.00 -25.456 6.880 -7.568 6.192 -25.456 6.880 -7.568 6.192
1531.047 241 861 43.5 0 1.010 39.4 66.7 137 94 97 103 100 96 0 60 2.5 40 1.8 1.004 15.0 3.07 318 0 14.00 4.96 4.96 1.85 0.00 0.00 0.00 0.578 1.00 140 8 0 -128 119 0.00 -8.954 6.888 -7.577 6.199 -8.954 6.888 -7.577 6.199
1531.136 241 862 43.8 0 1.010 39.4 66.7 137 94 97 103 100 96 0 60 2.5 40 1.8 1.004 15.0 3.07 318 0 14.00 4.96 4.96 1.85 0.00 0.00 0.00 0.578 1.00 140 8 0 -128 119 0.00 -8.965 -8.275 -5.517 17.930 -8.965 -8.275 -5.517 17.930
1531.218 241 868 43.5 0 1.010 39.4 66.7 137 94 97 103 100 96 0 60 2.5 40 1.8 1.004 15.0 3.07 319 0 14.00 4.96 4.96 1.79 0.00 0.00 0.00 0.574 1.00 140 8 0 -128 119 0.00 -2.083 -8.333 -5.555 13.194 -2.083 -8.333 -5.555 13.194
1531.308 241 862 43.5 0 1.010 39.4 66.7 137 94 97 103 100 96 0 60 2.5 40 1.8 1.004 15.0 3.07 318 0 13.88 4.96 4.96 1.85 0.00 0.00 0.00 0.578 1.00 140 8 0 -128 119 0.00 -4.827 -24.136 -3.448 13.102 -4.827 -24.136 -3.448 13.102
1531.399 242 868 43.5 0 1.000 39.4 66.7 137 94 97 103 100 96 0 60 2.5 40 1.8 1.004 15.0 3.07 319 0 14.00 4.96 4.96 0.56 0.00 0.00 0.00 0.578 1.00 140 8 0 -128 119 0.00 -4.861 -29.859 6.250 0.000 -4.861 -29.859 6.250 0.000
1531.504 242 858 43.5 0 1.000 39.4 66.7 137 94 97 103 100 96 0 59 2.5 40 1.8 1.004 15.0 3.07 318 0 14.00 4.96 4.96 1.85 0.00 0.00 0.00 0.600 1.00 140 8 0 -128 119 0.00 -18.533 -29.515 6.178 -12.355 -18.533 -29.515 6.178 -12.355
1531.589 242 858 43.8 0 1.000 39.4 66.7 137 94 97 103 100 96 0 59 2.5 40 1.8 1.004 15.0 3.07 318 0 14.00 4.96 4.96 1.84 0.00 0.00 0.00 0.540 1.00 140 8 0 -128 119 0.00 -16.474 -4.805 6.178 -12.355 -16.474 -4.805 6.178 -12.355
1531.664 242 854 43.8 0 1.000 39.4 66.7 137 94 97 103 100 96 0 59 2.5 40 1.8 1.004 15.0 3.07 318 0 14.00 4.96 4.96 0.57 0.00 0.00 0.00 0.540 1.00 140 8 0 -128 119 0.00 -16.397 -4.782 -21.862 8.198 -16.397 -4.782 -21.862 8.198
1531.739 242 853 43.8 0 1.000 39.4 66.7 137 94 97 103 100 96 0 59 2.5 40 1.8 1.004 15.0 3.07 318 0 14.00 4.96 4.96 1.85 0.00 0.00 0.00 0.622 1.00 140 8 0 -128 119 0.00 -7.506 0.000 -21.837 8.189 -7.506 0.000 -21.837 8.189
1531.814 242 858 43.8 0 1.000 39.4 66.7 137 94 97 103 100 96 0 59 2.5 40 1.8 1.004 15.0 3.07 318 0 14.00 4.96 4.96 1.86 0.00 0.00 0.00 0.622 1.00 140 8 0 -128 119 0.00 -7.550 0.000 -1.373 19.219 -7.550 0.000 -1.373 19.219
1531.888 242 861 43.8 0 1.000 39.4 66.7 137 94 97 103 100 96 0 60 2.5 40 1.8 1.004 15.0 3.07 318 0 14.00 4.96 4.96 0.56 0.00 0.00 0.00 0.596 1.00 140 8 0 -128 119 0.00 -6.199 0.000 -1.378 19.286 -6.199 0.000 -1.378 19.286
1531.963 242 863 43.8 0 1.000 39.4 66.7 137 94 97 103 100 96 0 60 2.5 40 1.8 1.004 15.0 3.07 318 0 14.00 4.96 4.96 0.57 0.00 0.00 0.00 0.596 1.00 140 8 0 -128 119 0.00 -6.214 6.904 0.000 15.189 -6.214 6.904 0.000 15.189
1532.038 242 866 43.8 0 1.000 39.4 66.7 137 94 97 103 100 96 0 60 2.5 40 1.8 1.004 15.0 3.07 317 0 14.00 4.97 4.96 1.86 0.00 0.00 0.01 0.578 1.00 140 8 0 -128 119 0.00 -1.386 6.928 0.000 13.163 -1.386 6.928 0.000 13.163
1532.120 242 871 43.8 0 1.000 39.4 66.7 137 94 97 103 100 96 0 60 2.5 40 1.8 1.004 15.0 3.07 317 0 14.00 4.96 4.96 1.85 0.00 0.00 0.01 0.578 1.00 140 8 0 -128 119 0.00 13.239 5.574 9.755 13.239 13.239 5.574 9.755 13.239
1532.195 242 876 43.8 0 1.000 39.4 66.7 137 94 97 103 100 96 0 60 2.5 40 1.8 1.004 14.0 3.07 318 0 14.12 4.96 4.96 1.85 0.00 0.00 0.00 0.578 1.00 140 8 0 -128 119 0.00 13.315 5.606 9.811 10.512 13.315 5.606 9.811 10.512
1532.286 242 875 43.5 0 1.000 39.4 66.7 137 94 97 103 100 96 0 60 2.5 40 1.8 1.004 15.0 3.07 317 0 14.00 4.96 4.96 1.85 0.00 0.00 0.01 0.581 1.00 140 8 0 -128 119 0.00 -2.100 -14.000 9.800 10.500 -2.100 -14.000 9.800 10.500
1535.708 246 886 43.0 0 1.020 39.4 66.7 137 94 97 103 100 96 0 61 2.5 40 1.8 1.004 14.0 3.07 317 0 14.00 4.96 4.96 1.86 0.00 0.00 0.00 0.600 1.00 140 8 0 -128 119 0.00 10.632 12.758 9.923 -7.797 10.632 12.758 9.923 -7.797
1535.913 246 890 42.8 0 1.000 39.4 66.7 137 94 97 103 100 96 0 61 2.5 40 1.9 1.004 14.0 3.07 317 0 14.00 4.96 4.96 1.88 0.01 0.00 0.00 0.578 1.00 140 8 0 -128 119 0.00 -17.800 -7.120 12.104 1.424 -17.800 -7.120 12.104 1.424
1536.010 246 890 42.8 0 1.000 39.4 66.7 137 94 97 103 100 96 0 61 2.5 40 1.9 1.004 14.0 3.07 316 0 14.00 4.96 4.96 1.86 0.00 0.00 0.00 0.574 1.00 140 8 0 -128 119 0.00 -2.848 -3.560 7.832 1.424 -2.848 -3.560 7.832 1.424
1536.085 246 891 42.8 0 1.000 39.4 66.7 137 94 97 103 100 96 0 61 2.5 40 1.9 1.004 14.0 3.07 316 0 14.00 4.96 4.96 0.58 0.00 0.00 0.00 0.574 1.00 140 8 0 -128 119 0.00 -2.851 -3.564 -14.969 12.830 -2.851 -3.564 -14.969 12.830
1536.160 246 881 42.8 0 1.000 39.4 66.7 137 94 97 103 100 96 0 61 2.5 40 1.8 1.004 14.0 3.07 316 0 14.00 4.96 4.96 0.59 0.00 0.01 0.00 0.578 1.00 140 8 0 -128 119 0.00 -21.144 -3.524 -14.801 12.686 -21.144 -3.524 -14.801 12.686
1536.235 246 873 42.8 0 1.000 39.4 66.7 137 94 97 103 100 96 0 60 2.5 40 1.8 1.004 15.0 3.07 317 0 14.00 4.96 4.96 1.84 0.00 0.00 0.00 0.578 1.00 140 8 0 -128 119 0.00 -20.952 -16.063 -39.110 -7.682 -20.952 -16.063 -39.110 -7.682
1536.318 246 868 42.8 0 1.000 39.4 66.7 137 94 97 103 100 96 0 60 2.5 40 1.8 1.004 15.0 3.07 316 0 14.00 4.96 4.96 0.57 0.00 0.00 0.00 0.600 1.00 140 8 0 -128 119 0.00 -12.499 -15.971 -38.886 -1.389 -12.499 -15.971 -38.886 -1.389
1536.401 247 868 43.0 0 1.000 39.4 66.7 137 94 97 103 100 96 0 60 2.5 40 1.8 1.004 15.0 3.07 316 0 14.00 4.96 4.96 0.57 0.00 0.00 0.00 0.600 1.00 140 8 0 -128 119 0.00 12.499 11.805 -9.027 -1.389 12.499 11.805 -9.027 -1.389
1536.476 247 875 43.0 0 1.000 39.4 66.7 137 94 97 103 100 96 0 60 2.5 40 1.8 1.004 15.0 3.07 317 0 14.00 4.96 4.96 0.56 0.01 0.01 0.00 0.578 1.00 140 8 0 -128 119 0.00 12.600 11.900 -8.400 11.200 12.600 11.900 -8.400 11.200
1536.559 247 872 43.0 0 0.990 39.4 66.7 137 94 97 103 100 96 0 60 2.5 40 1.8 1.004 15.0 3.07 316 0 14.00 4.96 4.96 1.88 0.00 0.00 0.00 0.578 1.00 140 8 0 -128 119 0.00 1.395 -9.069 -8.371 11.162 1.395 -9.069 -8.371 11.162
1536.656 247 876 43.0 0 0.990 39.4 66.7 137 94 97 103 100 96 0 60 2.5 40 1.8 1.004 14.0 3.07 317 0 14.00 4.96 4.96 0.57 0.00 0.00 0.01 0.578 1.00 140 8 0 -128 119 0.00 1.402 -9.110 4.906 7.008 1.402 -9.110 4.906 7.008
1536.739 247 882 42.8 0 1.000 39.4 66.7 137 94 97 103 100 96 0 61 2.5 40 1.8 1.004 15.0 3.07 316 0 14.12 4.97 4.96 1.83 0.00 0.00 0.00 0.600 1.00 140 8 0 -128 119 0.00 1.411 -9.173 4.939 16.934 1.411 -9.173 4.939 16.934
1536.884 247 877 43.0 2 1.000 39.4 66.7 137 94 97 103 100 96 0 60 2.5 40 1.8 1.004 14.0 3.07 316 0 14.12 4.96 4.96 0.56 0.00 0.00 0.00 0.600 1.00 140 12 0 -128 119 0.00 -2.105 -27.362 30.169 -9.822 -2.105 -27.362 30.169 -9.822
1536.968 247 892 49.0 4 1.000 39.4 66.7 25 94 97 103 100 96 3 65 3.3 0 2.5 1.004 15.0 3.07 316 0 14.00 4.96 4.96 0.57 0.00 0.00 0.00 0.600 1.00 132 12 0 -128 -128 0.00 41.389 9.277 30.685 -9.990 41.389 9.277 30.685 -9.990
1537.059 247 953 56.3 4 1.000 39.4 66.7 25 94 97 103 100 96 3 87 4.7 0 3.7 1.004 15.0 3.07 316 0 14.12 4.96 4.96 1.84 0.00 0.00 0.00 0.600 1.00 132 12 0 -128 -128 0.00 44.219 94.538 84.626 88.438 44.219 94.538 84.626 88.438
1537.153 247 1028 62.3 4 1.000 39.4 66.7 25 96 96 103 100 96 3 93 5.5 0 4.7 1.004 15.0 3.07 316 0 14.12 4.96 4.96 1.88 0.00 0.00 0.00 0.600 1.00 128 16 0 -128 -128 0.00 47.699 101.978 104.445 83.885 47.699 101.978 104.445 83.885
1537.236 247 1156 64.8 5 1.000 39.4 66.7 9 96 95 103 100 95 0 96 5.5 0 5.3 1.004 16.0 3.07 317 0 14.12 4.95 4.96 1.87 0.00 0.00 0.00 0.596 0.75 128 16 0 -128 -128 0.00 117.450 114.675 117.450 117.450 117.450 114.675 117.450 117.450
1537.336 248 1283 64.5 5 1.170 39.4 66.7 9 98 95 103 100 97 0 97 5.7 0 6.1 1.004 17.0 3.07 317 0 14.12 4.96 4.96 1.85 0.00 0.00 0.00 0.574 0.75 132 16 0 -128 -128 0.00 109.825 112.904 69.795 90.323 109.825 112.904 69.795 90.323
1537.433 248 1363 63.0 5 1.170 39.4 66.7 9 98 94 103 100 96 0 96 5.4 0 6.1 1.012 18.0 3.07 317 0 14.00 4.96 4.96 0.57 0.00 0.00 0.00 0.698 0.75 132 16 0 -128 -128 0.00 61.062 55.610 35.983 54.520 61.062 55.610 35.983 54.520
1537.524 248 1400 61.5 5 0.940 39.4 66.7 9 96 93 103 100 93 0 96 5.1 0 6.0 1.012 18.0 3.07 318 0 14.00 4.96 4.96 0.56 0.00 0.00 0.00 0.538 0.75 132 12 0 -128 -128 0.00 21.280 57.120 11.200 23.520 21.280 57.120 11.200 23.520
1537.630 248 1397 60.3 5 0.940 39.4 66.7 9 96 94 103 100 94 0 95 5.0 0 5.8 1.012 18.0 3.07 319 0 14.00 4.96 4.96 1.86 0.00 0.00 0.00 0.689 0.75 132 12 0 -128 -128 0.00 10.058 -16.764 -20.117 2.235 10.058 -16.764 -20.117 2.235
1537.722 248 1367 59.8 5 0.820 39.4 66.7 9 94 94 103 100 92 0 94 4.9 0 5.6 1.012 18.0 3.07 320 0 14.12 4.96 4.96 0.57 0.00 0.00 0.00 0.667 0.75 132 16 0 -128 -128 0.00 -28.434 -34.995 -21.872 -13.123 -28.434 -34.995 -21.872 -13.123
1537.881 248 1273 60.5 5 0.800 39.4 66.7 9 92 95 103 100 91 0 95 4.9 0 5.2 1.004 17.0 3.07 322 0 14.12 4.96 4.95 0.57 0.00 0.00 0.01 0.500 0.75 132 16 0 -128 -128 0.00 -35.644 -39.718 -51.938 -30.552 -35.644 -39.718 -51.938 -30.552
1537.987 248 1221 61.8 5 0.800 39.4 66.7 9 92 95 103 100 91 0 94 5.0 0 5.1 1.004 17.0 3.07 322 0 14.00 4.96 4.96 1.84 0.00 0.00 0.01 0.571 0.75 132 16 0 -128 -128 0.00 -40.049 -57.631 -44.933 -25.397 -40.049 -57.631 -44.933 -25.397
1538.079 248 1159 63.5 5 0.830 39.4 66.7 9 92 95 103 100 91 0 95 5.2 0 5.0 1.004 16.0 3.07 323 0 14.12 4.96 4.96 1.87 0.00 0.00 0.00 0.574 0.75 132 16 0 -128 -128 0.00 -52.850 -54.705 -43.578 -38.942 -52.850 -54.705 -43.578 -38.942
1538.193 248 1103 65.5 5 0.830 39.4 66.7 9 92 95 103 100 91 0 95 5.3 0 4.9 1.004 16.0 3.07 324 0 14.12 4.96 4.96 1.83 0.00 0.01 0.00 0.617 0.75 132 16 0 -128 -128 0.00 -39.708 -63.533 -48.532 -35.296 -39.708 -63.533 -48.532 -35.296
1538.284 248 1051 67.8 5 0.830 39.4 66.7 9 92 96 103 100 92 0 96 5.6 0 4.9 1.004 15.0 3.07 324 0 14.12 4.97 4.96 1.85 0.00 0.00 0.00 0.571 0.75 132 16 0 -128 -128 0.00 -56.334 -60.538 -55.493 -47.085 -56.334 -60.538 -55.493 -47.085
1538.373 249 998 69.8 5 0.830 39.4 66.7 9 92 97 103 100 93 0 96 5.8 0 4.8 1.004 15.0 3.07 326 0 14.00 4.96 4.96 1.87 0.00 0.00 0.00 0.600 0.75 132 16 0 -128 -128 0.00 -51.896 -55.888 -52.694 -44.710 -51.896 -55.888 -52.694 -44.710
1538.474 249 945 72.0 5 0.830 39.4 66.7 9 92 97 103 100 93 0 96 6.0 0 4.7 1.004 14.0 3.07 326 0 14.00 4.96 4.96 0.58 0.00 0.00 0.00 0.596 1.00 132 16 0 -128 -128 0.00 -57.456 -78.624 -68.796 -42.336 -57.456 -78.624 -68.796 -42.336
1538.572 249 914 74.8 6 0.830 39.4 66.7 9 92 97 103 100 93 0 96 6.2 0 4.7 1.004 13.0 3.07 326 0 14.00 4.96 4.96 0.54 0.01 0.00 0.00 0.596 1.00 132 16 0 -128 -128 0.00 -55.571 -21.205 -47.528 -37.291 -55.571 -21.205 -47.528 -37.291
1538.655 249 889 77.8 6 0.830 39.4 66.7 9 92 97 103 100 93 0 96 6.4 0 4.7 1.004 13.0 3.07 327 0 14.12 4.96 4.96 0.56 0.00 0.00 0.00 0.667 1.00 132 16 0 -128 -128 0.00 -69.698 -20.625 -46.228 -30.582 -69.698 -20.625 -46.228 -30.582
1538.755 249 880 80.5 6 0.840 39.4 66.7 9 92 97 103 100 93 0 97 6.8 0 5.0 1.004 13.0 3.07 327 0 14.00 4.96 4.96 1.84 0.00 0.01 0.00 0.600 1.00 132 16 0 -128 -128 0.00 -9.152 -4.928 -32.384 -30.272 -9.152 -4.928 -32.384 -30.272
1538.932 249 920 81.8 6 0.840 34.4 66.7 9 92 97 103 100 93 0 97 6.9 0 5.3 1.004 14.0 3.07 328 0 14.12 4.96 4.96 1.90 0.01 0.00 0.00 0.600 1.00 132 16 0 -128 -128 0.00 40.480 38.272 33.120 39.008 40.480 38.272 33.120 39.008
1539.041 249 950 81.8 6 0.840 34.4 66.7 9 92 97 103 100 93 0 98 6.9 0 5.5 1.004 14.0 3.07 329 0 14.00 4.96 4.96 0.56 0.00 0.00 0.00 0.596 1.00 132 16 0 -128 -128 0.00 25.080 51.680 34.200 35.720 25.080 51.680 34.200 35.720
1539.133 249 981 80.5 5 0.850 34.4 66.7 9 92 97 103 100 93 0 98 6.8 0 5.6 1.004 14.0 3.07 329 0 14.00 4.95 4.96 0.56 0.00 0.00 0.00 0.574 1.00 132 16 0 -128 -128 0.00 43.164 43.164 32.177 36.886 43.164 43.164 32.177 36.886
1539.230 249 985 78.5 4 0.850 34.4 66.7 9 92 97 103 100 93 0 97 6.6 0 5.4 1.004 15.0 3.07 329 0 14.00 4.96 4.97 0.57 0.00 0.00 0.00 0.574 1.00 132 12 0 -128 -128 0.00 20.488 5.516 -13.396 28.368 20.488 5.516 -13.396 28.368
1539.313 249 996 76.3 3 0.830 34.4 66.7 9 92 97 103 100 93 0 97 6.4 0 5.3 1.004 15.0 3.07 330 0 14.00 4.96 4.96 1.87 0.01 0.00 0.00 0.600 1.00 132 12 0 -128 -128 0.00 20.717 5.578 -18.326 22.310 20.717 5.578 -18.326 22.310
1539.419 250 966 74.0 3 0.830 34.4 66.7 9 92 97 103 100 93 0 96 6.2 0 5.0 1.004 14.0 3.07 331 0 14.12 4.96 4.96 0.56 0.00 0.00 0.00 0.622 1.00 132 12 0 -128 -128 0.00 -36.322 -26.275 -17.774 -11.592 -36.322 -26.275 -17.774 -11.592
1539.519 250 931 73.5 3 0.810 34.4 66.7 9 92 97 103 100 93 0 95 6.1 0 4.7 1.004 14.0 3.07 332 0 14.12 4.96 4.96 0.57 0.00 0.00 0.00 0.596 1.00 132 12 0 -128 -128 0.00 -54.370 -35.750 -17.130 -11.172 -54.370 -35.750 -17.130 -11.172
1539.625 250 905 73.8 3 0.810 34.4 66.7 9 92 97 103 100 93 0 95 6.1 0 4.6 1.004 14.0 3.07 333 0 14.12 4.96 4.96 1.85 0.00 0.00 0.00 0.600 1.00 132 12 0 -128 -128 0.00 -29.684 -52.128 -22.444 -28.960 -29.684 -52.128 -22.444 -28.960
1539.717 250 875 74.5 3 0.790 34.4 66.7 9 92 97 103 100 93 0 96 6.2 0 4.5 1.004 14.0 3.07 333 0 14.00 4.96 4.96 1.84 0.00 0.00 0.00 0.600 1.00 132 12 0 -128 -128 0.00 -28.700 -50.400 -73.500 -28.700 -28.700 -50.400 -73.500 -28.700
1539.827 250 842 75.5 3 0.790 34.4 66.7 9 92 97 103 100 93 0 95 6.2 0 4.4 1.004 13.0 3.07 334 0 14.12 4.96 4.96 0.59 0.00 0.00 0.00 0.600 1.00 132 12 0 -128 -128 0.00 -57.930 -48.499 -70.728 -33.006 -57.930 -48.499 -70.728 -33.006
1539.933 250 810 76.8 3 0.790 34.4 66.7 9 92 97 103 100 93 0 96 6.3 0 4.3 1.004 13.0 3.07 334 0 14.00 4.96 4.96 1.87 0.00 0.01 0.00 0.600 1.00 132 12 0 -128 -128 0.00 -41.472 -62.208 -48.600 -31.752 -41.472 -62.208 -48.600 -31.752
1540.025 250 823 77.5 3 0.790 34.4 66.7 9 92 97 103 100 93 0 96 6.4 0 4.4 1.004 13.0 3.07 334 0 14.12 4.96 4.96 1.86 0.00 0.00 0.00 0.600 1.00 132 12 0 -128 -128 0.00 -42.138 45.430 15.143 13.826 -42.138 45.430 15.143 13.826
1540.117 250 851 77.5 3 0.790 34.4 66.7 9 92 97 103 100 93 0 96 6.4 0 4.5 1.004 13.0 3.07 335 0 14.00 4.96 4.96 0.58 0.00 0.00 0.00 0.540 1.00 132 12 0 -128 -128 0.00 66.718 46.975 15.658 56.506 66.718 46.975 15.658 56.506
1540.214 250 888 76.8 3 0.790 34.4 66.7 9 92 97 103 100 93 0 96 6.4 0 4.7 1.004 14.0 3.07 335 0 14.12 4.96 4.96 0.56 0.00 0.01 0.00 0.600 1.00 132 12 0 -128 -128 0.00 51.149 72.461 16.339 58.963 51.149 72.461 16.339 58.963
1540.308 250 897 76.3 3 0.800 34.4 66.7 9 92 97 103 100 93 0 96 6.3 0 4.7 1.004 14.0 3.07 335 0 14.12 4.96 4.96 1.85 0.00 0.00 0.00 0.600 1.00 132 12 0 -128 -128 0.00 51.667 -2.153 16.505 34.445 51.667 -2.153 16.505 34.445
1540.405 251 909 76.3 5 0.800 34.4 66.7 9 92 97 103 100 93 0 96 6.3 0 4.8 1.004 14.0 3.07 335 0 14.12 4.96 4.96 1.85 0.01 0.00 0.00 0.560 1.00 132 16 0 -128 -128 0.00 52.358 -2.182 52.358 53.813 52.358 -2.182 52.358 53.813
1540.480 251 957 78.5 7 0.800 34.4 66.7 25 92 97 103 100 93 3 97 6.9 0 5.5 1.004 14.0 3.07 335 0 14.12 4.96 4.96 0.55 0.00 0.00 0.00 0.644 1.00 132 16 0 -128 -128 0.00 88.810 92.638 55.123 56.654 88.810 92.638 55.123 56.654
1540.563 251 980 79.8 7 0.800 34.4 66.7 25 92 97 103 100 93 3 98 7.0 0 5.7 1.004 14.0 3.07 336 0 14.12 4.96 4.96 0.56 0.00 0.00 0.00 0.644 1.00 132 16 0 -128 -128 0.00 90.944 18.816 32.928 64.288 90.944 18.816 32.928 64.288
1540.654 251 992 80.3 7 0.800 34.4 66.7 25 94 97 103 100 95 3 98 7.2 0 6.0 1.004 14.0 3.07 337 0 14.12 4.96 4.96 0.56 0.00 0.00 0.01 0.571 1.00 128 16 0 -128 -128 0.00 92.058 19.046 12.698 15.872 92.058 19.046 12.698 15.872
1540.751 251 1035 81.5 8 0.800 34.4 66.7 9 94 97 103 100 95 0 98 7.0 0 6.0 1.004 15.0 3.07 337 0 14.12 4.97 4.96 0.57 0.00 0.00 0.00 0.551 0.75 128 16 0 -128 -128 0.00 53.820 19.872 13.248 86.112 53.820 19.872 13.248 86.112
1540.883 251 1069 82.5 9 0.810 34.4 66.7 9 92 97 103 100 93 0 99 7.1 0 6.3 0.988 15.0 3.07 338 0 14.12 4.96 4.96 1.87 0.00 0.00 0.00 0.592 0.75 132 16 0 -128 -128 0.00 35.918 40.194 39.339 20.525 35.918 40.194 39.339 20.525
1540.991 251 1127 82.0 9 0.810 34.4 66.7 9 92 96 103 100 92 0 99 7.0 0 6.6 0.988 15.0 3.07 338 0 14.12 4.97 4.96 1.85 0.00 0.00 0.00 0.574 0.75 132 16 0 -128 -128 0.00 97.373 42.375 1.803 74.833 97.373 42.375 1.803 74.833
1541.074 251 1140 81.8 9 0.800 34.4 66.7 9 92 96 103 100 92 0 99 6.9 0 6.6 1.004 15.0 3.07 339 0 14.00 4.96 4.96 1.85 0.01 0.00 0.00 0.596 0.75 132 16 0 -128 -128 0.00 8.208 42.864 1.824 48.336 8.208 42.864 1.824 48.336
1541.188 251 1181 80.8 9 0.800 34.4 66.7 9 92 96 103 100 92 0 99 6.8 0 6.7 1.004 16.0 3.07 340 0 14.00 4.96 4.96 0.56 0.00 0.00 0.00 0.574 0.75 132 16 0 -128 -128 0.00 44.406 51.019 37.792 29.289 44.406 51.019 37.792 29.289
1541.279 251 1226 80.0 9 0.820 34.4 66.7 9 92 96 103 100 92 0 100 6.8 0 6.9 1.004 16.0 3.07 341 0 14.12 4.97 4.96 1.81 0.00 0.00 0.00 0.509 0.75 132 16 0 -128 -128 0.00 59.829 24.520 39.232 36.290 59.829 24.520 39.232 36.290
1541.398 252 1261 79.3 9 0.820 34.4 66.7 9 92 96 103 100 92 0 99 6.7 0 7.0 1.004 16.0 3.07 341 0 14.12 4.96 4.96 0.56 0.00 0.00 0.00 0.622 0.75 132 16 0 -128 -128 0.00 36.317 10.088 28.246 33.290 36.317 10.088 28.246 33.290
1541.481 252 1279 78.5 9 0.820 34.4 66.7 9 92 96 103 100 92 0 99 6.6 0 7.0 1.004 17.0 3.07 343 0 14.00 4.96 4.96 0.57 0.01 0.01 0.00 0.592 0.75 132 16 0 -128 -128 0.00 23.534 10.232 22.510 31.719 23.534 10.232 22.510 31.719
1541.581 252 1327 77.8 9 0.820 34.4 66.7 9 92 96 103 100 92 0 99 6.6 0 7.3 1.004 17.0 3.07 344 0 14.12 4.96 4.96 1.86 0.00 0.01 0.00 0.577 0.75 132 16 0 -128 -128 0.00 36.094 15.924 30.786 39.279 36.094 15.924 30.786 39.279
1541.681 252 1350 77.0 10 0.810 34.4 66.7 9 92 96 103 100 92 0 100 6.5 0 7.3 1.004 17.0 3.07 346 0 14.00 4.96 4.96 0.56 0.00 0.00 0.00 0.660 0.75 132 20 0 -128 -128 0.00 10.800 15.120 10.800 30.240 10.800 15.120 10.800 30.240
1541.802 252 1387 76.5 10 0.810 34.4 66.7 9 92 96 103 100 92 0 100 6.5 0 7.5 1.012 17.0 3.07 347 0 14.00 4.96 4.96 0.57 0.00 0.00 0.00 0.596 0.75 132 20 0 -128 -128 0.00 25.521 3.329 17.754 32.178 25.521 3.329 17.754 32.178
1541.894 252 1429 75.5 10 0.810 34.4 66.7 9 92 95 103 100 91 0 100 6.3 0 7.5 1.012 18.0 3.07 349 0 14.12 4.96 4.96 0.57 0.00 0.00 0.00 0.571 0.75 132 20 0 -128 -128 0.00 37.726 14.862 21.721 27.437 37.726 14.862 21.721 27.437
1542.002 252 1461 74.3 10 0.810 34.4 66.7 9 92 95 103 100 91 0 100 6.2 0 7.5 1.012 18.0 3.07 350 0 14.12 4.97 4.96 0.56 0.00 0.00 0.00 0.612 0.50 132 20 0 -128 -128 0.00 19.870 12.857 19.870 23.376 19.870 12.857 19.870 23.376
1542.103 252 1489 74.0 10 0.810 34.4 66.7 9 92 95 103 100 91 0 100 6.2 0 7.7 1.012 18.0 3.07 351 0 14.12 4.96 4.96 1.84 0.00 0.00 0.00 0.571 0.50 132 16 0 -128 -128 0.00 20.250 1.191 20.250 15.486 20.250 1.191 20.250 15.486
1542.195 252 1511 73.3 10 0.810 34.4 66.7 9 92 95 103 100 91 0 100 6.1 0 7.7 1.020 19.0 3.07 352 0 14.00 4.96 4.96 0.55 0.00 0.00 0.00 0.600 0.50 132 16 0 -128 -128 0.00 2.418 10.879 3.626 26.594 2.418 10.879 3.626 26.594
1542.296 252 1547 72.8 10 0.810 34.4 66.7 9 92 95 103 100 91 0 100 6.0 0 7.7 1.020 19.0 3.07 353 0 14.12 4.96 4.96 0.56 0.00 0.00 0.00 0.500 0.50 132 20 0 -128 -128 0.00 38.366 17.326 11.138 32.178 38.366 17.326 11.138 32.178
1542.395 253 1586 71.5 10 0.810 34.4 66.7 9 92 95 103 100 91 0 100 5.9 0 7.8 1.023 19.0 3.07 355 0 14.00 4.96 4.95 0.55 0.00 0.00 0.00 0.612 0.50 132 20 0 -128 -128 0.00 19.032 8.882 -7.613 10.150 19.032 8.882 -7.613 10.150
1542.495 253 1587 71.0 10 0.810 34.4 66.7 9 92 95 103 100 91 0 100 5.9 0 7.8 1.023 19.0 3.07 356 0 14.00 4.96 4.96 1.82 0.00 0.00 0.01 0.596 0.50 132 20 0 -128 -128 0.00 29.201 8.887 15.235 6.348 29.201 8.887 15.235 6.348
1542.588 253 1641 73.5 13 0.810 34.4 66.7 25 92 95 103 100 91 3 100 6.4 0 8.8 1.020 19.0 3.07 357 0 14.12 4.96 4.96 0.55 0.00 0.01 0.00 0.620 0.50 128 20 0 -128 -128 0.00 36.758 17.066 31.507 34.133 36.758 17.066 31.507 34.133
1542.687 253 1672 76.0 13 0.810 34.4 66.7 25 94 95 103 100 93 3 102 6.9 0 9.6 1.020 19.0 3.07 358 0 14.12 4.96 4.96 1.86 0.00 0.00 0.00 0.612 0.50 128 20 0 -128 -128 0.00 9.363 9.363 -9.363 13.376 9.363 9.363 -9.363 13.376
1542.781 253 1687 78.0 15 0.810 34.4 66.7 25 94 95 103 100 93 3 102 7.1 0 10.0 1.012 19.0 3.07 360 0 14.12 4.96 4.96 0.53 0.00 0.01 0.00 0.633 0.50 128 24 0 -128 -128 0.00 22.943 14.846 25.642 22.943 22.943 14.846 25.642 22.943
1542.904 253 1777 81.5 16 0.840 34.4 66.7 9 96 95 103 100 95 0 104 7.3 0 10.8 1.012 19.0 3.07 361 0 14.00 4.96 4.96 1.86 0.00 0.00 0.00 0.638 0.50 128 24 0 -128 -128 0.00 34.118 7.108 8.530 24.167 34.118 7.108 8.530 24.167
1543.021 253 1792 82.3 17 0.820 34.4 66.7 9 93 95 103 100 92 0 104 7.3 0 10.9 1.012 19.0 3.07 363 0 14.00 4.96 4.96 1.88 0.00 0.00 0.00 0.561 0.50 132 24 0 -128 -128 0.00 1.434 -7.168 4.301 1.434 1.434 -7.168 4.301 1.434
1543.130 253 1846 82.5 17 0.820 34.4 66.7 9 93 95 103 100 92 0 104 7.3 0 11.2 1.012 19.0 3.07 365 0 14.00 4.96 4.96 1.84 0.00 0.00 0.00 0.596 0.50 132 24 0 -128 -128 0.00 29.536 7.384 25.106 35.443 29.536 7.384 25.106 35.443
1543.222 253 1912 83.0 17 0.820 34.4 66.7 9 92 95 103 100 91 0 105 7.3 0 11.6 1.012 19.0 3.07 366 0 14.00 4.96 4.95 0.56 0.00 0.00 0.00 0.638 0.25 132 24 0 -128 -128 0.00 19.885 12.237 10.707 13.766 19.885 12.237 10.707 13.766
1543.327 253 1936 83.0 17 0.820 34.4 66.7 9 92 95 103 100 91 0 104 7.2 0 11.6 1.012 19.0 3.07 368 0 14.00 4.96 4.96 0.54 0.00 0.00 0.00 0.580 0.25 132 24 0 -128 -128 0.00 3.098 7.744 15.488 20.134 3.098 7.744 15.488 20.134
1543.421 254 1985 84.3 19 0.820 34.4 66.7 9 92 95 103 100 91 0 106 7.5 0 12.4 1.004 19.0 3.07 370 0 14.00 4.96 4.96 1.88 0.00 0.00 0.00 0.673 0.25 132 24 0 -128 -128 0.00 19.056 14.292 12.704 17.468 19.056 14.292 12.704 17.468
1543.512 254 2049 85.0 19 0.820 34.4 66.7 25 92 95 103 100 91 3 106 7.9 0 13.5 1.004 19.0 3.07 372 0 14.00 4.97 4.96 1.87 0.00 0.00 0.00 0.681 0.25 132 24 0 -128 -128 0.00 18.031 9.835 19.670 11.474 18.031 9.835 19.670 11.474
1543.604 254 2063 85.5 19 0.820 34.4 66.7 25 94 95 103 100 93 3 106 8.1 0 13.9 1.004 19.0 3.07 374 0 14.00 4.96 4.96 0.57 0.00 0.00 0.00 0.667 0.25 128 24 0 -128 -128 0.00 8.252 3.301 0.000 -1.650 8.252 3.301 0.000 -1.650
1543.701 254 2111 86.0 20 0.820 34.4 66.7 25 94 95 103 100 93 3 108 8.3 0 14.6 1.004 19.0 3.07 376 0 14.12 4.96 4.96 1.85 0.00 0.00 0.00 0.560 0.25 128 24 0 -128 -128 0.00 11.822 16.888 20.266 23.643 11.822 16.888 20.266 23.643
1543.814 254 2176 86.0 21 0.810 34.4 66.7 9 92 95 103 100 91 0 108 7.8 0 14.1 1.004 19.0 3.07 378 0 14.00 4.96 4.96 1.86 0.01 0.00 0.00 0.600 0.25 132 24 0 -128 -128 0.00 8.704 6.963 15.667 8.704 8.704 6.963 15.667 8.704
1543.929 254 2222 86.3 21 0.810 34.4 66.7 9 92 95 103 100 91 0 109 7.8 0 14.4 1.004 19.0 3.07 380 0 14.00 4.96 4.96 1.84 0.00 0.00 0.00 0.620 0.25 132 24 0 -128 -128 0.00 15.998 -1.778 8.888 12.443 15.998 -1.778 8.888 12.443
1544.021 254 2266 86.3 21 0.790 34.4 66.7 9 92 95 103 100 91 0 109 7.8 0 14.7 1.004 20.0 3.07 382 0 14.00 4.96 4.96 0.55 0.00 0.00 0.00 0.577 0.25 132 24 0 -128 -128 0.00 14.502 12.690 3.626 9.064 14.502 12.690 3.626 9.064
1544.119 254 2318 86.3 21 0.790 34.4 66.7 9 92 95 103 100 91 0 109 7.8 0 15.1 1.004 20.0 3.07 385 0 14.12 4.96 4.96 0.56 0.00 0.00 0.00 0.508 0.25 132 24 0 -128 -128 0.00 18.544 14.835 7.418 12.981 18.544 14.835 7.418 12.981
1544.212 254 2364 86.3 21 0.800 34.4 66.7 9 92 95 103 100 91 0 109 7.8 0 15.4 1.004 21.0 3.07 387 0 14.00 4.96 4.96 0.56 0.00 0.00 0.00 0.681 0.25 132 24 0 -128 -128 0.00 5.674 3.782 7.565 13.238 5.674 3.782 7.565 13.238
1544.317 254 2405 86.3 21 0.800 34.4 66.7 9 92 95 103 100 91 0 109 7.8 0 15.6 1.004 21.0 3.07 389 0 14.00 4.96 4.96 1.88 0.00 0.00 0.00 0.525 0.25 132 24 0 -128 -128 0.00 9.620 9.620 13.468 15.392 9.620 9.620 13.468 15.392
1544.400 255 2460 86.3 21 0.810 34.4 66.7 9 92 95 103 100 91 0 109 7.8 0 16.0 1.004 22.0 3.07 391 0 14.12 4.96 4.96 0.56 0.00 0.00 0.00 0.544 0.25 132 24 0 -128 -128 0.00 15.744 7.872 3.936 15.744 15.744 7.872 3.936 15.744
1544.506 255 2528 85.3 21 0.810 34.4 66.7 9 92 95 103 100 91 0 107 7.6 0 16.0 1.004 22.0 3.07 392 0 13.88 4.96 4.96 0.56 0.00 0.00 0.00 0.667 0.00 132 24 0 -128 -128 0.00 8.090 8.090 14.157 14.157 8.090 8.090 14.157 14.157
1544.621 255 2570 85.0 21 0.800 28.9 66.7 9 92 97 103 100 93 0 107 7.8 0 16.7 1.004 23.0 3.07 395 0 14.12 4.96 4.96 0.53 0.00 0.00 0.00 0.654 0.00 132 24 0 -128 -128 0.00 4.112 0.000 8.224 -2.056 4.112 0.000 8.224 -2.056
1544.743 255 2642 84.5 21 0.800 28.9 66.7 9 92 97 103 100 93 0 108 7.8 0 17.2 1.004 24.0 3.07 398 0 14.00 4.96 4.96 0.58 0.00 0.00 0.00 0.429 0.00 132 24 0 -128 -128 0.00 14.795 10.568 12.682 14.795 14.795 10.568 12.682 14.795
1544.844 255 2702 83.8 19 0.800 28.9 66.7 9 92 97 103 100 93 0 107 7.6 0 17.1 1.012 24.0 3.07 400 0 14.12 4.96 4.96 0.59 0.00 0.00 0.00 0.500 0.00 132 20 0 -128 -128 0.00 12.970 -2.162 2.162 6.485 12.970 -2.162 2.162 6.485
1544.950 255 2567 65.5 0 0.790 28.9 66.7 9 94 97 103 100 93 0 102 0.0 0 0.0 1.051 26.0 3.07 402 0 14.00 4.96 4.96 1.83 0.00 0.00 0.00 0.492 0.00 128 8 0 -128 -128 0.00 -28.750 -26.697 -32.858 -24.643 -28.750 -26.697 -32.858 -24.643
1545.064 255 2509 45.0 0 0.790 28.9 66.7 137 94 97 103 100 93 0 95 0.0 45 0.0 1.039 27.0 3.07 403 0 14.00 4.96 4.96 0.57 0.00 0.00 0.00 0.596 0.00 136 8 0 -128 -128 0.00 -6.022 -24.086 8.029 0.000 -6.022 -24.086 8.029 0.000
1545.156 255 2484 33.3 0 1.140 28.9 66.7 137 96 97 103 100 93 0 96 0.0 45 0.0 1.039 26.0 3.07 403 0 13.88 4.96 4.96 0.56 0.00 0.00 0.00 0.787 0.00 136 8 0 -128 -128 0.00 -7.949 -9.936 -5.962 -1.987 -7.949 -9.936 -5.962 -1.987
1545.267 255 2397 27.3 0 1.140 28.9 66.7 137 96 97 103 100 93 0 96 0.0 45 0.0 1.039 26.0 3.07 402 0 14.00 4.96 4.96 0.54 0.00 0.00 0.00 0.537 0.00 136 8 0 -128 -128 0.00 -19.176 -15.341 -26.846 -15.341 -19.176 -15.341 -26.846 -15.341
1545.367 0 2283 25.3 0 0.880 28.9 66.7 137 98 97 103 100 93 0 95 0.0 45 0.0 1.039 25.0 3.07 402 0 14.12 4.97 4.96 0.52 0.00 0.00 0.00 0.475 0.00 136 8 0 -128 -128 0.00 -23.743 -27.396 -23.743 -20.090 -23.743 -27.396 -23.743 -20.090
1545.473 0 2171 24.8 0 0.880 28.9 66.7 137 98 97 103 100 93 0 93 0.0 45 0.0 1.039 24.0 3.07 400 0 14.00 4.96 4.96 1.90 0.00 0.00 0.00 0.653 0.00 136 8 0 -128 -128 0.00 -27.789 -29.526 -29.526 -24.315 -27.789 -29.526 -29.526 -24.315
1545.574 0 2051 25.5 0 1.870 28.9 66.7 137 100 97 103 100 93 0 92 0.0 45 0.0 1.039 24.0 3.07 399 0 14.00 4.96 4.96 0.58 0.00 0.00 0.00 0.627 0.00 136 8 0 -128 -128 0.00 -31.175 -34.457 -31.175 -26.253 -31.175 -34.457 -31.175 -26.253
1545.680 0 1926 26.8 0 1.870 28.9 66.7 137 100 97 103 100 93 0 91 0.0 45 0.0 1.039 23.0 3.07 396 0 14.00 4.96 4.96 0.56 0.00 0.01 0.00 0.694 0.00 136 8 0 -128 -128 0.00 -33.898 -40.061 -38.520 -29.275 -33.898 -40.061 -38.520 -29.275
1545.771 0 1822 27.8 0 2.130 28.9 66.7 137 100 97 103 100 93 0 90 0.0 45 0.0 1.039 23.0 3.07 395 0 14.00 4.96 4.96 1.92 0.00 0.01 0.00 0.735 0.00 136 8 0 -128 -128 0.00 -37.898 -40.813 -40.813 -32.067 -37.898 -40.813 -40.813 -32.067
1545.955 0 1620 30.8 0 7.400 28.9 66.7 137 100 97 103 100 93 0 89 0.0 45 0.0 1.035 22.0 3.07 391 0 14.00 4.96 4.95 1.88 0.00 0.00 0.01 0.593 0.00 136 8 0 -128 -128 0.00 -44.064 -53.136 -47.952 -42.768 -44.064 -53.136 -47.952 -42.768
1546.060 0 1503 32.5 0 7.400 28.9 66.7 137 100 97 103 100 101 0 84 2.7 41 3.4 1.020 15.0 3.07 389 0 14.00 4.96 4.96 0.56 0.00 0.00 0.00 0.633 0.00 136 8 0 -128 126 0.00 -51.703 -54.108 -54.108 -45.691 -51.703 -54.108 -54.108 -45.691
1546.155 0 1476 33.0 0 10.020 28.9 66.7 137 105 97 103 100 106 0 83 2.8 41 3.4 1.020 15.0 3.07 387 0 14.00 4.96 4.96 0.58 0.00 0.00 0.00 0.600 0.00 140 8 0 -128 124 0.00 21.254 35.424 -31.882 -54.317 21.254 35.424 -31.882 -54.317
1546.264 0 1445 34.8 3 10.020 28.9 66.7 25 105 97 103 100 106 3 83 3.2 0 3.9 1.020 20.0 3.07 385 0 14.00 4.96 4.95 0.57 0.00 0.00 0.00 0.617 0.00 132 12 0 -128 -128 0.00 -31.212 -63.580 -11.560 -31.212 -31.212 -63.580 -11.560 -31.212
1546.356 1 1427 38.8 3 3.770 28.9 66.7 25 101 97 103 100 102 3 83 3.4 0 4.0 1.020 20.0 3.07 383 0 14.00 4.96 4.96 0.55 0.00 0.01 0.00 0.617 0.00 128 12 0 -128 -128 0.00 3.425 -30.823 -1.142 -20.549 3.425 -30.823 -1.142 -20.549
1546.463 1 1376 43.5 3 3.770 28.9 66.7 25 101 97 103 100 102 3 82 3.8 0 4.4 1.012 20.0 3.07 382 0 14.12 4.96 4.96 1.87 0.00 0.00 0.00 0.617 0.00 128 12 0 -128 -128 0.00 -12.109 -48.435 -55.040 -6.605 -12.109 -48.435 -55.040 -6.605
1546.562 1 1318 47.5 3 0.880 28.9 66.7 9 101 97 103 100 102 0 81 3.7 0 4.1 1.012 19.0 3.07 380 0 14.12 4.96 4.96 0.57 0.00 0.00 0.00 0.574 0.00 128 12 0 -128 -128 0.00 -28.469 -51.666 -42.176 -22.142 -28.469 -51.666 -42.176 -22.142
1546.674 1 1353 51.0 5 0.880 34.4 66.7 9 101 96 103 100 101 0 87 4.2 0 4.7 1.012 19.0 3.07 380 0 14.12 4.96 4.96 0.57 0.00 0.00 0.00 0.628 0.00 128 16 0 -128 -128 0.00 22.730 12.989 24.895 22.730 22.730 12.989 24.895 22.730
1546.765 1 1343 55.0 5 0.910 34.4 66.7 9 99 96 103 100 99 0 91 4.7 0 5.3 1.012 19.0 3.07 380 0 14.12 4.96 4.96 0.59 0.00 0.00 0.00 0.596 0.00 132 16 0 -128 -128 0.00 -22.562 -23.637 11.818 -20.414 -22.562 -23.637 11.818 -20.414
1546.887 1 1338 58.0 5 0.910 34.4 66.7 9 99 96 103 100 99 0 94 5.1 0 5.7 1.012 19.0 3.07 380 0 14.12 4.97 4.96 0.58 0.00 0.00 0.00 0.574 0.00 132 16 0 -128 -128 0.00 9.634 -5.352 -19.267 23.549 9.634 -5.352 -19.267 23.549
1546.971 1 1350 60.3 7 0.870 34.4 66.7 9 97 96 103 100 97 0 95 5.2 0 5.9 1.012 19.0 3.07 379 0 14.12 4.96 4.96 0.59 0.00 0.00 0.00 0.551 0.00 132 16 0 -128 -128 0.00 -5.400 -3.240 -3.240 7.560 -5.400 -3.240 -3.240 7.560
1547.078 1 1359 63.5 7 0.870 34.4 66.7 9 97 96 103 100 97 0 96 5.5 0 6.2 1.012 19.0 3.07 379 0 14.00 4.96 4.96 1.90 0.00 0.01 0.00 0.581 0.00 132 16 0 -128 -128 0.00 -3.262 2.174 9.785 28.267 -3.262 2.174 9.785 28.267
1547.171 1 1359 65.5 8 0.880 34.4 66.7 9 95 96 103 100 95 0 97 5.6 0 6.3 1.012 18.0 3.07 379 0 14.00 4.96 4.96 0.57 0.00 0.00 0.00 0.574 0.00 132 16 0 -128 -128 0.00 7.610 -1.087 -3.262 6.523 7.610 -1.087 -3.262 6.523
1547.259 1 1372 68.0 9 0.880 34.4 66.7 25 95 96 103 100 95 3 98 6.2 0 7.1 1.012 18.0 3.07 380 0 14.00 4.96 4.96 1.88 0.00 0.00 0.00 0.574 0.00 132 20 0 -128 -128 0.00 7.683 -2.195 13.171 27.440 7.683 -2.195 13.171 27.440
1547.351 2 1380 71.0 10 0.870 34.4 66.7 25 98 96 103 100 98 3 98 6.6 0 7.6 1.012 18.0 3.07 379 0 14.00 4.96 4.96 1.91 0.00 0.00 0.00 0.574 0.00 128 20 0 -128 -128 0.00 12.144 -7.728 5.520 22.080 12.144 -7.728 5.520 22.080
1547.457 2 1378 73.0 10 0.870 34.4 66.7 25 98 96 103 100 98 3 99 6.8 0 7.8 1.012 18.0 3.07 379 0 14.12 4.96 4.96 0.60 0.00 0.00 0.00 0.574 0.00 128 20 0 -128 -128 0.00 6.614 -12.126 -20.946 12.126 6.614 -12.126 -20.946 12.126
1547.549 2 1410 74.8 12 0.840 34.4 66.7 9 98 95 103 100 97 0 99 6.6 0 7.8 1.012 18.0 3.07 380 0 14.00 4.96 4.96 0.58 0.00 0.00 0.00 0.574 0.00 128 20 0 -128 -128 0.00 7.896 16.920 13.536 12.408 7.896 16.920 13.536 12.408
1547.686 2 1421 83.0 21 0.840 34.4 66.7 25 98 95 103 100 97 3 102 7.9 0 9.4 0.996 18.0 3.07 380 0 14.00 4.96 4.96 1.89 0.00 0.00 0.00 0.574 0.00 128 28 0 -128 -128 0.00 40.925 12.505 17.052 18.189 40.925 12.505 17.052 18.189
1547.769 2 1469 95.5 39 0.820 34.4 66.7 25 98 95 103 100 97 8 104 9.8 0 12.0 0.988 17.0 3.07 380 0 14.12 4.96 4.96 0.58 0.00 0.01 0.00 0.519 0.00 128 48 0 -128 -128 0.00 5.876 14.102 22.329 39.957 5.876 14.102 22.329 39.957
1547.961 2 1492 102.3 82 0.930 34.4 66.7 9 100 95 103 100 99 0 105 9.8 0 12.2 0.988 18.0 3.07 383 0 14.00 4.96 4.96 0.57 0.01 0.00 0.00 0.600 0.00 128 104 0 -128 -128 0.00 32.227 38.195 17.904 29.840 32.227 38.195 17.904 29.840
1548.087 2 1527 102.5 92 0.930 34.4 66.7 25 100 95 103 100 99 3 105 10.1 0 12.9 0.996 18.0 3.07 385 0 14.00 4.96 4.96 1.90 0.00 0.00 0.00 0.538 0.00 128 108 0 -128 -128 0.00 13.438 -3.665 7.330 6.108 13.438 -3.665 7.330 6.108
1548.177 2 1565 103.3 99 0.860 34.4 66.7 25 100 95 103 100 99 5 105 10.4 0 13.6 0.996 18.0 3.07 386 0 14.12 4.96 4.96 1.90 0.00 0.00 0.00 0.600 0.00 128 108 0 -128 -128 0.00 31.300 12.520 32.552 31.300 31.300 12.520 32.552 31.300
1548.291 2 1594 103.8 99 0.860 34.4 66.7 25 100 95 103 100 99 5 106 10.4 0 13.8 0.996 18.0 3.07 387 0 14.12 4.96 4.96 1.85 0.00 0.00 0.00 0.558 0.00 128 104 0 -128 -128 0.00 12.752 2.550 17.853 14.027 12.752 2.550 17.853 14.027
1548.382 3 1631 104.5 99 0.860 34.4 66.7 9 100 95 103 100 99 0 106 10.0 0 13.6 0.996 18.0 3.07 389 0 14.00 4.96 4.96 0.60 0.00 0.00 0.00 0.519 0.00 128 104 0 -128 -128 0.00 13.048 0.000 22.182 16.962 13.048 0.000 22.182 16.962
1548.482 3 1665 105.0 99 0.860 28.9 66.7 9 100 97 103 100 101 0 106 10.3 0 14.3 0.996 18.0 3.07 390 0 14.00 4.96 4.96 1.88 0.00 0.00 0.00 0.580 0.00 132 104 0 -128 -128 0.00 14.652 19.980 14.652 15.984 14.652 19.980 14.652 15.984
1548.582 3 1687 105.8 99 0.790 28.9 66.7 9 97 97 103 100 98 0 106 10.1 0 14.2 0.996 18.0 3.07 391 0 14.12 4.96 4.96 0.58 0.00 0.00 0.00 0.518 0.00 132 104 0 -128 -128 0.00 18.894 1.350 6.748 16.195 18.894 1.350 6.748 16.195
1548.697 3 1731 106.8 99 0.850 28.9 66.7 9 95 97 103 100 96 0 106 10.0 0 14.4 0.988 18.0 3.07 393 0 14.12 4.96 4.96 0.58 0.01 0.00 0.00 0.571 0.00 132 104 0 -128 -128 0.00 20.772 4.154 19.387 29.081 20.772 4.154 19.387 29.081
1548.807 3 1767 107.3 97 0.850 28.9 66.7 9 95 97 103 100 96 0 106 10.1 0 14.9 0.988 18.0 3.07 395 0 14.00 4.96 4.96 0.57 0.00 0.00 0.00 0.593 0.00 132 104 0 -128 -128 0.00 8.482 1.414 2.827 14.136 8.482 1.414 2.827 14.136
1548.907 3 1804 108.3 94 0.820 28.9 66.7 9 92 97 103 100 94 0 107 10.0 0 15.0 0.988 17.0 3.07 396 0 14.12 4.96 4.96 0.57 0.00 0.00 0.00 0.620 0.00 132 104 0 -128 -128 0.00 17.318 20.205 23.091 25.978 17.318 20.205 23.091 25.978
1549.029 3 1843 109.0 88 0.820 28.9 66.7 9 92 97 103 100 94 0 107 10.1 0 15.5 0.988 17.0 3.07 398 0 14.12 4.96 4.96 0.61 0.00 0.00 0.00 0.633 0.00 132 104 0 -128 -128 0.00 8.846 4.423 10.321 5.898 8.846 4.423 10.321 5.898
1549.124 3 1886 110.0 84 0.830 28.9 66.7 9 92 97 103 100 93 0 107 10.1 0 15.9 0.988 16.0 3.07 400 0 14.00 4.97 4.95 0.62 0.00 0.00 0.01 0.596 0.00 132 100 0 -128 -128 0.00 27.158 9.053 6.035 15.088 27.158 9.053 6.035 15.088
1549.237 3 1912 111.0 83 0.830 28.9 66.7 9 92 97 103 100 93 0 107 10.2 0 16.3 0.988 16.0 3.07 402 0 14.12 4.96 4.96 1.87 0.00 0.00 0.00 0.559 0.00 132 100 0 -128 -128 0.00 9.178 1.530 7.648 19.885 9.178 1.530 7.648 19.885
1549.338 4 1951 111.5 74 0.840 28.9 66.7 9 92 97 103 100 93 0 108 10.3 0 16.7 0.988 16.0 3.07 404 0 14.12 4.96 4.96 0.57 0.00 0.00 0.00 0.635 0.00 132 92 0 -128 -128 0.00 12.486 -4.682 17.169 14.047 12.486 -4.682 17.169 14.047
1549.443 4 1988 112.3 65 0.840 28.9 66.7 9 92 97 103 100 93 0 108 10.4 0 17.2 0.984 16.0 3.07 406 0 14.00 4.96 4.96 0.59 0.00 0.00 0.00 0.611 0.00 132 84 0 -128 -128 0.00 19.085 -4.771 28.627 14.314 19.085 -4.771 28.627 14.314
1549.544 4 2027 113.3 65 0.830 28.9 66.7 9 92 97 103 100 93 0 108 10.5 0 17.7 0.984 16.0 3.07 408 0 14.12 4.96 4.95 1.89 0.00 0.00 0.00 0.561 0.00 132 84 0 -128 -128 0.00 6.486 0.000 11.351 8.108 6.486 0.000 11.351 8.108
1549.658 4 2062 114.0 60 0.830 28.9 66.7 9 92 97 103 100 93 0 108 10.7 0 18.4 0.984 15.0 3.07 410 0 14.12 4.96 4.96 1.85 0.00 0.01 0.00 0.692 0.00 132 72 0 -128 -128 0.00 14.846 -14.846 19.795 8.248 14.846 -14.846 19.795 8.248
1549.750 4 2108 114.3 57 0.830 28.9 66.7 9 92 97 103 100 93 0 108 10.6 0 18.6 0.984 15.0 3.07 412 0 14.00 4.96 4.96 1.88 0.00 0.00 0.00 0.673 0.00 132 68 0 -128 -128 0.00 20.237 3.373 13.491 20.237 20.237 3.373 13.491 20.237
1549.901 4 2154 115.5 52 0.820 28.9 66.7 9 92 97 103 100 93 0 109 10.8 0 19.4 0.984 15.0 3.07 415 0 14.12 4.96 4.96 0.55 0.01 0.00 0.00 0.692 0.00 132 52 0 -128 -128 0.00 12.062 12.062 17.232 15.509 12.062 12.062 17.232 15.509
1550.016 4 2195 114.8 42 0.820 28.9 66.7 9 92 97 103 100 93 0 109 10.7 0 19.6 0.984 15.0 3.07 417 0 14.00 4.96 4.96 0.57 0.01 0.01 0.00 0.635 0.00 132 40 0 -128 -128 0.00 8.780 -14.048 8.780 12.292 8.780 -14.048 8.780 12.292
1550.116 4 2216 112.0 29 0.820 28.9 66.7 9 92 97 103 100 93 0 109 10.5 0 19.4 0.988 16.0 3.07 420 0 14.00 4.96 4.96 1.86 0.00 0.00 0.00 0.596 0.00 132 32 0 -128 -128 0.00 7.091 3.546 -8.864 8.864 7.091 3.546 -8.864 8.864
1550.209 4 2232 101.0 12 0.820 28.9 66.7 9 92 97 103 100 93 0 107 9.2 0 17.1 1.004 20.0 3.07 422 0 14.12 4.96 4.96 0.57 0.00 0.00 0.00 0.750 0.00 132 12 0 -128 -128 0.00 -5.357 0.000 12.499 -23.213 -5.357 0.000 12.499 -23.213
1550.308 4 2113 76.3 0 0.780 28.9 66.7 9 92 97 103 100 93 0 102 0.0 0 0.0 1.035 22.0 3.07 423 0 14.00 4.96 4.96 1.85 0.00 0.00 0.00 0.654 0.00 132 8 0 -128 -128 0.00 -16.904 11.833 -11.833 -21.975 -16.904 11.833 -11.833 -21.975
1550.422 5 2068 53.0 0 0.780 23.9 66.7 137 92 98 103 100 93 0 98 0.0 45 0.0 1.039 24.0 3.07 424 0 14.12 4.96 4.96 1.87 0.00 0.00 0.00 0.600 0.00 140 8 0 -128 -128 0.00 -33.088 -46.323 9.926 0.000 -33.088 -46.323 9.926 0.000
1550.540 5 2064 38.5 0 1.000 23.9 66.7 137 94 98 103 100 93 0 93 0.0 45 0.0 1.039 24.0 3.07 424 0 14.12 4.96 4.96 0.55 0.00 0.00 0.00 0.640 0.00 136 8 0 -128 -128 0.00 -8.256 -21.466 -8.256 -3.302 -8.256 -21.466 -8.256 -3.302
1550.637 5 2038 33.3 0 1.000 23.9 66.7 137 94 98 103 100 93 0 92 0.0 45 0.0 1.039 24.0 3.07 422 0 14.00 4.96 4.96 0.57 0.00 0.00 0.01 0.537 0.00 136 8 0 -128 -128 0.00 -13.043 -14.674 -14.674 -13.043 -13.043 -14.674 -14.674 -13.043
1550.737 5 1984 30.0 0 0.830 23.9 66.7 137 96 98 103 100 93 0 92 0.0 45 0.0 1.039 23.0 3.07 421 0 14.12 4.96 4.96 0.54 0.00 0.00 0.00 0.544 0.00 136 8 0 -128 -128 0.00 -22.221 -11.110 -30.157 -20.634 -22.221 -11.110 -30.157 -20.634
1550.865 5 1861 29.0 0 1.140 23.9 66.7 137 98 98 103 100 93 0 91 0.0 45 0.0 1.039 23.0 3.07 420 0 14.12 4.96 4.96 0.56 0.00 0.01 0.00 0.596 0.00 136 8 0 -128 -128 0.00 -29.776 -31.265 -34.242 -31.265 -29.776 -31.265 -34.242 -31.265
1550.971 5 1745 29.8 0 1.140 23.9 66.7 137 98 98 103 100 93 0 90 0.0 45 0.0 1.035 22.0 3.07 418 0 14.12 4.96 4.95 1.89 0.00 0.00 0.00 0.596 0.00 136 8 0 -128 -128 0.00 -39.088 -41.880 -40.484 -34.900 -39.088 -41.880 -40.484 -34.900
1551.062 5 1651 31.0 0 1.210 23.9 66.7 137 100 98 103 100 93 0 89 0.0 45 0.0 1.035 22.0 3.07 416 0 14.12 4.96 4.96 0.57 0.00 0.00 0.00 0.611 0.00 136 8 0 -128 -128 0.00 -43.586 -46.228 -43.586 -42.266 -43.586 -46.228 -43.586 -42.266
1551.170 5 1537 32.5 0 1.210 23.9 66.7 137 100 98 103 100 102 0 86 2.8 41 3.6 1.023 15.0 3.07 415 0 14.12 4.96 4.96 1.88 0.00 0.00 0.00 0.538 0.00 136 8 0 -128 126 0.00 -45.495 -55.332 -54.102 -46.725 -45.495 -55.332 -54.102 -46.725
1551.260 5 1463 33.3 0 3.080 28.9 66.7 137 105 97 103 100 106 0 83 2.8 41 3.4 1.020 14.0 3.07 412 0 14.12 4.96 4.96 0.57 0.00 0.00 0.00 0.592 0.00 140 8 0 -128 124 0.00 15.215 17.556 -38.623 -52.668 15.215 17.556 -38.623 -52.668
1551.375 6 1435 35.3 1 3.080 28.9 66.7 9 105 97 103 100 106 0 82 3.0 0 3.6 1.020 20.0 3.07 410 0 14.12 4.96 4.96 0.58 0.00 0.00 0.00 0.600 0.00 132 12 0 -128 -128 0.00 -24.108 -79.212 -2.296 -42.476 -24.108 -79.212 -2.296 -42.476
1551.465 6 1385 37.5 1 2.130 28.9 66.7 9 98 97 103 100 100 0 81 2.9 0 3.3 1.012 20.0 3.07 408 0 14.12 4.96 4.96 0.58 0.00 0.00 0.00 0.596 0.00 132 12 0 -128 -128 0.00 -46.536 -34.348 -34.348 -46.536 -46.536 -34.348 -34.348 -46.536
1551.571 6 1367 40.3 2 2.130 28.9 66.7 9 98 97 103 100 100 0 81 3.1 0 3.5 1.012 20.0 3.07 406 0 14.12 4.96 4.96 0.57 0.00 0.00 0.00 0.622 0.00 132 12 0 -128 -128 0.00 13.123 -42.650 9.842 20.778 13.123 -42.650 9.842 20.778
1551.662 6 1421 44.0 3 0.960 28.9 66.7 25 100 97 103 100 101 3 84 3.9 0 4.6 1.020 20.0 3.07 405 0 14.00 4.96 4.96 0.58 0.00 0.00 0.00 0.551 0.00 128 12 0 -128 -128 0.00 36.378 28.420 68.208 62.524 36.378 28.420 68.208 62.524
1551.780 6 1535 47.5 4 0.960 28.9 66.7 25 100 97 103 100 101 3 89 4.3 0 5.5 1.023 21.0 3.07 403 0 14.12 4.96 4.96 0.55 0.00 0.00 0.00 0.596 0.00 128 12 0 -128 -128 0.00 -30.700 1.228 44.208 44.208 -30.700 1.228 44.208 44.208
1551.880 6 1445 49.3 4 0.880 28.9 66.7 25 100 97 103 100 101 3 88 4.4 0 5.3 1.020 20.0 3.07 402 0 14.12 4.96 4.96 1.85 0.00 0.00 0.00 0.578 0.00 128 12 0 -128 -128 0.00 -83.232 -67.048 -47.396 -1.156 -83.232 -67.048 -47.396 -1.156
1551.987 6 1457 51.0 4 0.880 28.9 66.7 9 100 97 103 100 101 0 89 4.3 0 5.2 1.020 20.0 3.07 402 0 14.00 4.97 4.96 1.87 0.00 0.00 0.00 0.617 0.00 128 12 0 -128 -128 0.00 24.478 -44.293 30.306 8.159 24.478 -44.293 30.306 8.159
1552.078 6 1507 51.5 4 0.840 28.9 66.7 9 98 97 103 100 99 0 91 4.3 0 5.4 1.023 21.0 3.07 402 0 14.12 4.96 4.96 1.91 0.00 0.00 0.00 0.638 0.00 132 12 0 -128 -128 0.00 31.346 1.206 34.962 15.673 31.346 1.206 34.962 15.673
1552.185 6 1445 53.3 5 0.840 28.9 66.7 9 98 97 103 100 99 0 91 4.5 0 5.4 1.020 20.0 3.07 402 0 14.12 4.96 4.96 1.88 0.00 0.00 0.00 0.600 0.00 132 12 0 -128 -128 0.00 -60.112 -68.204 -54.332 -23.120 -60.112 -68.204 -54.332 -23.120
1552.268 6 1459 55.5 6 0.820 28.9 66.7 9 95 97 103 100 96 0 93 4.6 0 5.6 1.020 20.0 3.07 401 0 14.12 4.95 4.96 1.85 0.01 0.00 0.00 0.551 0.00 132 16 0 -128 -128 0.00 30.347 17.508 30.347 2.334 30.347 17.508 30.347 2.334
1552.375 7 1461 58.5 7 0.820 28.9 66.7 25 95 97 103 100 96 3 96 5.3 0 6.5 1.020 20.0 3.07 401 0 14.12 4.96 4.96 0.59 0.00 0.00 0.00 0.551 0.00 132 16 0 -128 -128 0.00 -50.258 -23.376 16.363 -29.220 -50.258 -23.376 16.363 -29.220
1552.457 7 1464 60.5 7 0.830 28.9 66.7 25 98 97 103 100 99 3 96 5.6 0 6.8 1.020 20.0 3.07 401 0 14.00 4.96 4.96 0.58 0.00 0.00 0.00 0.620 0.00 128 16 0 -128 -128 0.00 28.109 5.856 16.397 32.794 28.109 5.856 16.397 32.794
1552.563 7 1460 61.5 7 0.830 28.9 66.7 25 98 97 103 100 99 3 96 5.7 0 6.9 1.020 20.0 3.07 400 0 14.00 4.97 4.96 0.54 0.00 0.00 0.01 0.571 0.00 128 16 0 -128 -128 0.00 -3.504 -59.568 -31.536 2.336 -3.504 -59.568 -31.536 2.336
1552.654 7 1469 62.3 7 0.850 28.9 66.7 9 98 97 103 100 99 0 97 5.5 0 6.7 1.020 20.0 3.07 400 0 14.00 4.96 4.96 1.88 0.00 0.00 0.00 0.617 0.00 128 16 0 -128 -128 0.00 -62.286 37.606 39.957 41.132 -62.286 37.606 39.957 41.132
1552.752 7 1427 62.8 7 0.850 28.9 66.7 9 98 97 103 100 99 0 97 5.5 0 6.5 1.020 19.0 3.07 400 0 14.00 4.96 4.96 0.58 0.00 0.00 0.00 0.622 0.00 128 16 0 -128 -128 0.00 -12.558 -71.921 -65.071 -44.522 -12.558 -71.921 -65.071 -44.522
1552.835 7 1459 63.3 7 0.800 28.9 66.7 9 95 97 103 100 96 0 97 5.4 0 6.6 1.020 20.0 3.07 400 0 14.12 4.96 4.95 1.86 0.00 0.00 0.00 0.531 0.00 132 16 0 -128 -128 0.00 17.508 26.846 51.357 30.347 17.508 26.846 51.357 30.347
1552.988 7 1460 63.3 7 0.800 28.9 66.7 9 95 97 103 100 96 0 97 5.4 0 6.6 1.020 20.0 3.07 400 0 14.12 4.96 4.96 0.58 0.00 0.00 0.00 0.574 0.00 132 16 0 -128 -128 0.00 -32.704 36.208 33.872 22.192 -32.704 36.208 33.872 22.192
1553.063 7 1485 63.3 7 0.800 28.9 66.7 9 92 97 103 100 94 0 97 5.3 0 6.6 1.020 20.0 3.07 400 0 14.12 4.96 4.96 1.88 0.00 0.00 0.00 0.531 0.00 132 16 0 -128 -128 0.00 -33.264 -34.452 -1.188 3.564 -33.264 -34.452 -1.188 3.564
1553.138 7 1458 63.0 7 0.800 28.9 66.7 9 92 97 103 100 94 0 97 5.3 0 6.4 1.020 20.0 3.07 401 0 14.12 4.96 4.96 1.84 0.00 0.00 0.00 0.574 0.00 132 16 0 -128 -128 0.00 -32.659 -11.664 -12.830 -13.997 -32.659 -11.664 -12.830 -13.997
1553.229 7 1487 63.0 7 0.810 28.9 66.7 9 92 97 103 100 93 0 97 5.2 0 6.4 1.020 20.0 3.07 401 0 14.12 4.96 4.96 1.85 0.00 0.00 0.00 0.644 0.00 132 16 0 -128 -128 0.00 23.792 -30.930 14.275 39.257 23.792 -30.930 14.275 39.257
1553.324 7 1442 63.3 7 0.810 28.9 66.7 9 92 97 103 100 93 0 97 5.2 0 6.2 1.020 19.0 3.07 400 0 14.12 4.96 4.96 0.58 0.00 0.00 0.00 0.482 0.00 132 16 0 -128 -128 0.00 4.614 -16.150 -19.611 -26.533 4.614 -16.150 -19.611 -26.533
1553.416 8 1466 63.3 7 0.810 28.9 66.7 9 92 97 103 100 93 0 97 5.2 0 6.4 1.020 20.0 3.07 401 0 14.12 4.96 4.96 0.55 0.00 0.00 0.00 0.622 0.00 132 16 0 -128 -128 0.00 -10.555 -8.210 30.493 42.221 -10.555 -8.210 30.493 42.221
1553.505 8 1447 63.5 7 0.810 28.9 66.7 9 92 97 103 100 93 0 97 5.3 0 6.4 1.020 19.0 3.07 401 0 14.12 4.96 4.96 1.84 0.00 0.00 0.00 0.592 0.00 132 16 0 -128 -128 0.00 8.103 -13.891 -11.576 -15.049 8.103 -13.891 -11.576 -15.049
1553.588 8 1469 63.5 7 0.810 28.9 66.7 9 92 97 103 100 93 0 97 5.3 0 6.5 1.020 20.0 3.07 401 0 14.12 4.96 4.96 1.86 0.00 0.00 0.01 0.596 0.00 132 16 0 -128 -128 0.00 -7.051 0.000 18.803 41.132 -7.051 0.000 18.803 41.132
1553.662 8 1454 63.0 7 0.820 28.9 66.7 9 92 97 103 100 93 0 97 5.2 0 6.3 1.020 20.0 3.07 400 0 14.00 4.96 4.96 1.90 0.00 0.00 0.01 0.596 0.00 132 16 0 -128 -128 0.00 8.142 -16.285 -23.264 -6.979 8.142 -16.285 -23.264 -6.979
1553.776 8 1453 62.3 5 0.820 28.9 66.7 9 92 97 103 100 93 0 97 5.2 0 6.3 1.020 20.0 3.07 401 0 14.12 4.97 4.96 0.55 0.00 0.00 0.01 0.574 0.00 132 12 0 -128 -128 0.00 -8.137 -12.786 12.786 -24.410 -8.137 -12.786 12.786 -24.410
1553.908 8 1470 59.8 5 0.820 28.9 66.7 9 92 97 103 100 93 0 96 4.9 0 6.0 1.020 20.0 3.07 401 0 14.00 4.96 4.96 0.56 0.00 0.00 0.00 0.560 0.00 132 12 0 -128 -128 0.00 23.520 7.056 22.344 37.632 23.520 7.056 22.344 37.632
1554.005 8 1424 58.3 4 0.810 28.9 66.7 9 92 97 103 100 93 0 95 4.8 0 5.7 1.020 20.0 3.07 401 0 14.00 4.96 4.96 1.86 0.00 0.00 0.00 0.622 0.00 132 12 0 -128 -128 0.00 -55.821 -48.986 -39.872 -22.784 -55.821 -48.986 -39.872 -22.784
1554.103 8 1461 56.3 3 0.810 28.9 66.7 9 92 97 103 100 93 0 95 4.6 0 5.6 1.020 20.0 3.07 401 0 14.12 4.96 4.96 0.57 0.00 0.00 0.00 0.571 0.00 132 12 0 -128 -128 0.00 26.882 0.000 24.545 30.389 26.882 0.000 24.545 30.389
1554.195 8 1464 54.8 3 0.800 28.9 66.7 9 92 97 103 100 93 0 93 4.4 0 5.4 1.020 20.0 3.07 401 0 14.00 4.96 4.96 0.57 0.00 0.00 0.00 0.622 0.00 132 12 0 -128 -128 0.00 -30.451 -9.370 -48.019 -24.595 -30.451 -9.370 -48.019 -24.595
1554.301 8 1444 53.8 3 0.800 28.9 66.7 9 92 97 103 100 93 0 91 4.3 0 5.2 1.020 20.0 3.07 402 0 14.12 4.96 4.96 1.87 0.01 0.01 0.00 0.596 0.00 132 12 0 -128 -128 0.00 -27.725 1.155 32.346 15.018 -27.725 1.155 32.346 15.018
1554.401 9 1458 53.3 3 0.800 28.9 66.7 9 92 97 103 100 93 0 91 4.2 0 5.1 1.020 20.0 3.07 402 0 14.12 4.96 4.96 1.87 0.00 0.00 0.00 0.596 0.00 132 12 0 -128 -128 0.00 -38.491 -22.162 24.494 9.331 -38.491 -22.162 24.494 9.331
1554.485 9 1447 52.8 3 0.800 28.9 66.7 9 92 97 103 100 93 0 91 4.2 0 5.1 1.020 20.0 3.07 402 0 14.12 4.96 4.96 1.86 0.00 0.00 0.00 0.592 0.00 132 12 0 -128 -128 0.00 -55.565 -30.098 9.261 2.315 -55.565 -30.098 9.261 2.315
1554.568 9 1442 52.8 3 0.800 28.9 66.7 9 92 97 103 100 93 0 91 4.2 0 5.0 1.020 20.0 3.07 402 0 14.12 4.96 4.96 1.87 0.00 0.00 0.00 0.667 0.00 132 12 0 -128 -128 0.00 -10.382 -13.843 19.611 13.843 -10.382 -13.843 19.611 13.843
1554.643 9 1438 52.8 3 0.820 28.9 66.7 9 92 97 103 100 93 0 91 4.2 0 5.0 1.020 20.0 3.07 402 0 14.12 4.96 4.96 0.55 0.00 0.00 0.00 0.574 0.00 132 12 0 -128 -128 0.00 -8.053 -16.106 6.902 -12.654 -8.053 -16.106 6.902 -12.654
1554.732 9 1426 52.8 3 0.820 28.9 66.7 9 92 97 103 100 93 0 91 4.2 0 5.0 1.020 20.0 3.07 402 0 14.12 4.96 4.97 0.55 0.00 0.00 0.00 0.651 0.00 132 12 0 -128 -128 0.00 6.845 -14.830 -5.704 2.282 6.845 -14.830 -5.704 2.282
1554.819 9 1433 52.8 3 0.820 28.9 66.7 9 92 97 103 100 93 0 91 4.2 0 5.0 1.020 20.0 3.07 402 0 14.00 4.96 4.96 1.89 0.00 0.00 0.00 0.622 0.00 132 12 0 -128 -128 0.00 -25.221 -25.221 5.732 16.050 -25.221 -25.221 5.732 16.050
1554.939 9 1426 53.0 3 0.820 28.9 66.7 9 92 97 103 100 93 0 91 4.2 0 5.0 1.020 20.0 3.07 402 0 14.12 4.96 4.97 0.56 0.00 0.00 0.00 0.644 0.00 132 12 0 -128 -128 0.00 -22.816 -20.534 6.845 15.971 -22.816 -20.534 6.845 15.971
1555.031 9 1434 52.8 3 0.820 28.9 66.7 9 92 97 103 100 93 0 91 4.2 0 5.0 1.020 20.0 3.07 402 0 14.00 4.96 4.96 0.56 0.00 0.00 0.00 0.551 0.00 132 12 0 -128 -128 0.00 -4.589 5.736 0.000 -8.030 -4.589 5.736 0.000 -8.030
1555.129 9 1429 53.0 3 0.820 28.9 66.7 9 92 97 103 100 93 0 91 4.2 0 5.0 1.020 20.0 3.07 402 0 14.12 4.96 4.96 1.84 0.00 0.00 0.02 0.574 0.00 132 12 0 -128 -128 0.00 -18.291 -13.718 19.434 18.291 -18.291 -13.718 19.434 18.291
1555.220 9 1421 52.8 3 0.830 28.9 66.7 9 92 97 103 100 93 0 91 4.2 0 5.0 1.020 20.0 3.07 402 0 14.00 4.96 4.96 0.57 0.00 0.00 0.00 0.622 0.00 132 12 0 -128 -128 0.00 -18.189 -18.189 -4.547 1.137 -18.189 -18.189 -4.547 1.137
1555.325 9 1417 53.0 3 0.830 28.9 66.7 9 92 97 103 100 93 0 91 4.2 0 5.0 1.020 20.0 3.07 401 0 14.12 4.97 4.96 0.59 0.00 0.00 0.00 0.578 0.00 132 12 0 -128 -128 0.00 12.470 -11.336 10.202 19.271 12.470 -11.336 10.202 19.271
1555.430 10 1406 53.0 3 0.830 34.4 66.7 9 92 95 103 100 91 0 90 4.1 0 4.8 1.020 20.0 3.07 402 0 14.12 4.96 4.96 0.56 0.00 0.00 0.01 0.622 0.00 132 12 0 -128 -128 0.00 -19.122 -33.744 0.000 6.749 -19.122 -33.744 0.000 6.749
1555.527 10 1420 53.0 3 0.830 34.4 66.7 9 92 95 103 100 91 0 91 4.1 0 4.9 1.020 20.0 3.07 401 0 14.00 4.96 4.95 1.88 0.00 0.00 0.01 0.622 0.00 132 12 0 -128 -128 0.00 21.584 1.136 5.680 3.408 21.584 1.136 5.680 3.408
1555.619 10 1405 53.0 3 0.830 34.4 66.7 9 92 95 103 100 91 0 90 4.1 0 4.8 1.020 20.0 3.07 401 0 14.12 4.96 4.96 1.87 0.00 0.00 0.00 0.628 0.00 132 12 0 -128 -128 0.00 -8.992 -16.860 -2.248 3.372 -8.992 -16.860 -2.248 3.372
1555.709 10 1418 53.0 3 0.830 34.4 66.7 9 92 95 103 100 91 0 91 4.1 0 4.8 1.020 20.0 3.07 401 0 14.00 4.96 4.96 0.56 0.00 0.00 0.00 0.592 0.00 132 12 0 -128 -128 0.00 14.747 -7.941 -1.134 22.688 14.747 -7.941 -1.134 22.688
1555.792 10 1394 53.0 3 0.830 34.4 66.7 9 92 96 103 100 92 0 90 4.1 0 4.8 1.012 20.0 3.07 400 0 14.12 4.96 4.96 1.87 0.00 0.00 0.00 0.622 0.00 132 12 0 -128 -128 0.00 -20.074 -27.880 -8.922 -1.115 -20.074 -27.880 -8.922 -1.115
1555.883 10 1405 53.5 3 0.830 34.4 66.7 9 92 95 103 100 91 0 90 4.1 0 4.8 1.020 20.0 3.07 401 0 14.12 4.96 4.96 0.57 0.00 0.00 0.00 0.644 0.00 132 12 0 -128 -128 0.00 11.240 -2.248 19.108 22.480 11.240 -2.248 19.108 22.480
1555.975 10 1396 53.3 3 0.840 34.4 66.7 9 92 96 103 100 92 0 89 4.1 0 4.8 1.012 20.0 3.07 400 0 14.12 4.96 4.96 0.55 0.00 0.00 0.00 0.622 0.00 132 12 0 -128 -128 0.00 -8.934 -2.234 -23.453 -6.701 -8.934 -2.234 -23.453 -6.701
1556.082 10 1403 53.8 3 0.840 34.4 66.7 9 92 95 103 100 91 0 90 4.1 0 4.8 1.012 20.0 3.07 401 0 14.12 4.96 4.96 0.55 0.00 0.01 0.01 0.578 0.00 132 12 0 -128 -128 0.00 10.102 16.836 14.591 21.326 10.102 16.836 14.591 21.326
1556.172 10 1386 53.8 4 0.840 34.4 66.7 9 92 96 103 100 92 0 90 4.2 0 4.9 1.012 20.0 3.07 400 0 14.00 4.96 4.96 1.85 0.00 0.00 0.00 0.653 0.00 132 12 0 -128 -128 0.00 -13.306 -35.482 -24.394 1.109 -13.306 -35.482 -24.394 1.109
1556.269 10 1395 54.3 4 0.840 34.4 66.7 9 92 96 103 100 92 0 92 4.3 0 5.0 1.012 20.0 3.07 400 0 14.12 4.97 4.96 1.85 0.00 0.00 0.00 0.600 0.00 132 12 0 -128 -128 0.00 5.580 -2.232 8.928 26.784 5.580 -2.232 8.928 26.784
1556.361 11 1384 54.8 4 0.840 34.4 66.7 9 92 96 103 100 92 0 92 4.3 0 5.0 1.012 20.0 3.07 400 0 14.12 4.96 4.96 1.88 0.00 0.00 0.01 0.622 0.00 132 12 0 -128 -128 0.00 0.000 -21.037 -14.394 9.965 0.000 -21.037 -14.394 9.965
1556.450 11 1377 54.8 4 0.840 34.4 66.7 9 92 96 103 100 92 0 92 4.3 0 4.9 1.012 20.0 3.07 401 0 14.12 4.96 4.96 1.84 0.00 0.00 0.00 0.540 0.00 132 12 0 -128 -128 0.00 -38.556 -29.743 -1.102 22.032 -38.556 -29.743 -1.102 22.032
1556.533 11 1376 55.0 4 0.840 34.4 66.7 9 92 96 103 100 92 0 92 4.4 0 5.0 1.012 20.0 3.07 400 0 14.00 4.96 4.95 1.87 0.00 0.00 0.01 0.600 0.00 132 12 0 -128 -128 0.00 6.605 -3.302 0.000 2.202 6.605 -3.302 0.000 2.202
1556.633 11 1383 55.3 4 0.840 34.4 66.7 9 92 96 103 100 92 0 92 4.4 0 5.1 1.012 20.0 3.07 400 0 14.12 4.96 4.96 1.86 0.01 0.00 0.00 0.644 0.00 132 12 0 -128 -128 0.00 -8.851 2.213 18.809 4.426 -8.851 2.213 18.809 4.426
1556.730 11 1378 55.3 4 0.840 34.4 66.7 9 92 96 103 100 92 0 92 4.4 0 5.1 1.012 20.0 3.07 400 0 14.12 4.96 4.96 1.84 0.00 0.00 0.00 0.600 0.00 132 12 0 -128 -128 0.00 -8.819 -16.536 -12.126 27.560 -8.819 -16.536 -12.126 27.560
1556.806 11 1401 55.0 4 0.840 34.4 66.7 9 92 95 103 100 91 0 92 4.3 0 5.0 1.012 20.0 3.07 399 0 14.12 4.96 4.96 1.86 0.00 0.00 0.00 0.551 0.00 132 12 0 -128 -128 0.00 21.295 11.208 -12.329 -3.362 21.295 11.208 -12.329 -3.362
1556.903 11 1365 54.3 3 0.840 34.4 66.7 9 92 96 103 100 92 0 91 4.3 0 4.9 1.012 19.0 3.07 400 0 14.00 4.96 4.95 1.84 0.01 0.00 0.01 0.596 0.00 132 12 0 -128 -128 0.00 -33.852 -52.416 -20.748 29.484 -33.852 -52.416 -20.748 29.484
1557.005 11 1391 52.5 3 0.840 34.4 66.7 9 92 96 103 100 92 0 89 4.1 0 4.8 1.012 20.0 3.07 399 0 14.12 4.96 4.95 0.55 0.00 0.00 0.00 0.574 0.00 132 12 0 -128 -128 0.00 3.338 3.338 3.338 -3.338 3.338 3.338 3.338 -3.338
1557.104 11 1371 51.5 2 0.840 34.4 66.7 9 92 96 103 100 92 0 87 3.9 0 4.5 1.012 20.0 3.07 399 0 14.12 4.96 4.96 1.88 0.01 0.00 0.00 0.553 0.00 132 12 0 -128 -128 0.00 -43.872 -2.194 12.065 6.581 -43.872 -2.194 12.065 6.581
1557.187 11 1382 50.8 2 0.830 34.4 66.7 9 92 96 103 100 92 0 87 3.8 0 4.4 1.012 20.0 3.07 399 0 14.12 4.96 4.96 1.85 0.00 0.00 0.00 0.553 0.00 132 12 0 -128 -128 0.00 12.162 -2.211 5.528 25.429 12.162 -2.211 5.528 25.429
1557.285 11 1378 50.5 2 0.830 34.4 66.7 9 92 96 103 100 92 0 87 3.8 0 4.4 1.012 20.0 3.07 399 0 14.00 4.96 4.96 1.89 0.00 0.00 0.00 0.600 0.00 132 12 0 -128 -128 0.00 7.717 -14.331 -4.410 -1.102 7.717 -14.331 -4.410 -1.102
1557.377 12 1370 49.8 2 0.820 34.4 66.7 9 92 96 103 100 92 0 85 3.7 0 4.2 1.012 20.0 3.07 399 0 14.00 4.96 4.96 1.85 0.00 0.00 0.00 0.600 0.00 132 12 0 -128 -128 0.00 7.672 -16.440 -12.056 7.672 7.672 -16.440 -12.056 7.672
1557.473 12 1348 48.3 1 0.820 34.4 66.7 9 92 96 103 100 92 0 84 3.6 0 4.0 1.012 20.0 3.07 399 0 14.00 4.96 4.96 1.86 0.00 0.00 0.00 0.596 0.00 132 12 0 -128 -128 0.00 6.470 -33.430 3.235 18.333 6.470 -33.430 3.235 18.333
1557.556 12 1363 47.0 0 0.830 34.4 66.7 9 92 96 103 100 92 0 83 3.4 0 3.9 1.012 20.0 3.07 399 0 14.12 4.96 4.96 0.56 0.00 0.00 0.00 0.600 0.00 132 8 0 -128 -128 0.00 11.994 1.090 17.446 8.723 11.994 1.090 17.446 8.723
1557.661 12 1344 44.0 0 0.830 34.4 66.7 137 92 96 103 100 92 0 81 3.2 43 3.6 1.012 14.0 3.07 398 0 14.12 4.96 4.96 1.90 0.00 0.01 0.00 0.574 0.00 140 8 0 -128 126 0.00 -2.150 -64.512 -6.451 1.075 -2.150 -64.512 -6.451 1.075
1557.754 12 1288 39.8 0 0.840 34.4 66.7 137 92 96 103 100 92 0 77 2.8 42 3.0 1.004 14.0 3.07 398 0 14.12 4.96 4.96 0.55 0.00 0.00 0.00 0.600 0.00 140 8 0 -128 125 0.00 -56.672 -24.730 -71.098 -44.307 -56.672 -24.730 -71.098 -44.307
1557.887 12 1355 37.5 0 0.840 34.4 66.7 137 92 96 103 100 92 0 79 2.7 41 3.0 1.012 14.0 3.07 398 0 14.12 4.96 4.96 0.56 0.00 0.00 0.00 0.578 0.00 140 8 0 -128 124 0.00 15.176 113.820 -19.512 -30.352 15.176 113.820 -19.512 -30.352
1557.971 12 1294 37.0 0 0.880 34.4 66.7 137 92 96 103 100 92 0 77 2.6 40 2.8 1.004 14.0 3.07 398 0 14.00 4.96 4.96 1.89 0.00 0.00 0.00 0.622 0.00 140 8 0 -128 122 0.00 -61.077 -59.006 -18.634 -36.232 -61.077 -59.006 -18.634 -36.232
1558.077 12 1226 36.3 0 0.880 34.4 66.7 137 92 96 103 100 92 0 74 2.5 40 2.6 1.004 14.0 3.07 397 0 14.12 4.96 4.96 0.56 0.01 0.00 0.00 0.574 0.00 140 8 0 -128 121 0.00 -51.002 -61.790 -66.694 -50.021 -51.002 -61.790 -66.694 -50.021
1558.177 12 1148 36.0 0 1.040 34.4 66.7 137 92 96 103 100 92 0 72 2.4 40 2.3 1.004 15.0 3.07 395 0 13.88 4.96 4.96 1.84 0.00 0.00 0.00 0.600 0.00 140 8 0 -128 121 0.00 -72.554 -67.962 -34.899 -56.022 -72.554 -67.962 -34.899 -56.022
1558.292 12 1090 36.3 0 1.040 34.4 66.7 137 92 97 103 100 93 0 70 2.4 40 2.2 1.004 15.0 3.07 394 0 14.00 4.97 4.96 1.88 0.00 0.00 0.00 0.667 0.00 140 8 0 -128 120 0.00 -48.832 -60.168 -54.064 -56.680 -48.832 -60.168 -54.064 -56.680
1558.391 13 1015 36.5 0 0.940 34.4 66.7 137 92 97 103 100 93 0 67 2.3 40 1.9 1.004 16.0 3.07 393 0 14.12 4.96 4.96 1.86 0.00 0.00 0.00 0.600 0.00 140 8 0 -128 120 0.00 -70.644 -97.440 -50.344 -71.456 -70.644 -97.440 -50.344 -71.456
1558.505 13 974 37.5 0 0.940 34.4 66.7 137 92 97 103 100 93 0 66 2.3 40 1.9 1.004 16.0 3.07 392 0 14.00 4.96 4.96 1.85 0.01 0.00 0.00 0.600 1.00 140 8 0 -128 119 0.00 -35.843 -63.115 -48.310 -60.778 -35.843 -63.115 -48.310 -60.778
1558.619 13 904 38.5 0 0.910 34.4 66.7 137 92 97 103 100 93 0 63 2.3 40 1.7 1.004 16.0 3.07 391 0 14.00 4.97 4.96 0.57 0.00 0.00 0.00 0.600 1.00 140 8 0 -128 119 0.00 -69.427 -74.490 -41.222 -56.410 -69.427 -74.490 -41.222 -56.410
1558.725 13 865 39.8 0 0.920 34.4 66.7 137 92 97 103 100 93 0 61 2.3 40 1.7 1.004 16.0 3.07 391 0 14.00 4.96 4.96 0.56 0.00 0.00 0.01 0.600 1.00 140 8 0 -128 119 0.00 -22.144 -65.740 -53.976 -67.816 -22.144 -65.740 -53.976 -67.816
1558.822 13 851 41.0 0 0.920 34.4 66.7 137 92 97 103 100 93 0 60 2.3 40 1.6 1.004 15.0 3.07 390 0 14.12 4.96 4.96 1.85 0.00 0.00 0.00 0.441 1.00 140 8 0 -128 119 0.00 -21.786 -64.676 -8.850 -25.870 -21.786 -64.676 -8.850 -25.870
1558.929 13 842 42.3 0 0.900 34.4 66.7 137 92 97 103 100 93 0 59 2.3 40 1.6 1.004 15.0 3.07 390 0 14.12 4.96 4.96 0.55 0.00 0.00 0.00 0.578 1.00 140 8 0 -128 119 0.00 -16.840 -63.992 -8.757 -22.902 -16.840 -63.992 -8.757 -22.902
1559.026 13 835 42.8 0 0.900 34.4 66.7 137 92 97 103 100 93 0 58 2.3 40 1.6 1.004 15.0 3.07 389 0 14.00 4.96 4.96 1.88 0.00 0.01 0.00 0.578 1.00 140 8 0 -128 119 0.00 -36.740 -2.672 1.336 -22.712 -36.740 -2.672 1.336 -22.712
1559.127 13 837 43.8 0 0.930 34.4 66.7 137 92 97 103 100 93 0 59 2.4 40 1.7 1.004 15.0 3.07 388 0 14.12 4.96 4.96 0.57 0.00 0.00 0.00 0.578 1.00 140 8 0 -128 119 0.00 -36.828 14.731 -20.758 -0.670 -36.828 14.731 -20.758 -0.670
1559.240 13 854 44.0 0 0.930 34.4 66.7 137 92 97 103 100 93 0 58 2.4 40 1.7 1.004 15.0 3.07 387 0 14.12 4.96 4.96 1.83 0.00 0.00 0.00 0.581 1.00 140 8 0 -128 119 0.00 11.614 15.030 30.744 17.763 11.614 15.030 30.744 17.763
1559.332 13 861 44.3 0 0.960 34.4 66.7 137 92 97 103 100 93 0 59 2.4 40 1.7 1.004 15.0 3.07 387 0 14.12 4.95 4.96 0.55 0.00 0.00 0.01 0.638 1.00 140 8 0 -128 119 0.00 14.465 1.378 30.996 17.909 14.465 1.378 30.996 17.909
1559.428 14 872 44.5 0 0.960 34.4 66.7 137 92 97 103 100 93 0 59 2.5 40 1.8 1.004 15.0 3.07 386 0 14.00 4.96 4.96 1.87 0.00 0.00 0.00 0.638 1.00 140 8 0 -128 119 0.00 2.790 11.859 16.045 18.138 2.790 11.859 16.045 18.138
1559.530 14 880 44.0 0 0.970 34.4 66.7 137 92 97 103 100 93 0 60 2.5 40 1.8 1.004 14.0 3.07 385 0 14.00 4.96 4.96 1.83 0.00 0.00 0.00 0.600 1.00 140 8 0 -128 119 0.00 2.816 14.784 14.080 0.000 2.816 14.784 14.080 0.000
1559.635 14 899 44.0 0 0.970 34.4 66.7 137 92 97 103 100 93 0 61 2.5 40 1.9 1.004 14.0 3.07 385 0 14.00 4.96 4.96 0.49 0.00 0.00 0.00 0.600 1.00 140 8 0 -128 119 0.00 36.679 15.103 8.630 46.748 36.679 15.103 8.630 46.748
1559.711 14 908 44.0 0 1.010 34.4 66.7 137 92 97 103 100 93 0 61 2.5 40 1.9 1.004 14.0 3.07 384 0 14.00 4.96 4.96 1.83 0.00 0.00 0.00 0.551 1.00 140 8 0 -128 119 0.00 21.066 19.613 8.717 47.216 21.066 19.613 8.717 47.216
1559.807 14 910 43.5 0 1.010 34.4 66.7 137 92 97 103 100 93 0 62 2.5 40 1.9 1.004 14.0 3.07 384 0 14.12 4.96 4.96 0.57 0.00 0.00 0.00 0.551 1.00 140 8 0 -128 119 0.00 21.112 -20.384 0.000 21.840 21.112 -20.384 0.000 21.840
1559.898 14 918 43.0 0 1.040 34.4 66.7 137 92 97 103 100 93 0 62 2.5 40 1.9 1.004 14.0 3.07 384 0 14.00 4.97 4.95 0.57 0.00 0.00 0.00 0.553 1.00 140 8 0 -128 119 0.00 27.907 -20.563 21.298 -11.016 27.907 -20.563 21.298 -11.016
1560.005 14 922 42.8 0 1.040 34.4 66.7 137 92 97 103 100 93 0 62 2.5 40 1.9 1.004 14.0 3.07 383 0 14.12 4.96 4.96 1.88 0.00 0.00 0.00 0.651 1.00 140 8 0 -128 119 0.00 -36.142 9.589 21.390 14.752 -36.142 9.589 21.390 14.752
1560.105 14 922 42.8 0 1.020 34.4 66.7 137 92 97 103 100 94 0 62 2.5 39 1.9 1.004 14.0 3.07 382 0 14.00 4.96 4.96 1.85 0.00 0.00 0.00 0.578 1.00 140 8 0 -128 119 0.00 -6.638 -8.114 -0.738 14.752 -6.638 -8.114 -0.738 14.752
1560.203 14 920 42.5 0 1.020 34.4 66.7 137 92 97 103 100 94 0 62 2.5 39 1.9 1.004 14.0 3.07 382 0 14.12 4.96 4.96 1.86 0.00 0.00 0.00 0.578 1.00 140 8 0 -128 119 0.00 -6.624 -16.192 0.736 23.552 -6.624 -16.192 0.736 23.552
1560.296 14 918 42.3 0 1.020 34.4 66.7 137 93 97 103 100 94 0 62 2.5 39 1.9 1.004 14.0 3.07 382 0 14.12 4.96 4.96 1.85 0.00 0.00 0.00 0.605 1.00 140 8 0 -128 119 0.00 -6.610 -16.157 -0.734 27.907 -6.610 -16.157 -0.734 27.907
1560.383 15 909 42.5 0 1.020 34.4 66.7 137 93 97 103 100 94 0 62 2.5 39 1.9 1.004 14.0 3.07 381 0 14.12 4.96 4.95 1.86 0.00 0.00 0.00 0.600 1.00 140 12 0 -128 118 0.00 -37.814 -26.179 -0.727 27.634 -37.814 -26.179 -0.727 27.634
1560.475 15 913 46.8 3 1.020 34.4 66.7 25 93 97 103 100 94 3 61 3.0 0 2.3 1.004 15.0 3.07 381 0 14.12 4.96 4.96 0.55 0.00 0.00 0.01 0.600 1.00 128 12 0 -128 -128 0.00 57.702 34.329 0.000 -12.417 57.702 34.329 0.000 -12.417
1560.558 15 953 51.5 3 1.000 34.4 66.7 25 94 97 103 100 95 3 73 3.8 0 3.0 1.004 15.0 3.07 380 0 14.12 4.96 4.95 0.56 0.00 0.00 0.00 0.605 1.00 128 12 0 -128 -128 0.00 60.230 35.833 84.626 91.488 60.230 35.833 84.626 91.488
1560.665 15 1065 55.8 1 1.000 34.4 66.7 25 94 97 103 100 95 3 86 4.6 0 4.1 1.004 16.0 3.07 380 0 14.00 4.96 4.96 1.85 0.00 0.00 0.00 0.600 0.75 128 12 0 -128 -128 0.00 108.204 108.204 108.204 108.204 108.204 108.204 108.204 108.204
1560.764 15 1224 54.8 1 1.000 34.4 66.7 25 96 96 103 100 96 3 90 4.8 0 4.9 1.004 18.0 3.07 380 0 14.24 4.96 4.96 1.83 0.00 0.00 0.00 0.520 0.75 128 12 0 -128 -128 0.00 124.358 124.358 103.795 124.358 124.358 124.358 103.795 124.358
1560.868 15 1290 52.5 2 1.000 34.4 66.7 9 96 96 103 100 96 0 87 4.2 0 4.5 1.004 18.0 3.07 380 0 14.00 4.96 4.96 0.55 0.00 0.00 0.00 0.617 0.75 132 12 0 -128 -128 0.00 40.248 63.984 8.256 22.704 40.248 63.984 8.256 22.704
1560.962 15 1232 52.3 2 1.140 34.4 66.7 9 98 96 103 100 98 0 87 4.2 0 4.3 1.004 18.0 3.07 379 0 14.12 4.96 4.96 0.54 0.00 0.00 0.00 0.622 0.75 132 12 0 -128 -128 0.00 -63.078 61.107 -91.661 -57.165 -63.078 61.107 -91.661 -57.165
1561.082 15 1232 53.8 3 0.860 34.4 66.7 9 96 96 103 100 96 0 87 4.3 0 4.4 1.004 18.0 3.07 380 0 14.12 4.96 4.96 1.84 0.00 0.01 0.00 0.574 0.75 132 12 0 -128 -128 0.00 31.539 28.582 39.424 51.251 31.539 28.582 39.424 51.251
1561.179 15 1252 59.0 8 0.860 34.4 66.7 25 96 96 103 100 96 3 94 5.3 0 5.5 1.004 17.0 3.07 379 0 14.12 4.96 4.96 1.86 0.00 0.00 0.00 0.578 0.75 132 16 0 -128 -128 0.00 43.069 -74.118 -36.058 18.029 43.069 -74.118 -36.058 18.029
1561.270 15 1215 65.3 8 0.860 34.4 66.7 25 98 96 103 100 98 5 96 6.3 0 6.4 1.004 17.0 3.07 379 0 14.12 4.96 4.96 1.85 0.00 0.00 0.00 0.551 0.75 128 16 0 -128 -128 0.00 41.796 19.440 13.608 0.972 41.796 19.440 13.608 0.972
1561.353 16 1242 69.0 8 0.860 34.4 66.7 25 98 96 103 100 98 5 97 6.6 0 6.8 1.004 17.0 3.07 379 0 14.12 4.96 4.96 1.84 0.01 0.00 0.00 0.617 0.75 128 16 0 -128 -128 0.00 43.718 19.872 -18.878 23.846 43.718 19.872 -18.878 23.846
1561.436 16 1228 72.0 8 0.860 34.4 66.7 9 98 96 103 100 98 0 98 6.5 0 6.7 1.004 16.0 3.07 380 0 14.12 4.97 4.95 1.85 0.00 0.00 0.00 0.571 0.75 128 16 0 -128 -128 0.00 -10.806 19.648 -18.666 12.771 -10.806 19.648 -18.666 12.771
1561.528 16 1229 73.3 8 0.890 34.4 66.7 9 96 96 103 100 96 0 98 6.5 0 6.7 1.004 16.0 3.07 380 0 14.12 4.96 4.96 0.54 0.00 0.00 0.00 0.574 0.75 132 20 0 -128 -128 0.00 -2.950 -0.983 -18.681 33.429 -2.950 -0.983 -18.681 33.429
1561.626 16 1271 78.0 15 0.890 34.4 66.7 9 96 96 103 100 96 0 100 7.0 0 7.4 1.004 16.0 3.07 380 0 14.12 4.96 4.96 0.55 0.00 0.00 0.00 0.622 0.75 132 24 0 -128 -128 0.00 37.622 16.269 -19.319 46.773 37.622 16.269 -19.319 46.773
1561.709 16 1275 84.0 15 0.820 34.4 66.7 25 98 96 103 100 98 3 102 8.1 0 8.6 0.988 16.0 3.07 380 0 14.12 4.96 4.96 1.86 0.01 0.00 0.00 0.617 0.75 128 24 0 -128 -128 0.00 -11.220 -10.200 -19.380 -18.360 -11.220 -10.200 -19.380 -18.360
1561.805 16 1276 86.5 15 0.820 34.4 66.7 25 98 96 103 100 98 3 103 8.5 0 9.0 0.984 15.0 3.07 382 0 14.12 4.96 4.96 0.54 0.00 0.00 0.00 0.577 0.75 128 24 0 -128 -128 0.00 0.000 7.146 -31.645 57.165 0.000 7.146 -31.645 57.165
1561.897 16 1310 87.0 15 0.890 34.4 66.7 25 99 96 103 100 99 3 103 8.6 0 9.4 0.988 16.0 3.07 382 0 14.12 4.96 4.96 1.85 0.00 0.00 0.00 0.558 0.50 128 24 0 -128 -128 0.00 27.248 26.200 16.768 31.440 27.248 26.200 16.768 31.440
1562.004 16 1314 87.3 15 0.890 34.4 66.7 9 99 96 103 100 99 0 103 8.3 0 9.1 0.988 16.0 3.07 383 0 14.12 4.96 4.96 1.85 0.00 0.00 0.00 0.654 0.50 128 24 0 -128 -128 0.00 6.307 -22.075 4.205 28.382 6.307 -22.075 4.205 28.382
1562.094 16 1355 87.3 16 0.820 34.4 66.7 9 96 96 103 100 96 0 103 8.1 0 9.1 0.988 16.0 3.07 384 0 14.12 4.97 4.96 1.85 0.01 0.00 0.00 0.596 0.50 132 24 0 -128 -128 0.00 40.108 16.260 6.504 49.864 40.108 16.260 6.504 49.864
1562.191 16 1342 88.3 17 0.820 34.4 66.7 25 96 96 103 100 96 3 103 8.4 0 9.4 0.988 16.0 3.07 385 0 14.00 4.96 4.96 1.88 0.00 0.00 0.00 0.580 0.50 132 24 0 -128 -128 0.00 -33.282 -9.662 1.074 3.221 -33.282 -9.662 1.074 3.221
1562.292 16 1392 88.5 17 0.800 34.4 66.7 25 99 96 103 100 99 3 103 8.7 0 10.1 0.988 16.0 3.07 386 0 14.12 4.96 4.96 1.86 0.00 0.00 0.00 0.580 0.50 128 24 0 -128 -128 0.00 35.635 12.250 14.477 52.339 35.635 12.250 14.477 52.339
1562.405 17 1395 89.5 18 0.800 34.4 66.7 25 99 96 103 100 99 5 103 9.0 0 10.5 0.988 16.0 3.07 388 0 14.12 4.96 4.96 0.55 0.01 0.00 0.00 0.667 0.50 128 28 0 -128 -128 0.00 31.248 4.464 -12.276 4.464 31.248 4.464 -12.276 4.464
1562.503 17 1424 90.8 20 0.800 34.4 66.7 9 96 95 103 100 95 0 104 8.3 0 9.8 0.988 17.0 3.07 389 0 14.12 4.96 4.96 0.53 0.00 0.00 0.00 0.538 0.50 132 28 0 -128 -128 0.00 13.670 9.114 13.670 38.733 13.670 9.114 13.670 38.733
1562.594 17 1452 92.5 21 0.800 34.4 66.7 25 96 95 103 100 95 3 104 8.8 0 10.6 0.988 17.0 3.07 389 0 14.12 4.97 4.96 1.87 0.00 0.00 0.00 0.592 0.50 132 28 0 -128 -128 0.00 18.586 11.616 16.262 10.454 18.586 11.616 16.262 10.454
1562.677 17 1456 92.8 21 0.780 34.4 66.7 25 98 95 103 100 97 3 104 8.9 0 10.8 0.988 17.0 3.07 390 0 14.12 4.96 4.96 1.83 0.01 0.00 0.00 0.571 0.50 128 28 0 -128 -128 0.00 1.165 2.330 -8.154 26.790 1.165 2.330 -8.154 26.790
1562.784 17 1501 93.0 21 0.780 34.4 66.7 25 98 95 103 100 97 3 104 9.0 0 11.3 0.988 17.0 3.07 392 0 14.12 4.96 4.96 1.84 0.00 0.01 0.00 0.612 0.50 128 28 0 -128 -128 0.00 31.221 -12.008 4.803 26.418 31.221 -12.008 4.803 26.418
1562.876 17 1508 93.3 21 0.810 34.4 66.7 9 95 95 103 100 94 0 104 8.5 0 10.7 0.996 17.0 3.07 392 0 14.12 4.96 4.95 0.56 0.00 0.00 0.01 0.560 0.50 132 28 0 -128 -128 0.00 7.238 12.064 12.064 19.302 7.238 12.064 12.064 19.302
1562.973 17 1546 93.0 21 0.810 34.4 66.7 9 95 95 103 100 94 0 104 8.5 0 11.0 0.996 18.0 3.07 393 0 14.12 4.96 4.96 1.84 0.00 0.00 0.00 0.519 0.50 132 28 0 -128 -128 0.00 16.078 30.920 17.315 32.157 16.078 30.920 17.315 32.157
1563.096 17 1570 93.0 21 0.780 34.4 66.7 9 92 95 103 100 92 0 104 8.2 0 10.7 0.996 18.0 3.07 396 0 14.12 4.96 4.96 0.53 0.01 0.00 0.00 0.577 0.50 132 28 0 -128 -128 0.00 -1.256 2.512 12.560 12.560 -1.256 2.512 12.560 12.560
1563.193 17 1601 93.3 21 0.780 34.4 66.7 9 92 95 103 100 92 0 105 8.2 0 10.9 1.004 18.0 3.07 397 0 14.12 4.96 4.96 1.85 0.01 0.00 0.01 0.560 0.25 132 28 0 -128 -128 0.00 10.246 11.527 21.774 19.212 10.246 11.527 21.774 19.212
1563.294 17 1619 93.3 21 0.820 34.4 66.7 9 92 95 103 100 91 0 105 8.2 0 11.1 1.004 18.0 3.07 398 0 14.12 4.96 4.96 1.86 0.00 0.00 0.00 0.558 0.25 132 28 0 -128 -128 0.00 10.362 0.000 9.066 19.428 10.362 0.000 9.066 19.428
1563.390 18 1646 93.5 21 0.820 34.4 66.7 9 92 95 103 100 91 0 105 8.2 0 11.2 1.004 18.0 3.07 399 0 14.00 4.96 4.96 0.53 0.00 0.00 0.00 0.596 0.25 132 28 0 -128 -128 0.00 21.069 14.485 21.069 30.286 21.069 14.485 21.069 30.286
1563.490 18 1651 93.8 21 0.820 34.4 66.7 9 92 95 103 100 91 0 105 8.2 0 11.3 1.004 18.0 3.07 401 0 14.12 4.96 4.96 1.79 0.00 0.01 0.01 0.593 0.25 132 28 0 -128 -128 0.00 7.925 -15.850 9.246 -1.321 7.925 -15.850 9.246 -1.321
1563.598 18 1689 93.8 21 0.820 34.4 66.7 9 92 95 103 100 91 0 105 8.2 0 11.5 1.004 18.0 3.07 402 0 14.12 4.96 4.96 1.83 0.00 0.00 0.00 0.558 0.25 132 28 0 -128 -128 0.00 31.078 18.917 14.863 20.268 31.078 18.917 14.863 20.268
1563.680 18 1715 93.8 21 0.830 34.4 66.7 9 92 95 103 100 91 0 105 8.2 0 11.7 1.004 18.0 3.07 403 0 14.12 4.96 4.96 0.55 0.00 0.01 0.00 0.558 0.25 132 28 0 -128 -128 0.00 8.232 1.372 6.860 5.488 8.232 1.372 6.860 5.488
1563.787 18 1741 94.8 23 0.830 28.9 66.7 25 92 97 103 100 93 3 105 8.8 0 12.8 1.004 19.0 3.07 405 0 14.12 4.96 4.96 1.80 0.00 0.00 0.00 0.576 0.25 132 28 0 -128 -128 0.00 15.321 6.964 19.499 13.928 15.321 6.964 19.499 13.928
1563.886 18 1768 95.8 23 0.830 28.9 66.7 25 94 97 103 100 95 3 105 9.1 0 13.4 1.004 19.0 3.07 407 0 14.12 4.96 4.96 1.85 0.00 0.00 0.01 0.580 0.25 128 28 0 -128 -128 0.00 1.414 15.558 25.459 15.558 1.414 15.558 25.459 15.558
1563.990 18 1805 95.8 23 0.830 28.9 66.7 25 94 97 103 100 95 3 106 9.1 0 13.7 1.004 19.0 3.07 409 0 14.00 4.96 4.96 1.82 0.00 0.00 0.00 0.574 0.25 128 28 0 -128 -128 0.00 5.776 -12.996 7.220 -17.328 5.776 -12.996 7.220 -17.328
1564.083 18 1819 98.0 27 0.820 28.9 66.7 9 96 97 103 100 97 0 106 9.2 0 13.9 1.004 19.0 3.07 409 0 14.12 4.96 4.96 0.53 0.01 0.00 0.00 0.615 0.25 128 32 0 -128 -128 0.00 7.276 5.821 26.194 32.014 7.276 5.821 26.194 32.014
1564.208 18 1848 100.3 28 0.820 28.9 66.7 25 96 97 103 100 97 3 106 9.7 0 14.9 1.004 19.0 3.07 412 0 14.12 4.95 4.96 0.54 0.00 0.00 0.00 0.554 0.25 128 32 0 -128 -128 0.00 -8.870 2.957 -4.435 1.478 -8.870 2.957 -4.435 1.478
1564.299 18 1870 100.8 28 0.800 28.9 66.7 25 98 97 103 100 99 3 106 10.0 0 15.6 1.004 19.0 3.07 413 0 14.00 4.96 4.96 0.54 0.00 0.00 0.00 0.695 0.25 128 32 0 -128 -128 0.00 23.936 20.944 23.936 11.968 23.936 20.944 23.936 11.968
1564.414 19 1906 101.0 28 0.810 28.9 66.7 25 100 97 103 100 99 3 106 10.0 0 15.9 1.004 19.0 3.07 414 0 14.12 4.96 4.96 1.80 0.00 0.00 0.00 0.574 0.00 128 32 0 -128 -128 0.00 3.050 -7.624 12.198 3.050 3.050 -7.624 12.198 3.050
1564.535 19 1958 101.8 28 0.810 28.9 66.7 9 100 97 103 100 101 0 106 10.0 0 16.3 1.004 19.0 3.07 416 0 14.12 4.96 4.96 1.86 0.00 0.00 0.00 0.620 0.00 128 32 0 -128 -128 0.00 20.363 9.398 15.664 12.531 20.363 9.398 15.664 12.531
1564.628 19 1984 101.8 28 0.790 28.9 66.7 9 97 97 103 100 98 0 106 9.7 0 16.0 1.004 19.0 3.07 417 0 14.12 4.96 4.96 1.87 0.00 0.00 0.00 0.544 0.00 132 32 0 -128 -128 0.00 7.936 -6.349 22.221 11.110 7.936 -6.349 22.221 11.110
1564.724 19 2021 102.5 28 0.790 28.9 66.7 9 97 97 103 100 98 0 107 9.9 0 16.7 1.004 19.0 3.07 419 0 14.12 4.96 4.95 1.85 0.00 0.00 0.00 0.660 0.00 132 32 0 -128 -128 0.00 14.551 1.617 6.467 12.934 14.551 1.617 6.467 12.934
1564.815 19 2032 102.8 28 0.790 28.9 66.7 9 94 97 103 100 95 0 107 9.6 0 16.3 1.004 19.0 3.07 420 0 14.12 4.96 4.96 1.87 0.00 0.00 0.00 0.561 0.00 132 32 0 -128 -128 0.00 -6.502 0.000 0.000 6.502 -6.502 0.000 0.000 6.502
1564.908 19 2056 103.3 28 0.790 28.9 66.7 9 94 97 103 100 95 0 107 9.6 0 16.4 1.004 20.0 3.07 421 0 14.12 4.96 4.96 1.78 0.00 0.00 0.00 0.735 0.00 132 32 0 -128 -128 0.00 9.869 4.934 19.738 11.514 9.869 4.934 19.738 11.514
1565.000 19 2068 103.5 28 0.790 28.9 66.7 9 94 97 103 100 95 0 107 9.7 0 16.7 1.004 20.0 3.07 423 0 14.12 4.96 4.96 0.55 0.00 0.00 0.01 0.577 0.00 132 32 0 -128 -128 0.00 1.654 -6.618 -3.309 -4.963 1.654 -6.618 -3.309 -4.963
1565.091 19 2101 104.0 28 0.810 28.9 66.7 9 92 97 103 100 93 0 107 9.5 0 16.6 1.004 19.0 3.07 424 0 14.12 4.96 4.96 1.84 0.00 0.00 0.00 0.611 0.00 132 32 0 -128 -128 0.00 18.489 11.766 20.170 16.808 18.489 11.766 20.170 16.808
1565.204 19 2136 103.8 26 0.810 28.9 66.7 9 92 97 103 100 93 0 107 9.5 0 16.9 1.004 20.0 3.07 426 0 14.00 4.96 4.96 0.55 0.00 0.00 0.00 0.615 0.00 132 28 0 -128 -128 0.00 11.962 1.709 -13.670 1.709 11.962 1.709 -13.670 1.709
1565.304 19 2152 96.8 15 0.810 28.9 66.7 9 92 97 103 100 93 0 107 8.8 0 15.8 1.004 20.0 3.07 427 0 14.12 4.96 4.96 1.85 0.00 0.00 0.00 0.537 0.00 132 20 0 -128 -128 0.00 -22.381 -3.443 10.330 0.000 -22.381 -3.443 10.330 0.000
1565.411 20 2065 77.0 0 0.790 28.9 66.7 9 92 97 103 100 93 0 102 6.6 0 11.4 1.023 22.0 3.07 429 0 14.12 4.96 4.96 0.55 0.00 0.00 0.00 3.061 0.00 132 8 0 -128 -128 0.00 -31.388 -1.652 -1.652 -19.824 -31.388 -1.652 -1.652 -19.824
1565.516 20 2079 54.8 0 0.790 28.9 66.7 137 92 97 103 100 93 0 98 0.0 45 0.0 1.039 24.0 3.07 430 0 14.12 4.96 4.96 0.57 0.00 0.00 0.00 0.731 0.00 140 8 0 -128 -128 0.00 16.632 -31.601 31.601 6.653 16.632 -31.601 31.601 6.653
1565.608 20 2070 42.8 0 1.140 28.9 66.7 137 94 97 103 100 93 0 94 0.0 45 0.0 1.039 24.0 3.07 429 0 14.12 4.96 4.96 1.85 0.01 0.00 0.00 0.640 0.00 136 8 0 -128 -128 0.00 23.184 4.968 1.656 0.000 23.184 4.968 1.656 0.000
1565.714 20 2059 35.0 0 1.140 28.9 66.7 137 94 97 103 100 93 0 93 0.0 45 0.0 1.039 24.0 3.07 428 0 14.12 4.96 4.96 0.56 0.00 0.00 0.00 0.630 0.00 136 8 0 -128 -128 0.00 -1.647 0.000 -8.236 -11.530 -1.647 0.000 -8.236 -11.530
1565.805 20 2029 31.5 0 0.840 28.9 66.7 137 96 97 103 100 93 0 92 0.0 45 0.0 1.039 24.0 3.07 427 0 14.00 4.96 4.96 1.88 0.00 0.00 0.00 0.589 0.00 136 8 0 -128 -128 0.00 -19.478 -12.986 -22.725 -8.116 -19.478 -12.986 -22.725 -8.116
1565.950 20 1904 29.5 0 0.840 28.9 66.7 137 96 97 103 100 93 0 91 0.0 45 0.0 1.039 23.0 3.07 425 0 14.12 4.96 4.96 0.55 0.00 0.00 0.02 0.660 0.00 136 8 0 -128 -128 0.00 -39.603 -25.894 -35.034 -28.941 -39.603 -25.894 -35.034 -28.941
1566.073 20 1775 30.3 0 1.190 28.9 66.7 137 98 97 103 100 93 0 90 0.0 45 0.0 1.035 22.0 3.07 424 0 13.88 4.96 4.96 0.59 0.00 0.01 0.00 0.612 0.00 136 8 0 -128 -128 0.00 -42.600 -44.020 -41.180 -36.920 -42.600 -44.020 -41.180 -36.920
1566.188 20 1649 31.8 0 1.460 28.9 66.7 137 100 97 103 100 93 0 89 0.0 45 0.0 1.035 22.0 3.07 422 0 14.00 4.96 4.96 1.86 0.01 0.00 0.00 0.660 0.00 136 8 0 -128 -128 0.00 -43.534 -46.172 -50.130 -43.534 -43.534 -46.172 -50.130 -43.534
1566.302 20 1518 33.3 0 1.460 28.9 66.7 137 100 97 103 100 101 0 85 2.7 45 3.4 1.023 15.0 3.07 420 0 14.00 4.96 4.96 1.86 0.01 0.00 0.00 0.556 0.00 136 8 0 -128 -128 0.00 -51.005 -54.648 -51.005 -48.576 -51.005 -54.648 -51.005 -48.576
1566.393 21 1465 35.0 0 3.500 28.9 66.7 137 105 97 103 100 106 0 83 3.0 41 3.7 1.020 14.0 3.07 418 0 14.00 4.96 4.96 0.58 0.01 0.00 0.00 0.660 0.00 140 8 0 -128 126 0.00 24.612 29.300 -39.848 -50.396 24.612 29.300 -39.848 -50.396
1566.505 21 1435 34.3 0 3.500 28.9 66.7 137 105 97 103 100 106 0 82 2.9 41 3.5 1.020 14.0 3.07 416 0 14.00 4.96 4.96 0.55 0.01 0.00 0.00 0.667 0.00 140 8 0 -128 124 0.00 -29.848 -83.804 8.036 -58.548 -29.848 -83.804 8.036 -58.548
1566.595 21 1348 34.3 0 2.200 28.9 66.7 137 98 97 103 100 100 0 79 2.6 40 2.9 1.012 14.0 3.07 414 0 14.00 4.97 4.96 1.86 0.00 0.00 0.00 0.574 0.00 140 8 0 -128 123 0.00 -59.312 -61.469 7.549 -60.390 -59.312 -61.469 7.549 -60.390
1566.692 21 1251 34.5 0 2.200 28.9 66.7 137 98 97 103 100 100 0 75 2.6 40 2.7 1.004 14.0 3.07 412 0 14.12 4.96 4.96 0.57 0.00 0.00 0.01 0.578 0.00 140 8 0 -128 121 0.00 -54.043 -71.057 7.006 -57.046 -54.043 -71.057 7.006 -57.046
1566.794 21 1182 35.3 0 1.400 28.9 66.7 137 103 97 103 100 105 0 72 2.6 40 2.6 1.004 15.0 3.07 410 0 14.12 4.96 4.96 1.88 0.00 0.00 0.00 0.600 0.00 140 8 0 -128 120 0.00 -73.757 -41.606 6.619 -49.171 -73.757 -41.606 6.619 -49.171
1566.898 21 1105 35.5 0 1.400 28.9 66.7 137 103 97 103 100 105 0 70 2.6 39 2.4 1.004 15.0 3.07 409 0 14.00 4.96 4.96 0.58 0.01 0.00 0.00 0.556 0.00 140 8 0 -128 120 0.00 -50.388 -85.748 6.188 -67.184 -50.388 -85.748 6.188 -67.184
1566.999 21 1016 36.3 0 1.070 28.9 66.7 137 104 97 103 100 105 0 67 2.6 39 2.2 1.004 16.0 3.07 407 0 14.00 4.96 4.96 0.60 0.00 0.00 0.00 0.574 0.00 140 8 0 -128 119 0.00 -104.038 -89.408 5.690 -52.832 -104.038 -89.408 5.690 -52.832
1567.104 21 954 38.0 0 1.070 28.9 66.7 137 104 97 103 100 105 0 65 2.6 39 2.1 1.004 17.0 3.07 405 0 14.00 4.96 4.95 0.59 0.00 0.00 0.00 0.628 1.00 140 8 0 -128 119 0.00 -90.821 -85.478 -67.925 -49.608 -90.821 -85.478 -67.925 -49.608
1567.205 21 908 39.0 0 1.020 28.9 66.7 137 105 97 103 100 106 0 63 2.6 39 2.0 1.004 16.0 3.07 403 0 14.00 4.97 4.96 0.58 0.00 0.00 0.00 0.628 1.00 140 8 0 -128 119 0.00 -86.442 -87.168 -32.688 -67.555 -86.442 -87.168 -32.688 -67.555
1567.316 21 836 40.8 0 1.020 28.9 66.7 137 105 97 103 100 106 0 59 2.6 40 1.8 1.004 17.0 3.07 402 0 14.00 4.96 4.95 0.58 0.00 0.00 0.00 0.540 1.00 140 8 0 -128 120 0.00 -79.587 -80.256 -85.606 -50.829 -79.587 -80.256 -85.606 -50.829
1567.407 22 808 42.8 0 0.910 28.9 66.7 137 103 97 103 100 104 0 57 2.6 40 1.8 1.004 15.0 3.07 401 0 14.00 4.96 4.96 1.91 0.00 0.00 0.00 0.644 1.00 140 8 0 -128 120 0.00 -12.282 -77.568 -82.739 -49.126 -12.282 -77.568 -82.739 -49.126
1567.513 22 795 44.8 0 0.910 28.9 66.7 137 103 97 103 100 104 0 55 2.6 40 1.7 1.004 15.0 3.07 399 0 14.12 4.96 4.96 0.59 0.00 0.00 0.00 0.644 1.00 140 8 0 -128 120 0.00 -46.428 8.904 -20.352 -48.336 -46.428 8.904 -20.352 -48.336
1567.613 22 800 45.8 0 0.930 28.9 66.7 137 103 97 103 100 104 0 56 2.6 40 1.7 1.004 15.0 3.07 398 0 14.00 4.96 4.96 0.59 0.00 0.00 0.00 0.500 1.00 136 8 0 -128 120 0.00 -46.720 8.960 -12.800 38.400 -46.720 8.960 -12.800 38.400
1567.728 22 828 47.0 0 0.930 28.9 65.6 137 103 97 104 100 105 0 57 2.8 40 1.9 1.004 15.0 3.07 397 0 14.00 4.96 4.96 0.59 0.00 0.00 0.00 0.578 1.00 136 8 0 -128 120 0.00 53.654 9.274 -13.248 49.018 53.654 9.274 -13.248 49.018
1567.829 22 844 47.3 0 0.900 28.9 65.6 137 101 97 104 100 103 0 58 2.8 40 2.0 1.004 15.0 3.07 396 0 14.12 4.96 4.96 0.61 0.00 0.00 0.00 0.711 1.00 140 8 0 -128 120 0.00 56.717 15.530 -13.504 49.965 56.717 15.530 -13.504 49.965
1567.986 22 889 47.3 0 0.930 28.9 65.6 137 100 97 104 100 102 0 60 2.8 40 2.1 1.004 14.0 3.07 395 0 14.12 4.95 4.96 0.57 0.00 0.00 0.00 0.711 1.00 140 8 0 -128 120 0.00 50.495 36.271 36.271 51.206 50.495 36.271 36.271 51.206
1568.084 22 918 46.8 0 0.930 28.9 65.6 137 100 97 104 100 102 0 61 2.9 40 2.2 1.004 14.0 3.07 393 0 14.00 4.96 4.96 0.59 0.00 0.00 0.01 0.628 1.00 140 8 0 -128 120 0.00 41.126 30.845 32.314 52.877 41.126 30.845 32.314 52.877
1568.183 22 934 46.0 0 0.960 28.9 65.6 137 100 97 104 100 102 0 62 2.9 40 2.3 1.004 14.0 3.07 393 0 14.12 4.96 4.96 1.92 0.00 0.00 0.00 0.628 1.00 140 8 0 -128 120 0.00 41.843 17.933 15.691 23.163 41.843 17.933 15.691 23.163
1568.297 22 949 45.0 0 0.960 28.9 65.6 137 100 97 104 100 102 0 63 2.9 40 2.3 1.004 14.0 3.07 393 0 14.00 4.96 4.96 0.59 0.00 0.00 0.00 0.574 1.00 140 8 0 -128 119 0.00 42.515 8.351 9.870 25.813 42.515 8.351 9.870 25.813
1568.388 23 953 44.3 0 0.950 28.9 65.6 137 99 97 104 100 101 0 63 2.8 39 2.2 1.004 14.0 3.07 392 0 14.00 4.96 4.96 0.61 0.00 0.00 0.00 0.578 1.00 140 8 0 -128 119 0.00 28.971 8.386 9.911 -12.198 28.971 8.386 9.911 -12.198
1568.495 23 941 43.5 0 0.950 28.9 65.6 137 99 97 104 100 101 0 63 2.8 39 2.2 1.004 14.0 3.07 391 0 14.00 4.96 4.96 0.59 0.00 0.00 0.00 0.578 1.00 140 8 0 -128 119 0.00 -16.562 -39.146 9.786 -12.045 -16.562 -39.146 9.786 -12.045
1568.587 23 912 43.3 0 0.940 28.9 65.6 137 98 97 104 100 100 0 62 2.7 39 2.1 1.004 14.0 3.07 392 0 14.12 4.96 4.96 0.59 0.00 0.00 0.00 0.578 1.00 140 8 0 -128 118 0.00 -40.858 -24.806 6.566 -11.674 -40.858 -24.806 6.566 -11.674
1568.741 23 887 43.3 0 0.920 28.9 65.6 137 96 97 104 100 98 0 61 2.6 39 1.9 1.004 14.0 3.07 391 0 14.00 4.96 4.96 0.59 0.00 0.00 0.00 0.500 1.00 140 8 0 -128 118 0.00 -41.157 -36.899 -2.129 -24.126 -41.157 -36.899 -2.129 -24.126
1568.878 23 865 43.5 0 0.920 28.9 65.6 137 96 97 104 100 98 0 60 2.6 39 1.9 1.004 15.0 3.07 390 0 14.00 4.96 4.96 0.59 0.01 0.00 0.00 0.500 1.00 140 8 0 -128 118 0.00 -46.364 -61.588 -8.996 -0.692 -46.364 -61.588 -8.996 -0.692
1568.969 23 851 44.0 0 0.910 28.9 65.6 137 95 97 104 100 97 0 58 2.5 39 1.8 1.004 15.0 3.07 389 0 14.12 4.96 4.96 0.59 0.00 0.00 0.00 0.638 1.00 140 8 0 -128 118 0.00 -45.614 17.701 -21.786 -36.763 -45.614 17.701 -21.786 -36.763
1569.089 23 854 44.3 0 0.910 34.4 65.6 137 95 97 104 100 97 0 58 2.5 39 1.8 1.004 15.0 3.07 389 0 14.00 4.96 4.96 1.91 0.00 0.01 0.00 0.596 1.00 140 8 0 -128 118 0.00 8.882 17.763 5.466 2.050 8.882 17.763 5.466 2.050
1569.189 23 861 44.3 0 0.910 34.4 65.6 137 94 97 104 100 96 0 59 2.5 39 1.8 1.004 15.0 3.07 388 0 14.00 4.96 4.96 0.61 0.00 0.00 0.00 0.689 1.00 140 8 0 -128 118 0.00 3.444 17.909 5.510 2.066 3.444 17.909 5.510 2.066
1569.278 23 868 44.5 0 0.910 34.4 65.6 137 94 97 104 100 96 0 59 2.5 39 1.8 1.004 15.0 3.07 388 0 14.00 4.96 4.96 0.58 0.00 0.00 0.00 0.689 1.00 140 8 0 -128 118 0.00 41.664 -3.472 -3.472 2.083 41.664 -3.472 -3.472 2.083
1569.361 24 871 44.5 0 0.920 34.4 65.6 137 92 97 104 100 94 0 59 2.5 39 1.8 1.004 15.0 3.07 388 0 14.00 4.96 4.96 0.58 0.00 0.00 0.00 0.622 1.00 140 8 0 -128 118 0.00 41.808 -3.484 21.601 6.968 41.808 -3.484 21.601 6.968
1569.450 24 875 44.3 0 0.920 34.4 65.6 137 92 97 104 100 94 0 59 2.5 39 1.8 1.004 15.0 3.07 388 0 14.00 4.96 4.96 1.90 0.00 0.00 0.00 0.578 1.00 140 8 0 -128 118 0.00 5.600 -23.800 21.700 7.000 5.600 -23.800 21.700 7.000
1569.533 24 872 44.3 0 0.950 34.4 65.6 137 92 97 104 100 94 0 59 2.5 39 1.8 1.004 15.0 3.07 387 0 14.00 4.96 4.96 0.61 0.00 0.00 0.00 0.578 1.00 140 8 0 -128 118 0.00 5.581 -25.811 9.766 6.976 5.581 -25.811 9.766 6.976
1569.630 24 879 44.0 0 0.950 34.4 65.6 137 92 97 104 100 94 0 60 2.5 39 1.8 1.004 14.0 3.07 386 0 14.00 4.96 4.96 0.62 0.00 0.00 0.00 0.600 1.00 140 8 0 -128 118 0.00 5.626 -26.018 28.831 -6.329 5.626 -26.018 28.831 -6.329
1569.722 24 894 44.0 0 0.960 34.4 65.6 137 92 97 104 100 94 0 60 2.5 39 1.9 1.004 15.0 3.07 386 0 14.12 4.97 4.96 1.91 0.00 0.00 0.00 0.578 1.00 140 8 0 -128 118 0.00 25.747 22.886 29.323 -6.437 25.747 22.886 29.323 -6.437
1569.820 24 898 44.0 0 0.960 34.4 65.6 137 92 97 104 100 94 0 61 2.5 39 1.9 1.004 15.0 3.07 386 0 14.00 4.96 4.96 0.59 0.00 0.00 0.00 0.578 1.00 140 8 0 -128 118 0.00 7.902 -1.437 42.386 -6.466 7.902 -1.437 42.386 -6.466
1569.903 24 905 43.5 0 0.960 34.4 65.6 137 92 97 104 100 94 0 62 2.5 39 1.9 1.004 14.0 3.07 385 0 14.00 4.96 4.96 1.91 0.00 0.00 0.00 0.600 1.00 140 8 0 -128 118 0.00 7.964 -1.448 7.964 2.172 7.964 -1.448 7.964 2.172
1569.996 24 900 43.3 0 0.960 34.4 65.6 137 92 97 104 100 94 0 61 2.5 39 1.9 1.004 14.0 3.07 385 0 14.00 4.96 4.96 1.90 0.00 0.00 0.00 0.578 1.00 140 8 0 -128 118 0.00 -0.720 -2.160 7.920 4.320 -0.720 -2.160 7.920 4.320
1570.091 24 904 43.3 0 0.960 34.4 65.6 137 92 97 104 100 94 0 62 2.5 39 1.9 1.004 14.0 3.07 384 0 14.00 4.96 4.96 0.60 0.00 0.00 0.00 0.578 1.00 140 8 0 -128 118 0.00 -1.446 2.893 18.803 4.339 -1.446 2.893 18.803 4.339
1570.175 24 911 43.0 0 0.960 34.4 65.6 137 92 97 104 100 94 0 62 2.5 39 1.9 1.004 14.0 3.07 384 0 14.12 4.96 4.96 0.59 0.00 0.00 0.00 0.600 1.00 140 8 0 -128 118 0.00 -1.458 2.915 8.746 12.390 -1.458 2.915 8.746 12.390
1570.266 24 910 43.0 0 0.960 34.4 65.6 137 92 97 104 100 94 0 62 2.5 39 1.9 1.004 14.0 3.07 384 0 14.00 4.96 4.96 0.60 0.00 0.00 0.00 0.622 1.00 140 8 0 -128 118 0.00 -7.280 2.912 8.736 13.104 -7.280 2.912 8.736 13.104
1570.349 25 912 42.8 0 0.970 34.4 65.6 137 92 97 104 100 94 0 62 2.5 39 1.9 1.004 14.0 3.07 383 0 14.00 4.96 4.96 0.59 0.00 0.00 0.00 0.622 1.00 140 8 0 -128 118 0.00 -1.459 -8.026 10.214 13.133 -1.459 -8.026 10.214 13.133
1570.462 25 911 42.8 0 0.970 34.4 65.6 137 92 97 104 100 94 0 62 2.5 39 1.9 1.004 14.0 3.07 383 0 14.12 4.96 4.96 0.57 0.00 0.00 0.01 0.578 1.00 140 8 0 -128 118 0.00 -1.458 -15.305 5.830 3.644 -1.458 -15.305 5.830 3.644
1570.545 25 907 42.8 0 0.960 34.4 65.6 137 92 97 104 100 94 0 62 2.5 39 1.9 1.004 14.0 3.07 382 0 14.12 4.96 4.96 1.88 0.00 0.00 0.01 0.600 1.00 140 8 0 -128 118 0.00 -1.451 -15.238 5.805 -5.805 -1.451 -15.238 5.805 -5.805
1570.641 25 896 42.5 0 0.960 34.4 65.6 137 92 97 104 100 94 0 61 2.5 39 1.9 1.004 15.0 3.07 383 0 14.00 4.96 4.96 0.58 0.00 0.01 0.00 0.500 1.00 140 8 0 -128 118 0.00 5.018 12.186 5.734 -5.734 5.018 12.186 5.734 -5.734
1570.741 25 888 42.5 0 0.960 34.4 65.6 137 92 97 104 100 94 0 61 2.5 39 1.9 1.004 14.0 3.07 382 0 14.00 4.96 4.96 0.57 0.00 0.00 0.00 0.500 1.00 140 8 0 -128 118 0.00 -3.552 -28.416 -15.629 -0.710 -3.552 -28.416 -15.629 -0.710
1570.824 25 886 42.5 0 0.960 34.4 65.6 137 92 97 104 100 94 0 61 2.4 39 1.8 1.004 14.0 3.07 381 0 14.00 4.96 4.96 0.59 0.00 0.00 0.02 0.578 1.00 140 8 0 -128 118 0.00 -3.544 -28.352 -23.390 -9.214 -3.544 -28.352 -23.390 -9.214
1570.907 25 879 42.5 0 0.960 34.4 65.6 137 92 97 104 100 94 0 60 2.4 39 1.8 1.004 14.0 3.07 381 0 14.00 4.96 4.96 0.59 0.00 0.00 0.00 0.574 1.00 140 8 0 -128 118 0.00 23.206 -34.457 -23.206 -9.142 23.206 -34.457 -23.206 -9.142
1570.983 25 878 42.5 0 0.960 34.4 65.6 137 92 97 104 100 94 0 60 2.4 39 1.8 1.004 14.0 3.07 380 0 14.12 4.96 4.96 1.90 0.00 0.00 0.00 0.574 1.00 140 8 0 -128 118 0.00 23.179 -25.286 15.453 -9.131 23.179 -25.286 15.453 -9.131
1571.076 25 868 42.8 0 0.960 34.4 65.6 137 92 97 104 100 94 0 60 2.4 39 1.7 1.004 15.0 3.07 380 0 14.00 4.96 4.96 0.58 0.00 0.00 0.00 0.574 1.00 140 8 0 -128 118 0.00 -40.970 -24.998 15.277 -5.555 -40.970 -24.998 15.277 -5.555
1571.167 25 863 42.8 0 0.960 34.4 65.6 137 92 97 104 100 94 0 60 2.4 39 1.7 1.004 15.0 3.07 380 0 14.12 4.96 4.96 0.58 0.00 0.00 0.01 0.600 1.00 140 8 0 -128 118 0.00 -11.046 -16.570 2.071 -5.523 -11.046 -16.570 2.071 -5.523
1571.252 25 860 43.0 0 0.960 34.4 65.6 137 92 97 104 100 94 0 60 2.4 39 1.7 1.004 15.0 3.07 380 0 14.12 4.96 4.96 1.87 0.00 0.00 0.00 0.600 1.00 140 8 0 -128 118 0.00 -11.008 -16.512 3.440 -20.640 -11.008 -16.512 3.440 -20.640
1571.336 26 848 43.3 0 0.960 34.4 65.6 137 92 97 104 100 94 0 59 2.4 39 1.7 1.004 15.0 3.07 379 0 14.00 4.96 4.96 1.89 0.00 0.00 0.00 0.600 1.00 140 8 0 -128 118 0.00 -34.598 -33.920 3.392 -20.352 -34.598 -33.920 3.392 -20.352
1571.435 26 840 43.5 0 0.960 34.4 65.6 137 92 97 104 100 94 0 59 2.4 39 1.7 1.004 15.0 3.07 378 0 14.00 4.96 4.96 0.59 0.00 0.00 0.00 0.600 1.00 140 8 0 -128 118 0.00 -6.048 -25.536 -2.016 -17.472 -6.048 -25.536 -2.016 -17.472
1571.526 26 839 43.5 0 0.970 34.4 65.6 137 92 97 104 100 94 0 59 2.4 39 1.7 1.004 15.0 3.07 379 0 14.00 4.96 4.96 1.91 0.00 0.00 0.00 0.578 1.00 140 8 0 -128 118 0.00 -6.041 -25.506 -19.465 -14.095 -6.041 -25.506 -19.465 -14.095
1571.624 26 828 44.0 0 0.970 34.4 65.6 137 92 97 104 100 94 0 57 2.4 39 1.7 1.004 15.0 3.07 378 0 14.00 4.96 4.96 1.86 0.00 0.00 0.00 0.553 1.00 140 8 0 -128 118 0.00 -11.261 -15.898 -19.210 -13.910 -11.261 -15.898 -19.210 -13.910
1571.714 26 827 44.0 0 0.980 34.4 65.6 137 92 97 104 100 94 0 57 2.4 39 1.7 1.004 15.0 3.07 377 0 14.12 4.96 4.96 0.58 0.00 0.00 0.00 0.553 1.00 140 8 0 -128 118 0.00 -11.247 -13.232 3.308 -0.662 -11.247 -13.232 3.308 -0.662
1571.820 26 828 44.5 0 0.980 34.4 65.6 137 92 97 104 100 94 0 57 2.4 39 1.7 1.004 15.0 3.07 377 0 14.00 4.97 4.96 0.60 0.00 0.00 0.00 0.644 1.00 140 8 0 -128 118 0.00 -11.261 -13.248 7.286 4.637 -11.261 -13.248 7.286 4.637
1571.940 26 828 44.5 0 1.000 34.4 65.6 137 92 97 104 100 94 0 57 2.4 39 1.7 1.004 15.0 3.07 376 0 14.12 4.96 4.96 0.57 0.01 0.00 0.00 0.689 1.00 140 8 0 -128 118 0.00 -3.312 -8.611 7.286 1.987 -3.312 -8.611 7.286 1.987
1572.038 26 833 44.5 0 1.000 34.4 65.6 137 92 97 104 100 94 0 57 2.4 39 1.7 1.004 15.0 3.07 376 0 14.00 4.96 4.96 0.57 0.00 0.00 0.00 0.500 1.00 140 8 0 -128 118 0.00 7.330 12.662 5.998 1.999 7.330 12.662 5.998 1.999
1572.121 26 836 44.5 0 1.010 34.4 65.6 137 92 97 104 100 94 0 58 2.4 39 1.7 1.004 15.0 3.07 376 0 14.12 4.96 4.96 0.60 0.00 0.00 0.00 0.500 1.00 140 8 0 -128 118 0.00 7.357 12.707 1.338 12.038 7.357 12.707 1.338 12.038
1572.217 26 834 44.5 0 1.010 34.4 65.6 137 92 97 104 100 94 0 57 2.4 39 1.7 1.004 15.0 3.07 376 0 14.00 4.96 4.96 0.57 0.00 0.00 0.00 0.600 1.00 140 8 0 -128 118 0.00 -10.008 12.677 1.334 -19.349 -10.008 12.677 1.334 -19.349
1572.300 26 829 44.5 0 1.040 34.4 65.6 137 92 97 104 100 94 0 57 2.4 39 1.7 1.004 15.0 3.07 375 0 14.00 4.96 4.95 1.89 0.00 0.00 0.02 0.600 1.00 140 8 0 -128 118 0.00 -13.264 -7.295 -1.990 -19.233 -13.264 -7.295 -1.990 -19.233
1572.397 27 834 44.5 0 1.040 34.4 65.6 137 92 97 104 100 94 0 57 2.4 39 1.7 1.004 15.0 3.07 375 0 14.12 4.96 4.96 1.90 0.00 0.00 0.00 0.721 1.00 140 8 0 -128 118 0.00 -13.344 -7.339 28.022 1.334 -13.344 -7.339 28.022 1.334
1572.480 27 838 45.0 0 1.040 34.4 65.6 137 92 97 104 100 94 0 58 2.5 39 1.7 1.004 15.0 3.07 374 0 14.12 4.96 4.96 1.87 0.00 0.00 0.00 0.622 1.00 140 8 0 -128 118 0.00 23.464 2.011 28.157 1.341 23.464 2.011 28.157 1.341
1572.571 27 850 44.8 0 1.040 34.4 65.6 137 92 97 104 100 94 0 58 2.5 39 1.8 1.004 15.0 3.07 374 0 14.12 4.96 4.96 0.56 0.00 0.00 0.00 0.622 1.00 140 8 0 -128 118 0.00 23.800 -7.480 29.240 21.080 23.800 -7.480 29.240 21.080
1572.654 27 851 44.8 0 1.040 34.4 65.6 137 92 97 104 100 94 0 58 2.5 39 1.8 1.004 15.0 3.07 374 0 14.00 4.96 4.95 1.88 0.00 0.00 0.00 0.600 1.00 140 8 0 -128 118 0.00 -21.786 -7.489 29.274 -16.339 -21.786 -7.489 29.274 -16.339
1572.738 27 847 44.5 0 1.070 34.4 65.6 137 93 97 104 100 95 0 58 2.5 39 1.8 1.004 15.0 3.07 374 0 14.00 4.96 4.95 0.57 0.00 0.00 0.00 0.600 1.00 140 8 0 -128 118 0.00 -16.262 -5.421 0.000 -16.262 -16.262 -5.421 0.000 -16.262
1572.840 27 851 44.3 0 1.070 34.4 65.6 137 93 97 104 100 95 0 58 2.5 39 1.8 1.004 15.0 3.07 374 0 14.00 4.96 4.96 1.88 0.00 0.00 0.00 0.578 1.00 140 8 0 -128 118 0.00 -16.339 -5.446 20.424 8.170 -16.339 -5.446 20.424 8.170
1572.923 27 851 44.3 0 1.050 34.4 65.6 137 94 97 104 100 96 0 58 2.5 39 1.8 1.004 15.0 3.07 374 0 14.00 4.96 4.96 0.58 0.00 0.00 0.00 0.578 1.00 140 8 0 -128 118 0.00 -10.893 -5.446 20.424 10.893 -10.893 -5.446 20.424 10.893
1573.004 27 846 44.3 0 1.050 34.4 65.6 137 94 97 104 100 96 0 58 2.5 39 1.8 1.004 15.0 3.07 372 0 14.00 4.96 4.96 1.87 0.00 0.00 0.00 0.578 1.00 140 8 0 -128 118 0.00 -10.829 -30.456 -7.445 10.829 -10.829 -30.456 -7.445 10.829
1573.087 27 841 44.3 0 1.070 34.4 65.6 137 95 97 104 100 97 0 58 2.5 39 1.8 1.004 15.0 3.07 372 0 14.00 4.97 4.96 0.58 0.01 0.00 0.00 0.628 1.00 140 8 0 -128 118 0.00 -10.765 -30.276 -7.401 -6.055 -10.765 -30.276 -7.401 -6.055
1573.175 27 843 44.3 0 1.070 34.4 65.6 137 95 97 104 100 97 0 58 2.5 39 1.8 1.004 15.0 3.07 372 0 14.12 4.97 4.96 1.87 0.00 0.01 0.00 0.600 1.00 140 8 0 -128 118 0.00 -1.349 8.767 -7.418 -6.070 -1.349 8.767 -7.418 -6.070
1573.258 27 847 44.3 0 1.070 34.4 65.6 137 95 97 104 100 97 0 58 2.5 39 1.8 1.004 15.0 3.07 372 0 14.12 4.96 4.96 1.86 0.00 0.00 0.00 0.600 1.00 140 8 0 -128 118 0.00 -1.355 8.809 15.585 8.131 -1.355 8.809 15.585 8.131
1573.333 27 850 44.5 0 1.040 34.4 65.6 137 95 97 104 100 97 0 58 2.5 39 1.8 1.004 15.0 3.07 371 0 14.12 4.96 4.96 0.55 0.00 0.00 0.00 0.605 1.00 140 8 0 -128 118 0.00 -6.800 8.840 15.640 8.160 -6.800 8.840 15.640 8.160
1573.438 28 852 44.5 0 1.040 34.4 65.6 137 95 97 104 100 97 0 58 2.5 39 1.8 1.004 15.0 3.07 372 0 14.00 4.96 4.96 1.82 0.00 0.00 0.00 0.605 1.00 140 8 0 -128 118 0.00 -12.950 6.816 5.453 2.045 -12.950 6.816 5.453 2.045
1573.536 28 846 44.3 0 1.040 34.4 65.6 137 96 97 104 100 98 0 58 2.5 39 1.8 1.004 15.0 3.07 372 0 14.12 4.96 4.96 0.57 0.01 0.00 0.00 0.600 1.00 140 8 0 -128 118 0.00 -12.859 6.768 -8.798 -4.738 -12.859 6.768 -8.798 -4.738
1573.628 28 843 44.3 0 1.040 34.4 65.6 137 96 97 104 100 98 0 58 2.5 39 1.8 1.004 15.0 3.07 371 0 14.12 4.97 4.96 1.87 0.00 0.00 0.00 0.600 1.00 140 8 0 -128 118 0.00 -0.674 -16.186 -8.767 -4.721 -0.674 -16.186 -8.767 -4.721
1573.711 28 840 44.5 2 1.020 34.4 65.6 137 96 97 104 100 98 0 58 2.5 39 1.8 1.004 15.0 3.07 371 0 14.12 4.96 4.96 0.56 0.00 0.00 0.00 0.600 1.00 140 12 0 -128 118 0.00 -0.672 -8.736 -12.096 -4.704 -0.672 -8.736 -12.096 -4.704
1573.809 28 846 53.0 8 1.020 34.4 65.6 25 96 97 104 100 98 3 74 4.0 0 2.8 1.004 14.0 3.07 370 0 14.12 4.96 4.96 0.55 0.00 0.00 0.00 0.500 1.00 132 16 0 -128 -128 0.00 -0.677 -8.798 75.125 39.254 -0.677 -8.798 75.125 39.254
1573.901 28 919 64.8 7 1.020 34.4 65.6 25 96 97 104 100 98 5 92 6.0 0 4.6 1.004 14.0 3.07 370 0 14.24 4.96 4.96 1.86 0.00 0.00 0.00 0.596 1.00 128 16 0 -128 -128 0.00 93.370 93.370 81.607 42.642 93.370 93.370 81.607 42.642
1573.994 28 964 71.0 4 1.020 34.4 65.6 25 96 97 104 100 98 5 95 6.7 0 5.4 1.004 14.0 3.07 370 0 14.12 4.96 4.96 1.86 0.00 0.00 0.00 0.596 1.00 128 12 0 -128 -128 0.00 97.942 97.942 54.755 44.730 97.942 97.942 54.755 44.730
1574.093 28 1121 70.5 4 1.080 34.4 65.6 25 98 96 104 100 99 5 97 6.8 0 6.4 1.004 16.0 3.07 370 0 14.12 4.96 4.96 1.84 0.00 0.00 0.00 0.622 1.00 128 12 0 -128 -128 0.00 113.894 113.894 113.894 113.894 113.894 113.894 113.894 113.894
1574.190 28 1177 68.3 4 1.080 34.4 65.6 9 98 96 104 100 99 0 97 6.1 0 6.0 1.004 16.0 3.07 370 0 14.12 4.95 4.96 1.84 0.00 0.01 0.01 0.551 0.75 128 12 0 -128 -128 0.00 119.583 -37.664 25.423 68.737 119.583 -37.664 25.423 68.737
1574.289 28 1190 67.3 4 1.160 34.4 65.6 9 100 96 104 100 101 0 97 6.1 0 6.0 1.004 16.0 3.07 370 0 14.12 4.96 4.96 1.84 0.00 0.01 0.00 0.571 0.75 132 12 0 -128 -128 0.00 120.904 -20.944 4.760 14.280 120.904 -20.944 4.760 14.280
1574.388 29 1203 66.8 4 1.160 34.4 65.6 9 100 96 104 100 101 0 98 6.1 0 6.1 1.004 16.0 3.07 371 0 14.12 4.96 4.96 1.83 0.00 0.00 0.00 0.622 0.75 132 12 0 -128 -128 0.00 122.225 -21.173 16.361 15.398 122.225 -21.173 16.361 15.398
1574.480 29 1197 66.3 4 0.770 34.4 65.6 9 96 96 104 100 97 0 98 5.9 0 5.9 1.004 16.0 3.07 372 0 14.00 4.96 4.96 1.82 0.01 0.00 0.00 0.574 0.75 132 12 0 -128 -128 0.00 121.615 -10.534 18.194 -5.746 121.615 -10.534 18.194 -5.746
1574.594 29 1170 65.8 4 0.770 34.4 65.6 9 96 96 104 100 97 0 96 5.7 0 5.6 1.004 16.0 3.07 372 0 14.12 4.96 4.96 1.83 0.00 0.00 0.00 0.617 0.75 132 12 0 -128 -128 0.00 -16.848 -36.504 -11.232 -13.104 -16.848 -36.504 -11.232 -13.104
1574.686 29 1168 66.0 4 0.810 34.4 65.6 9 94 96 104 100 95 0 97 5.7 0 5.5 1.004 16.0 3.07 373 0 14.12 4.97 4.96 1.82 0.00 0.00 0.00 0.578 0.75 132 12 0 -128 -128 0.00 -16.819 0.000 2.803 9.344 -16.819 0.000 2.803 9.344
1574.793 29 1163 66.3 4 0.810 34.4 65.6 9 94 96 104 100 95 0 97 5.7 0 5.5 1.004 16.0 3.07 374 0 14.12 4.96 4.96 1.83 0.00 0.00 0.00 0.600 0.75 132 12 0 -128 -128 0.00 3.722 -27.912 -19.538 -3.722 3.722 -27.912 -19.538 -3.722
1574.884 29 1177 66.3 4 0.770 34.4 65.6 9 92 96 104 100 93 0 97 5.6 0 5.5 1.004 16.0 3.07 374 0 14.12 4.95 4.96 1.83 0.00 0.00 0.00 0.638 0.75 132 12 0 -128 -128 0.00 3.766 14.124 29.190 35.781 3.766 14.124 29.190 35.781
1574.973 29 1193 66.0 4 0.770 34.4 65.6 9 92 96 104 100 93 0 98 5.6 0 5.6 1.004 16.0 3.07 375 0 14.00 4.96 4.96 1.84 0.00 0.00 0.00 0.622 0.75 132 12 0 -128 -128 0.00 0.000 14.316 22.906 39.130 0.000 14.316 22.906 39.130
1575.074 29 1232 63.3 0 0.810 34.4 65.6 9 92 96 104 100 93 0 96 5.3 0 5.4 1.004 17.0 3.07 376 0 14.00 4.97 4.96 1.82 0.00 0.00 0.00 0.596 0.75 132 8 0 -128 -128 0.00 51.251 14.784 41.395 34.496 51.251 14.784 41.395 34.496
1575.178 29 1249 54.8 0 0.810 34.4 65.6 137 92 96 104 100 93 0 90 4.3 42 4.5 1.004 13.0 3.07 376 0 14.12 4.97 4.96 1.83 0.00 0.00 0.00 0.651 0.75 140 8 0 -128 126 0.00 30.975 -93.925 -29.976 -7.994 30.975 -93.925 -29.976 -7.994
1575.269 29 1171 48.0 0 0.800 34.4 65.6 137 92 96 104 100 93 0 78 3.4 43 3.3 1.004 13.0 3.07 377 0 14.00 4.96 4.96 1.84 0.01 0.00 0.00 0.617 0.75 140 8 0 -128 125 0.00 -55.271 -88.059 -89.933 -82.438 -55.271 -88.059 -89.933 -82.438
1575.385 30 1036 46.3 0 0.800 34.4 65.6 137 92 97 104 100 94 0 68 2.9 43 2.5 1.004 15.0 3.07 377 0 14.12 4.97 4.96 1.82 0.00 0.00 0.00 0.553 0.75 140 8 0 -128 125 0.00 -87.853 -84.538 -106.086 -98.627 -87.853 -84.538 -106.086 -98.627
1575.476 30 984 46.8 0 0.840 34.4 65.6 137 92 97 104 100 94 0 65 2.8 43 2.3 1.004 16.0 3.07 376 0 14.12 4.96 4.96 1.82 0.00 0.01 0.01 0.600 1.00 140 8 0 -128 125 0.00 -94.464 -80.294 -100.762 31.488 -94.464 -80.294 -100.762 31.488
1575.590 30 998 46.8 0 0.840 34.4 65.6 137 92 97 104 100 94 0 66 2.8 43 2.3 1.004 15.0 3.07 375 0 14.00 4.96 4.96 1.82 0.00 0.00 0.00 0.628 0.75 140 8 0 -128 124 0.00 14.371 12.774 20.758 1.597 14.371 12.774 20.758 1.597
1575.690 30 1000 46.3 0 1.080 34.4 65.6 137 92 97 104 100 94 0 66 2.8 42 2.3 1.004 14.0 3.07 375 0 14.00 4.95 4.96 1.83 0.00 0.00 0.00 0.596 0.75 140 8 0 -128 124 0.00 -11.200 6.400 16.800 1.600 -11.200 6.400 16.800 1.600
1575.802 30 1000 46.0 0 1.080 34.4 65.6 137 92 97 104 100 94 0 66 2.8 42 2.3 1.004 14.0 3.07 374 0 14.12 4.96 4.96 1.81 0.00 0.01 0.00 0.596 0.75 140 8 0 -128 124 0.00 17.600 -20.000 25.600 -10.400 17.600 -20.000 25.600 -10.400
1575.893 30 1004 45.3 0 0.830 34.4 65.6 137 92 97 104 100 94 0 66 2.8 42 2.3 1.004 14.0 3.07 374 0 14.12 4.96 4.96 1.83 0.00 0.00 0.00 0.628 0.75 140 8 0 -128 123 0.00 17.670 -20.883 20.080 -4.016 17.670 -20.883 20.080 -4.016
1575.992 30 1004 45.0 0 0.830 34.4 66.7 137 92 97 103 100 93 0 66 2.7 41 2.3 1.004 14.0 3.07 374 0 14.12 4.96 4.96 1.84 0.00 0.00 0.00 0.574 0.75 140 8 0 -128 123 0.00 17.670 -20.883 12.048 -23.293 17.670 -20.883 12.048 -23.293
1576.075 30 1011 44.3 0 0.880 34.4 66.7 137 92 97 103 100 93 0 66 2.7 41 2.3 1.004 14.0 3.07 374 0 14.12 4.97 4.96 1.82 0.01 0.00 0.00 0.628 0.75 140 8 0 -128 122 0.00 13.750 -21.029 12.132 7.279 13.750 -21.029 12.132 7.279
1576.172 30 1015 44.0 0 0.880 34.4 66.7 137 92 97 103 100 93 0 66 2.7 41 2.3 1.004 14.0 3.07 373 0 14.00 4.95 4.96 1.81 0.00 0.00 0.00 0.560 0.75 140 8 0 -128 122 0.00 -8.932 -9.744 24.360 7.308 -8.932 -9.744 24.360 7.308
1576.271 30 999 43.0 0 0.900 34.4 66.7 137 92 97 103 100 93 0 66 2.6 41 2.2 1.004 14.0 3.07 373 0 14.00 4.96 4.96 1.83 0.00 0.00 0.00 0.600 1.00 140 8 0 -128 122 0.00 -27.173 -27.972 -4.795 -18.382 -27.173 -27.972 -4.795 -18.382
1576.378 31 982 42.8 0 0.900 34.4 66.7 137 92 97 103 100 93 0 65 2.6 40 2.1 1.004 14.0 3.07 373 0 14.00 4.96 4.96 1.81 0.00 0.00 0.00 0.600 1.00 140 8 0 -128 121 0.00 -8.642 -33.781 0.000 -33.781 -8.642 -33.781 0.000 -33.781
1576.461 31 972 42.8 0 0.890 34.4 66.7 137 92 97 103 100 93 0 65 2.6 40 2.1 1.004 14.0 3.07 373 0 14.00 4.96 4.95 1.85 0.00 0.00 0.00 0.531 1.00 140 8 0 -128 121 0.00 -8.554 -33.437 7.776 -20.218 -8.554 -33.437 7.776 -20.218
1576.549 31 958 42.8 0 0.890 34.4 66.7 137 92 97 103 100 93 0 64 2.5 40 2.0 1.004 14.0 3.07 373 0 14.00 4.96 4.96 1.82 0.01 0.00 0.00 0.628 1.00 140 8 0 -128 120 0.00 -29.123 -40.619 7.664 -19.926 -29.123 -40.619 7.664 -19.926
1576.625 31 942 42.8 0 0.910 34.4 66.7 137 92 97 103 100 93 0 63 2.5 40 2.0 1.004 14.0 3.07 372 0 14.00 4.96 4.96 1.82 0.00 0.00 0.00 0.628 1.00 140 8 0 -128 120 0.00 -28.637 -26.376 24.115 -19.594 -28.637 -26.376 24.115 -19.594
1576.730 31 926 43.3 0 0.910 34.4 66.7 137 92 97 103 100 93 0 63 2.5 40 1.9 1.004 14.0 3.07 372 0 14.12 4.96 4.96 0.49 0.00 0.00 0.00 0.667 1.00 140 8 0 -128 120 0.00 -28.150 -25.928 -5.186 -20.742 -28.150 -25.928 -5.186 -20.742
1576.823 31 921 43.3 0 0.910 34.4 66.7 137 92 97 103 100 93 0 62 2.5 40 1.9 1.004 14.0 3.07 372 0 14.00 4.96 4.96 1.81 0.00 0.00 0.00 0.600 1.00 140 8 0 -128 120 0.00 -5.158 -25.788 -5.158 11.052 -5.158 -25.788 -5.158 11.052
1576.906 31 912 43.3 0 0.910 34.4 66.7 137 92 97 103 100 93 0 62 2.5 40 1.9 1.004 14.0 3.07 372 0 14.00 4.96 4.96 0.53 0.00 0.00 0.00 0.578 1.00 140 8 0 -128 120 0.00 -16.781 -30.643 1.459 10.944 -16.781 -30.643 1.459 10.944
1576.980 31 912 43.3 0 0.910 34.4 66.7 137 92 97 103 100 93 0 62 2.5 40 1.9 1.004 14.0 3.07 372 0 14.00 4.96 4.96 1.80 0.00 0.01 0.00 0.578 1.00 140 8 0 -128 120 0.00 -16.781 -30.643 -17.510 -2.918 -16.781 -30.643 -17.510 -2.918
1577.047 31 905 43.5 0 0.930 34.4 66.7 137 92 97 103 100 93 0 62 2.5 40 1.9 1.004 14.0 3.07 371 0 14.00 4.96 4.96 1.83 0.00 0.00 0.00 0.578 1.00 140 8 0 -128 120 0.00 -9.412 -27.512 -17.376 -2.896 -9.412 -27.512 -17.376 -2.896
1577.153 31 907 43.5 0 0.930 34.4 66.7 137 92 97 103 100 93 0 62 2.5 40 1.9 1.004 14.0 3.07 371 0 14.00 4.96 4.96 1.82 0.00 0.00 0.00 0.578 1.00 140 8 0 -128 120 0.00 12.335 -5.805 11.610 14.512 12.335 -5.805 11.610 14.512
1577.228 31 910 43.5 0 0.950 34.4 66.7 137 92 97 103 100 93 0 62 2.5 40 1.9 1.004 14.0 3.07 372 0 14.00 4.97 4.96 1.84 0.00 0.00 0.00 0.622 1.00 140 8 0 -128 120 0.00 12.376 -5.824 11.648 5.096 12.376 -5.824 11.648 5.096
1577.326 31 915 43.8 0 0.950 34.4 66.7 137 92 97 103 100 93 0 62 2.5 40 1.9 1.004 14.0 3.07 371 0 14.12 4.96 4.96 1.84 0.00 0.00 0.00 0.628 1.00 140 8 0 -128 120 0.00 14.640 -6.588 11.712 5.124 14.640 -6.588 11.712 5.124
1577.425 32 916 43.5 0 0.960 34.4 66.7 137 92 97 103 100 93 0 62 2.5 40 1.9 1.004 14.0 3.07 371 0 14.00 4.96 4.96 1.81 0.00 0.00 0.00 0.628 1.00 140 8 0 -128 120 0.00 3.664 8.794 0.000 -0.733 3.664 8.794 0.000 -0.733
1577.530 32 916 43.5 0 0.960 34.4 66.7 137 92 97 103 100 93 0 62 2.5 40 1.9 1.004 14.0 3.07 370 0 14.12 4.96 4.96 1.86 0.00 0.00 0.00 0.531 1.00 140 8 0 -128 120 0.00 3.664 -2.931 13.190 2.198 3.664 -2.931 13.190 2.198
1577.613 32 908 43.5 0 0.980 34.4 66.7 137 92 97 103 100 93 0 62 2.5 40 1.9 1.004 15.0 3.07 370 0 14.00 4.96 4.96 1.82 0.00 0.01 0.00 0.600 1.00 140 8 0 -128 120 0.00 -16.707 -2.906 13.075 -9.443 -16.707 -2.906 13.075 -9.443
1577.711 32 903 43.3 0 0.980 34.4 66.7 137 92 97 103 100 93 0 61 2.5 40 1.9 1.004 14.0 3.07 370 0 14.00 4.96 4.96 1.85 0.00 0.00 0.00 0.605 1.00 140 8 0 -128 120 0.00 -28.174 -7.224 7.224 -9.391 -28.174 -7.224 7.224 -9.391
1577.802 32 893 43.3 0 0.990 34.4 66.7 137 92 97 103 100 93 0 61 2.5 40 1.9 1.004 15.0 3.07 370 0 14.00 4.96 4.96 1.83 0.00 0.00 0.00 0.605 1.00 140 8 0 -128 120 0.00 -27.862 -46.436 20.003 -49.294 -27.862 -46.436 20.003 -49.294
1577.891 32 888 43.5 0 0.990 34.4 66.7 137 92 97 103 100 93 0 61 2.5 40 1.9 1.004 14.0 3.07 369 0 14.12 4.96 4.96 1.85 0.00 0.00 0.00 0.600 1.00 140 8 0 -128 120 0.00 -1.421 -46.176 19.891 -2.131 -1.421 -46.176 19.891 -2.131
1577.993 32 892 43.8 0 0.990 34.4 66.7 137 92 97 103 100 93 0 61 2.5 40 1.9 1.004 15.0 3.07 369 0 14.12 4.96 4.96 0.54 0.00 0.00 0.00 0.600 1.00 140 8 0 -128 120 0.00 0.714 -2.141 19.981 -2.141 0.714 -2.141 19.981 -2.141
1578.076 32 899 43.8 0 0.990 34.4 66.7 137 92 97 103 100 93 0 61 2.5 40 1.9 1.004 14.0 3.07 369 0 14.12 4.96 4.96 1.81 0.00 0.00 0.00 0.600 1.00 140 8 0 -128 120 0.00 0.719 -8.630 36.679 -2.158 0.719 -8.630 36.679 -2.158
1578.149 32 905 43.8 0 0.990 34.4 66.7 137 92 97 103 100 93 0 62 2.5 40 1.9 1.004 14.0 3.07 368 0 14.12 4.96 4.96 1.87 0.00 0.00 0.00 0.600 1.00 140 8 0 -128 120 0.00 0.724 -8.688 36.924 5.792 0.724 -8.688 36.924 5.792
1578.232 32 910 43.8 0 0.990 34.4 66.7 137 92 97 103 100 93 0 62 2.5 40 1.9 1.004 14.0 3.07 368 0 14.00 4.96 4.96 1.84 0.00 0.00 0.00 0.600 1.00 140 8 0 -128 119 0.00 -5.096 12.376 18.928 5.824 -5.096 12.376 18.928 5.824
1578.315 32 918 43.5 0 0.990 34.4 66.7 137 92 97 103 100 93 0 62 2.5 40 1.9 1.004 14.0 3.07 368 0 14.00 4.96 4.96 1.88 0.00 0.00 0.00 0.600 1.00 140 8 0 -128 119 0.00 -5.141 12.485 8.078 11.750 -5.141 12.485 8.078 11.750
1578.398 33 913 43.5 0 1.000 34.4 66.7 137 92 97 103 100 93 0 62 2.5 40 1.9 1.004 14.0 3.07 368 0 14.00 4.96 4.96 0.54 0.00 0.00 0.00 0.531 1.00 140 8 0 -128 119 0.00 -23.373 12.417 8.034 11.686 -23.373 12.417 8.034 11.686
1578.487 33 914 43.0 0 1.000 34.4 66.7 137 92 97 103 100 93 0 62 2.5 40 1.9 1.004 14.0 3.07 367 0 14.00 4.96 4.96 0.47 0.00 0.01 0.00 0.531 1.00 140 8 0 -128 119 0.00 -4.387 -20.474 20.474 11.699 -4.387 -20.474 20.474 11.699
1578.580 33 914 43.0 0 1.010 34.4 66.7 137 92 97 103 100 93 0 62 2.5 40 1.9 1.004 14.0 3.07 367 0 14.12 4.96 4.96 0.53 0.00 0.00 0.00 0.644 1.00 140 8 0 -128 119 0.00 -4.387 -20.474 -1.462 -4.387 -4.387 -20.474 -1.462 -4.387
1578.669 33 916 43.3 0 1.010 34.4 66.7 137 92 97 103 100 93 0 62 2.5 40 1.9 1.004 14.0 3.07 367 0 14.12 4.96 4.96 0.52 0.00 0.00 0.00 0.622 1.00 140 8 0 -128 119 0.00 -14.656 -20.518 -1.466 -18.320 -14.656 -20.518 -1.466 -18.320
1578.752 33 913 43.3 0 1.010 34.4 66.7 137 92 97 103 100 93 0 62 2.5 40 1.9 1.004 14.0 3.07 367 0 14.12 4.96 4.96 0.54 0.00 0.00 0.00 0.622 1.00 140 8 0 -128 119 0.00 8.034 0.730 -5.843 -18.260 8.034 0.730 -5.843 -18.260
1578.827 33 915 43.0 0 1.000 34.4 66.7 137 92 97 103 100 93 0 62 2.5 40 1.9 1.004 14.0 3.07 367 0 14.12 4.96 4.95 1.82 0.00 0.00 0.00 0.622 1.00 140 8 0 -128 119 0.00 8.052 0.732 18.300 7.320 8.052 0.732 18.300 7.320
1578.923 33 919 42.8 0 1.000 34.4 66.7 137 92 97 103 100 93 0 62 2.5 40 1.9 1.004 14.0 3.07 367 0 14.00 4.96 4.96 1.83 0.00 0.00 0.00 0.622 1.00 140 8 0 -128 119 0.00 11.028 -1.470 18.380 -10.293 11.028 -1.470 18.380 -10.293
1579.015 33 919 42.8 0 1.010 34.4 66.7 137 92 97 103 100 93 0 62 2.5 40 1.9 1.004 14.0 3.07 366 0 14.12 4.96 4.96 1.87 0.00 0.00 0.01 0.596 1.00 140 8 0 -128 119 0.00 12.498 -11.028 10.293 -10.293 12.498 -11.028 10.293 -10.293
1579.114 33 923 42.8 0 1.010 34.4 66.7 137 92 97 103 100 93 0 62 2.5 40 1.9 1.004 14.0 3.07 365 0 14.12 4.96 4.96 1.83 0.00 0.00 0.00 0.596 1.00 140 8 0 -128 119 0.00 12.553 2.954 2.954 18.460 12.553 2.954 2.954 18.460
1579.196 33 925 42.8 0 1.000 34.4 66.7 137 92 97 103 100 93 0 63 2.5 39 1.9 1.004 14.0 3.07 366 0 14.12 4.96 4.96 0.55 0.00 0.00 0.00 0.651 1.00 140 8 0 -128 119 0.00 17.020 2.960 2.960 -11.840 17.020 2.960 2.960 -11.840
1579.294 33 927 42.8 0 1.000 34.4 66.7 137 92 97 103 100 93 0 63 2.5 39 1.9 1.004 14.0 3.07 365 0 14.12 4.96 4.96 0.55 0.00 0.00 0.00 0.600 1.00 140 8 0 -128 119 0.00 4.450 19.282 -13.349 -11.866 4.450 19.282 -13.349 -11.866
1579.377 34 922 42.5 0 1.000 34.4 66.7 137 92 97 103 100 93 0 62 2.5 39 1.9 1.004 14.0 3.07 366 0 14.12 4.96 4.96 0.56 0.00 0.00 0.00 0.600 1.00 140 8 0 -128 119 0.00 4.426 -22.866 -0.738 18.440 4.426 -22.866 -0.738 18.440
1579.473 34 923 42.8 0 1.000 34.4 66.7 137 92 97 103 100 93 0 62 2.5 39 1.9 1.004 14.0 3.07 365 0 14.12 4.96 4.96 1.83 0.00 0.00 0.00 0.667 1.00 140 12 0 -128 118 0.00 -12.553 -22.890 28.798 14.768 -12.553 -22.890 28.798 14.768
1579.564 34 934 45.5 0 1.010 34.4 66.7 9 92 97 103 100 93 0 62 2.6 0 2.0 1.004 15.0 3.07 365 0 14.12 4.96 4.96 0.55 0.00 0.00 0.00 0.612 1.00 132 12 0 -128 -128 0.00 14.197 -10.461 29.141 14.944 14.197 -10.461 29.141 14.944
1579.662 34 965 47.5 1 1.010 34.4 66.7 9 92 97 103 100 93 0 64 2.8 0 2.3 1.004 16.0 3.07 365 0 14.12 4.96 4.96 0.55 0.00 0.00 0.00 0.600 1.00 132 12 0 -128 -128 0.00 40.916 64.076 27.020 15.440 40.916 64.076 27.020 15.440
1579.745 34 1001 50.0 1 1.010 34.4 66.7 9 92 97 103 100 93 0 75 3.4 0 2.8 1.004 16.0 3.07 365 0 14.12 4.96 4.96 1.86 0.00 0.00 0.00 0.600 1.00 132 12 0 -128 -128 0.00 42.442 60.060 63.263 48.048 42.442 60.060 63.263 48.048
1579.828 34 1062 51.5 1 1.000 34.4 66.7 9 92 97 103 100 93 0 77 3.6 0 3.2 1.004 16.0 3.07 365 0 14.12 4.96 4.96 0.55 0.00 0.00 0.00 0.553 0.75 132 12 0 -128 -128 0.00 73.066 63.720 67.118 80.712 73.066 63.720 67.118 80.712
1579.933 34 1142 51.5 1 1.000 34.4 66.7 9 92 96 103 100 92 0 80 3.7 0 3.5 1.004 17.0 3.07 365 0 14.12 4.96 4.96 1.85 0.00 0.00 0.00 0.628 0.75 132 12 0 -128 -128 0.00 68.520 80.397 72.174 65.779 68.520 80.397 72.174 65.779
1580.008 34 1182 51.3 1 1.070 34.4 66.7 9 92 96 103 100 93 0 82 3.7 0 3.6 1.004 18.0 3.07 365 0 14.12 4.96 4.96 1.83 0.00 0.00 0.00 0.600 0.75 132 12 0 -128 -128 0.00 63.355 48.226 74.702 68.083 63.355 48.226 74.702 68.083
1580.105 34 1240 52.8 3 1.070 34.4 66.7 25 92 96 103 100 93 3 87 4.4 0 4.5 1.004 18.0 3.07 365 0 14.12 4.96 4.96 1.88 0.00 0.00 0.00 0.622 0.75 132 12 0 -128 -128 0.00 46.624 24.800 37.696 71.424 46.624 24.800 37.696 71.424
1580.188 34 1323 54.8 4 1.080 34.4 66.7 25 94 96 103 100 94 5 91 4.9 0 5.4 1.012 18.0 3.07 365 0 14.24 4.96 4.96 0.54 0.00 0.00 0.00 0.540 0.75 128 12 0 -128 -128 0.00 62.446 62.446 65.621 76.205 62.446 62.446 65.621 76.205
1580.295 34 1408 55.8 4 1.080 34.4 66.7 25 94 95 103 100 93 5 92 4.9 0 5.7 1.020 19.0 3.07 365 0 14.00 4.96 4.96 0.53 0.01 0.00 0.00 0.574 0.75 128 12 0 -128 -128 0.00 47.309 47.309 54.067 51.814 47.309 47.309 54.067 51.814
1580.385 35 1438 54.0 3 0.940 34.4 66.7 25 96 95 103 100 95 5 93 5.0 0 6.0 1.020 19.0 3.07 365 0 14.12 4.96 4.96 1.87 0.00 0.00 0.00 0.531 0.75 128 12 0 -128 -128 0.00 10.354 13.805 21.858 10.354 10.354 13.805 21.858 10.354
1580.498 35 1422 52.0 3 0.940 34.4 66.7 9 96 95 103 100 95 0 91 4.2 0 5.0 1.020 19.0 3.07 366 0 14.12 4.96 4.96 1.86 0.00 0.00 0.00 0.596 0.75 128 12 0 -128 -128 0.00 -13.651 -43.229 -11.376 -9.101 -13.651 -43.229 -11.376 -9.101
1580.589 35 1399 52.3 3 0.840 34.4 66.7 9 93 95 103 100 92 0 89 4.1 0 4.8 1.012 19.0 3.07 366 0 14.12 4.96 4.95 1.88 0.01 0.00 0.00 0.622 0.75 132 12 0 -128 -128 0.00 -19.026 -15.669 2.238 -14.550 -19.026 -15.669 2.238 -14.550
1580.687 35 1400 53.0 3 0.840 34.4 66.7 9 93 95 103 100 92 0 90 4.2 0 4.9 1.012 19.0 3.07 367 0 14.12 4.96 4.96 0.58 0.00 0.00 0.00 0.553 0.75 132 12 0 -128 -128 0.00 5.600 3.360 10.080 8.960 5.600 3.360 10.080 8.960
1580.780 35 1392 53.5 4 0.820 34.4 66.7 9 92 96 103 100 92 0 90 4.2 0 4.9 1.012 19.0 3.07 368 0 14.12 4.96 4.96 0.54 0.01 0.00 0.00 0.551 0.75 132 12 0 -128 -128 0.00 -6.682 -20.045 -14.477 4.454 -6.682 -20.045 -14.477 4.454
1580.899 35 1355 55.0 5 0.820 34.4 66.7 9 92 96 103 100 92 0 91 4.3 0 4.9 1.012 19.0 3.07 368 0 14.12 4.96 4.96 1.84 0.00 0.00 0.00 0.600 0.75 132 16 0 -128 -128 0.00 -28.184 -47.696 -27.100 -14.092 -28.184 -47.696 -27.100 -14.092
1580.982 35 1330 58.0 7 0.830 34.4 66.7 25 92 96 103 100 92 3 94 5.0 0 5.5 1.012 18.0 3.07 368 0 14.00 4.96 4.96 0.55 0.00 0.00 0.00 0.578 0.75 132 16 0 -128 -128 0.00 -12.768 -22.344 -26.600 0.000 -12.768 -22.344 -26.600 0.000
1581.088 35 1315 62.3 7 0.830 34.4 66.7 25 92 96 103 100 92 3 95 5.4 0 5.9 1.012 17.0 3.07 369 0 14.12 4.96 4.96 0.57 0.00 0.00 0.00 0.600 0.50 132 16 0 -128 -128 0.00 -4.208 -18.936 -21.040 -1.052 -4.208 -18.936 -21.040 -1.052
1581.197 35 1272 65.0 7 0.870 34.4 66.7 25 94 96 103 100 94 3 97 5.9 0 6.3 1.004 17.0 3.07 370 0 14.12 4.96 4.96 0.56 0.00 0.00 0.00 0.600 0.50 128 16 0 -128 -128 0.00 -31.546 -30.528 -38.669 -14.246 -31.546 -30.528 -38.669 -14.246
1581.302 35 1225 67.3 7 0.870 34.4 66.7 9 94 96 103 100 94 0 98 5.8 0 5.9 1.004 17.0 3.07 371 0 14.12 4.96 4.96 0.57 0.01 0.00 0.00 0.574 0.50 128 16 0 -128 -128 0.00 -34.300 -55.860 -57.820 -24.500 -34.300 -55.860 -57.820 -24.500
1581.393 36 1156 69.5 7 0.890 34.4 66.7 9 92 96 103 100 93 0 97 5.8 0 5.6 1.004 16.0 3.07 371 0 14.24 4.95 4.96 1.85 0.00 0.00 0.00 0.553 0.50 132 16 0 -128 -128 0.00 -53.638 -52.714 -51.789 -47.165 -53.638 -52.714 -51.789 -47.165
1581.500 36 1111 72.0 7 0.890 34.4 66.7 9 92 96 103 100 93 0 97 6.0 0 5.6 1.004 16.0 3.07 371 0 14.12 4.96 4.96 1.86 0.00 0.01 0.00 0.600 0.50 132 16 0 -128 -128 0.00 -53.328 -50.662 -63.105 -31.108 -53.328 -50.662 -63.105 -31.108
1581.591 36 1046 74.3 7 0.830 34.4 66.7 9 92 97 103 100 93 0 97 6.2 0 5.4 1.004 15.0 3.07 371 0 14.12 4.96 4.96 0.53 0.00 0.00 0.00 0.596 0.50 132 16 0 -128 -128 0.00 -57.739 -52.718 -59.413 -48.534 -57.739 -52.718 -59.413 -48.534
1581.688 36 1010 76.5 7 0.830 34.4 66.7 9 92 97 103 100 93 0 97 6.4 0 5.4 1.004 15.0 3.07 372 0 14.12 4.96 4.96 1.86 0.00 0.00 0.00 0.519 0.50 132 16 0 -128 -128 0.00 -35.552 -29.896 -55.752 -46.864 -35.552 -29.896 -55.752 -46.864
1581.818 36 976 78.3 7 0.830 34.4 66.7 9 92 97 103 100 93 0 97 6.6 0 5.4 1.004 15.0 3.07 372 0 14.00 4.96 4.96 0.59 0.00 0.00 0.00 0.519 0.50 132 16 0 -128 -128 0.00 -53.875 -63.245 -63.245 -45.286 -53.875 -63.245 -63.245 -45.286
1581.911 36 917 80.8 7 0.830 34.4 66.7 9 92 97 103 100 93 0 97 6.8 0 5.2 1.004 14.0 3.07 372 0 14.00 4.96 4.96 1.86 0.00 0.00 0.00 0.622 1.00 132 16 0 -128 -128 0.00 -51.352 -44.016 -49.885 -38.881 -51.352 -44.016 -49.885 -38.881
1582.003 36 881 82.3 7 0.850 34.4 66.7 9 92 97 103 100 93 0 98 7.0 0 5.1 0.988 13.0 3.07 373 0 14.12 4.95 4.96 0.55 0.00 0.00 0.00 0.638 1.00 132 16 0 -128 -128 0.00 -49.336 -42.288 -90.214 -38.764 -49.336 -42.288 -90.214 -38.764
1582.118 36 835 84.3 7 0.850 34.4 66.7 9 92 97 103 100 93 0 98 7.2 0 5.0 0.988 12.0 3.07 373 0 14.12 4.96 4.96 1.90 0.00 0.01 0.01 0.574 1.00 132 16 0 -128 -128 0.00 -82.164 -40.080 -85.504 -44.088 -82.164 -40.080 -85.504 -44.088
1582.201 36 808 86.0 7 0.850 34.4 66.7 9 92 97 103 100 93 0 100 7.5 0 5.0 0.984 12.0 3.07 373 0 14.12 4.96 4.96 1.88 0.00 0.00 0.00 0.667 1.00 132 16 0 -128 -128 0.00 -37.491 -51.712 -82.739 -42.662 -37.491 -51.712 -82.739 -42.662
1582.284 36 857 87.0 10 0.850 34.4 66.7 9 92 97 103 100 93 0 101 7.6 0 5.4 0.984 12.0 3.07 374 0 14.12 4.96 4.96 0.55 0.00 0.00 0.00 0.667 1.00 132 20 0 -128 -128 0.00 -39.765 -54.848 87.071 87.071 -39.765 -54.848 87.071 87.071
1582.376 37 947 89.5 13 0.840 34.4 66.7 25 92 97 103 100 93 3 101 8.2 0 6.5 0.984 12.0 3.07 374 0 14.12 4.96 4.96 0.57 0.00 0.00 0.00 0.592 1.00 132 20 0 -128 -128 0.00 96.215 96.215 96.215 96.215 96.215 96.215 96.215 96.215
1582.472 37 983 90.3 13 0.840 34.4 66.7 25 92 97 103 100 93 3 101 8.3 0 6.8 0.984 13.0 3.07 374 0 14.00 4.96 4.96 1.88 0.00 0.00 0.01 0.574 1.00 132 20 0 -128 -128 0.00 -3.146 22.019 44.825 99.873 -3.146 22.019 44.825 99.873
1582.564 37 1004 90.5 13 0.840 34.4 66.7 25 94 97 103 100 95 3 101 8.5 0 7.1 0.984 13.0 3.07 375 0 14.12 4.96 4.96 0.59 0.00 0.00 0.00 0.574 1.00 128 20 0 -128 -128 0.00 41.766 58.634 20.080 10.442 41.766 58.634 20.080 10.442
1582.671 37 1078 89.8 13 0.840 34.4 66.7 9 94 97 103 100 95 0 102 8.1 0 7.3 0.984 14.0 3.07 375 0 14.12 4.97 4.96 0.59 0.01 0.00 0.00 0.574 0.75 128 20 0 -128 -128 0.00 44.845 80.203 44.845 109.525 44.845 80.203 44.845 109.525
1582.761 37 1123 88.5 13 0.840 34.4 66.7 9 92 96 103 100 92 0 102 7.8 0 7.3 0.984 14.0 3.07 376 0 14.00 4.95 4.96 0.56 0.00 0.00 0.00 0.592 0.75 132 20 0 -128 -128 0.00 46.717 27.850 41.326 38.631 46.717 27.850 41.326 38.631
1582.913 37 1188 87.3 13 0.800 34.4 66.7 9 92 96 103 100 92 0 103 7.7 0 7.6 0.984 15.0 3.07 377 0 14.12 4.96 4.96 0.56 0.00 0.00 0.00 0.519 0.75 132 20 0 -128 -128 0.00 32.314 45.619 40.867 40.867 32.314 45.619 40.867 40.867
1583.026 37 1252 86.3 13 0.800 34.4 66.7 9 92 96 103 100 92 0 103 7.6 0 7.9 0.984 15.0 3.07 378 0 14.12 4.96 4.96 1.87 0.00 0.00 0.00 0.537 0.75 132 20 0 -128 -128 0.00 30.048 51.082 14.022 44.070 30.048 51.082 14.022 44.070
1583.119 37 1291 85.8 13 0.810 34.4 66.7 9 92 96 103 100 92 0 102 7.5 0 8.1 0.988 16.0 3.07 379 0 14.12 4.96 4.96 0.58 0.00 0.00 0.00 0.577 0.75 132 20 0 -128 -128 0.00 33.050 22.722 26.853 44.410 33.050 22.722 26.853 44.410
1583.223 37 1354 84.8 13 0.810 34.4 66.7 9 92 96 103 100 92 0 102 7.4 0 8.3 0.988 16.0 3.07 380 0 14.12 4.96 4.96 0.58 0.00 0.01 0.00 0.538 0.75 132 20 0 -128 -128 0.00 51.994 37.912 34.662 55.243 51.994 37.912 34.662 55.243
1583.314 37 1397 84.3 15 0.810 34.4 66.7 9 92 96 103 100 92 0 102 7.3 0 8.5 0.996 17.0 3.07 381 0 14.00 4.96 4.96 0.58 0.00 0.01 0.00 0.560 0.75 132 24 0 -128 -128 0.00 49.174 14.529 32.410 35.763 49.174 14.529 32.410 35.763
1583.425 38 1454 86.8 16 0.810 28.9 66.7 25 92 97 103 100 93 3 104 8.1 0 9.8 0.988 17.0 3.07 383 0 14.12 4.97 4.96 1.87 0.01 0.00 0.00 0.560 0.75 132 24 0 -128 -128 0.00 46.528 29.080 15.122 39.549 46.528 29.080 15.122 39.549
1583.534 38 1523 87.0 17 0.820 28.9 66.7 25 94 97 103 100 95 3 104 8.3 0 10.5 0.996 17.0 3.07 384 0 14.12 4.96 4.96 1.85 0.00 0.00 0.00 0.723 0.75 128 24 0 -128 -128 0.00 25.586 23.150 36.552 28.023 25.586 23.150 36.552 28.023
1583.639 38 1564 86.5 17 0.820 28.9 66.7 9 94 97 103 100 95 0 104 7.9 0 10.3 0.996 18.0 3.07 385 0 14.12 4.96 4.96 1.86 0.00 0.00 0.00 0.714 0.75 128 24 0 -128 -128 0.00 20.019 12.512 30.029 30.029 20.019 12.512 30.029 30.029
1583.731 38 1642 86.3 17 0.820 28.9 66.7 9 92 97 103 100 93 0 105 7.7 0 10.5 1.004 18.0 3.07 387 0 14.00 4.96 4.96 1.87 0.00 0.00 0.00 0.600 0.75 132 24 0 -128 -128 0.00 30.213 24.958 40.722 36.781 30.213 24.958 40.722 36.781
1583.837 38 1693 85.5 17 0.820 28.9 66.7 9 92 97 103 100 93 0 104 7.6 0 10.7 1.004 18.0 3.07 388 0 14.12 4.96 4.96 1.89 0.00 0.00 0.00 0.596 0.50 132 24 0 -128 -128 0.00 27.088 5.418 28.442 9.481 27.088 5.418 28.442 9.481
1583.982 38 1773 84.8 17 0.780 28.9 66.7 9 92 97 103 100 93 0 105 7.6 0 11.2 1.004 19.0 3.07 391 0 14.12 4.96 4.96 1.88 0.00 0.01 0.00 0.612 0.50 132 24 0 -128 -128 0.00 26.950 22.694 15.602 22.694 26.950 22.694 15.602 22.694
1584.094 38 1832 85.0 18 0.800 28.9 66.7 25 96 97 103 100 97 3 105 8.2 0 12.5 1.004 19.0 3.07 391 0 14.12 4.95 4.96 1.88 0.00 0.00 0.01 0.519 0.50 128 24 0 -128 -128 0.00 10.259 14.656 24.915 19.053 10.259 14.656 24.915 19.053
1584.191 38 1893 86.0 19 0.800 28.9 66.7 25 96 97 103 100 97 3 107 8.5 0 13.4 1.004 19.0 3.07 393 0 14.12 4.96 4.96 0.57 0.00 0.00 0.00 0.600 0.50 128 24 0 -128 -128 0.00 28.774 7.572 15.144 15.144 28.774 7.572 15.144 15.144
1584.283 38 1949 86.5 19 0.810 28.9 66.7 25 96 97 103 100 97 3 107 8.6 0 14.0 1.004 19.0 3.07 395 0 14.12 4.97 4.95 0.55 0.00 0.00 0.00 0.525 0.50 128 24 0 -128 -128 0.00 17.151 7.796 26.506 26.506 17.151 7.796 26.506 26.506
1584.388 39 1997 86.5 19 0.810 28.9 66.7 9 96 97 103 100 97 0 107 8.3 0 13.8 1.004 19.0 3.07 396 0 14.12 4.96 4.96 0.56 0.00 0.00 0.00 0.700 0.50 128 24 0 -128 -128 0.00 15.976 7.988 15.976 6.390 15.976 7.988 15.976 6.390
1584.477 39 2042 86.5 19 0.760 28.9 66.7 9 92 97 103 100 94 0 107 8.0 0 13.6 1.004 19.0 3.07 398 0 14.12 4.96 4.96 1.88 0.00 0.00 0.00 0.660 0.50 132 24 0 -128 -128 0.00 14.702 -4.901 19.603 17.970 14.702 -4.901 19.603 17.970
1584.583 39 2120 86.0 19 0.760 28.9 66.7 9 92 97 103 100 94 0 108 8.0 0 14.1 1.004 19.0 3.07 400 0 14.00 4.96 4.96 0.58 0.00 0.00 0.01 0.679 0.50 132 24 0 -128 -128 0.00 11.872 23.744 15.264 15.264 11.872 23.744 15.264 15.264
1584.682 39 2159 85.3 19 0.780 28.9 66.7 9 92 97 103 100 93 0 107 7.7 0 13.9 1.004 20.0 3.07 402 0 14.00 4.96 4.96 0.58 0.00 0.00 0.00 0.625 0.50 132 24 0 -128 -128 0.00 13.818 3.454 8.636 6.909 13.818 3.454 8.636 6.909
1584.789 39 2229 85.0 19 0.780 28.9 66.7 9 92 97 103 100 93 0 106 7.7 0 14.3 1.004 20.0 3.07 404 0 14.12 4.96 4.96 0.57 0.00 0.00 0.00 0.577 0.50 132 24 0 -128 -128 0.00 12.482 0.000 19.615 23.182 12.482 0.000 19.615 23.182
1584.888 39 2290 84.5 19 0.790 28.9 66.7 9 92 97 103 100 93 0 106 7.7 0 14.7 1.004 20.0 3.07 406 0 14.00 4.96 4.96 1.87 0.00 0.00 0.00 0.612 0.50 132 24 0 -128 -128 0.00 21.984 21.984 7.328 14.656 21.984 21.984 7.328 14.656
1585.004 39 2365 83.3 19 0.790 28.9 66.7 9 92 97 103 100 93 0 106 7.5 0 14.8 1.012 21.0 3.07 408 0 14.12 4.96 4.96 0.55 0.00 0.00 0.00 0.519 0.50 132 24 0 -128 -128 0.00 3.784 9.460 9.460 13.244 3.784 9.460 9.460 13.244
1585.104 39 2412 83.0 19 0.790 28.9 66.7 9 92 97 103 100 93 0 106 7.5 0 15.1 1.012 22.0 3.07 410 0 14.12 4.96 4.96 1.83 0.00 0.00 0.00 0.685 0.25 132 24 0 -128 -128 0.00 9.648 7.718 13.507 9.648 9.648 7.718 13.507 9.648
1585.212 39 2474 79.3 12 0.790 28.9 66.7 9 92 97 103 100 93 0 104 7.0 0 14.4 1.020 23.0 3.07 413 0 14.12 4.96 4.96 1.86 0.00 0.00 0.00 0.640 0.25 132 16 0 -128 -128 0.00 1.979 0.000 11.875 1.979 1.979 0.000 11.875 1.979
1585.303 39 2342 63.5 0 0.790 28.9 66.7 9 92 97 103 100 93 0 99 5.3 0 10.3 1.051 25.0 3.07 414 0 14.00 4.96 4.96 0.55 0.00 0.00 0.00 0.556 0.25 132 8 0 -128 -128 0.00 -28.104 -31.851 -31.851 -1.874 -28.104 -31.851 -31.851 -1.874
1585.404 40 2253 46.8 0 0.790 28.9 66.7 137 92 97 103 100 93 0 95 0.0 45 0.0 1.039 25.0 3.07 415 0 14.12 4.96 4.96 0.57 0.01 0.00 0.00 0.640 0.25 140 8 0 -128 -128 0.00 25.234 -16.222 -27.036 -21.629 25.234 -16.222 -27.036 -21.629
1585.504 40 2250 36.0 0 1.040 28.9 66.7 137 94 97 103 100 93 0 94 0.0 45 0.0 1.039 25.0 3.07 414 0 14.00 4.96 4.96 1.85 0.00 0.01 0.01 0.612 0.25 136 8 0 -128 -128 0.00 -5.400 -5.400 -3.600 0.000 -5.400 -5.400 -3.600 0.000
1585.619 40 2192 29.8 0 1.040 28.9 66.7 137 94 97 103 100 93 0 94 0.0 45 0.0 1.039 24.0 3.07 413 0 14.00 4.96 4.96 0.56 0.01 0.00 0.00 0.580 0.25 136 8 0 -128 -128 0.00 -26.304 -10.522 -22.797 -14.029 -26.304 -10.522 -22.797 -14.029
1585.711 40 2089 27.8 0 0.900 28.9 66.7 137 96 97 103 100 93 0 93 0.0 45 0.0 1.039 24.0 3.07 412 0 14.12 4.96 4.96 1.89 0.00 0.00 0.00 0.560 0.25 136 8 0 -128 -128 0.00 -26.739 -33.424 -31.753 -25.068 -26.739 -33.424 -31.753 -25.068
1585.825 40 1967 28.0 0 0.900 28.9 66.7 137 96 97 103 100 93 0 92 0.0 45 0.0 1.039 23.0 3.07 411 0 14.12 4.96 4.96 1.86 0.00 0.00 0.00 0.660 0.25 136 8 0 -128 -128 0.00 -31.472 -37.766 -37.766 -29.898 -31.472 -37.766 -37.766 -29.898
1585.917 40 1863 29.0 0 1.620 28.9 66.7 137 98 97 103 100 93 0 91 0.0 45 0.0 1.039 23.0 3.07 410 0 14.12 4.96 4.96 0.57 0.00 0.00 0.00 0.640 0.25 136 8 0 -128 -128 0.00 -37.260 -40.241 -38.750 -32.789 -37.260 -40.241 -38.750 -32.789
1586.022 40 1745 30.3 0 1.620 28.9 66.7 137 98 97 103 100 93 0 90 0.0 45 0.0 1.035 22.0 3.07 408 0 14.12 4.96 4.96 0.57 0.00 0.00 0.00 0.560 0.25 136 8 0 -128 -128 0.00 -37.692 -40.484 -44.672 -37.692 -37.692 -40.484 -44.672 -37.692
1586.116 40 1633 32.5 3 2.200 28.9 66.7 137 100 97 103 100 101 0 89 2.8 45 3.8 1.035 21.0 3.07 407 0 14.12 4.96 4.96 0.55 0.00 0.00 0.00 0.620 0.25 136 12 0 -128 -128 0.00 -48.337 -48.337 -47.030 -40.498 -48.337 -48.337 -47.030 -40.498
1586.221 40 1606 41.3 8 2.200 28.9 66.7 25 100 97 103 100 101 3 90 3.8 0 5.1 1.035 21.0 3.07 404 0 14.12 4.96 4.96 1.87 0.01 0.00 0.00 0.673 0.25 128 16 0 -128 -128 0.00 37.259 61.670 -21.842 33.405 37.259 61.670 -21.842 33.405
1586.313 40 1639 49.3 8 8.590 28.9 66.7 25 100 97 103 100 101 5 93 4.7 0 6.4 1.035 21.0 3.07 403 0 14.12 4.96 4.96 0.56 0.00 0.01 0.00 0.673 0.25 128 16 0 -128 -128 0.00 11.801 10.490 -11.801 6.556 11.801 10.490 -11.801 6.556
1586.420 41 1552 55.8 8 8.590 28.9 66.7 25 100 97 103 100 101 5 94 5.3 0 6.9 1.023 21.0 3.07 401 0 14.00 4.96 4.96 1.84 0.00 0.00 0.00 0.574 0.00 128 16 0 -128 -128 0.00 -73.254 -69.530 -50.906 -39.731 -73.254 -69.530 -50.906 -39.731
1586.530 41 1367 61.3 9 1.330 28.9 66.7 9 100 97 103 100 101 0 95 5.4 0 6.2 1.012 19.0 3.07 400 0 14.00 4.96 4.96 1.87 0.00 0.00 0.00 0.574 0.00 128 16 0 -128 -128 0.00 -87.488 -101.705 -82.020 -71.084 -87.488 -101.705 -82.020 -71.084
1586.642 41 1409 70.0 13 0.880 28.9 66.7 25 98 97 103 100 99 3 99 6.6 0 7.7 1.012 18.0 3.07 401 0 14.12 4.96 4.96 1.87 0.00 0.00 0.00 0.596 0.00 132 24 0 -128 -128 0.00 60.869 10.145 66.505 94.685 60.869 10.145 66.505 94.685
1586.756 41 1397 82.8 16 0.880 28.9 66.7 25 98 97 103 100 99 5 102 8.2 0 9.5 1.004 18.0 3.07 400 0 14.12 4.96 4.96 1.87 0.00 0.00 0.00 0.596 0.00 132 24 0 -128 -128 0.00 -21.234 -52.527 -65.938 -35.763 -21.234 -52.527 -65.938 -35.763
1586.868 41 1431 87.3 17 0.890 28.9 66.7 25 99 97 103 100 100 5 104 8.9 0 10.6 0.988 17.0 3.07 400 0 14.12 4.96 4.96 0.59 0.00 0.01 0.00 0.540 0.00 128 24 0 -128 -128 0.00 67.543 42.358 58.385 37.778 67.543 42.358 58.385 37.778
1586.965 41 1449 90.0 18 0.890 28.9 66.7 9 99 97 103 100 100 0 104 8.7 0 10.5 0.988 18.0 3.07 401 0 14.12 4.96 4.96 0.59 0.00 0.00 0.00 0.638 0.00 128 28 0 -128 -128 0.00 -17.388 -23.184 2.318 -22.025 -17.388 -23.184 2.318 -22.025
1587.057 41 1488 90.8 18 0.930 28.9 66.7 9 98 97 103 100 99 0 104 8.6 0 10.7 0.996 18.0 3.07 402 0 14.12 4.96 4.96 1.88 0.00 0.00 0.00 0.574 0.00 132 24 0 -128 -128 0.00 38.093 11.904 54.758 70.234 38.093 11.904 54.758 70.234
1587.163 41 1509 90.8 19 0.930 28.9 66.7 9 98 97 103 100 99 0 104 8.6 0 10.8 0.996 18.0 3.07 403 0 14.12 4.96 4.96 1.88 0.00 0.00 0.00 0.560 0.00 132 24 0 -128 -128 0.00 -15.694 -24.144 -19.315 1.207 -15.694 -24.144 -19.315 1.207
1587.246 41 1513 91.3 19 0.800 28.9 66.7 9 95 97 103 100 96 0 104 8.4 0 10.6 0.996 18.0 3.07 404 0 14.12 4.96 4.97 1.89 0.00 0.01 0.00 0.574 0.00 132 24 0 -128 -128 0.00 42.364 25.418 16.946 -1.210 42.364 25.418 16.946 -1.210
1587.350 42 1566 90.5 19 0.800 28.9 66.7 9 95 97 103 100 96 0 104 8.4 0 11.0 0.996 18.0 3.07 405 0 14.12 4.96 4.96 0.58 0.00 0.00 0.00 0.571 0.00 132 24 0 -128 -128 0.00 -1.253 15.034 20.045 -16.286 -1.253 15.034 20.045 -16.286
1587.441 42 1568 91.0 19 0.810 28.9 66.7 9 92 97 103 100 94 0 104 8.2 0 10.7 0.996 18.0 3.07 405 0 14.12 4.96 4.96 0.57 0.00 0.01 0.00 0.580 0.00 132 24 0 -128 -128 0.00 6.272 -3.763 30.106 36.378 6.272 -3.763 30.106 36.378
1587.539 42 1620 90.5 19 0.810 28.9 66.7 9 92 97 103 100 94 0 105 8.2 0 11.1 1.004 19.0 3.07 407 0 14.12 4.96 4.95 1.86 0.00 0.00 0.00 0.538 0.00 132 24 0 -128 -128 0.00 33.696 12.960 9.072 16.848 33.696 12.960 9.072 16.848
1587.630 42 1610 90.5 19 0.820 28.9 66.7 9 92 97 103 100 93 0 104 8.1 0 10.9 1.004 19.0 3.07 407 0 14.12 4.96 4.96 0.57 0.00 0.00 0.00 0.571 0.00 132 24 0 -128 -128 0.00 16.744 -3.864 -10.304 0.000 16.744 -3.864 -10.304 0.000
1587.724 42 1666 90.5 19 0.820 28.9 66.7 9 92 97 103 100 93 0 105 8.1 0 11.2 1.004 19.0 3.07 408 0 14.00 4.96 4.96 0.56 0.00 0.00 0.02 0.592 0.00 132 24 0 -128 -128 0.00 30.654 15.994 34.653 3.998 30.654 15.994 34.653 3.998
1587.816 42 1665 90.3 19 0.810 28.9 66.7 9 92 97 103 100 93 0 105 8.1 0 11.2 1.004 19.0 3.07 409 0 14.12 4.96 4.96 1.86 0.00 0.00 0.00 0.596 0.00 132 24 0 -128 -128 0.00 -10.656 -2.664 14.652 0.000 -10.656 -2.664 14.652 0.000
1587.958 42 1717 90.3 19 0.810 28.9 66.7 9 92 97 103 100 93 0 105 8.1 0 11.6 1.004 19.0 3.07 411 0 14.12 4.97 4.96 1.85 0.00 0.00 0.00 0.600 0.00 132 24 0 -128 -128 0.00 10.989 13.736 -8.242 1.374 10.989 13.736 -8.242 1.374
1588.047 42 1735 90.0 19 0.820 28.9 66.7 9 92 97 103 100 93 0 105 8.1 0 11.7 1.004 19.0 3.07 412 0 14.12 4.96 4.96 0.57 0.00 0.00 0.00 0.592 0.00 132 24 0 -128 -128 0.00 16.656 13.880 15.268 22.208 16.656 13.880 15.268 22.208
1588.153 42 1767 89.8 19 0.820 28.9 66.7 9 92 97 103 100 93 0 105 8.1 0 11.9 1.004 19.0 3.07 413 0 14.12 4.96 4.96 0.57 0.00 0.00 0.00 0.612 0.00 132 24 0 -128 -128 0.00 12.722 7.068 4.241 -1.414 12.722 7.068 4.241 -1.414
1588.245 42 1782 89.8 19 0.820 28.9 66.7 9 92 97 103 100 93 0 105 8.1 0 12.0 1.004 19.0 3.07 414 0 14.12 4.96 4.96 0.55 0.00 0.00 0.00 0.571 0.00 132 24 0 -128 -128 0.00 11.405 5.702 27.086 -1.426 11.405 5.702 27.086 -1.426
1588.334 42 1819 89.5 19 0.820 28.9 66.7 9 92 97 103 100 93 0 106 8.1 0 12.3 1.004 19.0 3.07 415 0 14.00 4.96 4.96 1.87 0.01 0.00 0.00 0.574 0.00 132 24 0 -128 -128 0.00 7.276 7.276 24.738 16.007 7.276 7.276 24.738 16.007
1588.433 43 1818 89.5 19 0.810 28.9 66.7 9 92 97 103 100 93 0 106 8.1 0 12.3 1.004 19.0 3.07 416 0 14.12 4.96 4.96 1.85 0.00 0.00 0.01 0.660 0.00 132 24 0 -128 -128 0.00 0.000 1.454 8.726 10.181 0.000 1.454 8.726 10.181
1588.540 43 1864 89.5 19 0.810 28.9 66.7 9 92 97 103 100 93 0 106 8.1 0 12.6 1.004 19.0 3.07 418 0 14.00 4.97 4.95 1.85 0.00 0.00 0.00 0.580 0.00 132 24 0 -128 -128 0.00 17.894 7.456 19.386 2.982 17.894 7.456 19.386 2.982
1588.632 43 1867 89.5 19 0.810 28.9 66.7 9 92 97 103 100 93 0 106 8.1 0 12.6 1.004 19.0 3.07 419 0 14.12 4.96 4.96 1.86 0.00 0.00 0.01 0.653 0.00 132 24 0 -128 -128 0.00 0.000 10.455 11.949 8.962 0.000 10.455 11.949 8.962
1588.735 43 1902 89.5 19 0.810 28.9 66.7 9 92 97 103 100 93 0 106 8.1 0 12.8 1.004 19.0 3.07 420 0 14.12 4.97 4.96 1.88 0.00 0.00 0.00 0.714 0.00 132 24 0 -128 -128 0.00 6.086 3.043 13.694 1.522 6.086 3.043 13.694 1.522
1588.818 43 1915 89.3 19 0.800 28.9 66.7 9 92 97 103 100 93 0 106 8.1 0 12.9 1.004 19.0 3.07 421 0 14.12 4.96 4.96 0.56 0.01 0.00 0.00 0.596 0.00 132 24 0 -128 -128 0.00 0.000 3.064 7.660 12.256 0.000 3.064 7.660 12.256
1588.944 43 1946 89.0 19 0.800 28.9 66.7 9 92 97 103 100 93 0 106 8.1 0 13.1 1.004 19.0 3.07 422 0 14.12 4.96 4.96 1.86 0.00 0.00 0.00 0.615 0.00 132 24 0 -128 -128 0.00 -1.557 1.557 6.227 3.114 -1.557 1.557 6.227 3.114
1589.036 43 1973 89.5 20 0.800 28.9 66.7 25 92 97 103 100 93 3 107 8.5 0 14.0 1.004 19.0 3.07 424 0 14.00 4.96 4.96 0.54 0.00 0.00 0.00 0.700 0.00 132 24 0 -128 -128 0.00 15.784 7.892 1.578 12.627 15.784 7.892 1.578 12.627
1589.141 43 1996 91.5 21 0.800 28.9 66.7 25 92 97 103 100 93 3 107 8.7 0 14.5 1.004 19.0 3.07 424 0 14.00 4.96 4.96 0.56 0.00 0.00 0.00 0.592 0.00 132 24 0 -128 -128 0.00 12.774 9.581 -4.790 15.968 12.774 9.581 -4.790 15.968
1589.224 43 2020 92.5 21 0.810 28.9 66.7 25 94 97 103 100 95 3 107 8.9 0 15.0 1.004 19.0 3.07 425 0 14.12 4.96 4.96 1.83 0.00 0.00 0.00 0.643 0.00 128 28 0 -128 -128 0.00 11.312 -8.080 16.160 0.000 11.312 -8.080 16.160 0.000
1589.338 44 2045 93.3 22 0.810 28.9 66.7 9 94 97 103 100 95 0 107 8.7 0 14.8 1.004 19.0 3.07 427 0 14.24 4.96 4.96 1.87 0.00 0.00 0.00 0.561 0.00 128 28 0 -128 -128 0.00 11.452 3.272 6.544 4.908 11.452 3.272 6.544 4.908
1589.438 44 2071 94.8 23 0.800 28.9 66.7 9 92 97 103 100 93 0 107 8.6 0 14.8 1.004 20.0 3.07 428 0 14.00 4.96 4.96 0.55 0.00 0.00 0.00 0.596 0.00 132 28 0 -128 -128 0.00 3.314 4.970 9.941 8.284 3.314 4.970 9.941 8.284
1589.552 44 2104 95.3 23 0.800 28.9 66.7 9 92 97 103 100 93 0 107 8.7 0 15.3 1.004 20.0 3.07 429 0 14.12 4.96 4.96 0.55 0.00 0.00 0.00 0.593 0.00 132 28 0 -128 -128 0.00 11.782 -1.683 18.515 10.099 11.782 -1.683 18.515 10.099
1589.656 44 2117 95.8 23 0.800 28.9 66.7 9 92 97 103 100 93 0 107 8.7 0 15.3 1.004 20.0 3.07 431 0 14.12 4.96 4.96 0.54 0.00 0.00 0.00 0.694 0.00 132 28 0 -128 -128 0.00 25.404 8.468 8.468 11.855 25.404 8.468 8.468 11.855
1589.747 44 2163 95.8 23 0.800 28.9 66.7 9 92 97 103 100 93 0 107 8.8 0 15.9 1.004 20.0 3.07 433 0 14.12 4.95 4.96 1.84 0.00 0.00 0.00 0.508 0.00 132 28 0 -128 -128 0.00 12.113 0.000 3.461 1.730 12.113 0.000 3.461 1.730
1589.839 44 2169 96.0 23 0.810 28.9 66.7 9 92 97 103 100 93 0 107 8.8 0 15.9 1.004 20.0 3.07 433 0 14.12 4.96 4.96 0.57 0.00 0.00 0.00 0.702 0.00 132 28 0 -128 -128 0.00 17.352 0.000 13.882 3.470 17.352 0.000 13.882 3.470
1589.973 44 2212 96.5 23 0.810 28.9 66.7 9 92 97 103 100 93 0 108 8.9 0 16.4 1.004 20.0 3.07 435 0 14.12 4.96 4.96 1.88 0.00 0.00 0.00 0.556 0.00 132 28 0 -128 -128 0.00 5.309 -7.078 -3.539 5.309 5.309 -7.078 -3.539 5.309
1590.065 44 2236 99.0 27 0.820 28.9 66.7 25 92 97 103 100 93 3 107 9.4 0 17.5 1.004 20.0 3.07 437 0 14.12 4.96 4.96 1.86 0.00 0.00 0.00 0.492 0.00 132 32 0 -128 -128 0.00 14.310 -5.366 10.733 7.155 14.310 -5.366 10.733 7.155
1590.173 44 2256 100.5 28 0.820 28.9 66.7 25 94 97 103 100 95 3 107 9.7 0 18.2 1.004 20.0 3.07 438 0 14.24 4.96 4.96 0.56 0.00 0.00 0.00 0.525 0.00 128 32 0 -128 -128 0.00 7.219 -12.634 1.805 10.829 7.219 -12.634 1.805 10.829
1590.273 44 2311 104.0 32 0.820 28.9 66.7 25 94 97 103 100 95 5 108 10.3 0 19.8 1.004 20.0 3.07 439 0 14.00 4.96 4.96 1.85 0.00 0.00 0.00 0.537 0.00 128 36 0 -128 -128 0.00 27.732 1.849 5.546 7.395 27.732 1.849 5.546 7.395
1590.374 45 2323 106.8 34 0.830 23.9 66.7 9 92 98 103 100 94 0 108 9.9 0 19.2 0.996 20.0 3.07 441 0 14.12 4.96 4.96 1.86 0.00 0.00 0.00 0.482 0.00 132 36 0 -128 -128 0.00 0.000 -13.009 0.000 5.575 0.000 -13.009 0.000 5.575
1590.497 45 2382 108.8 36 0.830 23.9 66.7 9 92 98 103 100 94 0 109 10.2 0 20.2 0.988 20.0 3.07 443 0 14.00 4.96 4.96 0.55 0.00 0.00 0.00 0.526 0.00 132 36 0 -128 -128 0.00 13.339 9.528 3.811 1.906 13.339 9.528 3.811 1.906
1590.596 45 2403 110.0 36 0.820 23.9 66.7 25 96 98 103 100 98 3 109 11.1 0 22.2 0.988 19.0 3.07 445 0 14.12 4.96 4.96 1.86 0.00 0.00 0.00 0.519 0.00 128 36 0 -128 -128 0.00 7.690 0.000 3.845 1.922 7.690 0.000 3.845 1.922
1590.717 45 2446 110.8 36 0.820 23.9 66.7 25 96 98 103 100 98 3 110 11.2 0 22.8 0.988 20.0 3.07 447 0 14.12 4.97 4.95 0.55 0.00 0.00 0.00 0.596 0.00 128 36 0 -128 -128 0.00 21.525 1.957 5.870 15.654 21.525 1.957 5.870 15.654
1590.809 45 2479 112.0 36 0.820 23.9 66.7 25 98 98 103 100 100 3 110 11.6 0 24.0 0.988 19.0 3.07 448 0 14.00 4.96 4.96 0.55 0.00 0.00 0.00 0.544 0.00 128 36 0 -128 -128 0.00 5.950 0.000 -5.950 7.933 5.950 0.000 -5.950 7.933
1590.910 45 2511 112.8 36 0.820 23.9 66.7 9 98 98 103 100 100 0 110 11.4 0 23.9 0.988 20.0 3.07 450 0 14.00 4.96 4.96 1.82 0.00 0.00 0.00 0.574 0.00 128 40 0 -128 -128 0.00 22.097 0.000 0.000 16.070 22.097 0.000 0.000 16.070
1591.002 45 2553 113.8 37 0.770 23.9 66.7 9 95 98 103 100 97 0 110 11.2 0 23.8 0.984 20.0 3.07 452 0 14.12 4.96 4.96 0.55 0.00 0.00 0.00 0.544 0.00 132 40 0 -128 -128 0.00 4.085 -14.297 18.382 8.170 4.085 -14.297 18.382 8.170
1591.117 45 2594 115.8 39 0.770 23.9 66.7 9 95 98 103 100 97 0 111 11.5 0 24.9 0.984 20.0 3.07 453 0 14.00 4.96 4.96 0.54 0.00 0.00 0.00 0.576 0.00 132 40 0 -128 -128 0.00 14.526 -6.226 16.602 2.075 14.526 -6.226 16.602 2.075
1591.216 45 2628 118.5 42 0.790 23.9 66.7 25 98 98 103 100 101 3 112 12.7 0 27.8 0.984 20.0 3.07 455 0 14.00 4.96 4.96 1.87 0.00 0.00 0.01 0.554 0.00 128 44 23 100 -128 0.00 2.102 -8.410 4.205 2.102 2.102 -8.410 4.205 2.102
1591.323 45 2665 120.8 44 0.790 23.9 66.7 25 98 98 103 100 101 5 111 13.1 0 29.1 0.977 20.0 3.07 457 0 14.12 4.96 4.96 1.87 0.00 0.00 0.00 0.515 0.00 128 44 0 65 -128 0.00 4.264 -2.132 12.792 6.396 4.264 -2.132 12.792 6.396
1591.426 46 2710 123.0 47 0.780 23.9 66.7 25 98 98 103 100 101 5 112 13.5 0 30.5 0.977 20.0 3.07 459 0 14.12 4.96 4.96 0.55 0.00 0.00 0.00 0.964 0.00 128 48 0 65 -128 0.00 15.176 8.672 -2.168 6.504 15.176 8.672 -2.168 6.504
1591.533 46 2756 126.3 52 0.780 23.9 66.7 9 98 98 103 100 101 0 113 13.5 0 31.0 0.969 20.0 3.07 461 0 14.00 4.96 4.96 1.91 0.00 0.00 0.00 0.625 0.00 128 56 0 65 -128 0.00 13.229 -6.614 2.205 11.024 13.229 -6.614 2.205 11.024
1591.633 46 2781 128.8 55 0.760 23.9 66.7 25 98 98 103 100 101 3 113 14.1 0 32.7 0.965 20.0 3.07 463 0 14.12 4.96 4.95 0.56 0.00 0.00 0.00 0.485 0.00 128 64 0 65 -128 0.00 4.450 -6.674 -2.225 11.124 4.450 -6.674 -2.225 11.124
1591.749 46 2826 130.5 56 0.760 23.9 66.7 25 100 98 103 100 102 5 113 14.8 0 34.9 0.957 20.0 3.07 465 0 14.00 4.96 4.97 0.54 0.00 0.00 0.00 0.603 0.00 128 64 0 65 -128 0.00 31.651 -4.522 -4.522 13.565 31.651 -4.522 -4.522 13.565
1591.891 46 2854 133.0 56 0.760 23.9 66.7 9 100 98 103 100 102 0 113 14.6 0 34.7 0.957 20.0 3.07 468 0 14.12 4.96 4.96 1.84 0.00 0.01 0.00 0.625 0.00 128 64 0 65 -128 0.00 0.000 9.133 -15.982 0.000 0.000 9.133 -15.982 0.000
1591.993 46 2935 134.8 56 0.760 23.9 66.7 9 97 98 103 100 99 0 115 14.6 0 35.7 0.949 20.0 3.07 471 0 14.12 4.96 4.96 0.54 0.00 0.00 0.00 0.679 0.00 132 64 0 65 -128 0.00 4.696 -9.392 0.000 4.696 4.696 -9.392 0.000 4.696
1592.084 46 2942 136.0 56 0.760 23.9 65.6 9 97 98 104 100 100 0 114 14.9 0 36.5 0.949 20.0 3.07 472 0 14.12 4.96 4.96 0.56 0.00 0.00 0.00 0.596 0.00 132 64 0 65 -128 0.00 11.768 -2.354 14.122 21.182 11.768 -2.354 14.122 21.182
1592.183 46 2997 136.3 56 0.760 23.9 65.6 9 94 98 104 100 97 0 115 14.6 0 36.5 0.949 20.0 3.07 475 0 14.12 4.96 4.96 0.54 0.00 0.00 0.00 0.607 0.00 132 64 0 65 -128 0.00 33.566 -21.578 -7.193 -4.795 33.566 -21.578 -7.193 -4.795
1592.274 46 3042 136.8 56 0.760 23.9 65.6 9 94 98 103 100 96 0 115 14.5 0 36.8 0.949 20.0 3.07 477 0 14.00 4.97 4.96 1.88 0.01 0.00 0.00 0.561 0.00 132 64 0 65 -128 0.00 29.203 -9.734 14.602 9.734 29.203 -9.734 14.602 9.734
1592.375 47 3051 136.5 56 0.760 23.9 65.6 9 92 98 103 100 94 0 116 14.2 0 36.1 0.949 20.0 3.07 479 0 14.12 4.96 4.96 1.89 0.00 0.00 0.00 0.615 0.00 132 64 0 65 -128 0.00 12.204 -7.322 -9.763 4.882 12.204 -7.322 -9.763 4.882
1592.474 47 3134 136.5 56 0.760 23.9 65.6 9 92 98 103 100 94 0 117 14.4 0 37.6 0.949 20.0 3.07 483 0 14.00 4.96 4.96 0.58 0.00 0.00 0.00 0.625 0.00 132 64 0 65 -128 0.00 5.014 -7.522 7.522 12.536 5.014 -7.522 7.522 12.536
1592.567 47 3139 136.0 56 0.760 18.9 65.6 9 92 100 103 100 96 0 116 14.5 0 37.9 0.949 20.0 3.07 483 0 14.12 4.96 4.96 1.88 0.00 0.00 0.00 0.632 0.00 132 64 0 65 -128 0.00 7.534 -5.022 -7.534 15.067 7.534 -5.022 -7.534 15.067
1592.667 47 3213 136.3 56 0.760 18.9 65.6 9 92 100 103 100 96 0 117 14.6 0 39.1 0.949 20.0 3.07 485 0 14.12 4.96 4.96 0.56 0.00 0.00 0.00 0.625 0.00 132 64 0 65 -128 0.00 12.852 -7.711 -2.570 15.422 12.852 -7.711 -2.570 15.422
1592.758 47 3232 136.0 56 0.760 18.9 65.6 9 92 100 103 100 96 0 117 14.6 0 39.3 0.949 20.0 3.07 487 0 14.00 4.96 4.96 0.57 0.00 0.00 0.00 0.429 0.00 132 64 0 65 -128 0.00 10.342 -10.342 0.000 5.171 10.342 -10.342 0.000 5.171
1592.888 47 3271 136.0 56 0.760 18.9 65.6 9 92 100 103 100 96 0 118 14.7 0 40.1 0.949 20.0 3.07 489 0 14.00 4.96 4.96 0.57 0.00 0.00 0.00 0.649 0.00 132 64 0 65 -128 0.00 18.318 -2.617 5.234 0.000 18.318 -2.617 5.234 0.000
1592.976 47 3324 135.8 55 0.760 18.9 65.6 9 92 100 103 100 96 0 118 14.6 0 40.4 0.949 20.0 3.07 491 0 14.00 4.96 4.96 0.58 0.00 0.01 0.00 0.714 0.00 132 56 0 65 -128 0.00 5.318 -2.659 -13.296 -15.955 5.318 -2.659 -13.296 -15.955
1593.068 47 3338 131.8 39 0.760 18.9 65.6 9 92 100 103 100 96 0 118 14.1 0 39.2 0.957 20.0 3.07 493 0 14.12 4.96 4.96 1.84 0.00 0.01 0.00 0.493 0.00 132 32 0 65 -128 0.00 -16.022 0.000 5.341 24.034 -16.022 0.000 5.341 24.034
1593.168 47 3259 105.8 4 0.760 18.9 65.6 9 92 100 103 100 96 0 111 10.3 0 28.0 1.004 24.0 3.07 495 0 14.00 4.96 4.96 0.56 0.00 0.00 0.00 0.479 0.00 132 8 0 65 -128 0.00 -15.643 -18.250 -18.250 -13.036 -15.643 -18.250 -18.250 -13.036
1593.267 47 3174 67.8 0 0.760 18.9 65.6 137 92 100 103 100 96 0 104 0.0 45 0.0 1.051 27.0 3.07 498 0 14.12 4.96 4.96 1.90 0.01 0.00 0.00 0.684 0.00 140 8 0 65 -128 0.00 -12.696 -12.696 -17.774 -10.157 -12.696 -12.696 -17.774 -10.157
1593.368 48 3054 42.8 0 0.840 18.9 65.6 137 94 100 103 100 96 0 99 0.0 45 0.0 1.035 29.0 3.07 495 0 14.12 4.96 4.96 0.61 0.00 0.00 0.00 0.627 0.00 136 8 0 65 -128 0.00 -17.102 -17.102 -17.102 -14.659 -17.102 -17.102 -17.102 -14.659
1593.473 48 2911 29.5 0 0.840 18.9 65.6 137 94 100 104 100 96 0 101 0.0 45 0.0 1.035 29.0 3.07 492 0 14.12 4.96 4.95 0.59 0.01 0.00 0.00 0.702 0.00 136 8 0 65 -128 0.00 -13.973 -16.302 -20.959 -11.644 -13.973 -16.302 -20.959 -11.644
1593.571 48 2828 25.0 0 2.330 18.9 65.6 137 96 100 104 100 96 0 101 0.0 45 0.0 1.035 29.0 3.07 488 0 14.12 4.96 4.96 0.54 0.00 0.00 0.00 0.615 0.00 136 8 0 65 -128 0.00 -9.050 -18.099 -20.362 -13.574 -9.050 -18.099 -20.362 -13.574
1593.682 48 2719 23.3 0 2.330 18.9 65.6 137 96 100 104 100 96 0 100 0.0 45 0.0 1.035 28.0 3.07 484 0 14.00 4.96 4.96 0.61 0.00 0.00 0.00 0.500 0.00 136 8 0 65 -128 0.00 -8.701 -15.226 -15.226 -6.526 -8.701 -15.226 -15.226 -6.526
1593.783 48 2633 23.0 0 0.970 18.9 65.6 137 98 100 104 100 96 0 99 0.0 45 0.0 1.035 27.0 3.07 481 0 14.00 4.96 4.96 1.92 0.00 0.00 0.00 0.590 0.00 136 8 0 65 -128 0.00 -10.532 -14.745 -21.064 -14.745 -10.532 -14.745 -21.064 -14.745
1593.888 48 2519 23.0 0 0.970 18.9 65.6 137 98 100 104 100 96 0 97 0.0 45 0.0 1.039 27.0 3.07 478 0 14.24 4.96 4.96 0.57 0.00 0.00 0.00 0.592 0.00 136 8 0 65 -128 0.00 -20.152 -24.182 -24.182 -18.137 -20.152 -24.182 -24.182 -18.137
1593.980 48 2400 23.5 0 1.040 18.9 65.6 137 100 100 104 100 96 0 96 0.0 45 0.0 1.039 26.0 3.07 475 0 14.24 4.97 4.96 0.59 0.00 0.00 0.00 0.673 0.00 136 8 0 65 -128 0.00 -21.120 -24.960 -23.040 -23.040 -21.120 -24.960 -23.040 -23.040
1594.089 48 2279 24.5 0 1.040 18.9 65.6 137 100 100 104 100 96 0 95 0.0 45 0.0 1.039 25.0 3.07 472 0 14.00 4.96 4.96 0.60 0.01 0.00 0.01 0.526 0.00 136 8 0 65 -128 0.00 -25.525 -29.171 -29.171 -23.702 -25.525 -29.171 -29.171 -23.702
1594.197 48 2151 26.5 3 1.700 18.9 65.6 137 100 100 104 100 105 0 93 2.5 45 4.5 1.039 24.0 3.07 470 0 14.00 4.96 4.96 0.58 0.00 0.00 0.01 0.654 0.00 136 12 0 65 -128 0.00 -29.254 -27.533 -30.974 -25.812 -29.254 -27.533 -30.974 -25.812
1594.302 48 2148 34.3 6 3.270 18.9 65.6 25 100 100 104 100 105 3 93 3.4 0 6.1 1.039 24.0 3.07 466 0 14.24 4.96 4.96 0.60 0.00 0.00 0.00 0.593 0.00 128 12 0 65 -128 0.00 -3.437 0.000 -1.718 17.184 -3.437 0.000 -1.718 17.184
1594.417 49 2035 39.5 6 3.270 18.9 65.6 25 100 100 104 100 105 3 93 3.9 0 6.6 1.039 24.0 3.07 464 0 14.12 4.96 4.96 0.60 0.00 0.00 0.00 0.592 0.00 128 12 0 65 -128 0.00 -39.072 -27.676 -55.352 -48.840 -39.072 -27.676 -55.352 -48.840
1594.516 49 1784 43.5 6 1.010 23.9 65.6 25 100 98 104 100 103 3 92 4.1 0 6.1 1.035 22.0 3.07 462 0 14.12 4.97 4.96 0.59 0.00 0.00 0.00 0.612 0.00 128 16 0 65 -128 0.00 -107.040 -98.477 -82.778 -64.224 -107.040 -98.477 -82.778 -64.224
1594.630 49 1787 48.0 6 1.010 23.9 65.6 9 100 98 104 100 103 0 93 4.3 0 6.4 1.035 22.0 3.07 461 0 14.12 4.96 4.96 0.57 0.00 0.00 0.00 0.620 0.00 128 12 0 65 -128 0.00 15.726 37.170 44.318 37.170 15.726 37.170 44.318 37.170
1594.721 49 1842 49.3 6 0.790 23.9 65.6 9 96 98 104 100 100 0 94 4.2 0 6.4 1.039 22.0 3.07 460 0 14.12 4.96 4.96 1.94 0.00 0.00 0.00 0.596 0.00 132 12 0 65 -128 0.00 0.000 -29.472 2.947 41.261 0.000 -29.472 2.947 41.261
1594.835 49 1772 50.5 6 0.790 23.9 65.6 9 96 98 104 100 100 0 94 4.4 0 6.5 1.035 22.0 3.07 459 0 14.12 4.96 4.96 0.57 0.00 0.00 0.00 0.558 0.00 132 12 0 65 -128 0.00 19.846 14.176 22.682 18.429 19.846 14.176 22.682 18.429
1594.968 49 1830 51.0 6 0.860 23.9 65.6 9 94 98 104 100 97 0 94 4.3 0 6.6 1.039 22.0 3.07 457 0 14.24 4.96 4.96 0.60 0.00 0.00 0.00 0.617 0.00 132 12 0 65 -128 0.00 -42.456 -30.744 -1.464 8.784 -42.456 -30.744 -1.464 8.784
1595.084 49 1786 51.5 6 0.860 23.9 65.6 9 94 98 104 100 97 0 94 4.4 0 6.5 1.035 22.0 3.07 457 0 14.12 4.96 4.96 0.59 0.00 0.00 0.01 0.711 0.00 132 12 0 65 -128 0.00 24.290 -1.429 15.717 20.003 24.290 -1.429 15.717 20.003
1595.175 49 1798 51.5 6 0.820 23.9 65.6 9 92 98 104 100 95 0 94 4.3 0 6.4 1.035 22.0 3.07 457 0 14.00 4.96 4.96 0.62 0.00 0.00 0.00 0.617 0.00 132 12 0 65 -128 0.00 -4.315 -10.069 -5.754 8.630 -4.315 -10.069 -5.754 8.630
1595.272 49 1785 51.8 6 0.820 23.9 65.6 9 92 98 104 100 95 0 94 4.2 0 6.2 1.035 22.0 3.07 456 0 14.24 4.96 4.95 0.59 0.00 0.00 0.00 0.596 0.00 132 12 0 65 -128 0.00 12.852 -9.996 -9.996 8.568 12.852 -9.996 -9.996 8.568
1595.373 50 1793 51.8 6 0.820 23.9 65.6 9 92 98 104 100 95 0 94 4.2 0 6.3 1.035 22.0 3.07 455 0 14.12 4.96 4.96 0.58 0.00 0.00 0.00 0.560 0.00 132 12 0 65 -128 0.00 -7.172 -20.082 -12.910 1.434 -7.172 -20.082 -12.910 1.434
1595.475 50 1793 51.8 6 0.820 23.9 65.6 9 92 98 104 100 95 0 94 4.2 0 6.3 1.035 22.0 3.07 454 0 14.12 4.96 4.96 0.63 0.00 0.00 0.00 0.596 0.00 132 12 0 65 -128 0.00 8.606 0.000 14.344 0.000 8.606 0.000 14.344 0.000
1595.550 50 1789 51.8 6 0.850 23.9 65.6 9 92 98 104 100 95 0 94 4.2 0 6.3 1.035 22.0 3.07 455 0 14.12 4.96 4.96 0.61 0.00 0.00 0.00 0.596 0.00 132 12 0 65 -128 0.00 2.862 -2.862 -24.330 2.862 2.862 -2.862 -24.330 2.862
1595.649 50 1799 52.0 6 0.850 23.9 65.6 9 92 98 104 100 95 0 95 4.3 0 6.4 1.035 22.0 3.07 454 0 14.00 4.96 4.96 1.96 0.00 0.01 0.00 0.638 0.00 132 12 0 65 -128 0.00 7.196 15.831 23.027 12.953 7.196 15.831 23.027 12.953
1595.749 50 1770 52.0 6 0.830 23.9 65.6 9 92 98 104 100 95 0 95 4.3 0 6.3 1.035 22.0 3.07 454 0 14.12 4.96 4.96 0.58 0.00 0.00 0.00 0.745 0.00 132 12 0 65 -128 0.00 -19.824 -35.400 1.416 -1.416 -19.824 -35.400 1.416 -1.416
1595.891 50 1795 51.3 5 0.830 23.9 65.6 9 92 98 104 100 95 0 94 4.2 0 6.3 1.035 22.0 3.07 454 0 14.12 4.96 4.96 0.64 0.00 0.00 0.00 0.577 0.00 132 12 0 65 -128 0.00 12.924 -2.872 -4.308 -2.872 12.924 -2.872 -4.308 -2.872
1595.975 50 1771 50.3 5 0.830 23.9 65.6 9 92 98 104 100 95 0 94 4.1 0 6.1 1.035 22.0 3.07 452 0 14.12 4.96 4.96 0.62 0.00 0.00 0.00 0.615 0.00 132 12 0 65 -128 0.00 1.417 -8.501 -8.501 -19.835 1.417 -8.501 -8.501 -19.835
1596.068 50 1780 49.3 5 0.830 23.9 65.6 9 92 98 104 100 95 0 93 4.0 0 5.9 1.035 22.0 3.07 452 0 14.12 4.96 4.96 0.60 0.00 0.00 0.00 0.653 0.00 132 12 0 65 -128 0.00 11.392 0.000 15.664 2.848 11.392 0.000 15.664 2.848
1596.157 50 1769 48.8 5 0.830 23.9 65.6 9 92 98 104 100 95 0 93 4.0 0 5.9 1.035 22.0 3.07 452 0 14.12 4.96 4.96 0.62 0.00 0.00 0.00 0.644 0.00 132 12 0 65 -128 0.00 -11.322 -12.737 8.491 -22.643 -11.322 -12.737 8.491 -22.643
1596.240 50 1770 48.3 4 0.830 23.9 65.6 9 92 98 104 100 95 0 93 3.9 0 5.8 1.035 22.0 3.07 451 0 14.24 4.96 4.96 0.64 0.00 0.00 0.00 0.660 0.00 132 12 0 65 -128 0.00 4.248 2.832 12.744 -8.496 4.248 2.832 12.744 -8.496
1596.339 51 1783 48.0 4 0.810 23.9 65.6 9 92 98 104 100 95 0 93 3.9 0 5.8 1.035 22.0 3.07 451 0 14.00 4.96 4.96 0.62 0.01 0.00 0.00 0.638 0.00 132 12 0 65 -128 0.00 9.985 -7.132 9.985 -27.102 9.985 -7.132 9.985 -27.102
1596.446 51 1762 46.5 4 0.810 23.9 65.6 9 92 98 104 100 95 0 93 3.8 0 5.6 1.035 22.0 3.07 450 0 14.00 4.96 4.96 0.57 0.00 0.00 0.00 0.536 0.00 132 12 0 65 -128 0.00 -7.048 -1.410 8.458 -9.867 -7.048 -1.410 8.458 -9.867
1596.537 51 1763 46.0 4 0.820 23.9 65.6 9 92 98 104 100 95 0 93 3.8 0 5.6 1.035 22.0 3.07 450 0 14.12 4.96 4.96 0.62 0.00 0.00 0.00 0.654 0.00 132 12 0 65 -128 0.00 -11.283 0.000 5.642 8.462 -11.283 0.000 5.642 8.462
1596.642 51 1768 45.0 3 0.820 23.9 65.6 9 92 98 104 100 95 0 92 3.6 0 5.3 1.035 22.0 3.07 450 0 14.24 4.97 4.96 0.63 0.00 0.00 0.00 0.653 0.00 132 12 0 65 -128 0.00 -8.486 -18.387 9.901 -2.829 -8.486 -18.387 9.901 -2.829
1596.734 51 1755 44.3 3 0.820 23.9 65.6 9 92 98 104 100 95 0 92 3.6 0 5.3 1.035 22.0 3.07 450 0 14.00 4.96 4.96 0.60 0.00 0.01 0.00 0.617 0.00 132 12 0 65 -128 0.00 -23.868 -11.232 -2.808 -1.404 -23.868 -11.232 -2.808 -1.404
1596.826 51 1731 43.5 3 0.820 23.9 65.6 9 92 98 104 100 95 0 91 3.5 0 5.0 1.035 22.0 3.07 450 0 14.12 4.96 4.96 0.60 0.00 0.01 0.00 0.622 0.00 132 12 0 65 -128 0.00 -15.233 -9.694 6.924 5.539 -15.233 -9.694 6.924 5.539
1596.924 51 1764 42.5 2 0.830 23.9 65.6 9 92 98 104 100 95 0 92 3.5 0 5.1 1.035 22.0 3.07 449 0 14.12 4.96 4.96 0.61 0.00 0.00 0.00 0.660 0.00 132 12 0 65 -128 0.00 1.411 -7.056 9.878 -14.112 1.411 -7.056 9.878 -14.112
1597.036 51 1740 41.0 1 0.830 28.9 65.6 9 92 97 104 100 94 0 91 3.3 0 4.8 1.035 22.0 3.07 449 0 14.12 4.96 4.96 0.61 0.00 0.00 0.00 0.592 0.00 132 8 0 65 -128 0.00 -29.232 -26.448 -8.352 -30.624 -29.232 -26.448 -8.352 -30.624
1597.128 51 1757 38.5 0 0.830 28.9 65.6 9 92 97 104 100 94 0 91 0.0 0 0.0 1.035 22.0 3.07 449 0 14.12 4.96 4.96 0.60 0.00 0.00 0.00 0.638 0.00 140 8 0 65 -128 0.00 21.084 -1.406 9.839 39.357 21.084 -1.406 9.839 39.357
1597.211 51 1754 34.8 0 0.830 28.9 65.6 137 92 97 104 100 94 0 90 0.0 45 0.0 1.035 22.0 3.07 449 0 14.12 4.96 4.96 0.60 0.00 0.00 0.00 0.617 0.00 140 8 0 65 -128 0.00 18.242 16.838 30.870 -9.822 18.242 16.838 30.870 -9.822
1597.294 51 1718 32.0 0 0.890 28.9 65.6 137 94 97 104 100 94 0 90 0.0 45 0.0 1.035 22.0 3.07 448 0 14.12 4.96 4.96 0.62 0.00 0.00 0.00 0.694 0.00 136 8 0 65 -128 0.00 -8.246 -50.853 -65.971 -5.498 -8.246 -50.853 -65.971 -5.498
1597.400 52 1735 32.3 0 0.890 28.9 65.6 137 94 97 104 100 94 0 90 0.0 45 0.0 1.035 22.0 3.07 447 0 14.12 4.96 4.96 1.91 0.01 0.00 0.00 0.571 0.00 136 8 0 65 -128 0.00 45.804 -19.432 43.028 56.908 45.804 -19.432 43.028 56.908
1597.491 52 1704 32.5 0 1.280 28.9 65.6 137 96 97 104 100 94 0 89 0.0 45 0.0 1.035 22.0 3.07 445 0 14.12 4.96 4.96 1.91 0.00 0.00 0.00 0.633 0.00 136 8 0 65 -128 0.00 8.179 -6.816 -20.448 -23.174 8.179 -6.816 -20.448 -23.174
1597.602 52 1708 33.0 0 1.280 28.9 65.6 137 96 97 104 100 94 0 90 0.0 45 0.0 1.035 22.0 3.07 443 0 14.24 4.96 4.96 1.87 0.00 0.00 0.01 0.596 0.00 136 8 0 65 -128 0.00 -9.565 1.366 -17.763 -20.496 -9.565 1.366 -17.763 -20.496
1597.703 52 1711 33.0 0 2.480 28.9 65.6 137 98 97 104 100 94 0 90 0.0 45 0.0 1.035 22.0 3.07 441 0 14.12 4.96 4.95 0.60 0.01 0.00 0.00 0.612 0.00 136 8 0 65 -128 0.00 -4.106 -1.369 8.213 16.426 -4.106 -1.369 8.213 16.426
1597.818 52 1697 33.0 0 2.480 28.9 65.6 137 98 97 104 100 94 0 89 0.0 45 0.0 1.035 22.0 3.07 439 0 14.12 4.97 4.96 0.59 0.00 0.00 0.00 0.571 0.00 136 8 0 65 -128 0.00 2.715 -9.503 5.430 12.218 2.715 -9.503 5.430 12.218
1597.907 52 1684 33.3 0 8.590 28.9 65.6 137 100 97 104 100 94 0 89 0.0 45 0.0 1.035 22.0 3.07 437 0 14.12 4.96 4.96 1.91 0.00 0.00 0.00 0.667 0.00 136 8 0 65 -128 0.00 -1.347 -10.778 -16.166 -8.083 -1.347 -10.778 -16.166 -8.083
1598.012 52 1683 33.5 0 8.590 28.9 65.6 137 100 97 104 100 94 0 89 0.0 45 0.0 1.035 22.0 3.07 435 0 14.12 4.96 4.96 0.60 0.00 0.00 0.00 0.531 0.00 136 8 0 65 -128 0.00 -2.693 1.346 2.693 -5.386 -2.693 1.346 2.693 -5.386
1598.104 52 1668 33.5 0 23.820 28.9 65.6 137 100 97 104 100 94 0 89 0.0 45 0.0 1.035 22.0 3.07 433 0 14.12 4.96 4.96 1.88 0.00 0.00 0.00 0.551 0.00 136 8 0 65 -128 0.00 -5.338 -2.669 -1.334 2.669 -5.338 -2.669 -1.334 2.669
1598.202 52 1652 34.0 0 23.820 28.9 65.6 137 100 97 104 100 94 0 89 0.0 45 0.0 1.035 22.0 3.07 431 0 14.12 4.95 4.96 1.91 0.00 0.00 0.00 0.605 0.00 136 8 0 65 -128 0.00 -7.930 -14.538 -10.573 -5.286 -7.930 -14.538 -10.573 -5.286
1598.294 52 1645 34.0 0 41.340 28.9 65.6 137 100 97 104 100 94 0 89 0.0 45 0.0 1.035 22.0 3.07 429 0 14.12 4.96 4.96 1.89 0.00 0.00 0.00 0.560 0.00 136 8 0 65 -128 0.00 -2.632 -1.316 -3.948 -3.948 -2.632 -1.316 -3.948 -3.948
1598.390 53 1623 34.3 0 41.340 28.9 65.6 137 100 97 104 100 94 0 89 0.0 45 0.0 1.035 22.0 3.07 428 0 14.00 4.96 4.96 1.91 0.00 0.00 0.00 0.612 0.00 136 8 0 65 -128 0.00 -15.581 -14.282 -3.895 -2.597 -15.581 -14.282 -3.895 -2.597
1598.491 53 1609 34.3 0 71.470 28.9 65.6 137 100 97 104 100 94 0 89 0.0 45 0.0 1.035 22.0 3.07 426 0 14.12 4.96 4.96 0.59 0.00 0.00 0.00 0.551 0.00 136 8 0 65 -128 0.00 -18.021 -12.872 -10.298 -7.723 -18.021 -12.872 -10.298 -7.723
1598.595 53 1592 34.8 0 71.470 28.9 65.6 137 100 97 104 100 102 0 89 3.0 40 4.0 1.035 15.0 3.07 424 0 14.12 4.97 4.96 0.59 0.00 0.00 0.00 0.500 0.00 136 8 0 65 125 0.00 -2.547 -2.547 -3.821 -6.368 -2.547 -2.547 -3.821 -6.368
1598.687 53 1633 33.8 0 71.470 28.9 65.6 137 105 97 104 100 107 0 89 0.0 40 0.0 1.035 22.0 3.07 422 0 14.00 4.96 4.95 0.58 0.00 0.01 0.00 0.574 0.00 140 8 0 65 124 0.00 69.239 11.758 -11.758 31.354 69.239 11.758 -11.758 31.354
1598.788 53 1506 32.0 0 71.470 28.9 65.6 137 105 97 104 100 107 0 85 2.8 39 3.5 1.020 15.0 3.07 421 0 14.12 4.96 4.96 1.89 0.00 0.01 0.00 0.592 0.00 140 8 0 65 122 0.00 -68.674 -73.493 -89.155 -93.974 -68.674 -73.493 -89.155 -93.974
1598.889 53 1515 31.3 0 23.820 28.9 65.6 137 98 97 104 100 100 0 85 2.6 38 3.3 1.023 15.0 3.07 419 0 14.12 4.96 4.96 0.59 0.00 0.00 0.00 0.596 0.00 140 8 0 65 120 0.00 3.636 30.300 59.388 53.328 3.636 30.300 59.388 53.328
1599.020 53 1430 30.5 0 1.780 28.9 65.6 137 104 97 104 100 106 0 81 2.6 37 3.1 1.020 14.0 3.07 419 0 14.12 4.96 4.96 1.87 0.00 0.00 0.00 0.596 0.00 140 8 0 65 116 0.00 -41.184 -62.920 -60.632 -52.624 -41.184 -62.920 -60.632 -52.624
1599.119 53 1345 30.5 0 1.780 28.9 65.6 137 104 97 104 100 106 0 78 2.5 36 2.8 1.012 14.0 3.07 417 0 14.12 4.96 4.96 1.89 0.00 0.00 0.00 0.596 0.00 140 8 0 65 115 0.00 -59.180 -72.092 -47.344 -58.104 -59.180 -72.092 -47.344 -58.104
1599.202 53 1251 30.8 0 1.780 28.9 65.6 137 104 97 104 100 106 0 74 2.4 36 2.5 1.004 14.0 3.07 417 0 14.12 4.96 4.96 1.86 0.00 0.00 0.00 0.622 0.00 140 8 0 65 115 0.00 -55.044 -82.066 -78.062 -65.052 -55.044 -82.066 -78.062 -65.052
1599.285 53 1181 31.0 0 1.400 28.9 65.6 137 109 97 104 100 112 0 71 2.5 36 2.5 1.004 15.0 3.07 415 0 14.00 4.96 4.96 1.89 0.00 0.00 0.00 0.605 0.00 140 8 0 65 114 0.00 -76.529 -77.474 -47.240 -48.185 -76.529 -77.474 -47.240 -48.185
1599.399 54 1090 31.5 0 1.400 28.9 65.6 137 109 97 104 100 112 0 69 2.5 36 2.3 1.004 16.0 3.07 413 0 14.00 4.96 4.96 1.88 0.00 0.01 0.00 0.581 0.00 140 8 0 65 114 0.00 -84.584 -74.992 -101.152 -83.712 -84.584 -74.992 -101.152 -83.712
1599.490 54 1000 32.8 0 1.170 28.9 65.6 137 112 97 104 100 114 0 67 2.5 36 2.1 1.004 16.0 3.07 413 0 14.12 4.96 4.96 1.89 0.00 0.00 0.00 0.651 0.00 140 8 0 65 113 0.00 -102.400 -102.400 -92.800 -88.800 -102.400 -102.400 -92.800 -88.800
1599.595 54 920 34.0 0 1.170 28.9 65.6 137 112 97 104 100 114 0 64 2.5 36 1.9 1.004 17.0 3.07 411 0 14.12 4.96 4.96 1.89 0.00 0.00 0.00 0.578 1.00 140 8 0 65 113 0.00 -94.208 -94.208 -45.632 -81.696 -94.208 -94.208 -45.632 -81.696
1599.696 54 852 35.8 0 1.120 28.9 65.6 137 112 97 104 100 115 0 63 2.6 36 1.8 1.004 15.0 3.07 410 0 14.12 4.96 4.96 1.90 0.00 0.00 0.00 0.578 1.00 140 8 0 65 113 0.00 -87.245 -52.483 -87.245 -67.478 -87.245 -52.483 -87.245 -67.478
1599.802 54 806 37.5 0 1.120 28.9 65.6 137 112 97 104 100 115 0 60 2.6 36 1.7 1.004 15.0 3.07 409 0 14.00 4.96 4.95 1.88 0.00 0.00 0.00 0.600 1.00 140 8 0 65 113 0.00 -82.534 -49.650 -44.491 -82.534 -82.534 -49.650 -44.491 -82.534
1599.903 54 722 39.0 0 1.070 28.9 65.6 137 112 97 104 100 115 0 56 2.5 36 1.5 1.004 16.0 3.07 409 0 14.00 4.96 4.96 1.88 0.00 0.00 0.00 0.553 1.00 140 8 0 65 114 0.00 -73.933 -73.933 -39.854 -73.933 -73.933 -73.933 -39.854 -73.933
1600.005 54 680 41.0 0 1.010 28.9 65.6 137 109 97 104 100 111 0 54 2.5 37 1.4 1.004 17.0 3.07 408 0 13.88 4.96 4.96 1.87 0.00 0.00 0.02 0.553 1.00 136 8 0 65 114 0.00 -69.632 -69.632 -69.632 -69.632 -69.632 -69.632 -69.632 -69.632
1600.121 54 608 44.3 0 1.010 28.9 65.6 137 109 97 104 100 111 0 51 2.5 38 1.3 1.004 18.0 3.14 407 0 13.65 4.96 4.96 1.85 0.00 0.00 0.00 0.600 1.00 136 8 0 65 116 0.00 -62.259 -62.259 -62.259 -62.259 -62.259 -62.259 -62.259 -62.259
1600.220 54 586 46.5 0 0.980 28.9 65.6 137 106 97 104 100 108 0 50 2.6 39 1.3 1.004 18.0 3.20 406 0 13.41 4.96 4.96 1.87 0.00 0.00 0.00 0.600 1.00 136 8 0 65 117 0.00 -60.006 -59.538 -42.661 -60.006 -60.006 -59.538 -42.661 -60.006
1600.335 55 604 48.5 0 0.980 28.9 65.6 137 106 97 104 100 108 0 56 2.9 40 1.5 1.004 18.0 3.20 405 0 13.41 4.96 4.96 1.87 0.00 0.00 0.00 0.600 1.00 136 8 0 65 118 0.00 15.462 -61.366 -43.971 61.366 15.462 -61.366 -43.971 61.366
1600.425 55 604 49.8 0 0.960 28.9 65.6 137 103 97 104 100 105 0 56 2.9 40 1.5 1.004 18.0 3.26 404 0 13.29 4.96 4.96 1.86 0.00 0.00 0.00 0.600 1.00 136 8 0 65 119 0.00 15.462 -2.899 1.933 61.366 15.462 -2.899 1.933 61.366
1600.532 55 630 51.5 0 0.960 28.9 65.6 137 103 97 104 100 105 0 63 3.3 41 1.7 1.004 18.0 3.20 404 0 13.53 4.96 4.96 1.81 0.01 0.00 0.00 0.600 1.00 136 8 0 65 120 0.00 29.736 -3.024 2.016 64.008 29.736 -3.024 2.016 64.008
1600.623 55 642 52.5 0 0.920 28.9 65.6 137 100 97 104 100 102 0 69 3.6 41 1.9 1.004 17.0 3.20 403 0 13.53 4.96 4.96 1.82 0.00 0.00 0.00 0.600 1.00 136 8 0 65 120 0.00 30.302 57.010 33.898 65.227 30.302 57.010 33.898 65.227
1600.729 55 676 53.8 0 0.920 28.9 65.6 137 100 97 104 100 102 0 69 3.6 41 2.0 1.004 17.0 3.07 402 0 14.00 4.96 4.96 1.82 0.00 0.00 0.00 0.578 1.00 136 8 0 65 121 0.00 31.907 60.029 35.693 68.682 31.907 60.029 35.693 68.682
1600.837 55 691 54.8 0 0.910 28.9 65.6 137 100 97 104 100 102 0 75 4.0 42 2.3 1.004 16.0 3.07 402 0 14.12 4.96 4.96 1.84 0.00 0.00 0.00 0.578 1.00 136 8 0 65 122 0.00 70.206 31.510 36.485 70.206 70.206 31.510 36.485 70.206
1600.942 55 731 55.8 0 0.910 28.9 65.6 137 100 97 104 100 102 0 76 4.1 42 2.5 1.004 16.0 3.07 401 0 14.12 4.97 4.96 1.82 0.00 0.00 0.00 0.578 1.00 136 8 0 65 122 0.00 74.270 74.270 74.270 74.270 74.270 74.270 74.270 74.270
1601.034 55 780 55.8 0 0.940 28.9 65.6 137 100 97 104 100 102 0 78 4.2 42 2.7 1.004 15.0 3.07 400 0 14.12 4.96 4.96 0.50 0.00 0.01 0.00 0.600 1.00 136 8 0 65 123 0.00 79.248 79.248 79.248 79.248 79.248 79.248 79.248 79.248
1601.131 55 827 55.5 0 0.940 28.9 65.6 137 100 97 104 100 102 0 79 4.2 42 2.9 1.004 15.0 3.07 400 0 14.12 4.96 4.96 1.81 0.00 0.01 0.00 0.578 1.00 136 8 0 65 123 0.00 64.175 45.650 84.023 84.023 64.175 45.650 84.023 84.023
1601.214 55 856 54.5 0 0.930 28.9 65.6 137 98 97 104 100 100 0 79 4.2 42 3.0 1.004 15.0 3.07 400 0 14.12 4.96 4.96 1.81 0.00 0.01 0.01 0.578 1.00 140 8 0 65 123 0.00 66.426 47.251 41.088 63.686 66.426 47.251 41.088 63.686
1601.311 55 852 53.8 0 0.930 28.9 65.6 137 98 97 104 100 100 0 74 3.8 42 2.7 1.004 15.0 3.07 400 0 14.12 4.96 4.96 1.80 0.00 0.00 0.00 0.622 1.00 140 8 0 65 123 0.00 -37.488 -37.488 40.896 -44.304 -37.488 -37.488 40.896 -44.304
1601.394 56 836 53.3 0 0.890 28.9 65.6 137 97 97 104 100 99 0 73 3.7 42 2.6 1.004 15.0 3.07 400 0 14.00 4.96 4.96 0.48 0.00 0.00 0.00 0.622 1.00 140 8 0 65 123 0.00 -36.784 -85.606 45.478 -43.472 -36.784 -85.606 45.478 -43.472
1601.501 56 840 52.8 0 0.890 28.9 65.6 137 97 97 104 100 99 0 73 3.7 42 2.6 1.004 15.0 3.07 399 0 14.12 4.96 4.96 1.79 0.00 0.00 0.00 0.600 1.00 140 8 0 65 123 0.00 -36.960 -86.016 -59.136 10.752 -36.960 -86.016 -59.136 10.752
1601.600 56 837 52.5 0 0.870 28.9 65.6 137 95 97 104 100 97 0 73 3.6 42 2.5 1.004 15.0 3.07 398 0 14.12 4.96 4.96 1.78 0.00 0.00 0.00 0.628 1.00 140 8 0 65 123 0.00 -85.709 10.044 -58.925 9.374 -85.709 10.044 -58.925 9.374
1601.707 56 860 52.5 0 0.870 28.9 65.6 137 95 97 104 100 97 0 74 3.6 42 2.6 1.004 15.0 3.07 398 0 14.00 4.96 4.95 1.80 0.00 0.00 0.00 0.600 1.00 140 8 0 65 123 0.00 40.592 43.344 37.152 9.632 40.592 43.344 37.152 9.632
1601.810 56 878 51.8 0 0.850 28.9 65.6 137 93 97 104 100 95 0 69 3.3 42 2.4 1.004 14.0 3.07 399 0 14.12 4.96 4.96 0.46 0.00 0.00 0.00 0.600 1.00 140 8 0 65 123 0.00 41.442 37.227 11.238 33.013 41.442 37.227 11.238 33.013
1601.956 56 913 50.5 0 0.850 28.9 65.6 137 93 97 104 100 95 0 71 3.3 41 2.5 1.004 14.0 3.07 398 0 14.12 4.96 4.96 0.45 0.00 0.00 0.00 0.574 1.00 140 8 0 65 122 0.00 7.304 11.686 25.564 39.442 7.304 11.686 25.564 39.442
1602.047 56 934 49.5 0 0.840 28.9 65.6 137 92 97 104 100 94 0 67 3.0 41 2.3 1.004 14.0 3.07 398 0 14.00 4.96 4.96 1.80 0.00 0.00 0.01 0.628 1.00 140 8 0 65 122 0.00 7.472 11.955 25.405 41.096 7.472 11.955 25.405 41.096
1602.153 56 958 48.8 0 0.840 28.9 65.6 137 92 97 104 100 94 0 68 3.1 41 2.5 1.004 14.0 3.07 398 0 14.12 4.96 4.96 1.75 0.01 0.00 0.00 0.600 1.00 140 8 0 65 122 0.00 53.648 12.262 37.554 36.787 53.648 12.262 37.554 36.787
1602.244 56 980 47.5 0 0.860 28.9 65.6 137 92 97 104 100 94 0 65 2.8 41 2.3 1.004 14.0 3.07 398 0 14.24 4.96 4.96 1.75 0.00 0.00 0.01 0.600 1.00 140 8 0 65 121 0.00 17.248 14.896 38.416 37.632 17.248 14.896 38.416 37.632
1602.349 57 1004 46.3 0 0.860 28.9 65.6 137 92 97 104 100 94 0 66 2.8 40 2.3 1.004 14.0 3.07 398 0 14.00 4.96 4.96 1.73 0.00 0.00 0.01 0.651 0.75 140 8 0 65 121 0.00 12.048 19.277 48.995 38.554 12.048 19.277 48.995 38.554
1602.450 57 1027 45.0 0 0.870 28.9 65.6 137 92 97 104 100 94 0 67 2.8 40 2.4 1.004 14.0 3.07 397 0 14.12 4.96 4.96 1.80 0.00 0.00 0.00 0.651 0.75 140 8 0 65 121 0.00 18.075 18.075 39.437 26.291 18.075 18.075 39.437 26.291
1602.564 57 1042 43.5 0 0.890 28.9 65.6 137 92 97 104 100 94 0 68 2.8 40 2.4 1.004 14.0 3.07 397 0 14.12 4.96 4.96 0.42 0.00 0.01 0.00 0.578 0.75 140 8 0 65 120 0.00 17.506 -18.339 15.005 20.006 17.506 -18.339 15.005 20.006
1602.661 57 1054 42.3 0 0.890 28.9 65.6 137 92 97 104 100 94 0 68 2.7 39 2.4 1.004 14.0 3.07 397 0 14.12 4.96 4.96 1.77 0.00 0.00 0.00 0.578 0.75 140 8 0 65 119 0.00 17.707 3.373 11.805 1.686 17.707 3.373 11.805 1.686
1602.744 57 1044 41.5 0 0.890 28.9 65.6 137 92 97 104 100 94 0 68 2.6 39 2.3 1.004 14.0 3.07 396 0 14.00 4.96 4.96 1.73 0.00 0.00 0.00 0.578 0.75 140 8 0 65 119 0.00 17.539 3.341 -16.704 -26.726 17.539 3.341 -16.704 -26.726
1602.843 57 1029 40.8 0 0.910 28.9 65.6 137 92 97 104 100 94 0 67 2.6 39 2.2 1.004 14.0 3.07 396 0 14.12 4.96 4.96 0.43 0.00 0.00 0.00 0.553 0.75 140 8 0 65 118 0.00 -0.823 -9.878 -16.464 -12.348 -0.823 -9.878 -16.464 -12.348
1602.971 57 996 40.3 0 0.910 28.9 65.6 137 92 97 104 100 94 0 66 2.5 38 2.1 1.004 14.0 3.07 396 0 14.00 4.96 4.96 1.76 0.00 0.00 0.00 0.578 0.75 140 8 0 65 118 0.00 -33.466 -32.669 -23.107 -27.091 -33.466 -32.669 -23.107 -27.091
1603.069 57 981 39.8 0 0.910 28.9 65.6 137 92 97 104 100 94 0 66 2.5 38 2.0 1.004 14.0 3.07 396 0 14.12 4.96 4.96 0.44 0.00 0.00 0.00 0.480 1.00 140 8 0 65 118 0.00 -22.759 -25.898 -22.759 -26.683 -22.759 -25.898 -22.759 -26.683
1603.174 57 957 39.8 0 0.910 28.9 65.6 137 92 97 104 100 94 0 65 2.4 38 1.9 1.004 14.0 3.07 396 0 14.00 4.96 4.96 1.77 0.00 0.00 0.00 0.628 1.00 140 8 0 65 117 0.00 -19.906 -37.514 -13.015 -26.030 -19.906 -37.514 -13.015 -26.030
1603.257 57 934 40.0 0 0.910 28.9 65.6 137 92 97 104 100 94 0 63 2.4 38 1.9 1.004 14.0 3.07 396 0 14.12 4.96 4.96 0.43 0.00 0.00 0.00 0.628 1.00 140 8 0 65 117 0.00 -19.427 -32.130 -39.602 -30.635 -19.427 -32.130 -39.602 -30.635
1603.349 58 912 40.5 0 0.910 28.9 65.6 137 92 97 104 100 94 0 63 2.4 38 1.8 1.004 14.0 3.07 396 0 14.12 4.96 4.96 1.77 0.00 0.00 0.01 0.578 1.00 140 8 0 65 117 0.00 -37.939 -31.373 -38.669 -21.158 -37.939 -31.373 -38.669 -21.158
1603.432 58 897 40.5 0 0.910 28.9 65.6 137 92 97 104 100 94 0 62 2.4 38 1.8 1.004 15.0 3.07 396 0 14.12 4.96 4.95 1.76 0.00 0.00 0.01 0.600 1.00 140 8 0 65 117 0.00 -29.422 -28.704 -38.033 -20.810 -29.422 -28.704 -38.033 -20.810
1603.507 58 886 40.8 0 0.910 28.9 65.6 137 92 97 104 100 94 0 61 2.4 38 1.8 1.004 14.0 3.07 396 0 14.00 4.96 4.96 1.75 0.00 0.01 0.00 0.600 1.00 140 8 0 65 117 0.00 -29.061 -28.352 -19.138 -15.594 -29.061 -28.352 -19.138 -15.594
1603.598 58 878 41.0 0 0.920 28.9 65.6 137 92 97 104 100 94 0 61 2.4 38 1.8 1.004 15.0 3.07 395 0 14.00 4.96 4.95 1.74 0.00 0.00 0.00 0.578 1.00 140 8 0 65 117 0.00 -27.394 -28.096 -18.965 9.131 -27.394 -28.096 -18.965 9.131
1603.705 58 874 41.3 0 0.920 28.9 65.6 137 92 97 104 100 94 0 61 2.4 38 1.7 1.004 15.0 3.07 395 0 14.00 4.96 4.96 1.75 0.00 0.00 0.00 0.628 1.00 140 8 0 65 117 0.00 -3.496 -18.878 -9.090 9.090 -3.496 -18.878 -9.090 9.090
1603.818 58 876 41.8 0 0.930 28.9 65.6 137 92 97 104 100 94 0 61 2.4 38 1.8 1.004 14.0 3.07 394 0 14.12 4.96 4.96 1.78 0.00 0.00 0.00 0.628 1.00 140 8 0 65 117 0.00 -3.504 0.701 -4.205 4.906 -3.504 0.701 -4.205 4.906
1603.940 58 876 42.0 0 0.950 28.9 65.6 137 92 97 104 100 94 0 60 2.4 38 1.8 1.004 14.0 3.07 394 0 14.12 4.96 4.95 1.75 0.00 0.00 0.00 0.605 1.00 140 8 0 65 117 0.00 0.701 -35.741 -11.213 5.606 0.701 -35.741 -11.213 5.606
1604.029 58 873 42.0 0 0.950 34.4 65.6 137 92 97 104 100 94 0 60 2.4 38 1.7 1.004 15.0 3.07 394 0 14.12 4.96 4.96 1.79 0.00 0.00 0.00 0.622 1.00 140 8 0 65 117 0.00 0.698 -35.618 -11.174 2.794 0.698 -35.618 -11.174 2.794
1604.112 58 873 42.0 0 0.950 34.4 65.6 137 92 97 104 100 94 0 60 2.4 38 1.7 1.004 15.0 3.07 393 0 14.00 4.96 4.96 1.78 0.00 0.00 0.00 0.600 1.00 140 8 0 65 117 0.00 -1.397 7.682 -11.174 2.794 -1.397 7.682 -11.174 2.794
1604.195 58 870 42.3 0 0.970 34.4 65.6 137 92 97 104 100 94 0 60 2.4 38 1.7 1.004 15.0 3.07 393 0 14.12 4.96 4.96 1.77 0.00 0.00 0.00 0.600 1.00 140 8 0 65 117 0.00 -1.392 7.656 16.008 -1.392 -1.392 7.656 16.008 -1.392
1604.300 58 874 42.5 0 0.970 34.4 65.6 137 92 97 104 100 94 0 60 2.4 38 1.7 1.004 15.0 3.07 393 0 14.12 4.96 4.96 1.78 0.00 0.00 0.00 0.600 1.00 140 8 0 65 117 0.00 -7.691 7.691 16.082 5.594 -7.691 7.691 16.082 5.594
1604.383 59 873 42.5 0 0.990 34.4 65.6 137 92 97 104 100 94 0 60 2.4 38 1.7 1.004 15.0 3.07 392 0 14.12 4.96 4.96 1.75 0.00 0.00 0.00 0.578 1.00 140 8 0 65 117 0.00 -5.587 -2.095 1.397 5.587 -5.587 -2.095 1.397 5.587
1604.481 59 872 42.5 0 0.990 34.4 65.6 137 92 97 104 100 94 0 60 2.4 38 1.7 1.004 15.0 3.07 392 0 14.12 4.96 4.96 1.80 0.00 0.00 0.00 0.578 1.00 140 8 0 65 117 0.00 -5.581 -11.859 -3.488 4.883 -5.581 -11.859 -3.488 4.883
1604.555 59 865 42.5 0 1.000 34.4 65.6 137 92 97 104 100 94 0 60 2.4 38 1.7 1.004 15.0 3.07 392 0 14.00 4.96 4.96 1.82 0.00 0.00 0.00 0.622 1.00 140 8 0 65 117 0.00 -1.384 -11.764 -3.460 4.844 -1.384 -11.764 -3.460 4.844
1604.653 59 863 42.5 0 1.000 34.4 65.6 137 92 97 104 100 94 0 60 2.4 38 1.7 1.004 15.0 3.07 392 0 14.12 4.96 4.96 1.80 0.00 0.00 0.00 0.622 1.00 140 8 0 65 117 0.00 -31.068 -24.164 0.690 4.833 -31.068 -24.164 0.690 4.833
1604.736 59 858 42.5 0 1.020 34.4 65.6 137 92 97 104 100 94 0 59 2.4 38 1.7 1.004 15.0 3.07 392 0 14.00 4.96 4.96 1.79 0.00 0.00 0.00 0.540 1.00 140 8 0 65 117 0.00 -30.888 -24.024 -23.338 2.059 -30.888 -24.024 -23.338 2.059
1604.834 59 847 42.8 0 1.020 34.4 65.6 137 92 97 104 100 94 0 59 2.4 38 1.7 1.004 15.0 3.07 391 0 14.12 4.96 4.96 1.80 0.00 0.00 0.00 0.622 1.00 140 8 0 65 117 0.00 -24.394 -29.814 -23.038 2.033 -24.394 -29.814 -23.038 2.033
1604.963 59 839 43.3 0 1.020 34.4 65.6 137 92 97 104 100 94 0 59 2.4 38 1.7 1.004 15.0 3.07 391 0 14.00 4.96 4.96 1.82 0.00 0.01 0.01 0.578 1.00 140 8 0 65 117 0.00 6.041 -10.068 -14.766 2.014 6.041 -10.068 -14.766 2.014
1605.055 59 837 43.3 0 1.020 34.4 65.6 137 92 97 104 100 94 0 59 2.4 38 1.7 1.004 15.0 3.07 390 0 14.12 4.96 4.96 1.80 0.01 0.00 0.01 0.578 1.00 140 8 0 65 117 0.00 6.026 -1.339 -9.374 24.775 6.026 -1.339 -9.374 24.775
1605.148 59 844 43.5 0 1.040 34.4 65.6 137 92 97 104 100 94 0 59 2.4 38 1.7 1.004 15.0 3.07 390 0 14.12 4.96 4.96 1.83 0.00 0.00 0.00 0.574 1.00 140 8 0 65 117 0.00 16.880 -1.350 -9.453 14.854 16.880 -1.350 -9.453 14.854
1605.255 59 838 43.5 0 1.040 34.4 65.6 137 92 97 104 100 94 0 59 2.4 38 1.7 1.004 15.0 3.07 390 0 14.12 4.96 4.96 1.81 0.00 0.00 0.00 0.622 1.00 140 8 0 65 117 0.00 -9.386 -20.112 -9.386 14.749 -9.386 -20.112 -9.386 14.749
1605.330 59 848 43.5 0 1.040 34.4 65.6 137 93 97 104 100 95 0 59 2.5 38 1.8 1.004 15.0 3.07 390 0 14.12 4.96 4.96 1.83 0.00 0.00 0.00 0.622 1.00 140 8 0 65 117 0.00 -9.498 10.176 6.106 16.282 -9.498 10.176 6.106 16.282
1605.405 60 853 43.5 0 1.040 34.4 65.6 137 93 97 104 100 95 0 59 2.5 38 1.8 1.004 15.0 3.07 389 0 14.12 4.96 4.96 1.76 0.00 0.00 0.00 0.600 1.00 140 8 0 65 117 0.00 15.695 10.236 6.142 16.378 15.695 10.236 6.142 16.378
1605.488 60 850 43.5 0 1.040 34.4 65.6 137 93 97 104 100 95 0 59 2.5 38 1.8 1.004 15.0 3.07 390 0 14.00 4.96 4.96 1.83 0.00 0.01 0.00 0.600 1.00 140 8 0 65 117 0.00 15.640 25.160 -31.960 16.320 15.640 25.160 -31.960 16.320
1605.580 60 850 43.5 0 1.050 34.4 65.6 137 94 97 104 100 96 0 59 2.5 38 1.8 1.004 15.0 3.07 389 0 14.12 4.96 4.96 1.82 0.00 0.00 0.00 0.600 1.00 140 8 0 65 117 0.00 15.640 25.160 8.160 8.840 15.640 25.160 8.160 8.840
1605.676 60 848 43.8 0 1.050 34.4 65.6 137 94 97 104 100 96 0 59 2.5 38 1.8 1.004 15.0 3.07 389 0 14.12 4.96 4.96 1.84 0.00 0.00 0.01 0.578 1.00 140 8 0 65 117 0.00 -33.920 -10.176 8.141 8.819 -33.920 -10.176 8.141 8.819
1605.759 60 853 43.8 0 1.070 34.4 65.6 137 94 97 104 100 96 0 59 2.5 38 1.8 1.004 15.0 3.07 389 0 14.12 4.96 4.96 1.86 0.00 0.00 0.00 0.578 1.00 140 8 0 65 117 0.00 -34.120 17.060 -4.094 12.966 -34.120 17.060 -4.094 12.966
1605.865 60 855 43.5 0 1.070 34.4 65.6 137 94 97 104 100 96 0 59 2.5 38 1.8 1.004 15.0 3.07 389 0 14.12 4.96 4.96 1.80 0.00 0.00 0.00 0.600 1.00 140 8 0 65 117 0.00 6.840 17.100 -4.104 8.208 6.840 17.100 -4.104 8.208
1605.948 60 855 43.5 0 1.050 34.4 65.6 137 95 97 104 100 97 0 59 2.5 38 1.8 1.004 15.0 3.07 389 0 14.12 4.96 4.96 0.52 0.01 0.00 0.00 0.578 1.00 140 8 0 65 117 0.00 0.000 4.104 -4.788 8.208 0.000 4.104 -4.788 8.208
1606.035 60 854 43.5 0 1.050 34.4 65.6 137 95 97 104 100 97 0 59 2.5 38 1.8 1.004 15.0 3.07 388 0 14.12 4.96 4.96 0.53 0.00 0.00 0.00 0.578 1.00 140 8 0 65 117 0.00 0.000 -50.557 -19.130 6.149 0.000 -50.557 -19.130 6.149
1606.118 60 841 43.5 0 1.050 34.4 65.6 137 96 97 104 100 98 0 59 2.5 38 1.8 1.004 15.0 3.07 387 0 14.00 4.95 4.96 1.86 0.01 0.00 0.01 0.617 1.00 140 8 0 65 117 0.00 16.147 -49.787 -18.838 4.710 16.147 -49.787 -18.838 4.710
1606.209 60 842 43.8 0 1.050 34.4 65.6 137 96 97 104 100 98 0 59 2.5 38 1.8 1.004 15.0 3.07 387 0 14.12 4.96 4.96 0.55 0.01 0.00 0.00 0.617 1.00 140 8 0 65 117 0.00 -16.166 -14.819 12.125 4.715 -16.166 -14.819 12.125 4.715
1606.300 60 834 43.8 0 1.040 34.4 65.6 137 96 97 104 100 98 0 58 2.5 38 1.7 1.004 15.0 3.07 387 0 14.12 4.96 4.96 1.83 0.01 0.00 0.00 0.605 1.00 140 8 0 65 117 0.00 -16.013 -14.678 10.675 -28.690 -16.013 -14.678 10.675 -28.690
1606.389 61 833 43.8 0 1.040 34.4 65.6 137 96 97 104 100 98 0 58 2.5 38 1.7 1.004 15.0 3.07 387 0 14.12 4.96 4.96 0.54 0.00 0.00 0.00 0.600 1.00 140 8 0 65 117 0.00 -0.666 0.666 10.662 -28.655 -0.666 0.666 10.662 -28.655
1606.467 61 834 43.8 0 1.040 34.4 65.6 137 96 97 104 100 98 0 58 2.5 38 1.7 1.004 15.0 3.07 387 0 14.00 4.96 4.96 0.53 0.00 0.00 0.00 0.600 1.00 140 8 0 65 117 0.00 -0.667 -8.674 -0.667 7.339 -0.667 -8.674 -0.667 7.339
1606.550 61 833 44.0 0 1.020 34.4 65.6 137 96 97 104 100 98 0 57 2.5 38 1.7 1.004 15.0 3.07 387 0 14.12 4.97 4.96 0.53 0.00 0.00 0.00 0.600 1.00 140 8 0 65 117 0.00 -3.998 -8.663 -0.666 23.324 -3.998 -8.663 -0.666 23.324
1606.658 61 841 44.0 0 1.020 34.4 65.6 137 96 97 104 100 98 0 58 2.5 38 1.8 1.004 15.0 3.07 386 0 14.00 4.96 4.96 0.52 0.00 0.00 0.00 0.605 1.00 140 8 0 65 117 0.00 6.055 15.474 2.018 23.548 6.055 15.474 2.018 23.548
1606.749 61 845 44.0 0 1.020 34.4 65.6 137 97 97 104 100 99 0 58 2.5 38 1.8 1.004 15.0 3.07 386 0 14.00 4.96 4.96 1.84 0.00 0.00 0.00 0.605 1.00 140 8 0 65 117 0.00 6.084 -3.380 6.760 7.436 6.084 -3.380 6.760 7.436
1606.824 61 847 44.0 0 1.020 34.4 65.6 137 97 97 104 100 99 0 58 2.5 38 1.8 1.004 15.0 3.07 386 0 14.12 4.96 4.96 1.87 0.00 0.00 0.00 0.600 1.00 140 8 0 65 117 0.00 -15.585 -3.388 6.776 7.454 -15.585 -3.388 6.776 7.454
1606.907 61 850 43.8 0 1.010 34.4 65.6 137 97 97 104 100 99 0 59 2.6 38 1.8 1.004 15.0 3.07 386 0 14.12 4.96 4.96 0.55 0.00 0.00 0.00 0.600 1.00 140 8 0 65 117 0.00 -15.640 10.200 5.440 7.480 -15.640 10.200 5.440 7.480
1607.004 61 855 43.8 0 1.010 34.4 65.6 137 97 97 104 100 99 0 59 2.6 38 1.9 1.004 15.0 3.07 385 0 14.00 4.96 4.96 1.84 0.00 0.01 0.00 0.553 1.00 140 8 0 65 117 0.00 -15.732 10.260 -8.892 6.156 -15.732 10.260 -8.892 6.156
1607.099 61 859 43.5 0 1.020 34.4 65.6 137 97 97 104 100 99 0 59 2.6 38 1.9 1.004 15.0 3.07 385 0 14.12 4.97 4.96 1.82 0.00 0.00 0.00 0.600 1.00 140 8 0 65 117 0.00 28.175 -3.436 -8.934 6.185 28.175 -3.436 -8.934 6.185
1607.206 61 859 43.8 0 1.020 34.4 65.6 137 97 97 104 100 99 0 59 2.6 38 1.9 1.004 15.0 3.07 385 0 14.12 4.96 4.96 1.85 0.01 0.00 0.00 0.600 1.00 140 8 0 65 117 0.00 17.867 -19.242 -14.431 13.744 17.867 -19.242 -14.431 13.744
1607.281 61 863 43.5 0 1.010 34.4 65.6 137 97 97 104 100 99 0 60 2.6 38 1.9 1.004 15.0 3.07 385 0 14.12 4.96 4.96 1.82 0.00 0.00 0.00 0.600 1.00 140 8 0 65 117 0.00 17.950 -19.331 -4.142 -5.523 17.950 -19.331 -4.142 -5.523
1607.378 62 854 43.8 0 1.010 34.4 65.6 137 97 97 104 100 99 0 59 2.6 38 1.9 1.004 15.0 3.07 384 0 14.00 4.96 4.96 0.55 0.00 0.00 0.00 0.600 1.00 140 8 0 65 117 0.00 -6.149 -43.042 -4.099 -5.466 -6.149 -43.042 -4.099 -5.466
1607.484 62 850 43.3 0 1.010 34.4 65.6 137 97 97 104 100 99 0 59 2.5 38 1.8 1.004 15.0 3.07 384 0 14.12 4.96 4.96 1.86 0.00 0.00 0.00 0.600 1.00 140 8 0 65 117 0.00 -2.720 -6.120 -5.440 -10.200 -2.720 -6.120 -5.440 -10.200
1607.575 62 849 43.5 0 1.010 34.4 65.6 137 97 97 104 100 99 0 59 2.6 38 1.8 1.004 15.0 3.07 384 0 14.12 4.96 4.96 1.83 0.00 0.01 0.00 0.600 1.00 140 8 0 65 117 0.00 -2.717 -6.113 3.396 -5.434 -2.717 -6.113 3.396 -5.434
1607.662 62 847 43.5 0 1.010 34.4 65.6 137 97 97 104 100 99 0 59 2.6 38 1.8 1.004 15.0 3.07 383 0 14.00 4.96 4.95 1.83 0.00 0.00 0.01 0.600 1.00 140 8 0 65 117 0.00 -21.683 -7.454 3.388 -5.421 -21.683 -7.454 3.388 -5.421
1607.753 62 845 43.8 0 1.000 34.4 65.6 137 97 97 104 100 99 0 59 2.6 38 1.8 1.004 15.0 3.07 383 0 14.12 4.96 4.96 1.85 0.00 0.01 0.00 0.600 1.00 140 8 0 65 117 0.00 -21.632 -1.352 -15.548 6.084 -21.632 -1.352 -15.548 6.084
1607.865 62 848 43.8 0 1.000 34.4 65.6 137 97 97 104 100 99 0 59 2.6 38 1.8 1.004 15.0 3.07 382 0 14.12 4.96 4.95 0.56 0.00 0.00 0.01 0.551 1.00 140 8 0 65 117 0.00 -21.709 -1.357 -1.357 0.000 -21.709 -1.357 -1.357 0.000
1607.948 62 854 43.8 0 0.990 34.4 65.6 137 97 97 104 100 99 0 59 2.6 38 1.9 1.004 15.0 3.07 382 0 14.12 4.96 4.95 0.54 0.00 0.00 0.00 0.578 1.00 140 8 0 65 117 0.00 6.149 12.981 -1.366 0.000 6.149 12.981 -1.366 0.000
1608.037 62 844 43.5 0 0.990 34.4 65.6 137 97 97 104 100 99 0 59 2.5 38 1.8 1.004 15.0 3.07 383 0 14.00 4.96 4.96 1.86 0.00 0.00 0.01 0.578 1.00 140 8 0 65 117 0.00 6.077 -33.085 -24.307 0.000 6.077 -33.085 -24.307 0.000
1608.137 62 831 43.8 0 0.990 34.4 65.6 137 96 97 104 100 98 0 58 2.5 38 1.7 1.004 15.0 3.07 382 0 14.12 4.96 4.96 1.87 0.00 0.00 0.00 0.698 1.00 140 8 0 65 117 0.00 5.983 -32.575 -23.933 -43.877 5.983 -32.575 -23.933 -43.877
1608.238 62 825 43.8 0 0.990 34.4 65.6 137 96 97 104 100 98 0 58 2.5 38 1.7 1.004 15.0 3.07 381 0 14.12 4.96 4.96 0.58 0.00 0.01 0.00 0.605 1.00 140 8 0 65 117 0.00 -27.720 -1.980 -23.760 -43.560 -27.720 -1.980 -23.760 -43.560
1608.321 62 824 44.0 0 0.990 34.4 65.6 137 96 97 104 100 98 0 57 2.5 38 1.7 1.004 15.0 3.07 381 0 14.12 4.96 4.96 1.86 0.00 0.00 0.00 0.605 1.00 140 8 0 65 117 0.00 -27.686 -9.888 -15.162 -43.507 -27.686 -9.888 -15.162 -43.507
1608.404 63 831 44.0 0 0.990 34.4 65.6 137 96 97 104 100 98 0 57 2.5 38 1.7 1.004 15.0 3.07 382 0 14.12 4.96 4.96 0.58 0.00 0.00 0.00 0.689 1.00 140 8 0 65 117 0.00 -27.922 -9.972 -15.290 12.631 -27.922 -9.972 -15.290 12.631
1608.487 63 834 44.0 0 0.980 34.4 65.6 137 96 97 104 100 98 0 57 2.5 38 1.7 1.004 15.0 3.07 381 0 14.12 4.96 4.96 1.85 0.00 0.00 0.00 0.689 1.00 140 8 0 65 117 0.00 18.682 -13.344 11.342 12.677 18.682 -13.344 11.342 12.677
1608.584 63 833 44.0 0 0.980 34.4 65.6 137 96 97 104 100 98 0 57 2.5 38 1.7 1.004 15.0 3.07 381 0 14.12 4.96 4.96 1.85 0.00 0.00 0.00 0.622 1.00 140 8 0 65 117 0.00 18.659 -13.328 1.333 -13.994 18.659 -13.328 1.333 -13.994
1608.659 63 842 44.0 0 0.990 34.4 65.6 137 95 97 104 100 97 0 58 2.5 38 1.8 1.004 15.0 3.07 381 0 14.12 4.96 4.96 0.56 0.00 0.00 0.00 0.520 1.00 140 8 0 65 117 0.00 2.021 -13.472 1.347 -14.146 2.021 -13.472 1.347 -14.146
1608.748 63 851 44.0 0 0.990 34.4 65.6 137 95 97 104 100 97 0 58 2.5 38 1.8 1.004 15.0 3.07 381 0 14.12 4.96 4.96 1.86 0.00 0.00 0.00 0.520 1.00 140 8 0 65 117 0.00 2.042 10.893 14.978 25.870 2.042 10.893 14.978 25.870
1608.822 63 855 44.0 0 0.990 34.4 65.6 137 95 97 104 100 97 0 58 2.5 38 1.8 1.004 15.0 3.07 380 0 14.00 4.96 4.96 0.55 0.00 0.00 0.00 0.578 1.00 140 8 0 65 117 0.00 15.732 10.944 15.048 7.524 15.732 10.944 15.048 7.524
1608.913 63 855 44.0 0 1.010 34.4 65.6 137 95 97 104 100 97 0 58 2.5 38 1.8 1.004 15.0 3.07 380 0 14.12 4.96 4.96 0.55 0.00 0.00 0.01 0.578 1.00 140 8 0 65 117 0.00 4.104 -2.736 -10.260 7.524 4.104 -2.736 -10.260 7.524
1609.002 63 862 44.0 0 1.010 34.4 65.6 137 95 97 104 100 97 0 59 2.5 38 1.8 1.004 15.0 3.07 380 0 14.12 4.96 4.96 0.56 0.01 0.00 0.00 0.605 1.00 140 8 0 65 117 0.00 4.138 -2.758 3.448 20.688 4.138 -2.758 3.448 20.688
1609.077 63 855 43.8 0 1.010 34.4 65.6 137 95 97 104 100 97 0 59 2.5 38 1.8 1.004 15.0 3.07 380 0 14.12 4.96 4.96 0.59 0.00 0.01 0.00 0.600 1.00 140 8 0 65 117 0.00 -22.572 -12.996 3.420 20.520 -22.572 -12.996 3.420 20.520
1609.160 63 860 43.5 0 1.010 34.4 65.6 137 95 97 104 100 97 0 60 2.5 38 1.8 1.004 15.0 3.07 380 0 14.12 4.96 4.96 0.56 0.00 0.00 0.00 0.600 1.00 140 8 0 65 117 0.00 -22.704 13.760 0.688 8.944 -22.704 13.760 0.688 8.944
1609.243 63 856 43.3 0 1.020 34.4 65.6 137 96 97 104 100 98 0 59 2.5 38 1.8 1.004 15.0 3.07 380 0 14.12 4.96 4.96 1.86 0.00 0.00 0.00 0.520 1.00 140 8 0 65 117 0.00 -4.794 13.696 0.685 0.000 -4.794 13.696 0.685 0.000
1609.339 64 856 43.3 0 1.020 34.4 65.6 137 96 97 104 100 98 0 59 2.5 38 1.8 1.004 15.0 3.07 379 0 14.12 4.96 4.96 1.85 0.00 0.00 0.00 0.600 1.00 140 8 0 65 117 0.00 -2.054 -25.338 23.283 0.000 -2.054 -25.338 23.283 0.000
1609.414 64 858 43.3 0 1.020 34.4 65.6 137 96 97 104 100 98 0 59 2.5 38 1.8 1.004 15.0 3.07 380 0 14.12 4.96 4.96 0.58 0.00 0.00 0.00 0.600 1.00 140 8 0 65 117 0.00 -2.059 -25.397 -6.864 0.686 -2.059 -25.397 -6.864 0.686
1609.497 64 860 43.3 0 1.010 34.4 65.6 137 96 97 104 100 98 0 60 2.5 38 1.8 1.004 15.0 3.07 380 0 14.00 4.96 4.96 0.54 0.00 0.00 0.00 0.622 1.00 140 8 0 65 117 0.00 3.440 0.000 -6.880 0.688 3.440 0.000 -6.880 0.688
1609.593 64 862 43.0 0 1.010 34.4 65.6 137 96 97 104 100 98 0 60 2.5 38 1.8 1.004 15.0 3.07 378 0 14.12 4.96 4.96 1.86 0.00 0.00 0.00 0.622 1.00 140 8 0 65 117 0.00 3.448 0.000 8.275 1.379 3.448 0.000 8.275 1.379
1609.694 64 861 43.0 0 1.010 34.4 65.6 137 96 97 104 100 98 0 60 2.5 38 1.8 1.004 15.0 3.07 378 0 14.00 4.96 4.96 0.57 0.00 0.01 0.00 0.578 1.00 140 8 0 65 117 0.00 3.444 0.000 -0.689 -4.822 3.444 0.000 -0.689 -4.822
1609.817 64 856 43.3 0 1.010 34.4 65.6 137 96 97 104 100 98 0 59 2.5 38 1.8 1.004 15.0 3.07 378 0 14.12 4.96 4.96 1.91 0.00 0.00 0.00 0.574 1.00 140 8 0 65 117 0.00 8.902 -14.381 -0.685 -4.794 8.902 -14.381 -0.685 -4.794
1609.951 64 849 43.3 0 1.000 34.4 65.6 137 96 97 104 100 98 0 59 2.5 38 1.8 1.004 15.0 3.07 378 0 14.12 4.96 4.96 0.57 0.01 0.00 0.00 0.600 1.00 140 8 0 65 117 0.00 15.622 -36.677 4.075 -7.471 15.622 -36.677 4.075 -7.471
1610.040 64 853 43.3 0 1.000 34.4 65.6 137 96 97 104 100 98 0 59 2.5 38 1.8 1.004 15.0 3.07 378 0 14.00 4.96 4.96 1.86 0.00 0.00 0.00 0.600 1.00 140 8 0 65 117 0.00 19.107 -4.094 8.871 -7.506 19.107 -4.094 8.871 -7.506
1610.123 64 858 43.0 0 1.000 34.4 65.6 137 96 97 104 100 98 0 59 2.5 38 1.8 1.004 15.0 3.07 376 0 14.12 4.96 4.96 0.57 0.00 0.00 0.00 0.600 1.00 140 8 0 65 117 0.00 19.219 -4.118 -1.373 17.160 19.219 -4.118 -1.373 17.160
1610.222 64 855 43.3 0 1.000 34.4 65.6 137 96 97 104 100 98 0 59 2.5 38 1.8 1.004 15.0 3.07 378 0 14.12 4.96 4.96 0.60 0.00 0.00 0.00 0.628 1.00 140 8 0 65 117 0.00 14.364 -4.104 -1.368 -23.940 14.364 -4.104 -1.368 -23.940
1610.326 64 849 43.3 0 1.000 34.4 65.6 137 96 97 104 100 98 0 59 2.5 38 1.8 1.004 15.0 3.07 377 0 14.12 4.96 4.96 1.89 0.00 0.00 0.01 0.628 1.00 140 8 0 65 117 0.00 -1.358 -27.847 16.980 -23.772 -1.358 -27.847 16.980 -23.772
1610.409 65 850 43.3 0 1.000 34.4 65.6 137 96 97 104 100 98 0 59 2.5 38 1.8 1.004 15.0 3.07 377 0 14.12 4.96 4.96 0.58 0.00 0.00 0.00 0.622 1.00 140 8 0 65 117 0.00 -1.360 -27.880 -3.400 14.280 -1.360 -27.880 -3.400 14.280
1610.484 65 850 43.8 0 0.990 34.4 65.6 137 96 97 104 100 98 0 59 2.5 38 1.8 1.004 15.0 3.07 377 0 14.12 4.96 4.96 0.61 0.00 0.00 0.00 0.600 1.00 140 8 0 65 117 0.00 -23.120 -27.880 -3.400 14.280 -23.120 -27.880 -3.400 14.280
1610.573 65 853 43.5 0 0.990 34.4 65.6 137 96 97 104 100 98 0 59 2.5 38 1.8 1.004 15.0 3.07 377 0 14.12 4.96 4.96 0.56 0.00 0.00 0.00 0.600 1.00 140 8 0 65 117 0.00 -23.202 -6.142 14.330 4.777 -23.202 -6.142 14.330 4.777
1610.656 65 862 43.5 0 1.000 34.4 65.6 137 96 97 104 100 98 0 60 2.5 38 1.8 1.004 15.0 3.07 376 0 14.24 4.96 4.96 1.88 0.00 0.00 0.00 0.578 1.00 140 8 0 65 117 0.00 -23.446 -6.206 14.482 25.515 -23.446 -6.206 14.482 25.515
1610.761 65 866 43.5 0 1.000 34.4 65.6 137 96 97 104 100 98 0 60 2.5 38 1.8 1.004 15.0 3.07 376 0 14.24 4.96 4.96 0.58 0.00 0.00 0.00 0.574 1.00 140 8 0 65 117 0.00 3.464 17.320 14.549 25.634 3.464 17.320 14.549 25.634
1610.836 65 871 43.5 0 1.000 34.4 65.6 137 96 97 104 100 98 0 60 2.6 38 1.9 1.004 15.0 3.07 376 0 14.12 4.96 4.96 1.85 0.00 0.00 0.00 0.574 1.00 140 8 0 65 117 0.00 3.484 5.574 -6.271 34.840 3.484 5.574 -6.271 34.840
1610.961 65 863 43.0 0 1.000 34.4 65.6 137 96 97 104 100 98 0 60 2.5 38 1.8 1.004 15.0 3.07 376 0 14.12 4.96 4.96 0.59 0.00 0.00 0.00 0.551 1.00 140 8 0 65 117 0.00 -8.285 5.523 -34.520 2.762 -8.285 5.523 -34.520 2.762
1611.044 65 858 43.0 0 1.000 34.4 65.6 137 96 97 104 100 98 0 59 2.5 38 1.8 1.004 15.0 3.07 376 0 14.12 4.96 4.96 0.59 0.00 0.00 0.00 0.596 1.00 140 8 0 65 117 0.00 -13.042 5.491 -34.320 2.746 -13.042 5.491 -34.320 2.746
1611.119 65 858 43.0 0 1.000 34.4 65.6 137 96 97 104 100 98 0 59 2.5 38 1.8 1.004 15.0 3.07 376 0 14.00 4.96 4.96 1.88 0.00 0.01 0.00 0.596 1.00 140 8 0 65 117 0.00 -13.042 -26.770 -3.432 2.746 -13.042 -26.770 -3.432 2.746
1611.193 65 854 43.0 0 1.000 34.4 65.6 137 96 97 104 100 98 0 59 2.5 38 1.8 1.004 15.0 3.07 375 0 14.12 4.96 4.96 1.89 0.00 0.00 0.00 0.600 1.00 140 8 0 65 117 0.00 -10.931 -26.645 -3.416 -8.882 -10.931 -26.645 -3.416 -8.882
1611.285 65 856 43.3 0 1.000 34.4 65.6 137 96 97 104 100 98 0 59 2.5 38 1.8 1.004 15.0 3.07 376 0 14.12 4.96 4.96 1.88 0.00 0.00 0.00 0.600 1.00 140 8 0 65 117 0.00 -18.490 13.011 4.109 -8.902 -18.490 13.011 4.109 -8.902
1611.376 66 855 43.3 0 1.000 34.4 65.6 137 96 97 104 100 98 0 59 2.5 38 1.8 1.004 15.0 3.07 375 0 14.24 4.96 4.96 1.90 0.00 0.00 0.00 0.600 1.00 140 8 0 65 117 0.00 -18.468 12.996 -2.052 19.836 -18.468 12.996 -2.052 19.836
1611.467 66 860 43.3 0 0.980 34.4 65.6 137 95 97 104 100 97 0 60 2.5 38 1.8 1.004 15.0 3.07 375 0 14.12 4.96 4.96 0.57 0.00 0.00 0.00 0.617 1.00 140 8 0 65 117 0.00 10.320 7.568 -2.064 19.952 10.320 7.568 -2.064 19.952
1611.565 66 863 43.3 0 0.980 34.4 65.6 137 95 97 104 100 97 0 60 2.5 38 1.8 1.004 15.0 3.07 375 0 14.12 4.96 4.96 0.57 0.00 0.00 0.02 0.617 1.00 140 8 0 65 117 0.00 11.737 -1.381 0.690 20.022 11.737 -1.381 0.690 20.022
1611.640 66 867 43.3 0 0.990 34.4 65.6 137 95 97 104 100 97 0 60 2.5 38 1.8 1.004 15.0 3.07 375 0 14.12 4.96 4.96 0.59 0.00 0.00 0.00 0.622 1.00 140 8 0 65 117 0.00 11.791 -1.387 -3.468 13.178 11.791 -1.387 -3.468 13.178
1611.739 66 872 43.0 0 0.990 34.4 65.6 137 95 97 104 100 97 0 60 2.5 38 1.8 1.004 15.0 3.07 374 0 14.12 4.96 4.96 0.58 0.01 0.00 0.00 0.574 1.00 140 8 0 65 117 0.00 13.254 6.976 -3.488 13.254 13.254 6.976 -3.488 13.254
1611.830 66 875 42.8 0 0.990 34.4 65.6 137 95 97 104 100 97 0 60 2.5 38 1.8 1.004 15.0 3.07 374 0 14.12 4.96 4.96 0.59 0.00 0.00 0.00 0.574 1.00 140 8 0 65 117 0.00 13.300 -1.400 4.200 12.600 13.300 -1.400 4.200 12.600
1611.913 66 876 42.8 0 0.990 34.4 65.6 137 95 97 104 100 97 0 60 2.5 38 1.8 1.004 14.0 3.07 374 0 14.00 4.95 4.96 1.87 0.00 0.00 0.00 0.667 1.00 140 8 0 65 117 0.00 13.315 -1.402 4.205 15.418 13.315 -1.402 4.205 15.418
1611.996 66 875 42.8 0 0.990 34.4 65.6 137 95 97 104 100 97 0 60 2.5 38 1.8 1.004 15.0 3.07 374 0 14.12 4.96 4.96 0.58 0.00 0.00 0.00 0.600 1.00 140 8 0 65 117 0.00 6.300 0.700 4.200 15.400 6.300 0.700 4.200 15.400
1612.079 66 880 42.8 0 0.990 34.4 65.6 137 95 97 104 100 97 0 61 2.5 38 1.8 1.004 14.0 3.07 374 0 14.12 4.96 4.96 1.85 0.00 0.00 0.00 0.600 1.00 140 8 0 65 117 0.00 6.336 -19.008 -1.408 13.376 6.336 -19.008 -1.408 13.376
1612.154 66 878 42.8 0 0.990 34.4 65.6 137 95 97 104 100 97 0 60 2.5 38 1.8 1.004 14.0 3.07 374 0 14.12 4.96 4.96 1.90 0.00 0.01 0.00 0.600 1.00 140 8 0 65 117 0.00 -11.238 -18.965 -1.405 13.346 -11.238 -18.965 -1.405 13.346
1612.229 66 876 42.8 0 1.000 34.4 65.6 137 95 97 104 100 97 0 60 2.5 38 1.8 1.004 14.0 3.07 373 0 14.12 4.96 4.96 1.88 0.00 0.00 0.00 0.600 1.00 140 8 0 65 117 0.00 -11.213 -13.315 -0.701 13.315 -11.213 -13.315 -0.701 13.315
1612.326 66 876 42.8 0 1.000 34.4 65.6 137 95 97 104 100 97 0 60 2.5 38 1.8 1.004 14.0 3.07 373 0 14.00 4.96 4.96 0.59 0.00 0.00 0.00 0.574 1.00 140 8 0 65 117 0.00 -18.922 -13.315 -9.811 9.110 -18.922 -13.315 -9.811 9.110
1612.401 67 875 42.8 0 0.990 34.4 65.6 137 95 97 104 100 97 0 60 2.5 38 1.8 1.004 15.0 3.07 373 0 14.12 4.96 4.96 1.89 0.00 0.01 0.00 0.578 1.00 140 8 0 65 117 0.00 9.100 -2.100 -9.800 9.100 9.100 -2.100 -9.800 9.100
1612.498 67 880 42.8 0 0.990 34.4 65.6 137 95 97 104 100 97 0 61 2.5 38 1.8 1.004 14.0 3.07 373 0 14.12 4.97 4.96 0.56 0.00 0.00 0.00 0.578 1.00 140 8 0 65 117 0.00 9.152 -11.968 11.264 13.376 9.152 -11.968 11.264 13.376
1612.573 67 874 42.8 0 0.990 34.4 65.6 137 95 97 104 100 97 0 60 2.5 38 1.8 1.004 15.0 3.07 373 0 14.00 4.96 4.96 1.90 0.00 0.00 0.00 0.581 1.00 140 8 0 65 117 0.00 -27.269 -11.886 11.187 9.090 -27.269 -11.886 11.187 9.090
1612.656 67 872 42.5 0 0.990 34.4 65.6 137 95 97 104 100 97 0 60 2.5 38 1.8 1.004 15.0 3.07 373 0 14.12 4.96 4.96 1.87 0.00 0.00 0.00 0.581 1.00 140 8 0 65 117 0.00 1.395 -5.581 -13.254 9.069 1.395 -5.581 -13.254 9.069
1612.747 67 873 42.5 0 0.990 34.4 65.6 137 95 97 104 100 97 0 60 2.5 38 1.8 1.004 15.0 3.07 373 0 14.12 4.96 4.95 1.86 0.00 0.00 0.00 0.628 1.00 140 8 0 65 117 0.00 1.397 -5.587 0.698 3.492 1.397 -5.587 0.698 3.492
1612.821 67 873 42.5 0 0.990 34.4 65.6 137 95 97 104 100 97 0 60 2.5 38 1.8 1.004 15.0 3.07 372 0 14.12 4.97 4.96 1.84 0.00 0.00 0.00 0.600 1.00 140 8 0 65 117 0.00 -4.889 3.492 0.698 3.492 -4.889 3.492 0.698 3.492
1612.896 67 873 42.5 0 0.990 34.4 65.6 137 95 97 104 100 97 0 60 2.5 38 1.8 1.004 15.0 3.07 372 0 14.12 4.96 4.96 0.57 0.00 0.00 0.00 0.600 1.00 140 8 0 65 117 0.00 -4.889 3.492 -3.492 0.000 -4.889 3.492 -3.492 0.000
1612.963 67 868 42.5 0 0.990 34.4 65.6 137 95 97 104 100 97 0 60 2.5 38 1.8 1.004 15.0 3.07 372 0 14.12 4.96 4.96 0.58 0.00 0.00 0.00 0.574 1.00 140 8 0 65 117 0.00 -21.526 3.472 -3.472 0.000 -21.526 3.472 -3.472 0.000
1613.038 67 864 42.8 0 0.990 34.4 65.6 137 95 97 104 100 97 0 60 2.5 38 1.8 1.004 15.0 3.07 372 0 14.12 4.96 4.96 0.57 0.00 0.00 0.00 0.574 1.00 140 8 0 65 117 0.00 -21.427 3.456 6.912 -30.413 -21.427 3.456 6.912 -30.413
1613.127 67 863 42.8 0 0.990 34.4 65.6 137 95 97 104 100 97 0 60 2.5 38 1.8 1.004 15.0 3.07 372 0 14.12 4.96 4.95 0.56 0.00 0.00 0.00 0.578 1.00 140 8 0 65 117 0.00 -0.690 3.452 6.904 7.594 -0.690 3.452 6.904 7.594
1613.202 67 864 42.8 0 0.990 34.4 65.6 137 95 97 104 100 97 0 60 2.5 38 1.8 1.004 15.0 3.07 372 0 14.12 4.96 4.96 1.85 0.00 0.00 0.00 0.578 1.00 140 8 0 65 117 0.00 -0.691 1.382 -5.530 7.603 -0.691 1.382 -5.530 7.603
1613.276 67 859 42.8 0 0.990 34.4 65.6 137 95 97 104 100 97 0 59 2.5 38 1.8 1.004 15.0 3.07 372 0 14.24 4.96 4.96 0.58 0.01 0.00 0.00 0.519 1.00 140 8 0 65 117 0.00 -0.687 1.374 -5.498 -19.929 -0.687 1.374 -5.498 -19.929
1613.359 68 865 42.8 0 0.990 34.4 65.6 137 95 97 104 100 97 0 60 2.5 38 1.8 1.004 15.0 3.07 372 0 14.12 4.96 4.96 0.57 0.00 0.00 0.00 0.519 1.00 140 8 0 65 117 0.00 9.688 11.764 11.072 -20.068 9.688 11.764 11.072 -20.068
1613.442 68 877 42.8 0 0.990 34.4 65.6 137 94 97 104 100 96 0 60 2.5 38 1.8 1.004 14.0 3.07 372 0 14.12 4.96 4.96 1.87 0.00 0.00 0.00 0.574 1.00 140 8 0 65 117 0.00 9.822 11.927 11.927 25.258 9.822 11.927 11.927 25.258
1613.516 68 879 42.8 0 0.990 34.4 65.6 137 94 97 104 100 96 0 60 2.5 38 1.8 1.004 14.0 3.07 371 0 14.12 4.96 4.96 1.85 0.00 0.01 0.00 0.660 1.00 140 8 0 65 117 0.00 0.703 14.064 11.954 25.315 0.703 14.064 11.954 25.315
1613.599 68 877 42.8 0 0.990 34.4 65.6 137 94 97 104 100 96 0 60 2.5 38 1.8 1.004 15.0 3.07 371 0 14.12 4.96 4.96 1.85 0.01 0.00 0.00 0.660 1.00 140 8 0 65 117 0.00 0.702 -9.822 -21.048 -8.419 0.702 -9.822 -21.048 -8.419
1613.674 68 878 42.8 0 0.990 34.4 65.6 137 94 97 104 100 96 0 60 2.5 38 1.8 1.004 14.0 3.07 371 0 14.00 4.96 4.96 1.85 0.00 0.00 0.00 0.600 1.00 140 8 0 65 117 0.00 -7.024 -9.834 -21.072 -2.810 -7.024 -9.834 -21.072 -2.810
1613.759 68 881 42.8 0 0.990 34.4 65.6 137 94 97 104 100 96 0 61 2.5 38 1.8 1.004 14.0 3.07 371 0 14.12 4.96 4.96 0.57 0.00 0.00 0.00 0.600 1.00 140 8 0 65 117 0.00 6.343 2.114 14.096 -2.819 6.343 2.114 14.096 -2.819
1613.865 68 883 42.8 0 0.990 34.4 65.6 137 94 97 104 100 96 0 61 2.5 38 1.8 1.004 15.0 3.07 370 0 14.12 4.96 4.96 1.89 0.00 0.00 0.00 0.674 1.00 140 8 0 65 117 0.00 6.358 2.119 0.706 2.119 6.358 2.119 0.706 2.119
1613.959 68 880 42.3 0 0.990 34.4 65.6 137 94 97 104 100 96 0 61 2.5 38 1.8 1.004 14.0 3.07 371 0 14.12 4.96 4.96 0.56 0.01 0.00 0.00 0.531 1.00 140 8 0 65 117 0.00 -17.600 -14.784 0.704 -1.408 -17.600 -14.784 0.704 -1.408
1614.050 68 871 42.5 0 1.000 34.4 65.6 137 94 97 104 100 96 0 60 2.5 38 1.8 1.004 15.0 3.07 370 0 14.00 4.97 4.96 1.86 0.01 0.01 0.00 0.600 1.00 140 8 0 65 117 0.00 -38.324 -10.452 -2.090 -1.394 -38.324 -10.452 -2.090 -1.394
1614.173 68 869 42.5 0 0.990 34.4 65.6 137 94 97 104 100 96 0 60 2.5 38 1.8 1.004 15.0 3.07 370 0 14.12 4.96 4.95 1.86 0.00 0.00 0.01 0.600 1.00 140 8 0 65 117 0.00 -12.514 -16.685 -2.086 2.086 -12.514 -16.685 -2.086 2.086
1614.279 68 871 42.5 0 0.990 34.4 65.6 137 94 97 104 100 96 0 60 2.5 38 1.8 1.004 15.0 3.07 370 0 14.12 4.96 4.96 0.55 0.00 0.00 0.00 0.578 1.00 140 8 0 65 117 0.00 -12.542 -16.723 8.362 13.239 -12.542 -16.723 8.362 13.239
1614.354 69 862 42.5 0 0.990 34.4 65.6 137 94 97 104 100 96 0 60 2.5 38 1.8 1.004 15.0 3.07 369 0 14.12 4.96 4.96 0.57 0.00 0.00 0.00 0.578 1.00 140 8 0 65 117 0.00 -40.686 -16.550 8.275 13.102 -40.686 -16.550 8.275 13.102
1614.437 69 855 42.8 0 0.990 34.4 65.6 137 94 97 104 100 96 0 59 2.5 38 1.8 1.004 15.0 3.07 370 0 14.12 4.96 4.96 1.88 0.00 0.00 0.00 0.578 1.00 140 8 0 65 117 0.00 -40.356 -15.732 -17.784 12.996 -40.356 -15.732 -17.784 12.996
1614.529 69 854 42.8 0 0.990 34.4 65.6 137 94 97 104 100 96 0 59 2.5 38 1.8 1.004 15.0 3.07 370 0 14.00 4.96 4.96 1.86 0.00 0.01 0.00 0.596 1.00 140 8 0 65 117 0.00 -40.309 -15.714 -8.882 -2.050 -40.309 -15.714 -8.882 -2.050
1614.612 69 846 42.8 0 0.990 34.4 65.6 137 94 97 104 100 96 0 59 2.4 38 1.7 1.004 15.0 3.07 370 0 14.12 4.96 4.96 1.87 0.00 0.00 0.00 0.600 1.00 140 8 0 65 117 0.00 -20.981 -14.890 -8.798 -2.030 -20.981 -14.890 -8.798 -2.030
1614.695 69 851 42.8 0 0.990 34.4 65.6 137 94 97 104 100 96 0 59 2.4 38 1.7 1.004 15.0 3.07 370 0 14.12 4.96 4.96 0.57 0.00 0.00 0.00 0.600 1.00 140 8 0 65 117 0.00 -21.105 -14.978 0.000 -12.935 -21.105 -14.978 0.000 -12.935
1614.769 69 854 43.3 0 0.990 34.4 65.6 137 94 97 104 100 96 0 59 2.5 38 1.8 1.004 15.0 3.07 369 0 14.24 4.96 4.96 1.87 0.00 0.00 0.00 0.600 1.00 140 8 0 65 117 0.00 -4.782 -15.030 0.000 -12.981 -4.782 -15.030 0.000 -12.981
1614.904 69 863 43.3 0 0.990 34.4 65.6 137 94 97 104 100 96 0 60 2.5 38 1.8 1.004 15.0 3.07 369 0 14.12 4.96 4.96 1.83 0.00 0.00 0.00 0.667 1.00 140 8 0 65 117 0.00 -2.071 12.427 4.833 21.402 -2.071 12.427 4.833 21.402
1614.987 69 862 43.3 0 0.990 34.4 65.6 137 94 97 104 100 96 0 60 2.5 38 1.8 1.004 15.0 3.07 369 0 14.12 4.96 4.96 1.85 0.00 0.00 0.00 0.667 1.00 140 8 0 65 117 0.00 -2.069 -14.482 -8.275 0.000 -2.069 -14.482 -8.275 0.000
1615.061 69 858 43.3 0 0.990 34.4 65.6 137 94 97 104 100 96 0 59 2.5 38 1.8 1.004 15.0 3.07 368 0 14.00 4.96 4.96 1.87 0.00 0.00 0.00 0.644 1.00 140 8 0 65 117 0.00 -19.906 -14.414 -8.237 -12.355 -19.906 -14.414 -8.237 -12.355
1615.153 69 856 43.5 0 1.000 34.4 65.6 137 94 97 104 100 96 0 59 2.5 38 1.8 1.004 15.0 3.07 369 0 14.12 4.96 4.96 1.87 0.00 0.00 0.00 0.644 1.00 140 8 0 65 117 0.00 -3.424 -2.054 4.109 -12.326 -3.424 -2.054 4.109 -12.326
1615.267 69 862 45.0 0 1.000 34.4 65.6 9 94 97 104 100 96 0 59 2.6 0 1.9 1.004 15.0 3.07 368 0 14.00 4.96 4.96 1.88 0.00 0.00 0.00 0.571 1.00 132 12 0 65 -128 0.00 -3.448 4.827 6.206 4.827 -3.448 4.827 6.206 4.827
1615.367 70 877 48.0 1 1.010 34.4 65.6 9 94 97 104 100 96 0 64 2.9 0 2.1 1.004 15.0 3.07 368 0 14.24 4.96 4.96 1.86 0.00 0.01 0.00 0.458 1.00 132 12 0 65 -128 0.00 12.629 4.911 47.709 30.870 12.629 4.911 47.709 30.870
1615.471 70 924 52.3 1 1.010 34.4 65.6 9 94 97 104 100 96 0 76 3.7 0 2.8 1.004 15.0 3.07 368 0 14.12 4.96 4.96 0.55 0.00 0.00 0.00 0.578 1.00 132 12 0 65 -128 0.00 78.355 61.354 50.266 64.310 78.355 61.354 50.266 64.310
1615.564 70 976 52.5 0 1.040 34.4 65.6 137 94 97 104 100 96 0 78 3.8 44 3.1 1.004 14.0 3.07 368 0 14.12 4.96 4.96 1.86 0.00 0.01 0.00 0.600 1.00 140 8 0 65 127 0.00 78.861 64.806 58.560 67.930 78.861 64.806 58.560 67.930
1615.661 70 1027 49.0 0 1.040 34.4 65.6 137 94 97 104 100 96 0 71 3.3 44 2.8 1.004 14.0 3.07 368 0 14.12 4.96 4.96 1.86 0.00 0.00 0.00 0.600 1.00 140 8 0 65 127 0.00 82.982 37.794 66.550 82.982 82.982 37.794 66.550 82.982
1615.744 70 1040 47.5 0 1.190 34.4 65.6 137 97 97 104 100 99 0 68 3.1 43 2.7 1.004 14.0 3.07 368 0 14.12 4.96 4.95 1.86 0.01 0.00 0.00 0.600 0.75 140 8 0 65 126 0.00 84.032 38.272 4.160 10.816 84.032 38.272 4.160 10.816
1615.871 70 1039 47.3 0 1.190 34.4 65.6 137 97 97 104 100 99 0 68 3.1 43 2.7 1.004 14.0 3.07 368 0 14.12 4.96 4.96 1.85 0.00 0.00 0.00 0.574 0.75 140 8 0 65 126 0.00 12.468 -39.066 14.962 33.248 12.468 -39.066 14.962 33.248
1615.954 70 1061 46.3 0 1.020 34.4 65.6 137 97 97 104 100 99 0 69 3.1 43 2.7 1.004 14.0 3.07 368 0 14.12 4.96 4.96 1.86 0.00 0.00 0.00 0.578 0.75 140 8 0 65 125 0.00 21.220 11.883 15.278 24.615 21.220 11.883 15.278 24.615
1616.050 70 1075 45.3 0 1.020 34.4 65.6 137 97 97 104 100 99 0 69 3.0 42 2.7 1.004 14.0 3.07 369 0 14.12 4.96 4.96 1.85 0.00 0.00 0.00 0.600 0.75 140 8 0 65 124 0.00 23.220 6.020 15.480 1.720 23.220 6.020 15.480 1.720
1616.143 70 1084 44.5 0 0.950 34.4 65.6 137 96 97 104 100 98 0 70 3.0 42 2.7 1.004 14.0 3.07 368 0 14.12 4.97 4.96 1.82 0.01 0.00 0.02 0.644 0.75 140 8 0 65 124 0.00 20.813 2.602 16.477 1.734 20.813 2.602 16.477 1.734
1616.249 70 1080 43.5 0 0.950 34.4 65.6 137 96 97 104 100 98 0 70 2.9 41 2.6 1.004 14.0 3.07 369 0 14.24 4.96 4.96 1.83 0.00 0.00 0.00 0.600 0.75 140 8 0 65 123 0.00 -4.320 -26.784 -0.864 11.232 -4.320 -26.784 -0.864 11.232
1616.349 71 1072 43.0 0 0.910 34.4 65.6 137 95 97 104 100 97 0 69 2.9 41 2.6 1.004 14.0 3.07 370 0 14.12 4.96 4.96 0.55 0.00 0.00 0.00 0.600 0.75 140 8 0 65 123 0.00 -34.304 -22.298 1.715 4.288 -34.304 -22.298 1.715 4.288
1616.463 71 1055 42.5 0 0.910 34.4 65.6 137 95 97 104 100 97 0 68 2.8 41 2.5 1.004 14.0 3.07 369 0 14.12 4.96 4.96 1.87 0.00 0.00 0.00 0.628 0.75 140 8 0 65 122 0.00 -5.064 -29.540 -10.128 -4.220 -5.064 -29.540 -10.128 -4.220
1616.554 71 1053 42.0 0 0.910 34.4 65.6 137 94 97 104 100 96 0 68 2.7 40 2.4 1.004 14.0 3.07 369 0 14.12 4.96 4.96 1.84 0.00 0.00 0.00 0.674 0.75 140 8 0 65 121 0.00 -5.054 -26.114 -6.739 4.212 -5.054 -26.114 -6.739 4.212
1616.650 71 1035 41.8 0 0.910 34.4 65.6 137 94 97 104 100 96 0 68 2.7 40 2.3 1.004 14.0 3.07 369 0 14.12 4.96 4.95 1.86 0.00 0.00 0.00 0.600 0.75 140 8 0 65 121 0.00 -19.872 -25.668 -19.872 -4.968 -19.872 -25.668 -19.872 -4.968
1616.733 71 1013 41.0 0 0.900 34.4 65.6 137 92 97 104 100 94 0 67 2.6 40 2.2 1.004 14.0 3.07 369 0 14.12 4.96 4.96 1.86 0.01 0.00 0.00 0.531 0.75 140 8 0 65 120 0.00 -41.330 -34.847 -19.450 -9.725 -41.330 -34.847 -19.450 -9.725
1616.830 71 1003 41.0 0 0.900 34.4 65.6 137 92 97 104 100 94 0 66 2.6 40 2.2 1.004 14.0 3.07 369 0 14.00 4.96 4.96 1.86 0.00 0.00 0.00 0.605 0.75 140 8 0 65 120 0.00 -32.096 -12.036 8.024 -9.629 -32.096 -12.036 8.024 -9.629
1616.913 71 1000 41.3 0 0.900 34.4 65.6 137 92 97 104 100 94 0 66 2.5 40 2.1 1.004 14.0 3.07 369 0 14.24 4.97 4.96 1.82 0.00 0.00 0.00 0.605 0.75 140 8 0 65 120 0.00 -32.000 -20.000 -17.600 8.000 -32.000 -20.000 -17.600 8.000
1617.016 71 1001 41.0 0 0.900 34.4 65.6 137 92 97 104 100 94 0 66 2.5 40 2.1 1.004 14.0 3.07 369 0 14.24 4.96 4.96 1.85 0.00 0.00 0.00 0.578 1.00 140 8 0 65 120 0.00 -32.032 -20.020 -1.602 -3.203 -32.032 -20.020 -1.602 -3.203
1617.112 71 989 41.0 0 0.910 34.4 65.6 137 92 97 104 100 94 0 66 2.5 39 2.1 1.004 15.0 3.07 369 0 14.12 4.96 4.96 1.83 0.00 0.00 0.00 0.622 1.00 140 8 0 65 119 0.00 -22.945 -19.780 -1.582 -3.956 -22.945 -19.780 -1.582 -3.956
1617.209 71 978 40.8 0 0.910 34.4 65.6 137 92 97 104 100 94 0 65 2.5 39 2.0 1.004 14.0 3.07 369 0 14.12 4.97 4.96 1.85 0.00 0.00 0.00 0.617 1.00 140 8 0 65 119 0.00 -35.208 -25.819 -1.565 -3.912 -35.208 -25.819 -1.565 -3.912
1617.292 71 971 40.8 0 0.910 34.4 65.6 137 92 97 104 100 94 0 65 2.5 39 2.0 1.004 14.0 3.07 368 0 14.00 4.97 4.96 1.82 0.00 0.00 0.00 0.617 1.00 140 8 0 65 118 0.00 -10.098 -13.982 -10.875 -3.884 -10.098 -13.982 -10.875 -3.884
1617.382 72 954 40.8 0 0.930 34.4 65.6 137 92 97 104 100 94 0 64 2.5 39 2.0 1.004 14.0 3.07 369 0 14.12 4.96 4.96 0.54 0.00 0.00 0.00 0.578 1.00 140 8 0 65 118 0.00 -9.922 -13.738 -6.869 -36.634 -9.922 -13.738 -6.869 -36.634
1617.489 72 942 40.8 0 0.930 34.4 65.6 137 92 97 104 100 94 0 64 2.4 38 1.9 1.004 14.0 3.07 368 0 14.24 4.96 4.95 1.83 0.01 0.00 0.00 0.600 1.00 140 8 0 65 118 0.00 -21.101 -13.565 -6.782 -5.275 -21.101 -13.565 -6.782 -5.275
1617.581 72 929 40.8 0 0.940 34.4 65.6 137 92 97 104 100 94 0 63 2.4 38 1.9 1.004 14.0 3.07 368 0 14.24 4.96 4.96 1.75 0.00 0.00 0.02 0.578 1.00 140 8 0 65 118 0.00 -21.553 -21.553 -6.689 -5.202 -21.553 -21.553 -6.689 -5.202
1617.669 72 925 40.8 0 0.940 34.4 65.6 137 92 97 104 100 94 0 63 2.4 38 1.9 1.004 14.0 3.07 368 0 14.00 4.97 4.96 0.52 0.00 0.01 0.00 0.578 1.00 140 8 0 65 117 0.00 -21.460 -31.820 8.140 2.960 -21.460 -31.820 8.140 2.960
1617.752 72 923 40.8 0 0.950 34.4 65.6 137 92 97 104 100 94 0 63 2.4 38 1.8 1.004 14.0 3.07 368 0 14.12 4.96 4.96 0.52 0.00 0.01 0.00 0.574 1.00 140 8 0 65 117 0.00 -21.414 -31.751 -22.890 7.384 -21.414 -31.751 -22.890 7.384
1617.849 72 894 41.3 0 0.950 34.4 65.6 137 92 97 104 100 94 0 62 2.4 38 1.8 1.004 15.0 3.07 368 0 14.12 4.96 4.96 1.84 0.00 0.00 0.00 0.605 1.00 140 8 0 65 117 0.00 -22.886 -65.798 -22.171 7.152 -22.886 -65.798 -22.171 7.152
1617.933 72 884 41.0 0 0.950 34.4 65.6 137 92 97 104 100 94 0 61 2.4 38 1.8 1.004 15.0 3.07 368 0 14.12 4.96 4.96 1.83 0.00 0.00 0.00 0.605 1.00 140 8 0 65 117 0.00 -22.630 -41.018 -20.509 7.072 -22.630 -41.018 -20.509 7.072
1618.016 72 875 41.3 0 0.950 34.4 65.6 137 92 97 104 100 94 0 61 2.4 38 1.8 1.004 15.0 3.07 368 0 14.12 4.96 4.96 1.83 0.00 0.00 0.00 0.540 1.00 140 8 0 65 117 0.00 -22.400 -40.600 -20.300 -8.400 -22.400 -40.600 -20.300 -8.400
1618.099 72 870 41.8 0 0.960 34.4 65.6 137 92 97 104 100 94 0 61 2.4 38 1.7 1.004 15.0 3.07 368 0 14.12 4.96 4.96 1.84 0.00 0.00 0.01 0.628 1.00 140 8 0 65 117 0.00 -6.264 -13.920 -20.184 -8.352 -6.264 -13.920 -20.184 -8.352
1618.196 72 870 41.8 0 0.960 34.4 65.6 137 92 97 104 100 94 0 61 2.4 38 1.7 1.004 15.0 3.07 367 0 14.12 4.96 4.96 1.84 0.00 0.00 0.00 0.628 1.00 140 8 0 65 117 0.00 -6.264 -9.744 -4.872 16.008 -6.264 -9.744 -4.872 16.008
1618.274 72 873 41.8 0 0.960 34.4 65.6 137 92 97 104 100 94 0 61 2.4 38 1.7 1.004 15.0 3.07 367 0 14.12 4.96 4.96 1.84 0.00 0.00 0.00 0.600 1.00 140 8 0 65 117 0.00 11.174 -9.778 -4.889 2.794 11.174 -9.778 -4.889 2.794
1618.349 73 862 42.0 0 0.970 34.4 65.6 137 92 97 104 100 94 0 60 2.4 38 1.7 1.004 15.0 3.07 367 0 14.12 4.96 4.96 1.83 0.00 0.00 0.00 0.600 1.00 140 8 0 65 117 0.00 11.034 -30.342 -31.722 2.758 11.034 -30.342 -31.722 2.758
1618.446 73 865 42.0 0 0.970 34.4 65.6 137 92 97 104 100 94 0 60 2.4 38 1.7 1.004 15.0 3.07 367 0 14.12 4.96 4.96 1.83 0.00 0.00 0.01 0.578 1.00 140 8 0 65 117 0.00 11.072 -30.448 2.768 -2.768 11.072 -30.448 2.768 -2.768
1618.521 73 866 42.5 0 0.980 34.4 65.6 137 92 97 104 100 94 0 60 2.4 38 1.7 1.004 15.0 3.07 367 0 14.12 4.96 4.96 0.52 0.00 0.00 0.00 0.600 1.00 140 8 0 65 117 0.00 2.078 5.542 2.771 -2.771 2.078 5.542 2.771 -2.771
1618.618 73 867 42.5 0 0.980 34.4 65.6 137 92 97 104 100 94 0 60 2.4 38 1.7 1.004 15.0 3.07 366 0 14.12 4.96 4.96 1.84 0.01 0.00 0.01 0.600 1.00 140 8 0 65 117 0.00 2.081 -3.468 -4.855 9.017 2.081 -3.468 -4.855 9.017
1618.701 73 868 42.5 0 1.000 34.4 65.6 137 92 97 104 100 94 0 60 2.4 38 1.7 1.004 15.0 3.07 366 0 14.12 4.96 4.96 1.81 0.00 0.00 0.00 0.600 1.00 140 8 0 65 117 0.00 2.083 -3.472 -4.861 1.389 2.083 -3.472 -4.861 1.389
1618.809 73 861 42.5 0 1.000 34.4 65.6 137 92 97 104 100 94 0 60 2.4 38 1.7 1.004 15.0 3.07 366 0 14.12 4.96 4.96 1.80 0.00 0.00 0.00 0.578 1.00 140 8 0 65 117 0.00 -35.818 -12.398 -4.822 1.378 -35.818 -12.398 -4.822 1.378
1618.883 73 861 42.5 0 1.020 34.4 65.6 137 92 97 104 100 94 0 60 2.4 38 1.7 1.004 15.0 3.07 365 0 14.12 4.96 4.96 1.83 0.00 0.00 0.00 0.578 1.00 140 8 0 65 117 0.00 -35.818 -9.643 -15.154 13.776 -35.818 -9.643 -15.154 13.776
1618.972 73 847 42.8 0 1.020 34.4 65.6 137 92 97 104 100 94 0 59 2.4 38 1.7 1.004 15.0 3.07 366 0 14.12 4.96 4.96 1.85 0.00 0.00 0.00 0.578 1.00 140 8 0 65 117 0.00 -8.809 -9.486 -14.907 -52.853 -8.809 -9.486 -14.907 -52.853
1619.064 73 838 42.8 0 1.020 34.4 65.6 137 92 97 104 100 94 0 59 2.4 38 1.7 1.004 15.0 3.07 366 0 14.24 4.96 4.96 1.80 0.00 0.00 0.00 0.596 1.00 140 8 0 65 117 0.00 -5.363 -61.006 11.397 -52.291 -5.363 -61.006 11.397 -52.291
1619.147 73 843 43.3 0 1.020 34.4 65.6 137 92 97 104 100 94 0 59 2.4 38 1.7 1.004 15.0 3.07 365 0 14.12 4.96 4.96 1.82 0.00 0.00 0.00 0.596 1.00 140 8 0 65 117 0.00 -5.395 -61.370 -0.674 16.860 -5.395 -61.370 -0.674 16.860
1619.247 73 844 43.3 0 1.020 34.4 65.6 137 92 97 104 100 94 0 59 2.4 38 1.7 1.004 15.0 3.07 366 0 14.00 4.96 4.96 1.83 0.00 0.00 0.00 0.628 1.00 140 8 0 65 117 0.00 -6.752 -2.701 -0.675 8.102 -6.752 -2.701 -0.675 8.102
1619.341 74 845 43.3 0 1.040 34.4 65.6 137 92 97 104 100 94 0 59 2.4 38 1.7 1.004 15.0 3.07 365 0 14.12 4.96 4.96 1.84 0.00 0.00 0.00 0.628 1.00 140 8 0 65 117 0.00 -17.576 -12.168 6.084 8.112 -17.576 -12.168 6.084 8.112
1619.448 74 846 43.3 0 1.040 34.4 65.6 137 92 97 104 100 94 0 59 2.4 38 1.7 1.004 15.0 3.07 365 0 14.12 4.96 4.96 1.83 0.00 0.00 0.00 0.578 1.00 140 8 0 65 117 0.00 -17.597 -19.627 5.414 16.243 -17.597 -19.627 5.414 16.243
1619.523 74 848 43.3 0 1.040 34.4 65.6 137 93 97 104 100 95 0 59 2.4 38 1.7 1.004 15.0 3.07 365 0 14.12 4.96 4.96 1.81 0.00 0.00 0.00 0.600 1.00 140 8 0 65 117 0.00 0.678 -19.674 5.427 16.282 0.678 -19.674 5.427 16.282
1619.598 74 852 43.5 0 1.040 34.4 65.6 137 93 97 104 100 95 0 59 2.5 38 1.8 1.004 15.0 3.07 365 0 14.24 4.95 4.96 1.82 0.00 0.00 0.01 0.600 1.00 140 8 0 65 117 0.00 0.682 10.224 13.632 16.358 0.682 10.224 13.632 16.358
1619.690 74 861 43.5 0 1.040 34.4 65.6 137 93 97 104 100 95 0 60 2.5 38 1.8 1.004 15.0 3.07 365 0 14.12 4.97 4.96 1.86 0.00 0.00 0.00 0.531 1.00 140 8 0 65 117 0.00 6.888 10.332 13.776 18.598 6.888 10.332 13.776 18.598
1619.773 74 865 43.3 0 1.040 34.4 65.6 137 93 97 104 100 95 0 60 2.5 38 1.8 1.004 15.0 3.07 365 0 14.12 4.96 4.96 1.84 0.00 0.01 0.00 0.617 1.00 140 8 0 65 117 0.00 14.532 3.460 13.840 18.684 14.532 3.460 13.840 18.684
1619.856 74 870 43.0 0 1.040 34.4 65.6 137 93 97 104 100 95 0 60 2.5 38 1.8 1.004 15.0 3.07 365 0 14.12 4.96 4.96 1.86 0.01 0.00 0.00 0.617 1.00 140 8 0 65 117 0.00 14.616 3.480 -4.176 16.704 14.616 3.480 -4.176 16.704
1619.939 74 876 43.0 0 1.050 34.4 65.6 137 94 97 104 100 96 0 60 2.5 38 1.8 1.004 14.0 3.07 363 0 14.12 4.96 4.96 0.54 0.00 0.00 0.00 0.600 1.00 140 8 0 65 117 0.00 7.709 3.504 -4.205 16.819 7.709 3.504 -4.205 16.819
1620.036 74 878 42.8 0 1.050 34.4 65.6 137 94 97 104 100 96 0 60 2.5 38 1.8 1.004 14.0 3.07 364 0 14.12 4.96 4.96 1.84 0.00 0.01 0.00 0.600 1.00 140 8 0 65 117 0.00 6.322 -1.405 1.405 16.858 6.322 -1.405 1.405 16.858
1620.128 74 883 42.8 0 1.050 34.4 65.6 137 94 97 104 100 96 0 61 2.5 38 1.8 1.004 14.0 3.07 364 0 14.12 4.96 4.96 1.82 0.00 0.00 0.00 0.600 1.00 140 8 0 65 117 0.00 6.358 -1.413 2.826 4.945 6.358 -1.413 2.826 4.945
1620.203 74 880 42.8 0 1.050 34.4 65.6 137 94 97 104 100 96 0 61 2.5 38 1.8 1.004 15.0 3.07 364 0 14.12 4.96 4.96 1.84 0.00 0.00 0.00 0.578 1.00 140 8 0 65 117 0.00 -21.824 -1.408 2.816 4.928 -21.824 -1.408 2.816 4.928
1620.278 74 880 42.5 0 1.050 34.4 65.6 137 95 97 104 100 97 0 61 2.5 38 1.8 1.004 14.0 3.07 364 0 14.12 4.96 4.96 0.55 0.00 0.00 0.00 0.578 1.00 140 8 0 65 117 0.00 -21.824 15.488 -5.632 4.928 -21.824 15.488 -5.632 4.928
1620.353 75 884 42.3 0 1.050 34.4 65.6 137 95 97 104 100 97 0 61 2.5 38 1.8 1.004 15.0 3.07 363 0 14.12 4.96 4.96 1.87 0.00 0.00 0.00 0.578 1.00 140 8 0 65 117 0.00 5.658 15.558 -5.658 4.950 5.658 15.558 -5.658 4.950
1620.445 75 884 42.5 0 1.050 34.4 65.6 137 95 97 104 100 97 0 61 2.5 38 1.8 1.004 15.0 3.07 363 0 14.12 4.96 4.96 1.84 0.00 0.00 0.00 0.578 1.00 140 8 0 65 117 0.00 5.658 -5.658 -10.608 4.950 5.658 -5.658 -10.608 4.950
1620.520 75 891 42.3 0 1.040 34.4 65.6 137 95 97 104 100 97 0 61 2.5 38 1.9 1.004 14.0 3.07 363 0 14.00 4.96 4.96 0.52 0.00 0.01 0.00 0.622 1.00 140 8 0 65 117 0.00 5.702 -5.702 11.405 2.138 5.702 -5.702 11.405 2.138
1620.626 75 884 42.0 0 1.040 34.4 65.6 137 95 97 104 100 97 0 61 2.5 38 1.8 1.004 15.0 3.07 363 0 14.12 4.96 4.96 1.87 0.00 0.01 0.00 0.551 1.00 140 8 0 65 117 0.00 -39.603 -5.658 11.315 5.658 -39.603 -5.658 11.315 5.658
1620.717 75 873 42.0 0 1.010 34.4 65.6 137 95 97 104 100 97 0 60 2.5 38 1.8 1.004 15.0 3.07 363 0 14.12 4.96 4.96 0.57 0.00 0.00 0.00 0.551 1.00 140 8 0 65 117 0.00 -26.539 -32.825 -2.794 5.587 -26.539 -32.825 -2.794 5.587
1620.816 75 861 42.0 0 1.010 34.4 65.6 137 95 97 104 100 97 0 60 2.5 38 1.8 1.004 15.0 3.07 363 0 14.12 4.96 4.96 1.83 0.00 0.01 0.01 0.600 1.00 140 8 0 65 117 0.00 -26.174 -32.374 -8.954 -37.884 -26.174 -32.374 -8.954 -37.884
1620.891 75 852 42.5 0 1.000 34.4 65.6 137 95 97 104 100 97 0 59 2.5 38 1.8 1.004 15.0 3.07 363 0 14.24 4.96 4.96 1.85 0.00 0.00 0.00 0.628 1.00 140 8 0 65 117 0.00 -34.762 -32.035 -8.861 -37.488 -34.762 -32.035 -8.861 -37.488
1620.999 75 843 42.8 0 1.000 34.4 65.6 137 95 97 104 100 97 0 59 2.5 38 1.8 1.004 15.0 3.07 363 0 14.12 4.96 4.96 0.53 0.00 0.00 0.00 0.628 1.00 140 8 0 65 117 0.00 -17.534 -32.371 -38.441 21.581 -17.534 -32.371 -38.441 21.581
1621.090 75 835 42.8 0 0.990 34.4 65.6 137 95 97 104 100 97 0 58 2.4 38 1.7 1.004 15.0 3.07 363 0 14.24 4.96 4.96 0.52 0.00 0.00 0.00 0.574 1.00 140 8 0 65 117 0.00 -17.368 -32.064 -28.724 4.676 -17.368 -32.064 -28.724 4.676
1621.188 75 834 43.0 0 0.990 34.4 65.6 137 95 97 104 100 97 0 58 2.5 38 1.7 1.004 15.0 3.07 362 0 14.12 4.95 4.96 0.55 0.00 0.01 0.00 0.578 1.00 140 8 0 65 117 0.00 -12.677 6.005 -28.690 26.688 -12.677 6.005 -28.690 26.688
1621.288 75 835 43.5 0 0.980 34.4 65.6 137 95 97 104 100 97 0 58 2.5 38 1.7 1.004 15.0 3.07 362 0 14.12 4.96 4.96 1.85 0.00 0.00 0.01 0.578 1.00 140 8 0 65 117 0.00 -2.004 -16.032 -7.348 26.720 -2.004 -16.032 -7.348 26.720
1621.384 76 838 43.5 0 0.980 34.4 65.6 137 95 97 104 100 97 0 59 2.5 38 1.7 1.004 15.0 3.07 362 0 14.12 4.96 4.96 0.54 0.00 0.01 0.00 0.600 1.00 140 8 0 65 117 0.00 -2.011 -16.090 -5.363 0.670 -2.011 -16.090 -5.363 0.670
1621.459 76 841 43.5 0 0.990 34.4 65.6 137 95 97 104 100 97 0 59 2.5 38 1.8 1.004 15.0 3.07 362 0 14.12 4.96 4.96 0.54 0.00 0.00 0.00 0.628 1.00 140 8 0 65 117 0.00 15.474 -16.147 -5.382 0.673 15.474 -16.147 -5.382 0.673
1621.547 76 838 43.8 0 0.990 34.4 65.6 137 95 97 104 100 97 0 59 2.5 38 1.7 1.004 15.0 3.07 362 0 14.12 4.95 4.96 1.85 0.00 0.00 0.00 0.628 1.00 140 8 0 65 117 0.00 15.419 -4.022 -6.704 -6.704 15.419 -4.022 -6.704 -6.704
1621.630 76 840 43.8 0 1.000 34.4 65.6 137 95 97 104 100 97 0 59 2.5 38 1.8 1.004 15.0 3.07 361 0 14.12 4.96 4.95 1.84 0.00 0.00 0.00 0.600 1.00 140 8 0 65 117 0.00 10.752 -4.032 -6.720 -7.392 10.752 -4.032 -6.720 -7.392
1621.728 76 843 43.8 0 1.000 34.4 65.6 137 95 97 104 100 97 0 59 2.5 38 1.8 1.004 15.0 3.07 362 0 14.12 4.96 4.96 1.85 0.00 0.00 0.00 0.578 1.00 140 8 0 65 117 0.00 6.070 -8.093 18.883 -7.418 6.070 -8.093 18.883 -7.418
1621.811 76 852 43.8 0 1.000 34.4 65.6 137 95 97 104 100 97 0 59 2.5 38 1.8 1.004 15.0 3.07 361 0 14.12 4.96 4.96 0.55 0.01 0.00 0.00 0.578 1.00 140 8 0 65 117 0.00 6.134 -8.179 13.632 11.587 6.134 -8.179 13.632 11.587
1621.894 76 858 43.8 0 1.010 34.4 65.6 137 95 97 104 100 97 0 59 2.5 38 1.8 1.004 15.0 3.07 361 0 14.12 4.96 4.96 0.49 0.00 0.00 0.00 0.578 1.00 140 8 0 65 117 0.00 6.864 -8.237 13.728 11.669 6.864 -8.237 13.728 11.669
1621.983 76 863 43.5 0 1.010 34.4 65.6 137 95 97 104 100 97 0 60 2.5 38 1.8 1.004 15.0 3.07 361 0 14.12 4.96 4.96 1.87 0.00 0.00 0.00 0.578 1.00 140 8 0 65 117 0.00 -2.762 13.808 10.356 11.737 -2.762 13.808 10.356 11.737
1622.072 76 862 43.5 0 1.010 34.4 65.6 137 95 97 104 100 97 0 60 2.5 38 1.8 1.004 15.0 3.07 361 0 14.12 4.96 4.96 0.55 0.00 0.00 0.00 0.600 1.00 140 8 0 65 117 0.00 -2.758 13.792 -1.379 -6.206 -2.758 13.792 -1.379 -6.206
1622.147 76 860 43.3 0 1.010 34.4 65.6 137 95 97 104 100 97 0 60 2.5 38 1.8 1.004 15.0 3.07 361 0 14.12 4.96 4.96 1.87 0.00 0.00 0.00 0.617 1.00 140 8 0 65 117 0.00 15.136 -26.832 -1.376 -6.192 15.136 -26.832 -1.376 -6.192
1622.231 76 855 43.0 0 1.010 34.4 65.6 137 95 97 104 100 97 0 59 2.5 38 1.8 1.004 15.0 3.07 361 0 14.12 4.96 4.96 0.57 0.00 0.00 0.00 0.617 1.00 140 8 0 65 117 0.00 15.048 -26.676 -2.052 -17.100 15.048 -26.676 -2.052 -17.100
1622.315 76 853 43.0 0 1.010 34.4 65.6 137 95 97 104 100 97 0 59 2.5 38 1.8 1.004 15.0 3.07 361 0 14.12 4.96 4.96 1.87 0.00 0.00 0.00 0.622 1.00 140 8 0 65 117 0.00 0.682 -26.614 -2.047 -17.060 0.682 -26.614 -2.047 -17.060
1622.390 77 859 43.3 0 1.010 34.4 65.6 137 95 97 104 100 97 0 59 2.5 38 1.8 1.004 15.0 3.07 361 0 14.12 4.96 4.96 0.56 0.00 0.00 0.00 0.622 1.00 140 8 0 65 117 0.00 0.687 4.123 33.673 -17.180 0.687 4.123 33.673 -17.180
1622.473 77 862 43.3 0 1.010 34.4 65.6 137 95 97 104 100 97 0 60 2.5 38 1.8 1.004 15.0 3.07 360 0 14.24 4.96 4.96 1.85 0.00 0.00 0.00 0.600 1.00 140 8 0 65 117 0.00 4.138 4.138 33.790 -1.379 4.138 4.138 33.790 -1.379
1622.564 77 858 43.0 0 1.010 34.4 65.6 137 95 97 104 100 97 0 59 2.5 38 1.8 1.004 15.0 3.07 360 0 14.00 4.96 4.96 0.54 0.00 0.00 0.00 0.622 1.00 140 8 0 65 117 0.00 -26.770 -4.118 6.864 -1.373 -26.770 -4.118 6.864 -1.373
1622.655 77 852 43.0 0 1.000 34.4 65.6 137 95 97 104 100 97 0 59 2.5 38 1.8 1.004 15.0 3.07 360 0 14.12 4.96 4.96 1.85 0.01 0.00 0.00 0.622 1.00 140 8 0 65 117 0.00 -26.582 -34.762 -5.453 -4.771 -26.582 -34.762 -5.453 -4.771
1622.752 77 847 43.3 0 1.000 34.4 65.6 137 95 97 104 100 97 0 59 2.5 38 1.8 1.004 15.0 3.07 360 0 14.12 4.96 4.96 0.57 0.01 0.00 0.00 0.578 1.00 140 8 0 65 117 0.00 -12.874 -34.558 -5.421 17.618 -12.874 -34.558 -5.421 17.618
1622.835 77 837 43.0 0 0.990 34.4 65.6 137 95 97 104 100 97 0 59 2.5 38 1.7 1.004 15.0 3.07 360 0 14.12 4.97 4.96 1.84 0.00 0.01 0.00 0.578 1.00 140 8 0 65 117 0.00 -5.357 -39.506 -10.044 17.410 -5.357 -39.506 -10.044 17.410
1622.958 77 838 43.3 0 0.990 34.4 65.6 137 95 97 104 100 97 0 59 2.5 38 1.7 1.004 15.0 3.07 360 0 14.12 4.96 4.96 0.57 0.00 0.00 0.00 0.622 1.00 140 8 0 65 117 0.00 -5.363 -23.464 4.693 2.011 -5.363 -23.464 4.693 2.011
1623.041 77 843 43.3 0 0.990 34.4 65.6 137 95 97 104 100 97 0 59 2.5 38 1.8 1.004 15.0 3.07 359 0 14.12 4.96 4.95 1.88 0.00 0.00 0.00 0.600 1.00 140 8 0 65 117 0.00 -5.395 -23.604 4.721 -10.790 -5.395 -23.604 4.721 -10.790
1623.124 77 849 43.5 0 0.990 34.4 65.6 137 95 97 104 100 97 0 59 2.5 38 1.8 1.004 15.0 3.07 359 0 14.12 4.96 4.96 0.58 0.00 0.00 0.00 0.600 1.00 140 8 0 65 117 0.00 12.905 5.434 20.376 -10.867 12.905 5.434 20.376 -10.867
1623.207 77 846 43.5 0 0.990 34.4 65.6 137 95 97 104 100 97 0 59 2.5 38 1.8 1.004 15.0 3.07 360 0 14.12 4.96 4.96 0.57 0.00 0.00 0.01 0.674 1.00 140 8 0 65 117 0.00 12.859 5.414 -33.840 -5.414 12.859 5.414 -33.840 -5.414
1623.292 77 839 43.8 0 0.990 34.4 65.6 137 95 97 104 100 97 0 59 2.5 38 1.7 1.004 15.0 3.07 359 0 14.12 4.96 4.96 1.88 0.00 0.00 0.00 0.622 1.00 140 8 0 65 117 0.00 10.068 -47.655 -33.560 -5.370 10.068 -47.655 -33.560 -5.370
1623.383 78 837 43.8 0 0.990 34.4 65.6 137 95 97 104 100 97 0 59 2.5 38 1.7 1.004 15.0 3.07 359 0 14.12 4.96 4.96 1.84 0.00 0.00 0.00 0.622 1.00 140 8 0 65 117 0.00 10.044 -8.035 -12.722 10.044 10.044 -8.035 -12.722 10.044
1623.459 78 837 43.8 0 1.010 34.4 65.6 137 95 97 104 100 97 0 59 2.5 38 1.7 1.004 15.0 3.07 359 0 14.12 4.96 4.96 0.57 0.01 0.00 0.00 0.578 1.00 140 8 0 65 117 0.00 -10.714 -8.035 -12.722 23.436 -10.714 -8.035 -12.722 23.436
1623.539 78 833 43.5 0 1.010 34.4 65.6 137 95 97 104 100 97 0 58 2.5 38 1.7 1.004 15.0 3.07 359 0 14.12 4.96 4.95 1.90 0.00 0.00 0.00 0.578 1.00 140 8 0 65 117 0.00 5.331 -30.654 -16.660 23.324 5.331 -30.654 -16.660 23.324
1623.624 78 839 43.8 0 1.010 34.4 65.6 137 95 97 104 100 97 0 59 2.5 38 1.7 1.004 15.0 3.07 359 0 14.12 4.96 4.96 0.59 0.00 0.00 0.00 0.622 1.00 140 8 0 65 117 0.00 5.370 -30.875 -16.780 7.383 5.370 -30.875 -16.780 7.383
1623.707 78 837 43.8 0 1.010 34.4 65.6 137 95 97 104 100 97 0 59 2.5 38 1.7 1.004 15.0 3.07 359 0 14.12 4.96 4.96 0.57 0.00 0.00 0.00 0.553 1.00 140 8 0 65 117 0.00 -18.079 -3.348 -16.740 7.366 -18.079 -3.348 -16.740 7.366
1623.818 78 839 43.8 0 1.010 34.4 65.6 137 95 97 104 100 97 0 59 2.5 38 1.7 1.004 15.0 3.07 358 0 14.12 4.96 4.96 1.85 0.00 0.01 0.01 0.553 1.00 140 8 0 65 117 0.00 -18.122 -3.356 -8.726 8.726 -18.122 -3.356 -8.726 8.726
1623.957 78 850 43.8 0 1.000 34.4 65.6 137 95 97 104 100 97 0 59 2.5 38 1.8 1.004 15.0 3.07 358 0 14.12 4.96 4.96 0.56 0.00 0.00 0.00 0.600 1.00 140 8 0 65 117 0.00 21.760 -4.760 9.520 21.080 21.760 -4.760 9.520 21.080
1624.047 78 854 43.5 0 1.010 34.4 65.6 137 95 97 104 100 97 0 59 2.5 38 1.8 1.004 15.0 3.07 358 0 14.12 4.96 4.96 0.57 0.00 0.00 0.01 0.711 1.00 140 8 0 65 117 0.00 12.981 -4.782 9.565 -0.683 12.981 -4.782 9.565 -0.683
1624.150 78 854 43.5 0 1.010 34.4 65.6 137 95 97 104 100 97 0 59 2.5 38 1.8 1.004 15.0 3.07 358 0 14.00 4.96 4.96 0.57 0.00 0.00 0.00 0.500 1.00 140 8 0 65 117 0.00 -8.198 11.614 9.565 -0.683 -8.198 11.614 9.565 -0.683
1624.225 78 856 43.3 0 1.010 34.4 65.6 137 95 97 104 100 97 0 59 2.5 38 1.8 1.004 15.0 3.07 358 0 14.12 4.96 4.96 0.60 0.00 0.00 0.00 0.500 1.00 140 8 0 65 117 0.00 -8.218 -36.979 -13.011 23.283 -8.218 -36.979 -13.011 23.283
1624.326 78 847 43.3 0 1.010 34.4 65.6 137 95 97 104 100 97 0 59 2.5 38 1.8 1.004 15.0 3.07 357 0 14.12 4.96 4.96 0.58 0.00 0.00 0.00 0.628 1.00 140 8 0 65 117 0.00 3.388 -36.590 -12.874 -12.874 3.388 -36.590 -12.874 -12.874
1624.418 79 842 43.5 0 1.010 34.4 65.6 137 95 97 104 100 97 0 59 2.5 38 1.8 1.004 15.0 3.07 358 0 14.12 4.96 4.96 1.85 0.00 0.01 0.00 0.605 1.00 140 8 0 65 117 0.00 -4.042 -21.555 0.000 -12.798 -4.042 -21.555 0.000 -12.798
1624.509 79 847 43.8 0 1.010 34.4 65.6 137 95 97 104 100 97 0 59 2.5 38 1.8 1.004 15.0 3.07 358 0 14.12 4.96 4.96 1.87 0.01 0.01 0.00 0.605 1.00 140 8 0 65 117 0.00 -4.066 -15.585 29.814 -7.454 -4.066 -15.585 29.814 -7.454
1624.592 79 852 43.5 0 1.010 34.4 65.6 137 95 97 104 100 97 0 59 2.5 38 1.8 1.004 15.0 3.07 357 0 14.12 4.96 4.96 1.86 0.00 0.00 0.00 0.600 1.00 140 8 0 65 117 0.00 4.771 -15.677 29.990 -8.179 4.771 -15.677 29.990 -8.179
1624.685 79 849 43.8 0 1.010 34.4 65.6 137 95 97 104 100 97 0 59 2.5 38 1.8 1.004 15.0 3.07 357 0 14.12 4.96 4.96 0.57 0.00 0.00 0.01 0.600 1.00 140 8 0 65 117 0.00 -18.338 -4.075 15.622 -8.150 -18.338 -4.075 15.622 -8.150
1624.768 79 849 43.5 0 1.010 34.4 65.6 137 95 97 104 100 97 0 59 2.5 38 1.8 1.004 15.0 3.07 357 0 14.12 4.96 4.96 1.90 0.00 0.00 0.00 0.553 1.00 140 8 0 65 117 0.00 -18.338 -4.075 -8.150 -18.338 -18.338 -4.075 -8.150 -18.338
1624.876 79 846 43.5 0 1.010 34.4 65.6 137 95 97 104 100 97 0 59 2.5 38 1.8 1.004 15.0 3.07 357 0 14.12 4.96 4.96 0.57 0.00 0.00 0.00 0.617 1.00 140 8 0 65 117 0.00 0.000 -16.920 -8.122 -18.274 0.000 -16.920 -8.122 -18.274
1624.950 79 840 43.5 0 1.010 34.4 65.6 137 95 97 104 100 97 0 59 2.5 38 1.8 1.004 15.0 3.07 357 0 14.12 4.96 4.96 0.58 0.00 0.01 0.00 0.617 1.00 140 8 0 65 117 0.00 0.000 -9.408 -15.456 -28.896 0.000 -9.408 -15.456 -28.896
1625.025 79 839 43.8 0 1.010 34.4 65.6 137 95 97 104 100 97 0 59 2.5 38 1.7 1.004 15.0 3.07 357 0 14.24 4.95 4.96 1.93 0.00 0.00 0.00 0.600 1.00 140 8 0 65 117 0.00 0.000 -9.397 -15.438 18.122 0.000 -9.397 -15.438 18.122
1625.117 79 841 43.8 0 1.010 34.4 65.6 137 95 97 104 100 97 0 59 2.5 38 1.8 1.004 15.0 3.07 356 0 14.12 4.96 4.96 1.88 0.00 0.00 0.00 0.622 1.00 140 8 0 65 117 0.00 18.838 -3.364 -6.728 18.166 18.838 -3.364 -6.728 18.166
1625.208 79 848 43.8 0 1.010 34.4 65.6 137 95 97 104 100 97 0 59 2.5 38 1.8 1.004 15.0 3.07 356 0 14.12 4.96 4.96 0.56 0.00 0.00 0.00 0.622 1.00 140 8 0 65 117 0.00 18.995 -3.392 9.498 15.603 18.995 -3.392 9.498 15.603
1625.283 79 852 43.8 0 1.010 34.4 65.6 137 95 97 104 100 97 0 59 2.5 38 1.8 1.004 15.0 3.07 356 0 14.24 4.96 4.96 1.87 0.00 0.00 0.00 0.600 1.00 140 8 0 65 117 0.00 2.726 -3.408 9.542 15.677 2.726 -3.408 9.542 15.677
1625.366 80 851 43.8 0 1.000 34.4 65.6 137 95 97 104 100 97 0 59 2.5 38 1.8 1.004 15.0 3.07 356 0 14.12 4.96 4.96 0.55 0.00 0.00 0.00 0.600 1.00 140 8 0 65 117 0.00 2.723 -10.893 4.085 4.085 2.723 -10.893 4.085 4.085
1625.463 80 853 43.3 0 1.000 34.4 65.6 137 95 97 104 100 97 0 59 2.5 38 1.8 1.004 15.0 3.07 356 0 14.12 4.96 4.96 0.57 0.00 0.00 0.00 0.600 1.00 140 8 0 65 117 0.00 20.472 -10.918 -7.506 -19.790 20.472 -10.918 -7.506 -19.790
1625.546 80 850 43.5 0 1.000 34.4 65.6 137 95 97 104 100 97 0 59 2.5 38 1.8 1.004 15.0 3.07 356 0 14.00 4.96 4.96 1.88 0.00 0.00 0.00 0.553 1.00 140 8 0 65 117 0.00 -19.720 12.240 -7.480 -19.720 -19.720 12.240 -7.480 -19.720
1625.638 80 851 43.5 0 1.000 34.4 65.6 137 95 97 104 100 97 0 59 2.5 38 1.8 1.004 15.0 3.07 356 0 14.12 4.96 4.96 0.58 0.00 0.00 0.00 0.553 1.00 140 8 0 65 117 0.00 -19.743 -37.444 -19.062 34.721 -19.743 -37.444 -19.062 34.721
1625.721 80 846 43.0 0 1.000 34.4 65.6 137 95 97 104 100 97 0 59 2.5 38 1.8 1.004 15.0 3.07 356 0 14.12 4.96 4.96 1.89 0.00 0.00 0.00 0.574 1.00 140 8 0 65 117 0.00 -1.354 -37.224 -18.950 -3.384 -1.354 -37.224 -18.950 -3.384
1625.804 80 847 43.3 0 1.000 34.4 65.6 137 95 97 104 100 97 0 59 2.5 38 1.8 1.004 15.0 3.07 356 0 14.12 4.96 4.96 1.89 0.00 0.00 0.00 0.574 1.00 140 8 0 65 117 0.00 -15.585 8.131 -2.033 -3.388 -15.585 8.131 -2.033 -3.388
1625.889 80 847 43.5 0 1.000 34.4 65.6 137 95 97 104 100 97 0 59 2.5 38 1.8 1.004 15.0 3.07 355 0 14.12 4.96 4.96 1.87 0.00 0.00 0.00 0.596 1.00 140 8 0 65 117 0.00 -15.585 8.131 -18.295 25.071 -15.585 8.131 -18.295 25.071
1625.974 80 846 43.5 0 1.000 34.4 65.6 137 95 97 104 100 97 0 59 2.5 38 1.8 1.004 15.0 3.07 355 0 14.00 4.96 4.96 1.84 0.00 0.00 0.00 0.578 1.00 140 8 0 65 117 0.00 13.536 -2.707 -18.274 25.042 13.536 -2.707 -18.274 25.042
1626.057 80 852 43.5 0 1.000 34.4 65.6 137 95 97 104 100 97 0 59 2.5 38 1.8 1.004 15.0 3.07 356 0 14.00 4.96 4.96 0.58 0.00 0.00 0.00 0.578 1.00 140 8 0 65 117 0.00 13.632 -17.040 4.771 6.816 13.632 -17.040 4.771 6.816
1626.140 80 848 43.5 0 1.000 34.4 65.6 137 95 97 104 100 97 0 59 2.5 38 1.8 1.004 15.0 3.07 355 0 14.12 4.96 4.96 1.86 0.00 0.00 0.00 0.622 1.00 140 8 0 65 117 0.00 -11.533 -16.960 4.749 6.784 -11.533 -16.960 4.749 6.784
1626.231 80 845 43.0 0 0.990 34.4 65.6 137 95 97 104 100 97 0 59 2.5 38 1.8 1.004 15.0 3.07 355 0 14.00 4.96 4.96 0.59 0.00 0.00 0.00 0.622 1.00 140 8 0 65 117 0.00 20.280 -12.844 1.352 6.760 20.280 -12.844 1.352 6.760
1626.337 81 849 43.3 0 0.990 34.4 65.6 137 95 97 104 100 97 0 59 2.5 38 1.8 1.004 15.0 3.07 355 0 14.12 4.96 4.96 1.87 0.00 0.00 0.00 0.617 1.00 140 8 0 65 117 0.00 20.376 -12.905 -8.150 -8.830 20.376 -12.905 -8.150 -8.830
1626.429 81 848 43.5 0 1.000 34.4 65.6 137 95 97 104 100 97 0 59 2.5 38 1.8 1.004 15.0 3.07 355 0 14.12 4.96 4.96 1.86 0.00 0.00 0.00 0.574 1.00 140 8 0 65 117 0.00 -18.995 -12.890 -8.141 -10.854 -18.995 -12.890 -8.141 -10.854
1626.526 81 853 43.5 0 1.000 34.4 65.6 137 95 97 104 100 97 0 59 2.5 38 1.8 1.004 15.0 3.07 355 0 14.12 4.96 4.96 1.87 0.00 0.00 0.00 0.578 1.00 140 8 0 65 117 0.00 -2.047 8.871 34.120 -10.918 -2.047 8.871 34.120 -10.918
1626.600 81 854 43.5 0 1.000 34.4 65.6 137 95 97 104 100 97 0 59 2.5 38 1.8 1.004 15.0 3.07 355 0 14.12 4.96 4.96 0.56 0.00 0.00 0.00 0.578 1.00 140 8 0 65 117 0.00 -2.050 8.882 -3.416 -6.832 -2.050 8.882 -3.416 -6.832
1626.674 81 853 43.5 0 1.000 34.4 65.6 137 95 97 104 100 97 0 59 2.5 38 1.8 1.004 15.0 3.07 354 0 14.00 4.96 4.96 0.55 0.00 0.00 0.00 0.574 1.00 140 8 0 65 117 0.00 -10.236 10.236 -3.412 -6.824 -10.236 10.236 -3.412 -6.824
1626.767 81 855 43.3 0 0.990 34.4 65.6 137 95 97 104 100 97 0 59 2.5 38 1.8 1.004 15.0 3.07 355 0 14.12 4.96 4.96 0.54 0.00 0.00 0.00 0.574 1.00 140 8 0 65 117 0.00 -10.260 -34.884 -23.940 31.464 -10.260 -34.884 -23.940 31.464
1626.883 81 850 43.3 0 0.990 34.4 65.6 137 95 97 104 100 97 0 59 2.5 38 1.8 1.004 15.0 3.07 355 0 14.00 4.96 4.95 1.87 0.00 0.00 0.01 0.553 1.00 140 8 0 65 117 0.00 3.400 -34.680 2.040 9.520 3.400 -34.680 2.040 9.520
1626.967 81 845 43.3 0 1.000 34.4 65.6 137 95 97 104 100 97 0 59 2.5 38 1.8 1.004 15.0 3.07 354 0 14.12 4.96 4.96 1.90 0.00 0.01 0.01 0.600 1.00 140 8 0 65 117 0.00 -22.308 -8.788 2.028 9.464 -22.308 -8.788 2.028 9.464
1627.074 81 843 43.3 0 1.000 34.4 66.7 137 95 97 103 100 96 0 59 2.5 38 1.8 1.004 15.0 3.07 354 0 14.00 4.96 4.96 1.87 0.01 0.01 0.00 0.600 1.00 140 8 0 65 117 0.00 2.023 -10.116 -15.511 -1.349 2.023 -10.116 -15.511 -1.349
1627.166 81 848 43.3 0 0.990 34.4 66.7 137 95 97 103 100 96 0 59 2.5 38 1.8 1.004 15.0 3.07 354 0 14.12 4.96 4.96 1.86 0.01 0.00 0.00 0.644 1.00 140 8 0 65 117 0.00 2.035 -10.176 -17.638 -0.678 2.035 -10.176 -17.638 -0.678
1627.264 81 846 43.5 0 0.990 34.4 66.7 137 95 97 103 100 96 0 59 2.5 38 1.8 1.004 15.0 3.07 354 0 14.12 4.96 4.96 1.86 0.00 0.00 0.00 0.540 1.00 140 8 0 65 117 0.00 18.950 -16.243 -17.597 -0.677 18.950 -16.243 -17.597 -0.677
1627.347 82 853 43.5 0 0.990 34.4 66.7 137 95 97 103 100 96 0 59 2.5 38 1.8 1.004 15.0 3.07 354 0 14.12 4.96 4.96 0.57 0.00 0.00 0.00 0.540 1.00 140 8 0 65 117 0.00 19.107 8.189 10.236 -0.682 19.107 8.189 10.236 -0.682
1627.422 82 858 43.5 0 0.990 34.4 66.7 137 95 97 103 100 96 0 59 2.5 38 1.8 1.004 15.0 3.07 354 0 14.12 4.96 4.96 0.57 0.00 0.00 0.00 0.578 1.00 140 8 0 65 117 0.00 19.219 8.237 10.296 17.160 19.219 8.237 10.296 17.160
1627.497 82 863 43.3 0 0.990 34.4 66.7 137 95 97 103 100 96 0 60 2.5 38 1.8 1.004 15.0 3.07 354 0 14.00 4.96 4.96 1.87 0.00 0.00 0.00 0.578 1.00 140 8 0 65 117 0.00 -11.737 0.690 4.833 17.260 -11.737 0.690 4.833 17.260
1627.588 82 868 43.3 0 0.990 34.4 66.7 137 95 97 103 100 96 0 60 2.5 38 1.8 1.004 15.0 3.07 354 0 14.12 4.95 4.96 1.88 0.00 0.00 0.00 0.605 1.00 140 8 0 65 117 0.00 -11.805 0.694 -18.054 15.277 -11.805 0.694 -18.054 15.277
1627.671 82 865 43.3 0 0.990 34.4 66.7 137 95 97 103 100 96 0 60 2.5 38 1.8 1.004 15.0 3.07 354 0 14.00 4.96 4.96 1.88 0.00 0.01 0.00 0.600 1.00 140 8 0 65 117 0.00 9.688 -6.920 -17.992 15.224 9.688 -6.920 -17.992 15.224
1627.754 82 867 43.0 0 1.000 34.4 66.7 137 95 97 103 100 96 0 60 2.5 38 1.8 1.004 15.0 3.07 353 0 14.12 4.95 4.96 1.88 0.00 0.00 0.00 0.600 1.00 140 8 0 65 117 0.00 9.710 -7.630 -6.936 4.162 9.710 -7.630 -6.936 4.162
1627.914 82 864 42.8 0 1.000 34.4 66.7 137 95 97 103 100 96 0 60 2.5 38 1.8 1.004 15.0 3.07 353 0 14.12 4.96 4.95 0.56 0.00 0.00 0.00 0.617 1.00 140 8 0 65 117 0.00 2.074 -20.736 15.898 -10.368 2.074 -20.736 15.898 -10.368
1627.998 82 866 42.8 0 1.000 34.4 66.7 137 95 97 103 100 96 0 60 2.5 38 1.8 1.004 15.0 3.07 353 0 14.00 4.96 4.96 1.85 0.00 0.00 0.00 0.622 1.00 140 8 0 65 117 0.00 2.078 -20.784 -32.562 9.699 2.078 -20.784 -32.562 9.699
1628.081 82 866 44.0 2 1.000 34.4 66.7 137 95 97 103 100 96 0 59 2.5 38 1.8 1.004 15.0 3.07 353 0 14.12 4.96 4.96 1.86 0.00 0.00 0.00 0.519 1.00 140 12 0 65 117 0.00 12.470 16.627 -32.562 9.699 12.470 16.627 -32.562 9.699
1628.164 82 882 49.5 5 1.000 34.4 66.7 25 95 97 103 100 96 3 64 3.3 0 2.4 1.004 15.0 3.07 352 0 14.12 4.96 4.96 1.87 0.00 0.00 0.00 0.519 1.00 132 16 0 65 -128 0.00 12.701 55.037 45.158 33.163 12.701 55.037 45.158 33.163
1628.255 82 940 56.5 5 1.000 34.4 66.7 25 95 97 103 100 96 3 87 4.8 0 3.8 1.004 15.0 3.07 353 0 14.12 4.96 4.96 0.58 0.00 0.00 0.00 0.622 1.00 132 16 0 65 -128 0.00 94.000 58.656 48.128 95.504 94.000 58.656 48.128 95.504
1628.347 83 1010 62.8 5 1.000 34.4 66.7 25 96 97 103 100 97 3 92 5.6 0 4.7 1.004 15.0 3.07 353 0 14.12 4.96 4.96 0.55 0.00 0.00 0.00 0.571 1.00 128 16 0 65 -128 0.00 90.496 101.808 51.712 102.616 90.496 101.808 51.712 102.616
1628.430 83 1105 65.5 5 1.000 34.4 66.7 25 96 96 103 100 96 3 95 5.9 0 5.4 1.004 16.0 3.07 353 0 14.12 4.96 4.96 1.89 0.00 0.00 0.01 0.571 1.00 128 16 0 65 -128 0.00 112.268 112.268 112.268 112.268 112.268 112.268 112.268 112.268
1628.513 83 1254 65.5 5 1.260 34.4 66.7 9 99 96 103 100 99 0 96 5.9 0 6.2 1.004 17.0 3.07 353 0 14.12 4.96 4.96 1.84 0.00 0.00 0.00 0.600 0.75 132 16 0 65 -128 0.00 127.406 100.320 97.310 127.406 127.406 100.320 97.310 127.406
1628.610 83 1350 63.8 5 1.260 34.4 66.7 9 99 96 103 100 99 0 96 5.6 0 6.3 1.012 18.0 3.07 353 0 14.12 4.96 4.96 0.53 0.01 0.00 0.00 0.600 0.75 132 16 0 65 -128 0.00 58.320 50.760 63.720 88.560 58.320 50.760 63.720 88.560
1628.693 83 1387 62.3 5 1.260 34.4 66.7 9 99 96 103 100 99 0 96 5.5 0 6.4 1.012 18.0 3.07 354 0 14.12 4.96 4.96 1.88 0.00 0.00 0.00 0.600 0.75 132 12 0 65 -128 0.00 17.754 -4.438 18.863 32.178 17.754 -4.438 18.863 32.178
1628.803 83 1386 61.0 5 0.890 34.4 66.7 9 98 96 103 100 98 0 95 5.3 0 6.1 1.012 18.0 3.07 355 0 14.12 4.97 4.96 1.84 0.00 0.00 0.00 0.571 0.75 132 12 0 65 -128 0.00 -21.067 -28.829 -12.197 12.197 -21.067 -28.829 -12.197 12.197
1628.909 83 1327 60.5 5 0.810 34.4 66.7 9 95 96 103 100 95 0 95 5.1 0 5.6 1.012 18.0 3.07 355 0 14.12 4.96 4.96 1.84 0.00 0.01 0.00 0.622 0.75 132 16 0 65 -128 0.00 -42.464 -38.218 -13.801 -35.033 -42.464 -38.218 -13.801 -35.033
1629.005 83 1266 61.3 5 0.810 34.4 66.7 9 95 96 103 100 95 0 95 5.2 0 5.5 1.004 18.0 3.07 356 0 14.12 4.96 4.96 0.56 0.00 0.00 0.00 0.596 0.75 132 16 0 65 -128 0.00 -44.563 -50.640 -39.499 -38.486 -44.563 -50.640 -39.499 -38.486
1629.098 83 1184 62.8 5 0.790 34.4 66.7 9 92 96 103 100 92 0 95 5.1 0 5.0 1.004 17.0 3.07 357 0 14.12 4.96 4.95 1.86 0.00 0.00 0.00 0.574 0.75 132 16 0 65 -128 0.00 -61.568 -88.090 -60.621 -53.043 -61.568 -88.090 -60.621 -53.043
1629.204 83 1101 65.3 5 0.790 34.4 66.7 9 92 96 103 100 92 0 95 5.3 0 4.9 1.004 16.0 3.07 358 0 14.12 4.95 4.96 0.56 0.00 0.00 0.00 0.574 0.75 132 16 0 65 -128 0.00 -68.702 -73.987 -65.179 -49.325 -68.702 -73.987 -65.179 -49.325
1629.295 83 1035 67.5 5 0.820 34.4 66.7 9 92 97 103 100 93 0 96 5.6 0 4.8 1.004 15.0 3.07 359 0 14.12 4.96 4.96 0.57 0.00 0.00 0.00 0.600 0.75 132 16 0 65 -128 0.00 -74.520 -75.348 -81.144 -46.368 -74.520 -75.348 -81.144 -46.368
1629.400 84 975 70.5 5 0.820 34.4 66.7 9 92 97 103 100 93 0 96 5.9 0 4.8 1.004 15.0 3.07 359 0 14.12 4.97 4.96 1.87 0.00 0.00 0.00 0.600 0.75 132 16 0 65 -128 0.00 -92.040 -69.420 -90.480 -52.260 -92.040 -69.420 -90.480 -52.260
1629.483 84 924 73.3 5 0.820 34.4 66.7 9 92 97 103 100 93 0 96 6.1 0 4.7 1.004 14.0 3.07 359 0 14.00 4.96 4.96 1.86 0.01 0.01 0.00 0.519 1.00 132 16 0 65 -128 0.00 -87.226 -65.789 -94.618 -75.398 -87.226 -65.789 -94.618 -75.398
1629.583 84 854 76.0 5 0.830 34.4 66.7 9 92 97 103 100 93 0 96 6.3 0 4.5 1.004 13.0 3.07 359 0 14.00 4.96 4.96 1.85 0.00 0.00 0.00 0.600 1.00 132 16 0 65 -128 0.00 -87.450 -73.786 -87.450 -69.686 -87.450 -73.786 -87.450 -69.686
1629.680 84 800 79.0 5 0.830 34.4 66.7 9 92 97 103 100 93 0 96 6.5 0 4.3 1.004 13.0 3.07 360 0 14.00 4.96 4.96 1.87 0.00 0.00 0.00 0.600 1.00 132 16 0 65 -128 0.00 -81.920 -81.920 -81.920 -65.280 -81.920 -81.920 -81.920 -65.280
1629.778 84 742 81.8 5 0.840 34.4 66.7 9 92 97 103 100 93 0 96 6.8 0 4.2 0.988 13.0 3.07 361 0 14.00 4.96 4.96 1.88 0.00 0.00 0.00 0.681 1.00 132 16 0 65 -128 0.00 -75.981 -75.981 -75.981 -75.981 -75.981 -75.981 -75.981 -75.981
1629.927 84 738 85.3 5 0.850 34.4 66.7 9 94 97 103 100 95 0 99 7.4 0 4.6 0.988 12.0 3.07 360 0 14.24 4.96 4.96 1.85 0.00 0.00 0.00 0.694 1.00 128 16 0 65 -128 0.00 -59.040 -75.571 -75.571 74.981 -59.040 -75.571 -75.571 74.981
1630.041 84 856 85.0 7 0.850 34.4 66.7 25 94 97 103 100 95 3 99 7.7 0 5.5 0.988 13.0 3.07 361 0 14.24 4.96 4.95 0.51 0.00 0.00 0.00 0.560 1.00 128 16 0 65 -128 0.00 86.970 86.970 86.970 86.970 86.970 86.970 86.970 86.970
1630.132 84 883 84.5 7 0.850 34.4 66.7 25 96 97 103 100 97 3 99 7.9 0 5.8 0.988 13.0 3.07 361 0 14.12 4.96 4.96 1.81 0.00 0.00 0.00 0.560 1.00 128 16 0 65 -128 0.00 89.713 28.962 27.550 89.713 89.713 28.962 27.550 89.713
1630.225 84 882 84.3 7 0.850 34.4 66.7 25 96 97 103 100 97 3 99 7.8 0 5.7 0.988 13.0 3.07 361 0 14.00 4.96 4.96 1.84 0.00 0.00 0.00 0.592 1.00 128 16 0 65 -128 0.00 89.611 28.930 54.331 28.224 89.611 28.930 54.331 28.224
1630.316 84 952 83.8 7 0.840 34.4 66.7 25 98 97 103 100 99 3 98 7.9 0 6.3 0.988 14.0 3.07 361 0 14.12 4.96 4.96 1.87 0.00 0.00 0.00 0.596 1.00 128 16 0 65 -128 0.00 96.723 63.974 58.643 30.464 96.723 63.974 58.643 30.464
1630.422 85 1016 82.5 8 0.840 28.9 66.7 9 98 97 103 100 99 0 99 7.5 0 6.3 0.988 14.0 3.07 362 0 14.12 4.96 4.96 1.83 0.00 0.00 0.00 0.638 0.75 128 16 0 65 -128 0.00 30.886 44.704 92.659 32.512 30.886 44.704 92.659 32.512
1630.545 85 1003 82.3 8 0.800 28.9 66.7 9 95 97 103 100 96 0 98 7.2 0 6.0 0.988 14.0 3.07 362 0 14.24 4.96 4.96 0.57 0.01 0.00 0.00 0.551 0.75 132 20 0 65 -128 0.00 16.850 -45.737 -44.132 9.629 16.850 -45.737 -44.132 9.629
1630.650 85 1123 85.3 13 0.800 28.9 66.7 25 95 97 103 100 96 3 101 8.0 0 7.5 0.988 15.0 3.07 363 0 14.12 4.96 4.96 1.87 0.00 0.00 0.00 0.592 0.75 132 20 0 65 -128 0.00 109.605 114.097 114.097 114.097 109.605 114.097 114.097 114.097
1630.750 85 1193 86.0 13 0.770 28.9 66.7 25 98 97 103 100 100 3 103 8.5 0 8.5 0.984 15.0 3.07 364 0 14.12 4.96 4.96 1.85 0.01 0.00 0.00 0.617 0.75 128 20 0 65 -128 0.00 18.134 22.906 51.538 95.440 18.134 22.906 51.538 95.440
1630.900 85 1207 86.3 13 0.820 28.9 66.7 25 98 97 103 100 100 3 103 8.5 0 8.5 0.984 15.0 3.07 366 0 14.12 4.96 4.96 1.85 0.00 0.00 0.00 0.580 0.75 128 20 0 65 -128 0.00 11.587 -33.796 81.110 83.042 11.587 -33.796 81.110 83.042
1631.005 85 1320 85.0 13 0.820 28.9 66.7 9 98 97 103 100 100 0 101 8.0 0 8.8 0.988 16.0 3.07 367 0 14.12 4.96 4.97 1.84 0.00 0.00 0.00 0.622 0.75 128 20 0 65 -128 0.00 90.816 21.120 69.696 107.712 90.816 21.120 69.696 107.712
1631.107 85 1342 84.0 13 0.780 28.9 66.7 9 96 97 103 100 97 0 102 7.7 0 8.6 0.988 16.0 3.07 367 0 14.12 4.96 4.96 0.52 0.00 0.00 0.00 0.580 0.75 132 20 0 65 -128 0.00 92.330 -20.398 4.294 9.662 92.330 -20.398 4.294 9.662
1631.213 85 1352 83.5 13 0.780 28.9 66.7 9 96 97 103 100 97 0 102 7.6 0 8.6 1.004 17.0 3.07 370 0 14.12 4.96 4.96 0.57 0.00 0.00 0.00 0.592 0.75 132 20 0 65 -128 0.00 57.325 24.877 29.203 18.387 57.325 24.877 29.203 18.387
1631.305 85 1449 82.5 13 0.770 28.9 66.7 9 93 97 103 100 94 0 102 7.3 0 8.8 1.004 18.0 3.07 371 0 14.12 4.96 4.96 1.85 0.00 0.00 0.00 0.574 0.75 132 20 0 65 -128 0.00 49.846 49.846 61.438 61.438 49.846 49.846 61.438 61.438
1631.411 86 1502 81.0 13 0.770 28.9 66.7 9 93 97 103 100 94 0 102 7.2 0 9.0 1.012 18.0 3.07 372 0 14.00 4.96 4.96 0.54 0.00 0.00 0.00 0.571 0.75 132 20 0 65 -128 0.00 7.210 10.814 -8.411 14.419 7.210 10.814 -8.411 14.419
1631.511 86 1527 80.3 13 0.780 28.9 66.7 9 92 97 103 100 93 0 103 7.0 0 8.9 1.012 18.0 3.07 374 0 14.12 4.96 4.96 1.86 0.00 0.00 0.00 0.638 0.75 132 20 0 65 -128 0.00 17.102 26.875 23.210 24.432 17.102 26.875 23.210 24.432
1631.630 86 1612 79.3 13 0.780 28.9 66.7 9 92 97 103 100 93 0 102 6.9 0 9.3 1.012 19.0 3.07 376 0 14.12 4.96 4.96 0.55 0.00 0.00 0.02 0.592 0.75 132 20 0 65 -128 0.00 41.267 27.082 41.267 19.344 41.267 27.082 41.267 19.344
1631.722 86 1656 78.0 13 0.800 28.9 66.7 9 92 97 103 100 93 0 103 6.8 0 9.4 1.012 19.0 3.07 378 0 14.00 4.96 4.96 0.54 0.00 0.00 0.00 0.551 0.50 132 20 0 65 -128 0.00 21.197 19.872 10.598 19.872 21.197 19.872 10.598 19.872
1631.887 86 1721 76.8 13 0.800 28.9 66.7 9 92 97 103 100 93 0 102 6.6 0 9.5 1.020 20.0 3.07 379 0 14.12 4.96 4.95 1.82 0.01 0.00 0.00 0.551 0.50 132 20 0 65 -128 0.00 28.913 31.666 35.797 39.927 28.913 31.666 35.797 39.927
1631.999 86 1797 75.5 13 0.800 28.9 66.7 9 92 97 103 100 93 0 101 6.5 0 9.7 1.020 20.0 3.07 381 0 14.12 4.96 4.96 0.55 0.00 0.00 0.00 0.492 0.50 132 20 0 65 -128 0.00 28.752 24.439 15.814 24.439 28.752 24.439 15.814 24.439
1632.090 86 1802 71.0 3 0.810 28.9 66.7 9 92 97 103 100 93 0 99 6.0 0 9.0 1.035 21.0 3.07 383 0 14.00 4.96 4.96 0.55 0.00 0.00 0.00 0.538 0.50 132 12 0 65 -128 0.00 -14.416 -18.741 7.208 -8.650 -14.416 -18.741 7.208 -8.650
1632.206 86 1700 55.8 0 0.810 28.9 66.7 9 92 97 103 100 93 0 95 0.0 0 0.0 1.035 21.0 3.07 384 0 14.00 4.97 4.96 0.54 0.00 0.00 0.00 0.612 0.50 132 8 0 65 -128 0.00 -51.680 -48.960 -31.280 -9.520 -51.680 -48.960 -31.280 -9.520
1632.297 86 1686 46.8 0 0.800 28.9 66.7 137 94 97 103 100 93 0 92 0.0 45 0.0 1.035 21.0 3.07 385 0 14.12 4.96 4.96 0.52 0.00 0.00 0.00 0.620 0.50 136 8 0 65 -128 0.00 37.766 1.349 25.627 70.138 37.766 1.349 25.627 70.138
1632.412 87 1699 38.3 0 0.800 28.9 66.7 137 94 97 103 100 93 0 90 0.0 45 0.0 1.035 21.0 3.07 385 0 14.00 4.96 4.96 0.57 0.01 0.00 0.00 0.574 0.50 136 8 0 65 -128 0.00 1.359 16.310 -44.854 -53.009 1.359 16.310 -44.854 -53.009
1632.504 87 1614 35.8 0 1.120 28.9 66.7 137 96 97 103 100 93 0 89 0.0 45 0.0 1.035 21.0 3.07 385 0 14.12 4.96 4.96 1.87 0.00 0.00 0.00 0.580 0.50 136 8 0 65 -128 0.00 -43.901 -51.648 -50.357 -38.736 -43.901 -51.648 -50.357 -38.736
1632.610 87 1493 35.5 0 1.120 28.9 66.7 137 96 97 103 100 97 0 85 2.8 40 3.5 1.020 14.0 3.07 385 0 14.00 4.96 4.96 1.88 0.00 0.00 0.00 0.553 0.50 136 8 0 65 126 0.00 -57.331 -54.942 -56.137 -47.776 -57.331 -54.942 -56.137 -47.776
1632.702 87 1470 34.8 0 1.080 28.9 66.7 137 96 97 103 100 98 0 84 2.7 41 3.3 1.020 14.0 3.07 384 0 14.12 4.96 4.96 1.85 0.00 0.00 0.00 0.600 0.50 140 8 0 65 124 0.00 10.584 0.000 8.232 -5.880 10.584 0.000 8.232 -5.880
1632.817 87 1375 34.0 0 1.080 28.9 66.7 137 96 97 103 100 98 0 80 2.6 40 3.0 1.012 13.0 3.07 383 0 14.12 4.96 4.96 1.85 0.00 0.00 0.00 0.574 0.50 140 8 0 65 121 0.00 -34.100 -49.500 -62.700 -61.600 -34.100 -49.500 -62.700 -61.600
1632.936 87 1237 34.3 0 2.570 28.9 66.7 137 102 97 103 100 103 0 74 2.6 39 2.7 1.004 14.0 3.07 382 0 14.12 4.96 4.96 0.55 0.00 0.00 0.00 0.612 0.50 140 8 0 65 120 0.00 -65.314 -83.126 -64.324 -66.303 -65.314 -83.126 -64.324 -66.303
1633.050 87 1134 35.3 0 1.140 28.9 66.7 137 104 97 103 100 105 0 71 2.6 39 2.5 1.004 15.0 3.07 381 0 14.00 4.96 4.96 1.85 0.00 0.00 0.00 0.600 0.25 140 8 0 65 119 0.00 -94.349 -70.762 -82.555 -85.277 -94.349 -70.762 -82.555 -85.277
1633.173 87 1036 36.3 0 1.140 28.9 66.7 137 104 97 103 100 105 0 68 2.6 39 2.2 1.004 16.0 3.07 379 0 14.00 4.96 4.96 1.87 0.00 0.00 0.00 0.622 0.25 140 8 0 65 119 0.00 -72.106 -72.934 -66.304 -56.358 -72.106 -72.934 -66.304 -56.358
1633.265 87 956 37.5 0 1.170 28.9 66.7 137 107 97 103 100 108 0 65 2.6 39 2.1 1.004 17.0 3.07 378 0 14.00 4.96 4.96 0.57 0.00 0.00 0.01 0.622 0.25 140 8 0 65 119 0.00 -66.538 -97.894 -97.894 -97.894 -66.538 -97.894 -97.894 -97.894
1633.371 88 871 39.3 0 1.170 28.9 66.7 137 107 97 103 100 108 0 62 2.6 40 1.9 1.004 16.0 3.07 377 0 14.00 4.96 4.96 0.54 0.00 0.01 0.00 0.638 1.00 140 8 0 65 119 0.00 -89.190 -89.190 -75.951 -89.190 -89.190 -89.190 -75.951 -89.190
1633.471 88 817 41.8 0 0.990 28.9 66.7 137 107 97 103 100 108 0 59 2.6 40 1.8 1.004 15.0 3.07 376 0 14.00 4.97 4.96 1.88 0.01 0.00 0.01 0.600 1.00 140 8 0 65 119 0.00 -81.046 -83.661 -71.242 -83.661 -81.046 -83.661 -71.242 -83.661
1633.580 88 775 44.0 0 0.990 28.9 66.7 137 107 97 103 100 108 0 55 2.6 40 1.7 1.004 15.0 3.07 375 0 14.00 4.96 4.96 0.56 0.00 0.00 0.00 0.600 1.00 140 8 0 65 120 0.00 -79.360 -79.360 -79.360 -51.460 -79.360 -79.360 -79.360 -51.460
1633.671 88 743 45.5 0 0.910 28.9 66.7 137 104 97 103 100 105 0 53 2.6 41 1.6 1.004 16.0 3.07 374 0 14.00 4.96 4.96 0.57 0.00 0.00 0.00 0.600 1.00 136 8 0 65 120 0.00 -76.083 -76.083 -39.825 -41.014 -76.083 -76.083 -39.825 -41.014
1633.776 88 724 48.0 0 0.910 28.9 66.7 137 104 97 103 100 105 0 57 2.9 41 1.7 1.004 16.0 3.07 374 0 14.00 4.96 4.96 1.89 0.00 0.00 0.00 0.622 1.00 136 8 0 65 120 0.00 -38.806 -44.598 -38.806 -39.965 -38.806 -44.598 -38.806 -39.965
1633.859 88 732 49.3 0 0.910 28.9 66.7 137 103 97 103 100 104 0 57 2.9 41 1.8 1.004 16.0 3.07 373 0 14.00 4.96 4.96 1.86 0.00 0.00 0.00 0.622 1.00 136 8 0 65 121 0.00 -39.235 -45.091 46.262 -28.694 -39.235 -45.091 46.262 -28.694
1633.959 88 748 50.8 0 0.910 28.9 66.7 137 103 97 103 100 104 0 64 3.3 41 2.1 1.004 16.0 3.07 373 0 14.00 4.96 4.96 0.57 0.00 0.01 0.00 0.578 1.00 136 8 0 65 121 0.00 47.274 13.165 47.274 -29.322 47.274 13.165 47.274 -29.322
1634.042 88 774 51.5 0 0.900 28.9 66.7 137 101 97 103 100 102 0 65 3.3 41 2.1 1.004 15.0 3.07 372 0 14.12 4.96 4.96 1.87 0.00 0.00 0.00 0.578 1.00 136 8 0 65 122 0.00 48.917 62.539 26.626 -30.341 48.917 62.539 26.626 -30.341
1634.157 88 806 51.8 0 0.900 28.9 66.7 137 101 97 103 100 102 0 67 3.4 41 2.3 1.004 15.0 3.07 371 0 14.12 4.96 4.96 1.82 0.00 0.00 0.00 0.600 1.00 136 8 0 65 122 0.00 63.190 65.125 53.518 65.770 63.190 65.125 53.518 65.770
1634.249 88 842 51.8 0 0.960 28.9 66.7 137 100 97 103 100 101 0 68 3.4 41 2.4 1.004 15.0 3.07 371 0 14.24 4.96 4.96 1.83 0.00 0.00 0.00 0.519 1.00 140 8 0 65 122 0.00 45.131 41.763 55.909 68.707 45.131 41.763 55.909 68.707
1634.346 89 861 51.5 0 0.960 28.9 66.7 137 100 97 103 100 101 0 68 3.5 41 2.5 1.004 15.0 3.07 370 0 14.00 4.96 4.96 0.56 0.00 0.00 0.00 0.519 1.00 140 8 0 65 122 0.00 39.950 12.398 32.374 64.058 39.950 12.398 32.374 64.058
1634.452 89 891 54.3 2 0.970 28.9 66.7 25 100 97 103 100 101 3 81 4.5 0 3.3 1.004 15.0 3.07 370 0 14.00 4.96 4.96 1.89 0.00 0.00 0.00 0.553 1.00 132 12 0 65 -128 0.00 41.342 65.578 52.034 57.737 41.342 65.578 52.034 57.737
1634.548 89 959 57.5 2 0.970 28.9 66.7 25 100 97 103 100 101 3 87 5.1 0 4.1 1.004 16.0 3.07 370 0 14.12 4.96 4.96 0.55 0.00 0.00 0.00 0.628 1.00 132 12 0 65 -128 0.00 86.694 70.582 56.006 97.434 86.694 70.582 56.006 97.434
1634.646 89 1027 60.3 2 0.940 28.9 66.7 25 100 97 103 100 101 3 91 5.5 0 4.7 1.004 16.0 3.07 369 0 14.12 4.96 4.96 0.57 0.00 0.00 0.00 0.617 0.75 128 12 0 65 -128 0.00 87.090 89.554 59.977 104.343 87.090 89.554 59.977 104.343
1634.761 89 1025 61.8 2 0.940 28.9 66.7 9 100 97 103 100 101 0 91 5.3 0 4.5 1.004 16.0 3.07 368 0 14.12 4.96 4.97 0.57 0.00 0.00 0.00 0.605 0.75 128 12 0 65 -128 0.00 -26.240 -12.300 17.220 104.140 -26.240 -12.300 17.220 104.140
1634.852 89 937 63.3 3 0.940 28.9 66.7 9 99 97 103 100 100 0 92 5.4 0 4.2 1.004 15.0 3.07 370 0 14.12 4.96 4.96 1.86 0.00 0.00 0.02 0.605 1.00 132 12 0 65 -128 0.00 -95.949 -95.949 -86.954 95.199 -95.949 -95.949 -86.954 95.199
1634.957 89 849 66.8 3 0.940 28.9 66.7 9 99 97 103 100 100 0 94 5.9 0 4.2 1.004 14.0 3.07 369 0 14.12 4.96 4.96 1.79 0.00 0.00 0.00 0.622 1.00 132 12 0 65 -128 0.00 -86.938 16.980 -86.938 -86.938 -86.938 16.980 -86.938 -86.938
1635.048 89 916 70.3 4 0.840 28.9 66.7 9 96 97 103 100 98 0 95 6.1 0 4.7 1.004 14.0 3.07 369 0 14.12 4.96 4.96 0.56 0.00 0.01 0.00 0.622 1.00 132 12 0 65 -128 0.00 54.960 18.320 -93.798 93.066 54.960 18.320 -93.798 93.066
1635.152 89 1007 71.8 4 0.840 28.9 66.7 9 96 97 103 100 98 0 96 6.2 0 5.2 1.004 15.0 3.07 369 0 14.00 4.96 4.96 1.88 0.00 0.00 0.02 0.600 1.00 132 12 0 65 -128 0.00 102.311 102.311 -103.117 -97.478 102.311 102.311 -103.117 -97.478
1635.244 89 874 73.3 4 0.820 28.9 66.7 9 94 97 103 100 95 0 96 6.2 0 4.5 1.004 14.0 3.07 370 0 14.00 4.96 4.96 1.86 0.00 0.00 0.00 0.600 1.00 132 12 0 65 -128 0.00 -89.498 -89.498 -89.498 -84.603 -89.498 -89.498 -89.498 -84.603
1635.350 90 988 76.0 8 0.820 28.9 66.7 25 94 97 103 100 95 3 97 6.8 0 5.6 1.004 15.0 3.07 370 0 14.12 4.96 4.96 1.86 0.00 0.00 0.02 0.689 1.00 132 16 0 65 -128 0.00 -101.171 100.381 100.381 100.381 -101.171 100.381 100.381 100.381
1635.442 90 1026 79.8 10 0.830 28.9 66.7 25 97 97 103 100 98 5 98 7.6 0 6.5 1.004 15.0 3.07 370 0 14.12 4.96 4.96 0.55 0.00 0.00 0.00 0.596 1.00 128 20 0 65 -128 0.00 -105.062 104.242 -105.062 40.219 -105.062 104.242 -105.062 40.219
1635.539 90 973 84.0 10 0.830 28.9 66.7 25 97 97 103 100 98 5 100 8.2 0 6.6 0.988 13.0 3.07 370 0 14.24 4.96 4.96 0.55 0.00 0.00 0.00 0.600 1.00 128 20 0 65 -128 0.00 -99.635 98.857 -99.635 67.721 -99.635 98.857 -99.635 67.721
1635.630 90 1056 84.8 10 0.830 28.9 66.7 25 97 97 103 100 98 5 100 8.3 0 7.3 0.988 14.0 3.07 371 0 14.12 4.96 4.96 1.84 0.00 0.00 0.00 0.540 1.00 128 20 0 65 -128 0.00 107.290 107.290 94.618 73.498 107.290 107.290 94.618 73.498
1635.739 90 1015 84.8 10 0.830 28.9 66.7 9 97 97 103 100 98 0 100 7.7 0 6.5 0.988 14.0 3.07 371 0 14.12 4.96 4.96 0.55 0.00 0.00 0.00 0.551 1.00 128 20 0 65 -128 0.00 -82.012 -78.764 -50.344 25.172 -82.012 -78.764 -50.344 25.172
1635.815 90 1032 85.3 11 0.850 28.9 66.7 9 95 97 103 100 96 0 100 7.7 0 6.6 0.988 14.0 3.07 371 0 14.12 4.96 4.96 0.58 0.01 0.00 0.00 0.551 1.00 132 20 0 65 -128 0.00 -83.386 102.374 66.874 42.106 -83.386 102.374 66.874 42.106
1635.946 90 1085 88.0 13 0.850 28.9 66.7 25 95 97 103 100 96 3 102 8.4 0 7.6 0.984 14.0 3.07 372 0 14.00 4.97 4.96 1.87 0.00 0.00 0.00 0.711 1.00 132 24 0 65 -128 0.00 -69.440 -94.612 -41.664 51.212 -69.440 -94.612 -41.664 51.212
1636.046 90 1091 89.0 13 0.790 28.9 66.7 25 98 97 103 100 100 3 102 8.8 0 8.0 0.984 14.0 3.07 373 0 14.12 4.96 4.96 1.89 0.00 0.00 0.00 0.577 0.75 128 24 0 65 -128 0.00 94.262 60.223 13.965 47.131 94.262 60.223 13.965 47.131
1636.169 90 1147 90.0 16 0.790 28.9 66.7 9 98 97 103 100 100 0 102 8.6 0 8.2 0.984 14.0 3.07 374 0 14.00 4.96 4.96 1.89 0.00 0.00 0.00 0.571 0.75 132 24 0 65 -128 0.00 -36.704 -12.846 6.423 90.842 -36.704 -12.846 6.423 90.842
1636.269 90 1163 91.8 16 0.820 28.9 66.7 9 96 97 103 100 97 0 102 8.5 0 8.2 0.984 15.0 3.07 375 0 14.12 4.96 4.96 1.88 0.00 0.00 0.00 0.560 0.75 132 24 0 65 -128 0.00 80.014 41.868 2.791 -12.095 80.014 41.868 2.791 -12.095
1636.382 91 1186 91.5 16 0.780 28.9 66.7 9 93 97 103 100 94 0 102 8.3 0 8.2 0.984 15.0 3.07 376 0 14.00 4.96 4.96 0.53 0.00 0.00 0.00 0.592 0.75 132 24 0 65 -128 0.00 -54.082 -16.130 14.232 61.672 -54.082 -16.130 14.232 61.672
1636.497 91 1218 92.3 16 0.780 28.9 66.7 9 93 97 103 100 94 0 103 8.3 0 8.4 0.984 15.0 3.07 377 0 14.12 4.96 4.96 0.60 0.00 0.00 0.00 0.571 0.75 132 24 0 65 -128 0.00 66.259 65.285 -2.923 91.594 66.259 65.285 -2.923 91.594
1636.597 91 1227 91.5 16 0.810 28.9 66.7 9 92 97 103 100 93 0 103 8.2 0 8.4 0.984 15.0 3.07 378 0 14.12 4.96 4.96 1.87 0.00 0.00 0.00 0.633 0.75 132 24 0 65 -128 0.00 -34.356 17.669 18.650 -50.062 -34.356 17.669 18.650 -50.062
1636.703 91 1230 92.3 16 0.810 28.9 66.7 9 92 97 103 100 93 0 103 8.2 0 8.4 0.984 15.0 3.07 379 0 14.12 4.97 4.96 0.59 0.00 0.00 0.02 0.571 0.75 132 24 0 65 -128 0.00 13.776 18.696 -52.152 117.096 13.776 18.696 -52.152 117.096
1636.795 91 1293 91.5 17 0.800 28.9 66.7 9 92 97 103 100 93 0 103 8.2 0 8.8 0.984 16.0 3.07 380 0 14.12 4.96 4.96 0.57 0.00 0.00 0.00 0.592 0.75 132 24 0 65 -128 0.00 24.826 77.580 -54.823 -9.310 24.826 77.580 -54.823 -9.310
1636.936 91 1311 91.3 17 0.800 28.9 66.7 9 92 97 103 100 93 0 103 8.1 0 8.8 0.988 16.0 3.07 382 0 14.00 4.96 4.96 0.58 0.00 0.00 0.00 0.577 0.75 132 24 0 65 -128 0.00 51.391 44.050 18.878 72.367 51.391 44.050 18.878 72.367
1637.036 91 1338 90.5 17 0.820 28.9 66.7 9 92 97 103 100 93 0 103 8.1 0 9.0 0.988 16.0 3.07 383 0 14.12 4.96 4.96 0.58 0.01 0.01 0.00 0.571 0.75 132 24 0 65 -128 0.00 -37.464 0.000 6.422 49.238 -37.464 0.000 6.422 49.238
1637.150 91 1360 90.5 17 0.820 28.9 66.7 9 92 97 103 100 93 0 103 8.1 0 9.2 0.988 16.0 3.07 384 0 14.00 4.96 4.96 1.85 0.00 0.00 0.00 0.592 0.75 132 24 0 65 -128 0.00 50.048 22.848 -7.616 58.752 50.048 22.848 -7.616 58.752
1637.242 91 1386 89.8 17 0.810 28.9 66.7 9 92 97 103 100 93 0 103 8.0 0 9.2 0.988 16.0 3.07 385 0 14.12 4.96 4.96 1.86 0.00 0.00 0.00 0.571 0.50 132 24 0 65 -128 0.00 -4.435 4.435 27.720 0.000 -4.435 4.435 27.720 0.000
1637.365 92 1426 89.8 17 0.810 28.9 66.7 9 92 97 103 100 93 0 103 8.0 0 9.5 0.988 17.0 3.07 387 0 14.12 4.96 4.97 0.59 0.00 0.00 0.00 0.551 0.50 132 24 0 65 -128 0.00 28.520 23.957 54.758 77.574 28.520 23.957 54.758 77.574
1637.454 92 1434 89.5 17 0.810 28.9 66.7 9 92 97 103 100 93 0 103 8.0 0 9.6 0.988 17.0 3.07 388 0 14.12 4.96 4.96 0.59 0.00 0.00 0.00 0.600 0.50 132 24 0 65 -128 0.00 -9.178 -29.827 -14.914 9.178 -9.178 -29.827 -14.914 9.178
1637.546 92 1455 89.5 17 0.810 28.9 66.7 9 92 97 103 100 93 0 104 8.0 0 9.7 0.988 17.0 3.07 389 0 14.12 4.96 4.96 1.86 0.00 0.00 0.00 0.574 0.50 132 24 0 65 -128 0.00 47.724 18.624 40.740 20.952 47.724 18.624 40.740 20.952
1637.629 92 1489 89.8 19 0.810 28.9 66.7 9 92 97 103 100 93 0 104 8.0 0 9.9 0.988 17.0 3.07 389 0 14.12 4.96 4.96 0.57 0.00 0.00 0.00 0.500 0.50 132 24 0 65 -128 0.00 1.191 -8.338 2.382 28.589 1.191 -8.338 2.382 28.589
1637.717 92 1501 90.8 19 0.810 28.9 66.7 25 92 97 103 100 93 3 104 8.4 0 10.5 0.988 17.0 3.07 391 0 14.12 4.96 4.96 0.57 0.00 0.00 0.00 0.580 0.50 132 24 0 65 -128 0.00 12.008 0.000 1.201 28.819 12.008 0.000 1.201 28.819
1637.808 92 1531 91.8 20 0.810 28.9 66.7 25 94 97 103 100 95 3 104 8.7 0 11.1 0.996 18.0 3.07 392 0 14.12 4.96 4.96 1.85 0.01 0.00 0.00 0.561 0.50 128 28 0 65 -128 0.00 13.473 17.147 8.574 18.372 13.473 17.147 8.574 18.372
1637.899 92 1551 94.0 21 0.810 28.9 66.7 25 94 97 103 100 95 5 104 9.1 0 11.8 0.996 18.0 3.07 393 0 14.12 4.96 4.96 1.87 0.00 0.00 0.00 0.571 0.50 128 28 0 65 -128 0.00 22.334 -1.241 12.408 8.686 22.334 -1.241 12.408 8.686
1637.996 92 1591 96.3 25 0.820 28.9 66.7 9 92 97 103 100 93 0 105 8.6 0 11.4 0.996 18.0 3.07 395 0 14.12 4.96 4.97 0.59 0.00 0.00 0.00 0.653 0.50 132 32 0 65 -128 0.00 19.092 21.638 12.728 38.184 19.092 21.638 12.728 38.184
1638.102 92 1627 98.5 28 0.820 28.9 66.7 25 92 97 103 100 93 3 105 9.1 0 12.3 1.004 18.0 3.07 396 0 14.12 4.96 4.96 1.88 0.00 0.00 0.00 0.592 0.50 132 32 0 65 -128 0.00 13.016 6.508 10.413 24.730 13.016 6.508 10.413 24.730
1638.194 92 1644 99.5 30 0.810 28.9 66.7 25 96 97 103 100 97 5 105 9.8 0 13.4 1.004 18.0 3.07 398 0 14.12 4.96 4.96 0.56 0.00 0.00 0.00 0.519 0.50 128 36 0 65 -128 0.00 15.782 -9.206 6.576 17.098 15.782 -9.206 6.576 17.098
1638.300 92 1691 100.8 33 0.810 28.9 66.7 25 96 97 103 100 97 5 105 9.9 0 14.0 1.004 18.0 3.07 399 0 14.12 4.96 4.96 1.90 0.00 0.00 0.00 0.612 0.50 128 36 0 65 -128 0.00 1.353 1.353 9.470 14.881 1.353 1.353 9.470 14.881
1638.391 93 1700 101.8 35 0.840 28.9 66.7 9 93 97 103 100 94 0 105 9.3 0 13.2 1.004 18.0 3.07 400 0 14.12 4.97 4.96 0.58 0.00 0.00 0.00 0.714 0.50 132 40 0 65 -128 0.00 27.200 10.880 -27.200 4.080 27.200 10.880 -27.200 4.080
1638.497 93 1775 103.3 39 0.840 28.9 66.7 25 93 97 103 100 94 3 106 9.8 0 14.5 1.004 19.0 3.07 403 0 14.12 4.96 4.96 0.60 0.00 0.00 0.00 0.615 0.25 132 44 0 65 -128 0.00 49.700 0.000 11.360 31.240 49.700 0.000 11.360 31.240
1638.597 93 1765 104.8 43 0.800 28.9 66.7 25 96 97 103 100 97 5 106 10.4 0 15.3 0.996 18.0 3.07 404 0 14.12 4.96 4.96 1.87 0.00 0.00 0.00 0.607 0.25 128 48 0 65 -128 0.00 9.884 -9.884 -4.236 33.888 9.884 -9.884 -4.236 33.888
1638.718 93 1840 106.8 54 0.800 28.9 66.7 25 96 97 103 100 97 6 107 10.8 0 16.6 0.988 17.0 3.07 406 0 14.12 4.96 4.96 1.88 0.01 0.00 0.00 0.540 0.25 128 64 0 65 -128 0.00 2.944 -13.248 2.944 30.912 2.944 -13.248 2.944 30.912
1638.810 93 1871 108.3 61 0.840 23.9 66.7 9 98 98 103 100 100 0 107 10.7 0 16.7 0.988 17.0 3.07 408 0 14.12 4.96 4.96 0.58 0.00 0.01 0.00 0.574 0.25 128 84 0 65 -128 0.00 13.471 0.000 -1.497 22.452 13.471 0.000 -1.497 22.452
1638.947 93 1931 110.0 78 0.800 23.9 66.7 25 98 98 103 100 100 8 107 11.7 0 18.8 0.988 16.0 3.07 410 0 14.12 4.96 4.96 1.89 0.00 0.00 0.00 0.615 0.25 128 96 0 65 -128 0.00 23.172 -10.814 6.179 12.358 23.172 -10.814 6.179 12.358
1639.053 93 1942 111.0 86 0.800 23.9 66.7 25 98 98 103 100 100 8 107 11.8 0 19.1 0.988 16.0 3.07 412 0 14.12 4.96 4.96 0.57 0.00 0.00 0.00 0.653 0.25 128 104 0 65 -128 0.00 20.197 -7.768 -12.429 17.090 20.197 -7.768 -12.429 17.090
1639.145 93 1990 112.0 93 0.800 23.9 66.7 9 100 98 103 100 102 0 108 11.4 0 18.9 0.984 16.0 3.07 414 0 14.12 4.96 4.96 1.87 0.00 0.00 0.00 0.574 0.25 128 100 0 65 -128 0.00 20.696 -15.920 12.736 20.696 20.696 -15.920 12.736 20.696
1639.237 93 2009 113.3 94 0.800 23.9 66.7 9 100 98 103 100 102 0 108 11.5 0 19.3 0.984 16.0 3.07 416 0 14.12 4.96 4.96 1.90 0.00 0.00 0.00 0.654 0.25 128 100 0 65 -128 0.00 46.609 -36.966 25.715 36.966 46.609 -36.966 25.715 36.966
1639.329 93 2063 114.0 94 0.760 23.9 66.7 9 96 98 103 100 99 0 108 11.3 0 19.4 0.984 15.0 3.07 417 0 14.00 4.96 4.96 0.58 0.00 0.00 0.00 0.667 0.25 132 100 0 65 -128 0.00 -33.008 -24.756 19.805 6.602 -33.008 -24.756 19.805 6.602
1639.449 94 2099 115.5 94 0.760 23.9 66.7 9 96 98 103 100 99 0 109 11.5 0 20.1 0.984 15.0 3.07 420 0 14.00 4.96 4.96 0.59 0.00 0.00 0.00 0.808 0.25 132 100 0 65 -128 0.00 26.867 -1.679 8.396 28.546 26.867 -1.679 8.396 28.546
1639.541 94 2140 116.5 94 0.780 23.9 66.7 9 94 98 103 100 96 0 109 11.4 0 20.3 0.984 15.0 3.07 422 0 14.12 4.97 4.95 0.58 0.00 0.00 0.00 0.681 0.25 132 100 0 65 -128 0.00 22.256 -11.984 0.000 6.848 22.256 -11.984 0.000 6.848
1639.655 94 2171 118.0 94 0.780 23.9 66.7 9 94 98 103 100 96 0 109 11.5 0 20.8 0.977 15.0 3.07 425 0 14.12 4.96 4.96 1.88 0.00 0.00 0.00 0.750 0.25 132 100 3 65 -128 0.00 17.368 1.737 32.999 22.578 17.368 1.737 32.999 22.578
1639.748 94 2218 118.8 94 0.790 23.9 66.7 9 92 98 103 100 94 0 109 11.3 0 20.9 0.984 15.0 3.07 427 0 14.12 4.96 4.96 1.90 0.00 0.00 0.00 0.680 0.00 132 100 3 65 -128 0.00 5.323 -12.421 -7.098 5.323 5.323 -12.421 -7.098 5.323
1639.950 94 2304 120.8 66 0.810 23.9 66.7 9 92 98 103 100 94 0 110 11.6 0 22.3 0.977 16.0 3.07 432 0 14.12 4.96 4.96 0.56 0.00 0.00 0.00 0.600 0.00 132 80 0 65 -128 0.00 11.059 3.686 9.216 1.843 11.059 3.686 9.216 1.843
1640.056 94 2328 120.8 50 0.810 23.9 66.7 9 92 98 103 100 94 0 111 11.7 0 22.7 0.977 16.0 3.07 434 0 14.12 4.96 4.96 0.56 0.00 0.00 0.00 0.755 0.00 132 48 0 65 -128 0.00 22.349 16.762 5.587 22.349 22.349 16.762 5.587 22.349
1640.139 94 2374 119.8 46 0.800 23.9 66.7 9 92 98 103 100 94 0 110 11.5 0 22.8 0.984 17.0 3.07 436 0 14.00 4.96 4.96 1.87 0.00 0.00 0.00 0.541 0.00 132 44 0 65 -128 0.00 3.798 -3.798 17.093 1.899 3.798 -3.798 17.093 1.899
1640.254 94 2415 120.8 43 0.800 23.9 66.7 9 92 98 103 100 94 0 110 11.6 0 23.3 0.977 17.0 3.07 439 0 14.24 4.96 4.96 0.57 0.00 0.00 0.00 0.536 0.00 132 44 0 65 -128 0.00 23.184 5.796 9.660 7.728 23.184 5.796 9.660 7.728
1640.358 95 2427 119.3 36 0.800 23.9 66.7 9 92 98 103 100 94 0 110 11.5 0 23.3 0.984 18.0 3.07 440 0 14.12 4.96 4.96 0.55 0.01 0.00 0.00 0.673 0.00 132 36 0 65 -128 0.00 -1.942 -15.533 1.942 1.942 -1.942 -15.533 1.942 1.942
1640.458 95 2446 111.8 19 0.800 23.9 66.7 9 92 98 103 100 94 0 110 10.6 0 21.6 0.988 20.0 3.07 442 0 14.24 4.96 4.96 1.84 0.00 0.00 0.00 0.673 0.00 132 24 0 65 -128 0.00 -23.482 -3.914 -11.741 -5.870 -23.482 -3.914 -11.741 -5.870
1640.558 95 2343 86.0 0 0.790 18.9 66.7 9 92 100 103 100 96 0 109 8.2 0 16.0 1.004 22.0 3.07 445 0 14.00 4.96 4.96 1.89 0.00 0.00 0.00 0.556 0.00 132 8 0 65 -128 0.00 16.870 -14.995 -20.618 -28.116 16.870 -14.995 -20.618 -28.116
1640.681 95 2245 56.0 0 0.790 18.9 66.7 137 92 100 103 100 96 0 101 0.0 45 0.0 1.051 25.0 3.07 446 0 14.12 4.96 4.96 0.60 0.00 0.00 0.00 0.500 0.00 140 8 0 65 -128 0.00 -10.776 -17.960 -25.144 -10.776 -10.776 -17.960 -25.144 -10.776
1640.788 95 2202 40.8 0 1.010 18.9 66.7 137 94 100 103 100 96 0 94 0.0 45 0.0 1.039 24.0 3.07 445 0 14.12 4.96 4.96 1.89 0.00 0.00 0.00 0.558 0.00 136 8 0 65 -128 0.00 -21.139 -36.994 -10.570 -15.854 -21.139 -36.994 -10.570 -15.854
1640.893 95 2152 33.0 0 1.010 18.9 66.7 137 94 100 103 100 96 0 93 0.0 45 0.0 1.039 24.0 3.07 443 0 14.12 4.96 4.96 0.56 0.00 0.00 0.00 0.538 0.00 136 8 0 65 -128 0.00 0.000 -24.102 -18.938 -15.494 0.000 -24.102 -18.938 -15.494
1640.986 95 2097 29.8 0 0.910 18.9 66.7 137 96 100 103 100 96 0 93 0.0 45 0.0 1.039 24.0 3.07 441 0 14.12 4.96 4.96 0.57 0.00 0.00 0.00 0.536 0.00 136 8 0 65 -128 0.00 -15.098 -11.743 -10.066 -6.710 -15.098 -11.743 -10.066 -6.710
1641.092 95 2029 28.5 0 1.010 18.9 66.7 137 98 100 103 100 96 0 92 0.0 45 0.0 1.039 24.0 3.07 440 0 14.12 4.96 4.96 0.58 0.00 0.00 0.00 0.536 0.00 136 8 0 65 -128 0.00 -25.971 -14.609 -27.594 -19.478 -25.971 -14.609 -27.594 -19.478
1641.198 95 1926 28.5 0 1.010 18.9 66.7 137 98 100 103 100 96 0 91 0.0 45 0.0 1.039 23.0 3.07 438 0 14.12 4.96 4.96 1.84 0.00 0.00 0.00 0.712 0.00 136 8 0 65 -128 0.00 -32.357 -36.979 -36.979 -30.816 -32.357 -36.979 -36.979 -30.816
1641.281 95 1839 29.0 0 1.010 18.9 66.7 137 98 100 103 100 96 0 91 0.0 45 0.0 1.039 23.0 3.07 437 0 14.12 4.96 4.96 0.54 0.00 0.00 0.00 0.593 0.00 136 8 0 65 -128 0.00 -36.780 -39.722 -36.780 -33.838 -36.780 -39.722 -36.780 -33.838
1641.373 96 1736 30.8 0 1.070 18.9 66.7 137 100 100 103 100 96 0 90 0.0 45 0.0 1.035 22.0 3.07 435 0 14.00 4.96 4.96 0.59 0.00 0.00 0.00 0.558 0.00 136 8 0 65 -128 0.00 -40.275 -40.275 -40.275 -40.275 -40.275 -40.275 -40.275 -40.275
1641.487 96 1609 32.3 0 2.080 18.9 66.7 137 100 100 103 100 96 0 89 0.0 45 0.0 1.035 22.0 3.07 432 0 14.12 4.96 4.96 1.91 0.00 0.00 0.00 0.574 0.00 136 8 0 65 -128 0.00 -48.914 -50.201 -48.914 -42.478 -48.914 -50.201 -48.914 -42.478
1641.601 96 1489 34.3 0 2.080 23.9 66.7 137 100 98 103 100 102 0 84 2.8 41 3.5 1.020 15.0 3.07 430 0 14.00 4.97 4.96 0.58 0.01 0.01 0.00 0.622 0.00 136 8 0 65 126 0.00 -55.986 -53.604 -51.222 -55.986 -55.986 -53.604 -51.222 -55.986
1641.710 96 1487 34.3 0 2.790 23.9 66.7 137 105 98 103 100 107 0 84 3.0 41 3.7 1.020 15.0 3.07 428 0 14.12 4.96 4.96 1.88 0.00 0.00 0.00 0.578 0.00 140 8 0 65 124 0.00 19.034 -84.462 5.948 22.602 19.034 -84.462 5.948 22.602
1641.818 96 1383 33.5 0 2.790 23.9 66.7 137 105 98 103 100 107 0 80 2.8 40 3.2 1.012 14.0 3.07 425 0 14.00 4.97 4.96 1.89 0.00 0.00 0.00 0.600 0.00 140 8 0 65 121 0.00 -63.065 -66.384 -56.426 -63.065 -63.065 -66.384 -56.426 -63.065
1641.933 96 1259 34.3 0 2.130 23.9 66.7 137 98 98 103 100 101 0 75 2.6 39 2.7 1.004 14.0 3.07 423 0 14.12 4.96 4.96 0.56 0.00 0.00 0.00 0.600 0.00 140 8 0 65 120 0.00 -65.468 -60.432 -56.403 -58.418 -65.468 -60.432 -56.403 -58.418
1642.048 96 1187 35.3 0 2.130 23.9 66.7 137 98 98 103 100 101 0 72 2.6 39 2.6 1.004 15.0 3.07 421 0 14.12 4.96 4.96 0.57 0.00 0.00 0.00 0.574 0.00 140 8 0 65 119 0.00 -44.631 -71.220 -66.472 -2.849 -44.631 -71.220 -66.472 -2.849
1642.140 96 1195 35.5 0 1.350 23.9 66.7 137 103 98 103 100 105 0 72 2.7 38 2.7 1.004 14.0 3.07 419 0 14.12 4.97 4.96 0.59 0.00 0.00 0.00 0.622 0.00 140 8 0 65 118 0.00 1.912 0.956 16.252 70.744 1.912 0.956 16.252 70.744
1642.251 96 1284 35.3 0 1.350 23.9 66.7 137 103 98 103 100 105 0 76 2.8 37 3.0 1.004 13.0 3.07 417 0 14.12 4.96 4.96 1.90 0.00 0.00 0.00 0.644 0.00 140 8 0 65 117 0.00 54.442 43.142 84.230 79.094 54.442 43.142 84.230 79.094
1642.342 97 1422 34.5 0 1.000 23.9 66.7 137 103 98 103 100 105 0 82 2.9 36 3.4 1.020 14.0 3.07 415 0 14.00 4.96 4.96 1.84 0.00 0.00 0.00 0.622 0.00 140 8 0 65 116 0.00 104.659 95.558 94.421 121.723 104.659 95.558 94.421 121.723
1642.456 97 1627 32.0 0 1.000 23.9 66.7 137 103 98 103 100 105 0 89 0.0 45 0.0 1.035 22.0 3.07 413 0 14.00 4.96 4.96 0.60 0.00 0.00 0.00 0.600 0.00 136 8 0 65 116 0.00 61.175 83.302 92.414 98.922 61.175 83.302 92.414 98.922
1642.548 97 1609 31.5 0 1.140 23.9 66.7 137 101 98 103 100 105 0 89 0.0 45 0.0 1.035 22.0 3.07 411 0 14.12 4.96 4.96 0.60 0.00 0.00 0.00 0.571 0.00 136 8 0 65 116 0.00 -46.339 -48.914 -29.606 36.042 -46.339 -48.914 -29.606 36.042
1642.662 97 1594 32.8 0 1.140 23.9 66.7 137 101 98 103 100 103 0 88 2.8 45 3.7 1.035 15.0 3.07 410 0 14.00 4.96 4.96 0.56 0.00 0.00 0.00 0.540 0.00 140 8 0 65 116 0.00 22.954 -10.202 -47.182 -63.760 22.954 -10.202 -47.182 -63.760
1642.762 97 1607 33.8 0 1.190 23.9 66.7 137 103 98 103 100 105 0 89 0.0 34 0.0 1.035 22.0 3.07 407 0 14.12 4.96 4.96 0.58 0.00 0.00 0.00 0.526 0.00 140 8 0 65 114 0.00 71.994 60.423 28.283 -6.428 71.994 60.423 28.283 -6.428
1642.914 97 1600 31.3 0 1.350 23.9 66.7 137 101 98 103 100 105 0 89 0.0 45 0.0 1.035 21.0 3.07 406 0 14.12 4.96 4.96 0.59 0.00 0.01 0.00 0.577 0.00 136 8 0 65 114 0.00 1.280 -84.480 -79.360 -83.200 1.280 -84.480 -79.360 -83.200
1643.019 97 1581 31.0 0 1.350 23.9 66.7 137 101 98 103 100 103 0 88 2.7 33 3.6 1.035 15.0 3.07 404 0 14.12 4.96 4.96 0.58 0.00 0.00 0.00 0.551 0.00 136 8 0 65 112 0.00 13.913 -53.122 104.978 129.010 13.913 -53.122 104.978 129.010
1643.111 97 1622 29.3 0 1.400 23.9 66.7 137 100 98 103 100 103 0 89 0.0 45 0.0 1.035 22.0 3.07 402 0 14.00 4.96 4.96 0.57 0.00 0.00 0.00 0.617 0.00 136 8 0 65 112 0.00 23.357 -55.797 -60.987 -36.333 23.357 -55.797 -60.987 -36.333
1643.225 97 1524 30.0 0 1.400 23.9 66.7 137 100 98 103 100 103 0 85 2.6 32 3.3 1.023 15.0 3.07 401 0 14.00 4.96 4.96 1.86 0.00 0.01 0.00 0.622 0.00 136 8 0 65 110 0.00 -19.507 -36.576 -19.507 -43.891 -19.507 -36.576 -19.507 -43.891
1643.317 97 1597 27.8 0 1.520 23.9 66.7 137 94 98 103 100 96 0 88 2.3 32 3.1 1.035 15.0 3.07 401 0 14.12 4.96 4.96 0.58 0.00 0.00 0.00 0.558 0.00 140 8 0 65 110 0.00 81.766 88.154 -7.666 58.770 81.766 88.154 -7.666 58.770
1643.423 98 1531 27.0 0 1.520 23.9 66.7 137 94 98 103 100 96 0 86 2.2 45 2.8 1.023 15.0 3.07 399 0 14.00 4.96 4.96 0.59 0.00 0.01 0.00 0.596 0.00 140 8 0 65 110 0.00 -45.318 -53.891 -50.217 -50.217 -45.318 -53.891 -50.217 -50.217
1643.524 98 1567 28.8 0 1.190 23.9 66.7 137 96 98 103 100 98 0 87 2.4 32 3.1 1.035 15.0 3.07 399 0 14.00 4.96 4.96 1.91 0.00 0.00 0.00 0.571 0.00 140 8 0 65 110 0.00 37.608 63.934 72.709 38.862 37.608 63.934 72.709 38.862
1643.621 98 1513 27.5 0 1.190 23.9 66.7 137 96 98 103 100 98 0 85 2.3 32 2.9 1.020 15.0 3.07 397 0 14.00 4.96 4.96 0.61 0.00 0.00 0.00 0.596 0.00 140 8 0 65 110 0.00 -47.206 -53.258 -53.258 -48.416 -47.206 -53.258 -53.258 -48.416
1643.712 98 1542 26.5 0 1.590 23.9 66.7 137 102 98 103 100 104 0 86 2.4 32 3.1 1.023 15.0 3.07 396 0 14.00 4.97 4.96 1.94 0.00 0.00 0.00 0.622 0.00 140 8 0 65 110 0.00 46.877 2.467 18.504 50.578 46.877 2.467 18.504 50.578
1643.820 98 1478 25.5 0 1.590 23.9 66.7 137 102 98 103 100 104 0 83 2.2 32 2.7 1.020 15.0 3.07 395 0 14.12 4.96 4.96 0.61 0.00 0.00 0.00 0.574 0.00 140 8 0 65 110 0.00 -16.554 -40.202 -50.843 -39.019 -16.554 -40.202 -50.843 -39.019
1643.920 98 1514 25.3 0 1.300 23.9 66.7 137 106 98 103 100 108 0 85 2.3 32 2.9 1.023 15.0 3.07 393 0 14.00 4.97 4.96 0.61 0.00 0.00 0.00 0.518 0.00 140 8 0 65 110 0.00 4.845 30.280 35.125 41.181 4.845 30.280 35.125 41.181
1644.040 98 1472 25.3 0 1.170 23.9 66.7 137 108 98 103 100 110 0 83 2.3 32 2.8 1.020 15.0 3.07 392 0 14.12 4.96 4.96 0.61 0.00 0.00 0.01 0.574 0.00 140 8 0 65 110 0.00 -21.197 -41.216 9.421 27.085 -21.197 -41.216 9.421 27.085
1644.146 98 1456 25.3 0 1.170 23.9 66.7 137 108 98 103 100 110 0 82 2.3 32 2.8 1.020 14.0 3.07 391 0 14.12 4.96 4.96 1.86 0.00 0.00 0.00 0.596 0.00 140 8 0 65 110 0.00 -22.131 -31.450 -27.955 -13.978 -22.131 -31.450 -27.955 -13.978
1644.229 98 1444 25.5 0 1.170 23.9 66.7 137 108 98 103 100 110 0 82 2.3 32 2.8 1.020 14.0 3.07 390 0 14.12 4.96 4.96 1.89 0.00 0.00 0.00 0.600 0.00 140 8 0 65 110 0.00 -11.552 -4.621 -2.310 -2.310 -11.552 -4.621 -2.310 -2.310
1644.321 98 1419 25.5 0 1.280 28.9 66.7 137 111 97 103 100 113 0 81 2.3 32 2.7 1.020 14.0 3.07 389 0 14.00 4.96 4.96 1.90 0.00 0.00 0.00 0.574 0.00 140 8 0 65 110 0.00 -11.352 -19.298 -18.163 -17.028 -11.352 -19.298 -18.163 -17.028
1644.435 99 1397 25.5 0 1.140 28.9 66.7 137 112 97 103 100 114 0 80 2.3 32 2.7 1.012 14.0 3.07 387 0 14.00 4.96 4.96 1.92 0.00 0.00 0.00 0.596 0.00 140 8 0 65 110 0.00 -18.999 -13.411 -14.529 -11.176 -18.999 -13.411 -14.529 -11.176
1644.532 99 1387 25.8 0 1.140 28.9 66.7 137 112 97 103 100 114 0 79 2.3 32 2.7 1.012 14.0 3.07 386 0 14.00 4.96 4.96 1.88 0.00 0.00 0.00 0.600 0.00 140 8 0 65 110 0.00 -2.219 -8.877 -13.315 2.219 -2.219 -8.877 -13.315 2.219
1644.630 99 1357 26.3 0 1.140 28.9 66.7 137 112 97 103 100 114 0 78 2.3 32 2.6 1.012 14.0 3.07 385 0 14.12 4.96 4.96 1.88 0.00 0.00 0.00 0.578 0.00 140 8 0 65 110 0.00 -17.370 -10.856 -68.393 -39.082 -17.370 -10.856 -68.393 -39.082
1644.735 99 1244 26.3 0 1.170 28.9 66.7 137 112 97 103 100 114 0 74 2.2 33 2.3 1.004 14.0 3.07 384 0 14.00 4.96 4.96 0.57 0.00 0.00 0.01 0.540 0.00 140 8 0 65 110 0.00 -70.659 -66.678 -85.587 -41.798 -70.659 -66.678 -85.587 -41.798
1644.884 99 1084 27.8 0 1.140 28.9 65.6 137 112 97 104 100 115 0 69 2.2 33 2.0 1.004 16.0 3.07 382 0 14.12 4.96 4.96 1.90 0.01 0.00 0.00 0.578 0.00 140 8 0 65 110 0.00 -105.798 -104.064 -93.658 -85.853 -105.798 -104.064 -93.658 -85.853
1645.007 99 961 28.8 0 1.140 28.9 65.6 137 112 97 104 100 115 0 67 2.2 34 1.8 1.004 17.0 3.07 381 0 14.00 4.96 4.96 0.59 0.00 0.01 0.00 0.553 1.00 140 8 0 65 110 0.00 -98.406 -98.406 -98.406 -75.342 -98.406 -98.406 -98.406 -75.342
1645.116 99 845 31.0 0 1.100 28.9 65.6 137 112 97 104 100 115 0 64 2.3 34 1.6 1.004 17.0 3.07 380 0 14.00 4.97 4.96 0.60 0.00 0.01 0.00 0.553 1.00 140 8 0 65 110 0.00 -86.528 -86.528 -86.528 -86.528 -86.528 -86.528 -86.528 -86.528
1645.222 99 745 33.0 0 1.080 28.9 65.6 137 109 97 104 100 111 0 61 2.3 34 1.4 1.004 16.0 3.07 379 0 14.00 4.96 4.96 1.90 0.00 0.00 0.00 0.622 1.00 136 8 0 65 111 0.00 -76.288 -76.288 -76.288 -76.288 -76.288 -76.288 -76.288 -76.288
1645.328 99 610 35.8 0 1.080 28.9 65.6 137 109 97 104 100 111 0 58 2.4 35 1.2 1.004 18.0 3.20 378 0 13.53 4.95 4.96 0.60 0.00 0.01 0.00 0.551 1.00 136 8 0 65 112 0.00 -62.464 -62.464 -62.464 -62.464 -62.464 -62.464 -62.464 -62.464
1645.428 100 549 39.0 0 1.040 28.9 65.6 137 106 97 104 100 108 0 55 2.4 36 1.1 1.004 19.0 3.39 378 0 12.94 4.97 4.96 0.69 0.00 0.00 0.00 0.551 1.00 136 8 0 65 113 0.00 -56.218 -56.218 -56.218 -56.218 -56.218 -56.218 -56.218 -56.218
1645.534 100 480 42.3 0 1.040 28.9 65.6 137 106 97 104 100 108 0 52 2.5 38 1.0 1.004 20.0 3.65 377 0 12.12 4.96 4.96 1.92 0.00 0.01 0.00 0.551 1.00 136 8 0 65 114 0.00 -49.152 -49.152 -49.152 -49.152 -49.152 -49.152 -49.152 -49.152
1645.634 100 432 44.8 0 1.050 28.9 65.6 137 103 97 104 100 105 0 51 2.5 40 0.9 1.004 21.0 3.65 376 0 12.00 4.96 4.96 1.94 0.00 0.00 0.00 0.574 1.00 136 8 0 65 116 0.00 -44.237 -44.237 -44.237 -44.237 -44.237 -44.237 -44.237 -44.237
1645.749 100 356 48.0 0 1.050 28.9 65.6 137 103 97 104 100 105 0 56 2.9 41 0.9 1.004 21.0 3.71 376 0 11.76 4.96 4.96 0.80 0.00 0.00 0.00 0.574 1.00 136 8 0 65 118 0.00 -36.454 -36.454 -36.454 -36.454 -36.454 -36.454 -36.454 -36.454
1645.840 100 297 52.5 0 1.010 28.9 65.6 137 100 97 104 100 102 0 69 3.7 43 0.9 1.004 21.0 3.71 374 0 11.88 4.96 4.96 1.93 0.01 0.01 0.00 0.574 1.00 136 8 0 65 120 0.00 -30.413 -30.413 -30.413 -30.413 -30.413 -30.413 -30.413 -30.413
1645.985 100 265 59.0 0 1.010 28.9 65.6 137 100 97 104 100 102 0 84 4.9 44 1.1 1.004 21.0 3.71 374 0 11.88 4.96 4.95 0.80 0.00 0.00 0.01 0.592 1.00 136 8 0 65 122 0.00 -27.136 -27.136 -27.136 -27.136 -27.136 -27.136 -27.136 -27.136
1646.068 100 265 62.5 0 1.000 28.9 65.6 137 100 97 104 100 102 0 88 5.4 46 1.2 1.004 21.0 3.71 374 0 11.88 4.97 4.96 0.82 0.00 0.00 0.00 0.592 1.00 136 8 0 65 124 0.00 -27.136 -27.136 -27.136 -27.136 -27.136 -27.136 -27.136 -27.136
1646.157 100 286 66.3 0 1.000 28.9 65.6 137 100 97 104 100 102 0 93 5.9 47 1.4 1.004 20.0 3.71 373 0 11.88 4.96 4.96 1.88 0.00 0.00 0.00 0.592 1.00 136 8 0 65 127 0.00 -29.286 -29.286 -29.286 -29.286 -29.286 -29.286 -29.286 -29.286
1646.249 100 286 71.3 0 0.980 28.9 65.6 137 100 97 104 100 102 0 94 6.4 48 1.5 1.004 20.0 3.71 373 0 11.88 4.96 4.96 1.87 0.00 0.00 0.02 0.592 1.00 136 8 0 65 -127 0.00 -29.286 -29.286 -29.286 -29.286 -29.286 -29.286 -29.286 -29.286
1646.338 101 245 76.0 0 0.980 28.9 65.6 137 100 97 104 100 102 0 95 6.9 50 1.4 1.004 20.0 3.71 372 0 11.76 4.96 4.96 0.77 0.00 0.00 0.00 0.592 1.00 136 8 0 65 -125 0.00 -25.088 -25.088 -25.088 -25.088 -25.088 -25.088 -25.088 -25.088
1646.438 101 315 79.8 0 0.960 28.9 65.6 137 100 97 104 100 102 0 96 7.3 51 1.9 1.004 20.0 3.71 372 0 11.76 4.96 4.95 0.81 0.01 0.00 0.00 0.612 1.00 136 8 0 65 -123 0.00 -32.256 -32.256 -32.256 -32.256 -32.256 -32.256 -32.256 -32.256
1646.535 101 340 82.8 0 0.960 28.9 65.6 137 100 97 104 100 102 0 97 7.7 52 2.2 0.988 20.0 3.71 371 0 11.76 4.96 4.95 1.90 0.00 0.00 0.00 0.612 1.00 136 8 0 65 -121 0.00 -34.816 -34.816 -34.816 34.544 -34.816 -34.816 -34.816 34.544
1646.627 101 327 86.5 0 0.930 28.9 65.6 137 100 97 104 100 102 0 100 8.3 52 2.3 0.984 19.0 3.71 371 0 11.76 4.96 4.96 1.85 0.00 0.00 0.00 0.612 1.00 136 8 0 65 -119 0.00 -33.485 -33.485 -33.485 33.223 -33.485 -33.485 -33.485 33.223
1646.724 101 352 89.5 0 0.930 28.9 65.6 137 100 97 104 100 102 0 99 8.6 53 2.5 0.984 19.0 3.65 370 0 12.00 4.96 4.96 1.88 0.00 0.01 0.00 0.612 1.00 136 8 0 65 -117 0.00 35.763 -36.045 -36.045 35.763 35.763 -36.045 -36.045 35.763
1646.824 101 540 89.5 0 0.910 28.9 65.6 137 100 97 104 100 102 0 99 8.6 54 3.9 0.984 17.0 3.52 370 0 12.47 4.96 4.96 1.86 0.01 0.00 0.00 0.600 1.00 136 8 0 65 -116 0.00 54.864 -55.296 -55.296 54.864 54.864 -55.296 -55.296 54.864
1646.921 101 741 87.5 0 0.910 28.9 65.6 137 100 97 104 100 102 0 100 8.4 54 5.2 0.984 14.0 3.33 369 0 13.18 4.97 4.95 1.89 0.00 0.00 0.00 0.617 1.00 136 8 0 65 -115 0.00 75.286 75.286 75.286 75.286 75.286 75.286 75.286 75.286
1647.021 101 892 84.0 0 0.890 28.9 65.6 137 98 97 104 100 100 0 99 7.8 53 5.8 0.988 13.0 3.07 368 0 13.88 4.96 4.96 1.86 0.00 0.00 0.00 0.617 1.00 140 8 0 65 -115 0.00 90.627 90.627 90.627 90.627 90.627 90.627 90.627 90.627
1647.136 101 1013 80.5 0 0.890 28.9 65.6 137 98 97 104 100 100 0 98 7.3 52 6.2 1.004 13.0 3.14 368 0 13.76 4.97 4.96 0.60 0.00 0.00 0.00 0.580 1.00 140 8 0 65 -116 0.00 102.921 -64.022 83.471 102.921 102.921 -64.022 83.471 102.921
1647.227 101 1054 77.8 0 0.820 28.9 65.6 137 96 97 104 100 98 0 97 6.8 52 6.0 1.004 13.0 3.07 369 0 13.88 4.96 4.96 0.58 0.00 0.00 0.00 0.519 0.75 140 8 0 65 -116 0.00 18.550 -66.613 68.299 96.125 18.550 -66.613 68.299 96.125
1647.350 102 1134 73.5 0 0.820 28.9 65.6 137 96 97 104 100 98 0 97 6.5 51 6.1 1.004 12.0 3.07 369 0 14.00 4.96 4.96 1.90 0.00 0.00 0.00 0.638 0.75 140 8 0 65 -117 0.00 72.576 61.690 25.402 58.968 72.576 61.690 25.402 58.968
1647.442 102 1140 69.8 0 0.770 28.9 65.6 137 92 97 104 100 94 0 96 5.9 50 5.6 1.004 12.0 3.07 370 0 14.00 4.96 4.96 1.87 0.01 0.00 0.00 0.600 0.75 140 8 0 65 -118 0.00 62.928 62.016 51.984 -37.392 62.928 62.016 51.984 -37.392
1647.548 102 1158 66.8 0 0.770 28.9 65.6 137 92 97 104 100 94 0 97 5.7 50 5.5 1.004 12.0 3.07 372 0 13.88 4.96 4.96 1.83 0.00 0.00 0.01 0.596 0.75 140 8 0 65 -118 0.00 -1.853 -19.454 37.982 91.714 -1.853 -19.454 37.982 91.714
1647.649 102 1162 64.5 0 0.780 28.9 65.6 137 92 97 104 100 94 0 96 5.4 49 5.2 1.004 12.0 3.07 373 0 14.00 4.96 4.96 1.84 0.00 0.01 0.00 0.596 0.75 140 8 0 65 -119 0.00 25.099 -109.693 43.691 -16.733 25.099 -109.693 43.691 -16.733
1647.763 102 1175 61.5 0 0.780 28.9 65.6 137 92 97 104 100 94 0 94 5.1 49 5.0 1.004 13.0 3.07 374 0 14.00 4.96 4.96 1.84 0.00 0.00 0.00 0.540 0.75 140 8 0 65 -120 0.00 -34.780 -19.740 22.560 19.740 -34.780 -19.740 22.560 19.740
1647.896 102 1153 58.8 0 0.780 28.9 65.6 137 92 97 104 100 94 0 92 4.8 48 4.6 1.004 13.0 3.07 375 0 13.88 4.96 4.96 0.58 0.01 0.00 0.01 0.596 0.75 140 8 0 65 -121 0.00 -94.085 -40.586 35.974 -10.146 -94.085 -40.586 35.974 -10.146
1647.997 102 1121 57.0 0 0.800 28.9 65.6 137 92 97 104 100 94 0 91 4.6 48 4.3 1.004 14.0 3.07 377 0 14.00 4.96 4.96 1.85 0.00 0.01 0.00 0.519 0.75 140 8 0 65 -122 0.00 -91.474 -99.545 -18.833 13.452 -91.474 -99.545 -18.833 13.452
1648.112 102 1102 55.8 0 0.800 28.9 65.6 137 92 97 104 100 94 0 86 4.3 47 3.9 1.004 14.0 3.07 378 0 14.00 4.96 4.96 0.58 0.00 0.00 0.00 0.600 0.75 140 8 0 65 -123 0.00 19.395 -1.763 3.526 -81.989 19.395 -1.763 3.526 -81.989
1648.204 102 1097 55.3 0 0.800 28.9 65.6 137 92 97 104 100 94 0 86 4.2 47 3.8 1.004 14.0 3.07 378 0 14.00 4.97 4.96 0.57 0.00 0.00 0.00 0.600 0.75 140 8 0 65 -123 0.00 19.307 -74.596 -6.143 -17.552 19.307 -74.596 -6.143 -17.552
1648.293 102 1043 54.8 0 0.800 28.9 65.6 137 92 97 104 100 94 0 85 4.1 47 3.6 1.004 14.0 3.07 378 0 14.00 4.96 4.96 1.88 0.00 0.00 0.00 0.596 0.75 140 8 0 65 -124 0.00 -77.599 -70.924 28.370 -86.778 -77.599 -70.924 28.370 -86.778
1648.376 103 1040 54.5 0 0.810 28.9 65.6 137 92 97 104 100 94 0 85 4.1 47 3.6 1.004 14.0 3.07 379 0 14.00 4.96 4.96 1.84 0.00 0.00 0.01 0.622 0.75 140 8 0 65 -124 0.00 -26.624 -21.632 28.288 -86.528 -26.624 -21.632 28.288 -86.528
1648.482 103 1048 54.5 0 0.810 28.9 65.6 137 92 97 104 100 94 0 85 4.2 46 3.7 1.004 14.0 3.07 379 0 14.00 4.96 4.96 1.89 0.00 0.01 0.00 0.596 0.50 140 8 0 65 -125 0.00 41.920 -25.990 -27.667 -87.194 41.920 -25.990 -27.667 -87.194
1648.565 103 1027 54.0 0 0.810 28.9 65.6 137 92 97 104 100 94 0 84 4.1 46 3.5 1.004 14.0 3.07 380 0 14.00 4.96 4.96 1.87 0.00 0.00 0.01 0.596 0.50 140 8 0 65 -125 0.00 0.000 -51.761 46.010 -76.409 0.000 -51.761 46.010 -76.409
1648.662 103 1038 54.0 0 0.810 28.9 65.6 137 92 97 104 100 94 0 85 4.1 46 3.5 1.004 14.0 3.07 380 0 14.00 4.96 4.96 1.88 0.00 0.00 0.00 0.553 0.50 140 8 0 65 -126 0.00 0.000 -6.643 9.965 33.216 0.000 -6.643 9.965 33.216
1648.737 103 1040 53.8 0 0.810 28.9 65.6 137 92 97 104 100 94 0 80 3.9 45 3.4 1.004 14.0 3.07 380 0 14.12 4.96 4.96 1.87 0.00 0.00 0.00 0.574 0.50 140 8 0 65 -127 0.00 -53.248 -6.656 9.984 -33.280 -53.248 -6.656 9.984 -33.280
1648.829 103 1051 53.3 0 0.810 28.9 65.6 137 92 97 104 100 94 0 81 3.9 45 3.4 1.004 14.0 3.07 380 0 14.12 4.96 4.96 0.55 0.00 0.00 0.00 0.617 0.50 140 8 0 65 -127 0.00 62.219 -5.886 29.428 -33.632 62.219 -5.886 29.428 -33.632
1648.912 103 1051 52.8 0 0.810 28.9 65.6 137 92 97 104 100 94 0 81 3.8 45 3.3 1.004 14.0 3.07 380 0 14.00 4.96 4.96 1.82 0.00 0.01 0.00 0.617 0.50 140 8 0 65 -127 0.00 40.358 -31.110 5.886 12.612 40.358 -31.110 5.886 12.612
1648.995 103 1083 51.8 0 0.820 28.9 65.6 137 92 97 104 100 94 0 78 3.6 45 3.2 1.004 14.0 3.07 380 0 14.12 4.96 4.96 1.82 0.00 0.00 0.00 0.600 0.50 140 8 0 65 -128 0.00 41.587 -32.057 36.389 17.328 41.587 -32.057 36.389 17.328
1649.101 103 1104 52.3 0 0.820 28.9 65.6 9 92 97 104 100 94 0 83 3.9 0 3.6 1.004 17.0 3.07 380 0 14.00 4.96 4.96 1.88 0.00 0.00 0.00 0.574 0.50 132 12 0 65 -128 0.00 -1.766 -32.678 50.342 22.963 -1.766 -32.678 50.342 22.963
1649.193 103 1129 50.5 0 0.830 28.9 65.6 9 92 97 104 100 94 0 80 3.7 0 3.5 1.004 17.0 3.07 380 0 14.12 4.96 4.96 1.91 0.00 0.00 0.00 0.578 0.50 132 12 0 65 -128 0.00 33.418 -33.418 9.032 27.999 33.418 -33.418 9.032 27.999
1649.305 103 1047 50.8 1 0.830 28.9 65.6 9 92 97 104 100 94 0 77 3.5 0 3.1 1.004 17.0 3.07 380 0 14.00 4.96 4.96 1.87 0.00 0.00 0.00 0.600 0.50 132 12 0 65 -128 0.00 -105.538 -47.743 -91.298 -107.213 -105.538 -47.743 -91.298 -107.213
1649.397 104 1036 53.5 3 0.830 28.9 65.6 9 92 97 104 100 94 0 80 3.9 0 3.4 1.004 17.0 3.07 380 0 14.12 4.96 4.96 0.57 0.00 0.00 0.00 0.574 0.50 132 12 0 65 -128 0.00 24.035 -38.125 -90.339 -106.086 24.035 -38.125 -90.339 -106.086
1649.488 104 1096 58.3 5 0.830 28.9 65.6 25 92 97 104 100 94 3 91 5.0 0 4.6 1.004 17.0 3.07 380 0 14.12 4.96 4.95 1.87 0.00 0.00 0.00 0.673 0.50 132 16 0 65 -128 0.00 81.542 71.898 58.746 -112.230 81.542 71.898 58.746 -112.230
1649.571 104 1086 63.0 6 0.850 28.9 65.6 25 94 97 104 100 96 5 94 5.8 0 5.2 1.004 16.0 3.07 381 0 14.12 4.96 4.96 0.55 0.00 0.00 0.00 0.673 0.50 128 16 0 65 -128 0.00 80.798 -99.912 -47.784 37.358 80.798 -99.912 -47.784 37.358
1649.677 104 1057 68.5 6 0.850 28.9 65.6 25 94 97 104 100 96 5 96 6.4 0 5.6 1.004 16.0 3.07 380 0 14.12 4.97 4.95 0.55 0.00 0.00 0.00 0.689 0.50 128 16 0 65 -128 0.00 78.641 98.090 51.582 -7.610 78.641 98.090 51.582 -7.610
1649.768 104 1130 72.5 10 0.920 28.9 65.6 9 92 97 104 100 94 0 97 6.2 0 5.8 1.004 16.0 3.07 380 0 14.12 4.96 4.96 1.85 0.00 0.00 0.00 0.592 0.25 132 20 0 65 -128 0.00 84.072 104.864 2.712 39.776 84.072 104.864 2.712 39.776
1649.895 104 1100 77.8 10 0.920 28.9 65.6 9 92 97 104 100 94 0 98 6.7 0 6.1 1.004 16.0 3.07 381 0 14.12 4.96 4.96 1.85 0.00 0.00 0.00 0.578 0.25 132 20 0 65 -128 0.00 -40.480 102.080 -3.520 3.520 -40.480 102.080 -3.520 3.520
1649.994 104 1159 80.0 10 0.890 28.9 65.6 9 92 97 104 100 94 0 99 6.9 0 6.7 1.004 16.0 3.07 381 0 14.12 4.96 4.96 1.85 0.00 0.00 0.00 0.596 0.25 132 20 0 65 -128 0.00 75.103 -11.126 2.782 74.176 75.103 -11.126 2.782 74.176
1650.096 104 1145 81.0 10 0.890 28.9 65.6 9 92 97 104 100 94 0 99 7.0 0 6.7 1.004 16.0 3.07 381 0 14.00 4.96 4.96 0.57 0.01 0.00 0.00 0.571 0.25 132 20 0 65 -128 0.00 -32.976 40.304 6.412 3.664 -32.976 40.304 6.412 3.664
1650.188 104 1190 82.0 12 0.890 28.9 65.6 9 92 97 104 100 94 0 100 7.2 0 7.1 0.988 16.0 3.07 382 0 14.12 4.96 4.96 1.85 0.01 0.00 0.00 0.553 0.25 132 20 0 65 -128 0.00 31.416 41.888 9.520 64.736 31.416 41.888 9.520 64.736
1650.288 104 1200 84.0 13 0.890 28.9 65.6 25 92 97 104 100 94 3 101 7.8 0 7.8 0.988 16.0 3.07 383 0 14.24 4.96 4.96 1.81 0.00 0.01 0.00 0.592 0.25 132 20 0 65 -128 0.00 23.040 42.240 -21.120 -3.840 23.040 42.240 -21.120 -3.840
1650.388 105 1225 85.0 13 0.850 28.9 65.6 25 94 97 104 100 96 3 102 8.0 0 8.2 0.988 16.0 3.07 384 0 14.24 4.96 4.96 1.83 0.00 0.00 0.00 0.519 0.25 128 20 0 65 -128 0.00 9.800 37.240 23.520 66.640 9.800 37.240 23.520 66.640
1650.494 105 1245 85.0 13 0.850 28.9 65.6 25 94 97 104 100 96 3 101 8.0 0 8.3 0.988 16.0 3.07 384 0 14.12 4.96 4.96 0.55 0.00 0.00 0.00 0.537 0.25 128 20 0 65 -128 0.00 29.880 4.980 -12.948 24.900 29.880 4.980 -12.948 24.900
1650.577 105 1262 85.0 13 0.880 28.9 65.6 9 96 97 104 100 98 0 101 7.9 0 8.3 0.988 16.0 3.07 385 0 14.12 4.96 4.96 1.86 0.00 0.00 0.00 0.538 0.25 128 20 0 65 -128 0.00 6.058 5.048 20.192 23.221 6.058 5.048 20.192 23.221
1650.674 105 1294 85.0 13 0.880 28.9 65.6 9 96 97 104 100 98 0 102 7.9 0 8.5 0.988 17.0 3.07 386 0 14.12 4.96 4.96 1.83 0.00 0.00 0.00 0.556 0.25 128 20 0 65 -128 0.00 -1.035 24.845 18.634 36.232 -1.035 24.845 18.634 36.232
1650.757 105 1301 84.5 13 0.800 28.9 65.6 9 93 97 104 100 95 0 102 7.7 0 8.3 0.988 17.0 3.07 387 0 14.12 4.96 4.96 1.87 0.00 0.00 0.00 0.612 0.25 132 20 0 65 -128 0.00 -14.571 24.979 -9.367 21.857 -14.571 24.979 -9.367 21.857
1650.865 105 1337 84.3 13 0.800 28.9 65.6 9 93 97 104 100 95 0 102 7.6 0 8.5 0.988 17.0 3.07 388 0 14.24 4.96 4.96 0.56 0.00 0.00 0.00 0.580 0.25 132 20 0 65 -128 0.00 22.462 22.462 31.018 44.923 22.462 22.462 31.018 44.923
1650.966 105 1345 84.0 13 0.800 28.9 65.6 9 92 97 104 100 94 0 102 7.5 0 8.4 0.988 17.0 3.07 389 0 14.24 4.96 4.96 1.87 0.00 0.00 0.01 0.593 0.25 132 20 0 65 -128 0.00 10.760 19.368 7.532 7.532 10.760 19.368 7.532 7.532
1651.058 105 1366 83.8 13 0.800 28.9 65.6 9 92 97 104 100 94 0 101 7.3 0 8.3 0.988 18.0 3.07 390 0 14.24 4.96 4.96 0.57 0.00 0.00 0.00 0.500 0.00 132 20 0 65 -128 0.00 12.021 31.691 7.650 28.413 12.021 31.691 7.650 28.413
1651.158 105 1381 83.3 13 0.800 28.9 65.6 9 92 97 104 100 94 0 102 7.3 0 8.4 1.004 18.0 3.07 391 0 14.12 4.96 4.96 0.54 0.00 0.00 0.00 0.571 0.00 132 20 0 65 -128 0.00 -6.629 -7.734 -2.210 35.354 -6.629 -7.734 -2.210 35.354
1651.264 105 1402 83.3 13 0.800 28.9 65.6 9 92 97 104 100 94 0 101 7.3 0 8.5 1.004 18.0 3.07 392 0 14.24 4.96 4.96 0.57 0.00 0.00 0.00 0.560 0.00 132 20 0 65 -128 0.00 37.013 25.797 -16.824 44.864 37.013 25.797 -16.824 44.864
1651.356 106 1416 83.0 13 0.810 28.9 65.6 9 92 97 104 100 94 0 101 7.3 0 8.6 1.004 18.0 3.07 393 0 14.12 4.96 4.96 1.84 0.00 0.00 0.00 0.560 0.00 132 20 0 65 -128 0.00 16.992 -14.726 3.398 16.992 16.992 -14.726 3.398 16.992
1651.470 106 1444 82.5 13 0.810 28.9 65.6 9 92 97 104 100 94 0 102 7.3 0 8.8 1.004 18.0 3.07 394 0 14.00 4.96 4.96 1.85 0.00 0.00 0.00 0.560 0.00 132 20 0 65 -128 0.00 16.173 5.776 -3.466 35.811 16.173 5.776 -3.466 35.811
1651.570 106 1460 81.8 12 0.810 28.9 65.6 9 92 97 104 100 94 0 102 7.2 0 8.8 1.004 19.0 3.07 395 0 14.00 4.96 4.96 0.53 0.00 0.01 0.00 0.519 0.00 132 20 0 65 -128 0.00 2.336 -4.672 8.176 31.536 2.336 -4.672 8.176 31.536
1651.662 106 1482 79.8 11 0.810 28.9 65.6 9 92 97 104 100 94 0 101 6.9 0 8.5 1.012 19.0 3.07 397 0 14.12 4.96 4.96 1.82 0.00 0.00 0.00 0.653 0.00 132 20 0 65 -128 0.00 24.898 5.928 1.186 10.670 24.898 5.928 1.186 10.670
1651.762 106 1484 77.5 10 0.810 28.9 65.6 9 92 97 104 100 94 0 101 6.7 0 8.3 1.012 19.0 3.07 398 0 14.12 4.96 4.96 1.81 0.00 0.00 0.00 0.580 0.00 132 20 0 65 -128 0.00 5.936 -21.370 0.000 9.498 5.936 -21.370 0.000 9.498
1651.865 106 1518 75.5 10 0.810 28.9 65.6 9 92 97 104 100 94 0 100 6.5 0 8.2 1.020 19.0 3.07 399 0 14.24 4.96 4.96 0.54 0.01 0.00 0.01 0.482 0.00 132 20 0 65 -128 0.00 7.286 21.859 3.643 24.288 7.286 21.859 3.643 24.288
1651.966 106 1515 74.3 10 0.790 28.9 65.6 9 92 97 104 100 94 0 100 6.4 0 8.1 1.012 19.0 3.07 401 0 14.24 4.96 4.96 1.88 0.00 0.00 0.00 0.540 0.00 132 20 0 65 -128 0.00 25.452 2.424 2.424 -2.424 25.452 2.424 2.424 -2.424
1652.078 106 1547 73.3 10 0.790 28.9 65.6 9 92 97 104 100 94 0 100 6.3 0 8.1 1.020 20.0 3.07 401 0 14.12 4.96 4.96 0.54 0.00 0.00 0.00 0.540 0.00 132 20 0 65 -128 0.00 2.475 6.188 17.326 0.000 2.475 6.188 17.326 0.000
1652.171 106 1544 72.8 10 0.790 28.9 65.6 9 92 97 104 100 94 0 100 6.2 0 8.0 1.020 20.0 3.07 402 0 14.24 4.96 4.96 0.55 0.00 0.00 0.00 0.617 0.00 132 20 0 65 -128 0.00 -7.411 1.235 6.176 -4.941 -7.411 1.235 6.176 -4.941
1652.275 106 1570 73.0 12 0.790 28.9 65.6 9 92 97 104 100 94 0 100 6.3 0 8.2 1.020 19.0 3.07 402 0 14.24 4.96 4.96 0.56 0.00 0.00 0.00 0.596 0.00 132 20 0 65 -128 0.00 20.096 20.096 21.352 20.096 20.096 20.096 21.352 20.096
1652.358 107 1587 76.0 13 0.800 28.9 65.6 25 92 97 104 100 94 3 102 6.9 0 9.1 1.020 20.0 3.07 403 0 14.12 4.96 4.96 1.86 0.00 0.00 0.00 0.560 0.00 132 20 0 65 -128 0.00 0.000 -3.809 13.966 11.426 0.000 -3.809 13.966 11.426
1652.472 107 1595 78.3 13 0.800 28.9 65.6 25 92 97 104 100 94 3 102 7.1 0 9.4 1.012 20.0 3.07 404 0 14.24 4.96 4.95 1.88 0.00 0.00 0.00 0.519 0.00 132 20 0 65 -128 0.00 3.828 -7.656 17.864 16.588 3.828 -7.656 17.864 16.588
1652.572 107 1634 81.8 17 0.830 28.9 65.6 25 94 97 104 100 96 5 103 7.9 0 10.8 1.012 20.0 3.07 405 0 14.24 4.96 4.96 1.88 0.01 0.00 0.00 0.538 0.00 128 24 0 65 -128 0.00 10.458 20.915 10.458 32.680 10.458 20.915 10.458 32.680
1652.678 107 1635 85.3 17 0.830 28.9 65.6 9 94 97 104 100 96 0 104 7.8 0 10.6 1.004 19.0 3.07 406 0 14.12 4.96 4.96 0.55 0.00 0.00 0.00 0.617 0.00 132 24 0 65 -128 0.00 -17.004 -9.156 -3.924 3.924 -17.004 -9.156 -3.924 3.924
1652.779 107 1673 87.0 18 0.820 28.9 65.6 9 92 97 104 100 94 0 105 7.9 0 11.0 1.004 19.0 3.07 407 0 14.24 4.96 4.95 0.54 0.00 0.00 0.00 0.723 0.00 132 24 0 65 -128 0.00 20.076 24.091 16.061 38.814 20.076 24.091 16.061 38.814
1652.932 107 1695 89.0 19 0.820 28.9 65.6 25 96 97 104 100 98 3 105 8.7 0 12.3 1.004 19.0 3.07 409 0 14.12 4.96 4.96 1.83 0.00 0.00 0.00 0.544 0.00 128 24 0 65 -128 0.00 -1.356 0.000 -1.356 4.068 -1.356 0.000 -1.356 4.068
1653.032 107 1733 89.5 19 0.820 23.9 65.6 25 96 98 104 100 99 3 105 8.8 0 12.7 1.004 19.0 3.07 410 0 14.24 4.97 4.95 1.83 0.00 0.00 0.00 0.580 0.00 128 24 0 65 -128 0.00 20.796 20.796 5.546 6.932 20.796 20.796 5.546 6.932
1653.147 107 1751 89.5 19 0.830 23.9 65.6 9 98 98 104 100 101 0 105 8.7 0 12.7 1.004 19.0 3.07 412 0 14.12 4.96 4.96 0.56 0.00 0.00 0.00 0.537 0.00 128 24 0 65 -128 0.00 5.603 0.000 14.008 14.008 5.603 0.000 14.008 14.008
1653.254 107 1763 90.0 19 0.830 23.9 65.6 9 98 98 104 100 101 0 105 8.8 0 12.9 1.004 19.0 3.07 413 0 14.00 4.96 4.96 0.55 0.01 0.00 0.00 0.536 0.00 128 24 0 65 -128 0.00 4.231 -2.821 26.798 14.104 4.231 -2.821 26.798 14.104
1653.353 108 1800 90.0 19 0.770 23.9 65.6 9 94 98 104 100 98 0 106 8.5 0 12.7 1.004 19.0 3.07 414 0 14.12 4.96 4.96 0.56 0.00 0.00 0.01 0.592 0.00 132 24 0 65 -128 0.00 10.080 -2.880 2.880 21.600 10.080 -2.880 2.880 21.600
1653.459 108 1805 90.0 19 0.770 23.9 65.6 9 94 98 104 100 98 0 106 8.5 0 12.8 1.004 19.0 3.07 415 0 14.24 4.96 4.96 1.90 0.01 0.00 0.00 0.660 0.00 132 24 0 65 -128 0.00 -4.332 14.440 24.548 5.776 -4.332 14.440 24.548 5.776
1653.551 108 1851 90.3 19 0.780 23.9 65.6 9 92 98 104 100 95 0 106 8.3 0 12.8 1.004 19.0 3.07 417 0 14.12 4.96 4.96 0.55 0.00 0.00 0.00 0.556 0.00 132 24 0 65 -128 0.00 -1.481 1.481 20.731 14.808 -1.481 1.481 20.731 14.808
1653.665 108 1855 90.5 19 0.780 23.9 65.6 9 92 98 104 100 95 0 106 8.4 0 13.0 1.004 19.0 3.07 417 0 14.12 4.96 4.96 0.53 0.00 0.00 0.00 0.558 0.00 132 24 0 65 -128 0.00 16.324 5.936 20.776 7.420 16.324 5.936 20.776 7.420
1653.748 108 1887 90.5 19 0.790 23.9 65.6 9 92 98 104 100 95 0 106 8.4 0 13.2 1.004 19.0 3.07 419 0 14.12 4.95 4.96 1.87 0.00 0.00 0.00 0.615 0.00 132 24 0 65 -128 0.00 12.077 3.019 24.154 10.567 12.077 3.019 24.154 10.567
1653.860 108 1892 90.5 19 0.790 23.9 65.6 9 92 98 104 100 95 0 106 8.4 0 13.2 1.004 19.0 3.07 421 0 14.12 4.96 4.95 0.56 0.00 0.00 0.00 0.633 0.00 132 24 0 65 -128 0.00 10.595 -1.514 -1.514 -1.514 10.595 -1.514 -1.514 -1.514
1653.943 108 1925 90.5 19 0.800 23.9 65.6 9 92 98 104 100 95 0 106 8.4 0 13.5 1.004 20.0 3.07 421 0 14.12 4.96 4.96 1.84 0.00 0.00 0.00 0.660 0.00 132 24 0 65 -128 0.00 18.480 7.700 7.700 21.560 18.480 7.700 7.700 21.560
1654.032 108 1947 90.3 19 0.800 23.9 65.6 9 92 98 104 100 95 0 106 8.3 0 13.5 1.004 20.0 3.07 423 0 14.24 4.96 4.96 0.55 0.00 0.00 0.00 0.600 0.00 132 24 0 65 -128 0.00 1.558 -17.134 -1.558 -6.230 1.558 -17.134 -1.558 -6.230
1654.137 108 1969 90.5 19 0.790 23.9 65.6 9 92 98 104 100 95 0 107 8.4 0 13.8 1.004 20.0 3.07 424 0 14.24 4.96 4.96 1.87 0.00 0.00 0.00 0.607 0.00 132 24 0 65 -128 0.00 14.177 23.628 6.301 29.929 14.177 23.628 6.301 29.929
1654.242 108 1990 90.3 19 0.790 23.9 65.6 9 92 98 104 100 95 0 107 8.4 0 13.9 1.004 20.0 3.07 425 0 14.12 4.96 4.96 0.54 0.00 0.00 0.01 0.500 0.00 132 24 0 65 -128 0.00 -4.776 -9.552 4.776 -1.592 -4.776 -9.552 4.776 -1.592
1654.342 109 2022 90.3 19 0.790 23.9 65.6 9 92 98 104 100 95 0 107 8.4 0 14.2 1.004 20.0 3.07 426 0 14.12 4.96 4.96 1.84 0.00 0.00 0.00 0.640 0.00 132 24 0 65 -128 0.00 12.941 4.853 12.941 11.323 12.941 4.853 12.941 11.323
1654.425 109 2038 89.8 19 0.790 23.9 65.6 9 92 98 104 100 95 0 107 8.4 0 14.3 1.004 20.0 3.07 428 0 14.12 4.96 4.96 0.55 0.00 0.00 0.00 0.673 0.00 132 24 0 65 -128 0.00 19.565 1.630 -6.522 13.043 19.565 1.630 -6.522 13.043
1654.521 109 2044 89.5 18 0.790 23.9 65.6 9 92 98 104 100 95 0 107 8.4 0 14.3 1.004 20.0 3.07 428 0 14.24 4.96 4.96 1.87 0.00 0.00 0.00 0.571 0.00 132 24 0 65 -128 0.00 3.270 13.082 4.906 16.352 3.270 13.082 4.906 16.352
1654.613 109 2065 85.5 14 0.790 23.9 65.6 9 92 98 104 100 95 0 106 7.9 0 13.6 1.004 20.0 3.07 430 0 14.00 4.97 4.96 0.56 0.01 0.00 0.00 0.560 0.00 132 20 0 65 -128 0.00 -1.652 -3.304 -8.260 6.608 -1.652 -3.304 -8.260 6.608
1654.713 109 1978 75.3 4 0.790 23.9 65.6 9 92 98 104 100 95 0 101 6.6 0 10.9 1.023 22.0 3.07 431 0 14.24 4.96 4.96 1.89 0.00 0.00 0.00 0.654 0.00 132 12 0 65 -128 0.00 -36.395 -64.878 -31.648 -6.330 -36.395 -64.878 -31.648 -6.330
1654.818 109 1992 59.0 0 0.790 23.9 65.6 9 92 98 104 100 95 0 98 0.0 0 0.0 1.039 23.0 3.07 432 0 14.24 4.96 4.96 0.55 0.00 0.00 0.00 0.577 0.00 140 8 0 65 -128 0.00 41.434 58.963 41.434 41.434 41.434 58.963 41.434 41.434
1654.930 109 2062 45.0 0 0.860 23.9 65.6 137 94 98 104 100 95 0 94 0.0 45 0.0 1.039 24.0 3.07 432 0 14.24 4.96 4.96 0.55 0.00 0.00 0.00 0.633 0.00 136 8 0 65 -128 0.00 59.386 -29.693 -1.650 -6.598 59.386 -29.693 -1.650 -6.598
1655.027 109 2057 36.3 0 0.860 23.9 65.6 137 94 98 104 100 95 0 93 0.0 45 0.0 1.039 24.0 3.07 430 0 14.12 4.96 4.96 0.59 0.00 0.00 0.00 0.537 0.00 136 8 0 65 -128 0.00 3.291 -4.937 -16.456 -4.937 3.291 -4.937 -16.456 -4.937
1655.129 109 2014 31.5 0 1.170 23.9 65.6 137 96 98 104 100 95 0 92 0.0 45 0.0 1.039 24.0 3.07 429 0 14.12 4.96 4.96 0.57 0.00 0.00 0.00 0.617 0.00 136 8 0 65 -128 0.00 -29.002 -1.611 1.611 -8.056 -29.002 -1.611 1.611 -8.056
1655.242 109 1929 29.8 0 1.170 23.9 65.6 137 96 98 104 100 95 0 91 0.0 45 0.0 1.039 23.0 3.07 428 0 14.00 4.96 4.96 1.86 0.00 0.00 0.00 0.653 0.00 136 8 0 65 -128 0.00 -37.037 -26.234 -35.494 -27.778 -37.037 -26.234 -35.494 -27.778
1655.342 110 1806 29.8 0 0.890 23.9 65.6 137 98 98 104 100 95 0 90 0.0 45 0.0 1.039 23.0 3.07 427 0 14.12 4.96 4.96 0.56 0.00 0.00 0.00 0.538 0.00 136 8 0 65 -128 0.00 -36.120 -37.565 -40.454 -36.120 -36.120 -37.565 -40.454 -36.120
1655.448 110 1700 31.5 0 1.870 23.9 65.6 137 100 98 104 100 95 0 89 0.0 45 0.0 1.035 22.0 3.07 425 0 14.12 4.96 4.96 0.56 0.00 0.00 0.00 0.509 0.00 136 8 0 65 -128 0.00 -44.880 -39.440 -43.520 -38.080 -44.880 -39.440 -43.520 -38.080
1655.554 110 1588 32.8 0 1.870 23.9 65.6 137 100 98 104 100 103 0 88 2.8 45 3.7 1.035 15.0 3.07 424 0 14.00 4.96 4.96 1.88 0.00 0.00 0.00 0.596 0.00 136 8 0 65 -128 0.00 -47.005 -49.546 -54.627 -47.005 -47.005 -49.546 -54.627 -47.005
1655.654 110 1468 34.3 0 2.330 23.9 65.6 137 105 98 104 100 108 0 84 3.0 41 3.7 1.020 14.0 3.07 422 0 14.24 4.96 4.96 0.56 0.00 0.00 0.00 0.596 0.00 140 8 0 65 126 0.00 -50.499 -35.232 -58.720 -51.674 -50.499 -35.232 -58.720 -51.674
1655.768 110 1464 35.0 0 2.330 23.9 65.6 137 105 98 104 100 108 0 83 3.1 41 3.8 1.020 14.0 3.07 420 0 14.12 4.96 4.95 0.59 0.00 0.00 0.00 0.596 0.00 140 12 0 65 124 0.00 -78.470 11.712 23.424 -3.514 -78.470 11.712 23.424 -3.514
1655.914 110 1415 41.3 3 3.080 23.9 65.6 25 101 98 104 100 104 3 83 3.7 0 4.4 1.020 20.0 3.07 417 0 14.12 4.96 4.96 0.59 0.00 0.00 0.00 0.578 0.00 128 12 0 65 -128 0.00 -13.584 9.056 46.412 9.056 -13.584 9.056 46.412 9.056
1656.020 110 1415 45.8 3 3.080 23.9 65.6 25 101 98 104 100 104 3 84 4.1 0 4.8 1.020 20.0 3.07 415 0 14.12 4.96 4.96 0.56 0.00 0.00 0.00 0.574 0.00 128 12 0 65 -128 0.00 -19.244 -20.376 4.528 9.056 -19.244 -20.376 4.528 9.056
1656.104 110 1407 48.8 3 1.010 23.9 65.6 25 101 98 104 100 104 3 86 4.4 0 5.2 1.020 20.0 3.07 413 0 14.24 4.96 4.96 1.91 0.00 0.01 0.00 0.574 0.00 128 12 0 65 -128 0.00 -9.005 -18.010 -3.377 -14.633 -9.005 -18.010 -3.377 -14.633
1656.218 110 1377 51.3 4 1.010 23.9 65.6 9 101 98 104 100 104 0 87 4.4 0 5.0 1.012 20.0 3.07 413 0 14.00 4.96 4.96 0.58 0.00 0.01 0.00 0.622 0.00 132 12 0 65 -128 0.00 -19.829 -28.642 -23.134 16.524 -19.829 -28.642 -23.134 16.524
1656.309 110 1398 53.0 5 0.860 23.9 65.6 9 98 98 104 100 102 0 89 4.5 0 5.2 1.012 20.0 3.07 413 0 14.12 4.96 4.96 0.57 0.00 0.00 0.00 0.638 0.00 132 12 0 65 -128 0.00 25.723 8.947 -23.486 17.894 25.723 8.947 -23.486 17.894
1656.416 111 1395 56.8 6 0.860 23.9 65.6 9 98 98 104 100 102 0 94 5.0 0 5.8 1.012 20.0 3.07 413 0 14.24 4.96 4.96 0.57 0.00 0.00 0.00 0.600 0.00 132 16 0 65 -128 0.00 0.000 -3.348 -24.552 5.580 0.000 -3.348 -24.552 5.580
1656.518 111 1392 60.3 8 0.820 23.9 65.6 25 96 98 104 100 99 3 95 5.6 0 6.5 1.012 19.0 3.07 411 0 14.12 4.97 4.95 0.58 0.00 0.00 0.00 0.592 0.00 132 16 0 65 -128 0.00 -10.022 1.114 2.227 17.818 -10.022 1.114 2.227 17.818
1656.633 111 1395 68.0 10 0.880 23.9 65.6 25 98 98 104 100 102 5 98 6.8 0 7.9 1.012 19.0 3.07 412 0 14.12 4.96 4.96 0.59 0.00 0.00 0.00 0.600 0.00 128 20 0 65 -128 0.00 0.000 -4.464 -11.160 12.276 0.000 -4.464 -11.160 12.276
1656.738 111 1402 73.3 12 0.880 23.9 65.6 9 98 98 104 100 102 0 99 6.8 0 7.9 1.012 18.0 3.07 412 0 14.24 4.96 4.96 0.58 0.00 0.00 0.00 0.596 0.00 128 20 0 65 -128 0.00 13.459 -13.459 3.365 22.432 13.459 -13.459 3.365 22.432
1656.830 111 1417 78.5 13 0.860 23.9 65.6 9 96 98 104 100 100 0 100 7.2 0 8.5 1.004 19.0 3.07 412 0 14.12 4.96 4.96 0.58 0.00 0.00 0.00 0.574 0.00 132 20 0 65 -128 0.00 17.004 -2.267 -6.802 21.538 17.004 -2.267 -6.802 21.538
1656.979 111 1417 82.3 13 0.860 23.9 65.6 9 96 98 104 100 100 0 101 7.7 0 9.1 1.004 18.0 3.07 412 0 14.12 4.96 4.96 0.58 0.00 0.00 0.00 0.500 0.00 132 20 0 65 -128 0.00 -1.134 7.935 -11.336 15.870 -1.134 7.935 -11.336 15.870
1657.054 111 1423 82.8 13 0.860 23.9 65.6 9 94 98 104 100 98 0 102 7.6 0 9.0 1.004 18.0 3.07 413 0 14.24 4.97 4.96 0.57 0.01 0.00 0.00 0.592 0.00 132 20 0 65 -128 0.00 -6.830 6.830 4.554 15.938 -6.830 6.830 4.554 15.938
1657.154 111 1431 83.5 13 0.860 23.9 65.6 9 94 98 104 100 98 0 101 7.6 0 9.1 1.004 18.0 3.07 413 0 14.24 4.95 4.96 0.59 0.00 0.01 0.00 0.551 0.00 132 20 0 65 -128 0.00 -1.145 10.303 1.145 14.882 -1.145 10.303 1.145 14.882
1657.237 111 1436 83.8 13 0.850 23.9 65.6 9 92 98 104 100 95 0 102 7.6 0 9.1 1.004 18.0 3.07 414 0 14.12 4.96 4.96 0.58 0.00 0.00 0.00 0.638 0.00 132 20 0 65 -128 0.00 3.446 0.000 1.149 12.637 3.446 0.000 1.149 12.637
1657.351 112 1441 83.8 13 0.850 23.9 65.6 9 92 98 104 100 95 0 102 7.5 0 9.0 1.004 18.0 3.07 415 0 14.12 4.96 4.96 1.90 0.00 0.00 0.00 0.622 0.00 132 20 0 65 -128 0.00 -6.917 5.764 -3.458 5.764 -6.917 5.764 -3.458 5.764
1657.434 112 1454 84.0 13 0.820 23.9 65.6 9 92 98 104 100 95 0 102 7.5 0 9.1 0.996 18.0 3.07 415 0 14.24 4.97 4.96 0.59 0.00 0.00 0.00 0.653 0.00 132 20 0 65 -128 0.00 3.490 12.795 22.101 19.774 3.490 12.795 22.101 19.774
1657.540 112 1459 83.8 13 0.820 23.9 65.6 9 92 98 104 100 95 0 102 7.4 0 9.0 1.004 19.0 3.07 416 0 14.24 4.97 4.96 1.86 0.00 0.00 0.00 0.689 0.00 132 20 0 65 -128 0.00 0.000 4.669 -4.669 7.003 0.000 4.669 -4.669 7.003
1657.632 112 1474 83.8 14 0.820 23.9 65.6 9 92 98 104 100 95 0 102 7.5 0 9.2 1.004 19.0 3.07 416 0 14.24 4.96 4.96 0.54 0.01 0.00 0.00 0.571 0.00 132 24 0 65 -128 0.00 -10.613 12.971 5.896 20.046 -10.613 12.971 5.896 20.046
1657.707 112 1467 83.8 14 0.820 23.9 65.6 9 92 98 104 100 95 0 103 7.5 0 9.2 1.004 19.0 3.07 417 0 14.24 4.96 4.96 0.59 0.00 0.00 0.00 0.600 0.00 132 24 0 65 -128 0.00 1.174 -16.430 -16.430 4.694 1.174 -16.430 -16.430 4.694
1657.819 112 1503 83.5 14 0.820 23.9 65.6 9 92 98 104 100 95 0 102 7.5 0 9.4 1.004 19.0 3.07 417 0 14.12 4.97 4.96 0.57 0.00 0.00 0.00 0.538 0.00 132 20 0 65 -128 0.00 -3.607 15.631 37.274 42.084 -3.607 15.631 37.274 42.084
1657.953 112 1502 82.0 12 0.820 23.9 65.6 9 92 98 104 100 95 0 102 7.3 0 9.1 1.012 19.0 3.07 418 0 14.00 4.96 4.96 0.59 0.00 0.00 0.00 0.551 0.00 132 20 0 65 -128 0.00 -8.411 20.427 1.202 27.637 -8.411 20.427 1.202 27.637
1658.059 112 1503 81.0 12 0.810 23.9 65.6 9 92 98 104 100 95 0 102 7.2 0 9.0 1.012 19.0 3.07 420 0 14.12 4.96 4.96 0.60 0.01 0.00 0.00 0.673 0.00 132 20 0 65 -128 0.00 6.012 -9.619 1.202 13.226 6.012 -9.619 1.202 13.226
1658.173 112 1517 80.5 12 0.810 23.9 65.6 9 92 98 104 100 95 0 102 7.2 0 9.1 1.012 19.0 3.07 420 0 14.12 4.96 4.96 1.87 0.00 0.00 0.00 0.580 0.00 132 20 0 65 -128 0.00 4.854 -29.126 14.563 27.913 4.854 -29.126 14.563 27.913
1658.256 112 1525 80.5 12 0.800 23.9 65.6 9 92 98 104 100 95 0 103 7.2 0 9.2 1.012 19.0 3.07 420 0 14.12 4.96 4.96 0.57 0.00 0.00 0.00 0.596 0.00 132 20 0 65 -128 0.00 -12.200 -10.980 31.720 -2.440 -12.200 -10.980 31.720 -2.440
1658.344 113 1527 80.5 13 0.800 23.9 65.6 9 92 98 104 100 95 0 103 7.2 0 9.2 1.012 19.0 3.07 422 0 14.12 4.96 4.95 0.57 0.00 0.00 0.00 0.538 0.00 132 20 0 65 -128 0.00 9.773 7.330 7.330 -9.773 9.773 7.330 7.330 -9.773
1658.427 113 1546 81.5 13 0.810 23.9 65.6 9 92 98 104 100 95 0 103 7.3 0 9.4 1.012 20.0 3.07 422 0 14.24 4.96 4.96 0.58 0.00 0.00 0.00 0.617 0.00 132 20 0 65 -128 0.00 2.474 -1.237 16.078 25.973 2.474 -1.237 16.078 25.973
1658.538 113 1556 82.3 13 0.810 23.9 65.6 9 92 98 104 100 95 0 103 7.4 0 9.6 1.004 19.0 3.07 422 0 14.24 4.96 4.96 0.60 0.00 0.01 0.00 0.571 0.00 132 20 0 65 -128 0.00 19.917 -6.224 27.386 12.448 19.917 -6.224 27.386 12.448
1658.621 113 1568 82.0 14 0.810 23.9 65.6 9 92 98 104 100 95 0 103 7.4 0 9.7 1.004 19.0 3.07 422 0 14.12 4.96 4.96 0.58 0.00 0.00 0.00 0.571 0.00 132 24 0 65 -128 0.00 -3.763 -10.035 -11.290 7.526 -3.763 -10.035 -11.290 7.526
1658.718 113 1577 84.8 16 0.810 23.9 65.6 25 92 98 104 100 95 3 104 8.0 0 10.5 1.004 19.0 3.07 424 0 14.24 4.96 4.96 0.56 0.00 0.00 0.00 0.617 0.00 132 24 0 65 -128 0.00 1.262 13.878 18.924 12.616 1.262 13.878 18.924 12.616
1658.818 113 1552 86.0 16 0.810 23.9 65.6 25 94 98 104 100 97 3 104 8.3 0 10.7 0.996 19.0 3.07 424 0 14.24 4.96 4.96 0.57 0.00 0.00 0.00 0.538 0.00 128 24 0 65 -128 0.00 13.658 -22.349 -47.181 -13.658 13.658 -22.349 -47.181 -13.658
1658.907 113 1588 86.3 16 0.810 23.9 65.6 25 94 98 104 100 97 3 105 8.4 0 11.1 0.996 19.0 3.07 425 0 14.12 4.96 4.96 0.58 0.00 0.00 0.01 0.558 0.00 128 24 0 65 -128 0.00 2.541 17.786 41.923 -24.138 2.541 17.786 41.923 -24.138
1659.007 113 1589 86.5 16 0.810 23.9 65.6 9 92 98 104 100 95 0 105 7.9 0 10.5 0.996 19.0 3.07 425 0 14.12 4.96 4.95 0.57 0.00 0.00 0.00 0.617 0.00 132 24 0 65 -128 0.00 -13.983 43.221 41.950 53.390 -13.983 43.221 41.950 53.390
1659.090 113 1604 86.3 16 0.810 23.9 65.6 9 92 98 104 100 95 0 105 7.9 0 10.6 0.996 19.0 3.07 426 0 14.00 4.96 4.96 1.92 0.00 0.00 0.00 0.617 0.00 132 24 0 65 -128 0.00 32.080 -34.646 -35.930 2.566 32.080 -34.646 -35.930 2.566
1659.190 113 1620 86.5 16 0.780 23.9 65.6 9 92 98 104 100 95 0 105 7.9 0 10.7 1.004 19.0 3.07 426 0 14.24 4.96 4.96 0.57 0.00 0.00 0.00 0.558 0.00 132 24 0 65 -128 0.00 32.400 25.920 24.624 34.992 32.400 25.920 24.624 34.992
1659.298 113 1607 86.5 16 0.780 23.9 65.6 9 92 98 104 100 95 0 105 7.9 0 10.6 1.004 19.0 3.07 428 0 14.24 4.97 4.96 0.58 0.00 0.00 0.00 0.617 0.00 132 24 0 65 -128 0.00 -20.570 -15.427 1.286 1.286 -20.570 -15.427 1.286 1.286
1659.381 114 1629 86.5 16 0.800 23.9 65.6 9 92 98 104 100 95 0 105 7.9 0 10.7 1.004 19.0 3.07 428 0 14.24 4.96 4.96 0.59 0.00 0.00 0.00 0.571 0.00 132 24 0 65 -128 0.00 11.729 -9.122 16.942 15.638 11.729 -9.122 16.942 15.638
1659.470 114 1626 86.3 16 0.800 23.9 65.6 9 92 98 104 100 95 0 105 7.9 0 10.7 1.004 19.0 3.07 428 0 14.12 4.96 4.96 0.60 0.00 0.00 0.00 0.592 0.00 132 24 0 65 -128 0.00 2.602 3.902 0.000 -5.203 2.602 3.902 0.000 -5.203
1659.562 114 1635 86.3 16 0.800 23.9 65.6 9 92 98 104 100 95 0 105 7.9 0 10.8 1.004 19.0 3.07 428 0 14.12 4.96 4.96 1.88 0.00 0.00 0.01 0.617 0.00 132 24 0 65 -128 0.00 3.924 -7.848 11.772 13.080 3.924 -7.848 11.772 13.080
1659.636 114 1643 86.3 16 0.790 23.9 65.6 9 92 98 104 100 95 0 105 7.9 0 10.8 1.004 19.0 3.07 430 0 14.24 4.96 4.96 0.57 0.00 0.00 0.00 0.635 0.00 132 24 0 65 -128 0.00 18.402 -1.314 3.943 13.144 18.402 -1.314 3.943 13.144
1659.742 114 1648 86.3 16 0.790 23.9 65.6 9 92 98 104 100 95 0 105 7.9 0 10.8 1.004 19.0 3.07 430 0 14.12 4.96 4.96 0.58 0.00 0.00 0.00 0.538 0.00 132 24 0 65 -128 0.00 -2.637 0.000 6.592 9.229 -2.637 0.000 6.592 9.229
1659.825 114 1669 86.3 16 0.800 23.9 65.6 9 92 98 104 100 95 0 105 7.9 0 11.0 1.004 19.0 3.07 431 0 14.12 4.96 4.96 0.54 0.00 0.00 0.00 0.571 0.00 132 24 0 65 -128 0.00 26.704 -1.335 9.346 16.022 26.704 -1.335 9.346 16.022
1659.968 114 1680 86.3 16 0.790 23.9 65.6 9 92 98 104 100 95 0 105 7.9 0 11.1 1.004 19.0 3.07 431 0 14.24 4.95 4.96 0.56 0.00 0.00 0.00 0.612 0.00 132 24 0 65 -128 0.00 -5.376 2.688 29.568 4.032 -5.376 2.688 29.568 4.032
1660.065 114 1695 85.8 16 0.790 23.9 65.6 9 92 98 104 100 95 0 104 7.7 0 10.9 1.004 19.0 3.07 432 0 14.24 4.96 4.96 0.56 0.00 0.00 0.00 0.660 0.00 132 24 0 65 -128 0.00 0.000 -1.356 17.628 16.272 0.000 -1.356 17.628 16.272
1660.156 114 1684 85.3 15 0.790 23.9 65.6 9 92 98 104 100 95 0 104 7.7 0 10.8 1.004 19.0 3.07 433 0 14.24 4.96 4.96 0.58 0.01 0.00 0.00 0.519 0.00 132 20 0 65 -128 0.00 0.000 -14.819 35.027 21.555 0.000 -14.819 35.027 21.555
1660.248 114 1705 84.0 15 0.790 23.9 65.6 9 92 98 104 100 95 0 104 7.6 0 10.8 1.004 20.0 3.07 434 0 14.12 4.96 4.96 0.56 0.00 0.01 0.00 0.592 0.00 132 20 0 65 -128 0.00 2.728 -6.820 13.640 -19.096 2.728 -6.820 13.640 -19.096
1660.353 115 1699 82.5 13 0.790 23.9 65.6 9 92 98 104 100 95 0 104 7.4 0 10.5 1.012 20.0 3.07 435 0 14.24 4.96 4.96 0.58 0.00 0.00 0.00 0.551 0.00 132 20 0 65 -128 0.00 -8.155 -9.514 -2.718 16.310 -8.155 -9.514 -2.718 16.310
1660.453 115 1731 80.8 13 0.790 23.9 65.6 9 92 98 104 100 95 0 104 7.2 0 10.4 1.012 20.0 3.07 435 0 14.24 4.96 4.96 1.87 0.00 0.00 0.00 0.571 0.00 132 20 0 65 -128 0.00 19.387 -19.387 12.463 18.002 19.387 -19.387 12.463 18.002
1660.536 115 1720 79.8 13 0.790 23.9 65.6 9 92 98 104 100 95 0 102 7.1 0 10.2 1.012 20.0 3.07 436 0 14.00 4.96 4.96 1.88 0.00 0.00 0.00 0.615 0.00 132 20 0 65 -128 0.00 -1.376 -11.008 6.880 1.376 -1.376 -11.008 6.880 1.376
1660.645 115 1733 79.0 13 0.780 23.9 65.6 9 92 98 104 100 95 0 102 7.0 0 10.1 1.012 20.0 3.07 436 0 14.12 4.96 4.96 0.57 0.00 0.00 0.00 0.540 0.00 132 20 0 65 -128 0.00 6.932 9.705 18.023 -18.023 6.932 9.705 18.023 -18.023
1660.752 115 1745 78.8 13 0.780 23.9 65.6 9 92 98 104 100 95 0 102 7.0 0 10.2 1.012 20.0 3.07 437 0 14.24 4.96 4.96 0.55 0.00 0.00 0.00 0.592 0.00 132 20 0 65 -128 0.00 25.128 25.128 29.316 25.128 25.128 25.128 29.316 25.128
1660.891 115 1746 77.8 12 0.780 23.9 65.6 9 92 98 104 100 95 0 102 6.8 0 9.9 1.020 20.0 3.07 438 0 14.24 4.96 4.95 1.89 0.00 0.01 0.00 0.589 0.00 132 20 0 65 -128 0.00 16.762 19.555 29.333 8.381 16.762 19.555 29.333 8.381
1660.983 115 1751 75.3 10 0.790 23.9 65.6 9 92 98 104 100 95 0 101 6.5 0 9.5 1.020 21.0 3.07 438 0 14.12 4.96 4.96 0.57 0.00 0.00 0.00 0.660 0.00 132 16 0 65 -128 0.00 -8.405 -1.401 -5.603 -9.806 -8.405 -1.401 -5.603 -9.806
1661.089 115 1721 66.0 0 0.790 23.9 65.6 9 92 98 104 100 95 0 98 0.0 0 0.0 1.035 21.0 3.07 438 0 14.24 4.96 4.96 1.88 0.00 0.00 0.00 0.556 0.00 132 8 0 65 -128 0.00 -49.565 -71.594 -38.550 -12.391 -49.565 -71.594 -38.550 -12.391
1661.180 115 1629 54.0 0 0.770 23.9 65.6 137 94 98 104 100 95 0 95 0.0 45 0.0 1.035 22.0 3.07 439 0 14.12 4.96 4.96 0.56 0.01 0.00 0.00 0.560 0.00 136 8 0 65 -128 0.00 -32.580 -35.186 -43.006 -5.213 -32.580 -35.186 -43.006 -5.213
1661.301 115 1693 42.5 0 0.770 23.9 65.6 137 94 98 104 100 95 0 91 0.0 45 0.0 1.035 22.0 3.07 438 0 14.12 4.96 4.96 0.57 0.01 0.00 0.00 0.673 0.00 136 8 0 65 -128 0.00 37.923 13.544 23.025 21.670 37.923 13.544 23.025 21.670
1661.392 116 1710 38.5 0 1.000 23.9 65.6 137 96 98 104 100 95 0 91 0.0 45 0.0 1.035 22.0 3.07 437 0 14.24 4.96 4.96 0.56 0.00 0.00 0.00 0.560 0.00 136 8 0 65 -128 0.00 -8.208 16.416 2.736 -4.104 -8.208 16.416 2.736 -4.104
1661.506 116 1615 36.3 0 1.000 23.9 65.6 137 96 98 104 100 95 0 89 0.0 45 0.0 1.035 22.0 3.07 436 0 14.24 4.96 4.96 1.84 0.00 0.00 0.00 0.592 0.00 136 8 0 65 -128 0.00 -54.264 -47.804 -49.096 -34.884 -54.264 -47.804 -49.096 -34.884
1661.598 116 1536 36.3 0 0.920 23.9 65.6 137 94 98 104 100 97 0 87 2.9 45 3.7 1.023 15.0 3.07 435 0 14.12 4.96 4.96 1.85 0.00 0.00 0.00 0.519 0.00 140 8 0 65 -128 0.00 -41.779 -51.610 -51.610 -44.237 -41.779 -51.610 -51.610 -44.237
1661.704 116 1454 36.8 0 0.920 23.9 65.6 137 94 98 104 100 97 0 83 2.9 41 3.5 1.020 14.0 3.07 434 0 14.24 4.96 4.96 1.87 0.00 0.00 0.00 0.571 0.00 140 8 0 65 126 0.00 8.142 -13.958 -50.018 -52.344 8.142 -13.958 -50.018 -52.344
1661.812 116 1416 35.8 0 2.480 23.9 65.6 137 100 98 104 100 104 0 81 2.9 41 3.4 1.012 14.0 3.07 432 0 14.24 4.96 4.96 1.88 0.00 0.00 0.00 0.622 0.00 140 8 0 65 124 0.00 -43.046 -87.226 0.000 -67.968 -43.046 -87.226 0.000 -67.968
1661.951 116 1267 36.3 0 1.280 23.9 65.6 137 104 98 104 100 107 0 76 2.9 40 3.1 1.004 14.0 3.07 430 0 14.24 4.96 4.96 0.57 0.00 0.00 0.00 0.551 0.00 140 8 0 65 122 0.00 -72.979 -72.979 -65.884 -60.816 -72.979 -72.979 -65.884 -60.816
1662.057 116 1189 38.3 0 1.280 23.9 65.6 137 104 98 104 100 107 0 73 2.9 40 2.9 1.004 15.0 3.07 427 0 14.24 4.96 4.96 1.89 0.00 0.00 0.00 0.600 0.00 140 12 0 65 121 0.00 -58.974 -61.828 -48.511 -53.267 -58.974 -61.828 -48.511 -53.267
1662.148 116 1145 42.0 3 1.260 23.9 65.6 25 107 98 104 100 111 3 73 3.6 0 3.4 1.004 18.0 3.07 426 0 14.00 4.96 4.96 1.86 0.00 0.00 0.00 0.600 0.00 132 12 0 65 -128 0.00 -1.832 -43.052 -23.816 -42.136 -1.832 -43.052 -23.816 -42.136
1662.262 116 1218 48.5 3 1.260 23.9 65.6 25 107 98 104 100 111 3 80 4.4 0 4.5 1.004 19.0 3.07 425 0 14.24 4.96 4.96 0.55 0.00 0.00 0.00 0.744 0.00 132 12 0 65 -128 0.00 123.749 116.928 103.286 59.438 123.749 116.928 103.286 59.438
1662.365 117 1402 53.5 6 0.840 23.9 65.6 25 103 98 104 100 106 5 90 5.3 0 6.2 1.012 20.0 3.07 423 0 14.12 4.96 4.96 1.86 0.00 0.00 0.00 0.674 0.00 128 16 0 65 -128 0.00 34.770 56.080 113.282 142.443 34.770 56.080 113.282 142.443
1662.479 117 1298 58.3 6 0.840 23.9 65.6 9 103 98 104 100 106 0 94 5.4 0 5.8 1.004 19.0 3.07 423 0 14.12 4.96 4.96 1.85 0.00 0.00 0.00 0.574 0.00 128 16 0 65 -128 0.00 -93.456 -132.915 61.266 37.382 -93.456 -132.915 61.266 37.382
1662.562 117 1341 61.0 6 0.890 23.9 65.6 9 101 98 104 100 104 0 95 5.6 0 6.3 1.012 19.0 3.07 422 0 14.24 4.96 4.96 1.87 0.00 0.00 0.00 0.622 0.00 132 16 0 65 -128 0.00 -2.146 30.038 63.295 17.165 -2.146 30.038 63.295 17.165
1662.676 117 1316 62.8 6 0.890 23.9 65.6 9 101 98 104 100 104 0 96 5.8 0 6.4 1.012 19.0 3.07 421 0 14.24 4.96 4.96 1.88 0.00 0.01 0.00 0.596 0.00 132 16 0 65 -128 0.00 -6.317 -24.214 -26.320 -27.373 -6.317 -24.214 -26.320 -27.373
1662.767 117 1335 64.0 6 0.800 23.9 65.6 9 98 98 104 100 101 0 97 5.8 0 6.5 1.012 18.0 3.07 420 0 14.24 4.96 4.96 0.56 0.00 0.00 0.00 0.622 0.00 132 16 0 65 -128 0.00 23.496 -24.564 2.136 27.768 23.496 -24.564 2.136 27.768
1662.920 117 1335 65.3 6 0.810 23.9 65.6 9 95 98 104 100 98 0 97 5.8 0 6.5 1.012 18.0 3.07 421 0 14.12 4.96 4.96 0.57 0.00 0.00 0.00 0.681 0.00 132 16 0 65 -128 0.00 13.884 -5.340 2.136 1.068 13.884 -5.340 2.136 1.068
1663.025 117 1333 65.5 6 0.810 23.9 65.6 9 95 98 104 100 98 0 97 5.8 0 6.4 1.012 18.0 3.07 421 0 14.24 4.96 4.96 1.89 0.00 0.00 0.00 0.617 0.00 132 16 0 65 -128 0.00 -8.531 -34.125 15.996 47.988 -8.531 -34.125 15.996 47.988
1663.117 117 1340 66.0 6 0.800 23.9 65.6 9 92 98 104 100 95 0 98 5.7 0 6.4 1.012 18.0 3.07 420 0 14.12 4.96 4.96 1.86 0.00 0.00 0.00 0.638 0.00 132 16 0 65 -128 0.00 9.648 -11.792 -40.736 8.576 9.648 -11.792 -40.736 8.576
1663.231 117 1344 65.0 5 0.800 23.9 65.6 9 92 98 104 100 95 0 97 5.6 0 6.3 1.012 19.0 3.07 420 0 14.12 4.96 4.96 0.57 0.00 0.00 0.00 0.580 0.00 132 12 0 65 -128 0.00 -10.752 -13.978 26.880 55.910 -10.752 -13.978 26.880 55.910
1663.314 117 1325 63.0 4 0.800 23.9 65.6 9 92 98 104 100 95 0 96 5.3 0 5.9 1.012 19.0 3.07 420 0 14.24 4.96 4.96 0.57 0.00 0.00 0.00 0.644 0.00 132 12 0 65 -128 0.00 -10.600 -41.340 -19.080 3.180 -10.600 -41.340 -19.080 3.180
1663.414 118 1328 61.0 4 0.800 23.9 65.6 9 92 98 104 100 95 0 95 5.1 0 5.6 1.012 19.0 3.07 420 0 14.24 4.96 4.96 0.55 0.00 0.00 0.00 0.578 0.00 132 12 0 65 -128 0.00 5.312 -44.621 0.000 15.936 5.312 -44.621 0.000 15.936
1663.497 118 1333 59.5 3 0.800 23.9 65.6 9 92 98 104 100 95 0 94 5.0 0 5.6 1.012 19.0 3.07 420 0 14.12 4.96 4.96 1.88 0.01 0.00 0.00 0.596 0.00 132 12 0 65 -128 0.00 40.523 2.133 -5.332 21.328 40.523 2.133 -5.332 21.328
1663.588 118 1312 58.5 3 0.800 23.9 65.6 9 92 98 104 100 95 0 94 4.9 0 5.4 1.004 19.0 3.07 421 0 14.00 4.96 4.96 1.88 0.00 0.00 0.01 0.596 0.00 132 12 0 65 -128 0.00 2.099 -79.770 -16.794 -35.686 2.099 -79.770 -16.794 -35.686
1663.689 118 1340 57.0 3 0.800 23.9 65.6 9 92 98 104 100 95 0 94 4.7 0 5.2 1.012 20.0 3.07 421 0 14.24 4.96 4.96 1.86 0.01 0.00 0.00 0.574 0.00 132 12 0 65 -128 0.00 77.184 22.512 39.664 8.576 77.184 22.512 39.664 8.576
1663.811 118 1319 55.8 2 0.800 23.9 65.6 9 92 98 104 100 95 0 91 4.5 0 4.9 1.012 19.0 3.07 421 0 14.24 4.96 4.96 0.55 0.00 0.00 0.00 0.644 0.00 132 12 0 65 -128 0.00 -15.828 -45.374 -12.662 -16.883 -15.828 -45.374 -12.662 -16.883
1663.909 118 1312 54.0 2 0.800 23.9 65.6 9 92 98 104 100 95 0 91 4.4 0 4.8 1.012 19.0 3.07 421 0 14.24 4.96 4.96 1.88 0.00 0.00 0.00 0.578 0.00 132 12 0 65 -128 0.00 13.645 -18.893 -11.546 12.595 13.645 -18.893 -11.546 12.595
1663.992 118 1298 53.3 2 0.800 23.9 65.6 9 92 98 104 100 95 0 87 4.2 0 4.5 1.012 19.0 3.07 421 0 14.24 4.96 4.96 0.58 0.00 0.00 0.00 0.622 0.00 132 12 0 65 -128 0.00 -39.459 -22.845 2.077 12.461 -39.459 -22.845 2.077 12.461
1664.075 118 1334 52.5 2 0.800 23.9 65.6 9 92 98 104 100 95 0 89 4.2 0 4.7 1.012 19.0 3.07 421 0 14.12 4.96 4.96 1.85 0.00 0.00 0.00 0.600 0.00 132 12 0 65 -128 0.00 25.613 25.613 14.941 12.806 25.613 25.613 14.941 12.806
1664.168 118 1305 51.8 2 0.800 23.9 65.6 9 92 98 104 100 95 0 85 3.9 0 4.2 1.012 19.0 3.07 421 0 14.24 4.96 4.96 1.85 0.00 0.00 0.00 0.622 0.00 132 12 0 65 -128 0.00 -18.792 -74.124 -19.836 12.528 -18.792 -74.124 -19.836 12.528
1664.258 118 1312 51.5 2 0.800 23.9 65.6 9 92 98 104 100 95 0 85 3.9 0 4.3 1.012 19.0 3.07 420 0 14.24 4.96 4.96 0.57 0.00 0.00 0.00 0.592 0.00 132 12 0 65 -128 0.00 19.942 -4.198 15.744 6.298 19.942 -4.198 15.744 6.298
1664.350 119 1325 51.5 2 0.810 23.9 65.6 9 92 98 104 100 95 0 86 4.0 0 4.4 1.012 19.0 3.07 420 0 14.24 4.96 4.96 1.85 0.01 0.00 0.00 0.574 0.00 132 12 0 65 -128 0.00 -5.300 -3.180 23.320 19.080 -5.300 -3.180 23.320 19.080
1664.460 119 1302 51.0 2 0.810 23.9 65.6 9 92 98 104 100 95 0 85 3.9 0 4.2 1.004 19.0 3.07 421 0 14.24 4.96 4.96 1.87 0.00 0.01 0.00 0.574 0.00 132 12 0 65 -128 0.00 14.582 -23.957 -32.290 -21.874 14.582 -23.957 -32.290 -21.874
1664.552 119 1311 49.5 1 0.820 23.9 65.6 9 92 98 104 100 95 0 83 3.7 0 4.0 1.012 19.0 3.07 420 0 14.12 4.96 4.96 1.88 0.00 0.00 0.00 0.574 0.00 132 12 0 65 -128 0.00 3.146 0.000 11.537 -10.488 3.146 0.000 11.537 -10.488
1664.667 119 1279 48.3 0 0.820 23.9 65.6 9 92 98 104 100 95 0 82 3.6 0 3.8 1.004 19.0 3.07 421 0 14.24 4.96 4.96 0.56 0.00 0.00 0.00 0.571 0.00 132 12 0 65 -128 0.00 1.023 -66.508 13.302 -3.070 1.023 -66.508 13.302 -3.070
1664.767 119 1295 47.0 0 0.820 23.9 65.6 9 92 98 104 100 95 0 80 3.4 0 3.7 1.012 19.0 3.07 420 0 14.24 4.96 4.96 1.86 0.00 0.00 0.00 0.574 0.00 132 8 0 65 -128 0.00 -54.908 -13.468 43.512 65.268 -54.908 -13.468 43.512 65.268
1664.859 119 1295 45.3 0 0.820 23.9 65.6 9 92 98 104 100 95 0 79 3.3 0 3.6 1.004 19.0 3.07 420 0 14.24 4.96 4.96 0.53 0.00 0.00 0.00 0.571 0.00 132 8 0 65 -128 0.00 10.360 -13.468 2.072 -10.360 10.360 -13.468 2.072 -10.360
1664.934 119 1276 44.0 0 0.830 23.9 65.6 137 92 98 104 100 95 0 79 3.2 43 3.4 1.004 13.0 3.07 420 0 14.24 4.96 4.96 0.55 0.00 0.00 0.00 0.538 0.00 140 8 0 65 126 0.00 -52.061 -13.270 2.042 12.250 -52.061 -13.270 2.042 12.250
1665.031 119 1278 41.5 0 0.830 23.9 65.6 137 92 98 104 100 95 0 77 3.0 43 3.2 1.004 13.0 3.07 420 0 14.24 4.96 4.96 1.87 0.00 0.00 0.00 0.551 0.00 140 8 0 65 125 0.00 15.336 -11.246 2.045 -26.582 15.336 -11.246 2.045 -26.582
1665.118 119 1277 40.5 0 0.830 23.9 65.6 137 92 98 104 100 95 0 77 2.9 42 3.1 1.004 13.0 3.07 419 0 14.24 4.96 4.96 0.56 0.00 0.00 0.00 0.574 0.00 140 8 0 65 124 0.00 -6.130 -8.173 2.043 6.130 -6.130 -8.173 2.043 6.130
1665.215 119 1275 39.5 0 0.830 23.9 65.6 137 92 98 104 100 95 0 77 2.8 41 3.0 1.004 13.0 3.07 419 0 14.12 4.96 4.96 1.84 0.00 0.00 0.00 0.617 0.00 140 8 0 65 123 0.00 -18.360 -19.380 22.440 -19.380 -18.360 -19.380 22.440 -19.380
1665.307 119 1259 38.5 0 0.910 23.9 65.6 137 92 98 104 100 95 0 76 2.7 41 2.8 1.004 14.0 3.07 418 0 14.24 4.96 4.96 0.55 0.00 0.00 0.00 0.551 0.00 140 8 0 65 123 0.00 -6.043 -48.346 22.158 43.310 -6.043 -48.346 22.158 43.310
1665.422 120 1251 37.8 0 0.910 23.9 65.6 137 92 98 104 100 95 0 75 2.7 40 2.8 1.004 14.0 3.07 417 0 14.12 4.96 4.96 0.54 0.00 0.00 0.00 0.596 0.00 140 8 0 65 121 0.00 -29.023 -33.026 41.033 -14.011 -29.023 -33.026 41.033 -14.011
1665.521 120 1247 37.0 0 0.890 23.9 65.6 137 92 98 104 100 95 0 75 2.6 39 2.7 1.004 14.0 3.07 417 0 14.12 4.96 4.96 0.55 0.00 0.00 0.00 0.574 0.00 140 8 0 65 120 0.00 -20.950 29.928 -21.947 -39.904 -20.950 29.928 -21.947 -39.904
1665.619 120 1265 36.3 0 0.890 23.9 65.6 137 92 98 104 100 95 0 76 2.6 39 2.7 1.004 13.0 3.07 416 0 14.24 4.96 4.96 0.54 0.00 0.00 0.00 0.531 0.00 140 8 0 65 118 0.00 31.372 30.360 -1.012 25.300 31.372 30.360 -1.012 25.300
1665.719 120 1235 35.8 0 0.970 23.9 65.6 137 92 98 104 100 95 0 74 2.5 38 2.6 1.004 14.0 3.07 415 0 14.24 4.96 4.96 1.85 0.00 0.00 0.01 0.600 0.00 140 8 0 65 117 0.00 -21.736 15.808 -4.940 -10.868 -21.736 15.808 -4.940 -10.868
1665.825 120 1245 35.3 0 0.970 23.9 65.6 137 92 98 104 100 95 0 74 2.5 37 2.6 1.004 14.0 3.07 414 0 14.00 4.96 4.96 0.57 0.00 0.00 0.00 0.596 0.00 140 8 0 65 116 0.00 27.888 -25.896 -15.936 -5.976 27.888 -25.896 -15.936 -5.976
1665.960 120 1236 34.5 0 0.960 23.9 65.6 137 92 98 104 100 95 0 74 2.4 36 2.5 1.004 14.0 3.07 413 0 14.00 4.96 4.96 1.82 0.00 0.00 0.00 0.574 0.00 140 8 0 65 115 0.00 -21.754 -4.944 42.518 17.798 -21.754 -4.944 42.518 17.798
1666.065 120 1230 33.8 0 1.010 23.9 65.6 137 92 98 104 100 95 0 73 2.4 35 2.5 1.004 13.0 3.07 412 0 14.12 4.96 4.96 0.57 0.01 0.00 0.00 0.574 0.00 140 8 0 65 114 0.00 18.696 -9.840 0.000 -27.552 18.696 -9.840 0.000 -27.552
1666.180 120 1219 33.0 0 1.010 28.9 65.6 137 92 97 104 100 94 0 73 2.3 35 2.3 1.004 14.0 3.07 411 0 14.12 4.96 4.96 1.86 0.00 0.00 0.00 0.531 0.00 140 8 0 65 113 0.00 -16.578 -19.504 -10.727 20.479 -16.578 -19.504 -10.727 20.479
1666.280 120 1214 32.3 0 0.990 28.9 65.6 137 92 97 104 100 94 0 72 2.2 34 2.2 1.004 14.0 3.07 410 0 14.12 4.96 4.96 1.85 0.00 0.00 0.00 0.553 0.00 140 8 0 65 112 0.00 -12.626 -9.712 -10.683 0.000 -12.626 -9.712 -10.683 0.000
1666.386 121 1202 31.3 0 0.990 28.9 65.6 137 92 97 104 100 94 0 72 2.1 34 2.1 1.004 14.0 3.07 408 0 14.12 4.96 4.96 0.56 0.00 0.00 0.00 0.574 0.00 140 8 0 65 111 0.00 -34.618 -9.616 -17.309 -23.078 -34.618 -9.616 -17.309 -23.078
1666.478 121 1200 31.0 0 1.080 28.9 65.6 137 92 97 104 100 94 0 72 2.2 33 2.2 1.004 14.0 3.07 408 0 14.12 4.96 4.96 0.56 0.00 0.01 0.00 0.520 0.00 140 8 0 65 110 0.00 13.440 3.840 -17.280 -6.720 13.440 3.840 -17.280 -6.720
1666.575 121 1165 30.3 0 1.080 28.9 65.6 137 92 97 104 100 94 0 71 2.1 33 2.0 1.004 14.0 3.07 407 0 14.12 4.96 4.96 1.84 0.00 0.01 0.00 0.553 0.00 140 8 0 65 110 0.00 -50.328 -37.280 -16.776 -73.628 -50.328 -37.280 -16.776 -73.628
1666.669 121 1060 30.0 0 1.020 28.9 65.6 137 93 97 104 100 95 0 69 2.0 33 1.8 1.004 15.0 3.07 406 0 14.00 4.96 4.96 0.56 0.00 0.00 0.00 0.574 0.00 140 8 0 65 110 0.00 -85.648 -91.584 -85.648 -66.992 -85.648 -91.584 -85.648 -66.992
1666.782 121 984 31.0 0 1.020 28.9 65.6 137 93 97 104 100 95 0 67 2.0 34 1.6 1.004 16.0 3.07 404 0 14.12 4.96 4.96 1.86 0.00 0.01 0.00 0.600 1.00 140 8 0 65 110 0.00 -100.762 -100.762 -66.125 -59.827 -100.762 -100.762 -66.125 -59.827
1666.906 121 895 31.8 0 1.070 28.9 65.6 137 94 97 104 100 96 0 65 2.0 34 1.5 1.004 15.0 3.07 404 0 14.00 4.96 4.96 1.88 0.00 0.00 0.00 0.578 1.00 140 8 0 65 110 0.00 -91.648 -91.648 -66.588 -75.180 -91.648 -91.648 -66.588 -75.180
1667.011 121 811 33.0 0 1.070 28.9 65.6 137 94 97 104 100 96 0 62 2.0 34 1.4 1.004 15.0 3.07 402 0 14.12 4.96 4.96 1.85 0.00 0.00 0.00 0.578 1.00 140 8 0 65 110 0.00 -83.046 -83.046 -83.046 -81.749 -83.046 -83.046 -83.046 -81.749
1667.111 121 738 34.8 0 1.040 28.9 65.6 137 94 97 104 100 96 0 59 2.0 34 1.2 1.004 16.0 3.07 402 0 14.12 4.96 4.96 0.57 0.00 0.00 0.00 0.600 1.00 136 8 0 65 110 0.00 -75.571 -75.571 -75.571 -75.571 -75.571 -75.571 -75.571 -75.571
1667.209 121 651 36.8 0 1.040 28.9 65.6 137 94 97 104 100 96 0 57 2.1 35 1.1 1.004 17.0 3.07 401 0 14.00 4.96 4.96 1.87 0.01 0.00 0.00 0.600 1.00 136 8 0 65 111 0.00 -66.662 -66.662 -66.662 -66.662 -66.662 -66.662 -66.662 -66.662
1667.308 121 631 39.3 0 1.020 28.9 65.6 137 96 97 104 100 98 0 55 2.2 36 1.2 1.004 18.0 3.07 400 0 13.88 4.96 4.96 0.59 0.00 0.00 0.00 0.622 1.00 136 8 0 65 111 0.00 -64.614 -64.614 -64.614 -8.077 -64.614 -64.614 -64.614 -8.077
1667.422 122 565 42.0 0 1.020 28.9 65.6 137 96 97 104 100 98 0 52 2.3 37 1.1 1.004 19.0 3.26 399 0 13.29 4.96 4.96 1.90 0.01 0.00 0.00 0.578 1.00 136 8 0 65 113 0.00 -57.856 -57.856 -57.856 -7.232 -57.856 -57.856 -57.856 -7.232
1667.522 122 555 44.0 0 1.040 28.9 65.6 137 98 97 104 100 100 0 51 2.3 38 1.1 1.004 19.0 3.39 399 0 12.94 4.96 4.96 0.69 0.00 0.00 0.00 0.578 1.00 136 8 0 65 115 0.00 -56.832 -56.832 -56.832 -32.412 -56.832 -56.832 -56.832 -32.412
1667.629 122 498 46.5 0 1.040 28.9 65.6 137 98 97 104 100 100 0 50 2.4 38 1.0 1.004 20.0 3.52 398 0 12.47 4.96 4.96 1.90 0.00 0.01 0.00 0.578 1.00 136 8 0 65 116 0.00 -50.995 -50.995 -50.995 -29.083 -50.995 -50.995 -50.995 -29.083
1667.727 122 511 48.3 0 1.020 28.9 65.6 137 100 97 104 100 102 0 56 2.8 40 1.2 1.004 20.0 3.46 398 0 12.59 4.96 4.96 0.71 0.01 0.00 0.00 0.600 1.00 136 8 0 65 117 0.00 -52.326 -52.326 -52.326 51.918 -52.326 -52.326 -52.326 51.918
1667.834 122 523 50.0 0 1.010 28.9 65.6 137 100 97 104 100 102 0 63 3.2 40 1.4 1.004 20.0 3.46 397 0 12.59 4.96 4.96 1.89 0.00 0.00 0.00 0.600 1.00 136 8 0 65 119 0.00 -53.555 53.137 40.585 53.137 -53.555 53.137 40.585 53.137
1667.951 122 552 52.3 0 1.010 28.9 65.6 137 100 97 104 100 102 0 69 3.6 41 1.7 1.004 19.0 3.39 396 0 12.82 4.96 4.96 1.91 0.00 0.00 0.00 0.600 1.00 136 8 0 65 120 0.00 56.083 56.083 42.835 56.083 56.083 56.083 42.835 56.083
1668.051 122 574 53.3 0 1.000 28.9 65.6 137 100 97 104 100 102 0 69 3.6 42 1.7 1.004 19.0 3.39 396 0 12.82 4.96 4.96 0.72 0.01 0.00 0.00 0.600 1.00 136 8 0 65 121 0.00 58.318 58.318 58.318 58.318 58.318 58.318 58.318 58.318
1668.148 122 598 54.5 0 1.000 28.9 65.6 137 100 97 104 100 102 0 75 4.0 43 2.0 1.004 18.0 3.33 395 0 13.06 4.96 4.96 1.89 0.00 0.00 0.00 0.622 1.00 136 8 0 65 122 0.00 60.757 60.757 60.757 60.757 60.757 60.757 60.757 60.757
1668.249 122 630 55.8 0 0.990 28.9 65.6 137 100 97 104 100 102 0 75 4.1 43 2.2 1.004 18.0 3.33 394 0 13.18 4.95 4.96 1.88 0.00 0.00 0.00 0.622 1.00 136 8 0 65 123 0.00 64.008 54.432 64.008 64.008 64.008 54.432 64.008 64.008
1668.362 123 664 56.8 0 0.990 28.9 65.6 137 100 97 104 100 102 0 82 4.5 43 2.5 1.004 17.0 3.20 394 0 13.53 4.96 4.96 1.88 0.00 0.00 0.00 0.578 1.00 136 8 0 65 123 0.00 64.275 57.370 67.462 67.462 64.275 57.370 67.462 67.462
1668.459 123 682 57.3 0 0.980 28.9 65.6 137 100 97 104 100 102 0 82 4.5 43 2.6 1.004 17.0 3.07 393 0 14.00 4.96 4.96 0.63 0.00 0.00 0.00 0.578 1.00 136 8 0 65 124 0.00 69.291 -2.182 69.291 69.291 69.291 -2.182 69.291 69.291
1668.572 123 714 58.3 0 0.980 28.9 65.6 137 100 97 104 100 102 0 83 4.7 44 2.8 1.004 16.0 3.07 392 0 14.00 4.96 4.96 0.55 0.00 0.01 0.00 0.644 1.00 136 8 0 65 125 0.00 72.542 -2.285 50.266 72.542 72.542 -2.285 50.266 72.542
1668.664 123 730 59.3 0 0.950 28.9 65.6 137 100 97 104 100 102 0 84 4.8 44 2.9 1.004 16.0 3.07 391 0 14.12 4.96 4.96 1.85 0.00 0.00 0.01 0.600 1.00 136 8 0 65 125 0.00 -5.256 -2.336 51.392 74.168 -5.256 -2.336 51.392 74.168
1668.777 123 752 59.8 0 0.950 28.9 65.6 137 100 97 104 100 102 0 85 4.8 44 3.0 1.004 15.0 3.07 391 0 14.12 4.95 4.96 1.83 0.00 0.01 0.00 0.600 1.00 136 8 0 65 126 0.00 50.534 -43.917 76.403 76.403 50.534 -43.917 76.403 76.403
1668.884 123 782 59.8 0 0.890 28.9 65.6 137 100 97 104 100 102 0 85 4.9 44 3.2 1.004 15.0 3.07 391 0 14.12 4.96 4.96 0.56 0.00 0.00 0.00 0.578 1.00 136 8 0 65 126 0.00 52.550 -45.669 22.522 59.432 52.550 -45.669 22.522 59.432
1668.974 123 799 59.8 0 0.890 28.9 65.6 137 100 97 104 100 102 0 85 4.9 44 3.3 1.004 15.0 3.07 390 0 14.00 4.96 4.96 1.84 0.00 0.00 0.00 0.540 1.00 136 8 0 65 126 0.00 27.486 -46.662 23.011 60.724 27.486 -46.662 23.011 60.724
1669.066 123 822 59.8 0 0.860 28.9 65.6 137 98 97 104 100 100 0 85 4.8 44 3.3 1.004 15.0 3.07 390 0 14.00 4.96 4.96 0.57 0.00 0.00 0.00 0.540 1.00 140 8 0 65 126 0.00 28.277 23.674 78.912 62.472 28.277 23.674 78.912 62.472
1669.155 123 825 59.0 0 0.860 28.9 65.6 137 98 97 104 100 100 0 86 4.8 44 3.3 1.004 15.0 3.07 390 0 14.12 4.96 4.96 0.55 0.00 0.00 0.01 0.600 1.00 140 8 0 65 126 0.00 28.380 23.760 68.640 -56.760 28.380 23.760 68.640 -56.760
1669.248 123 842 58.8 0 0.830 28.9 65.6 137 95 97 104 100 97 0 86 4.6 44 3.2 1.004 14.0 3.07 390 0 14.12 4.96 4.96 1.86 0.00 0.00 0.00 0.596 1.00 140 8 0 65 126 0.00 66.013 -37.722 70.054 -57.930 66.013 -37.722 70.054 -57.930
1669.344 124 871 57.8 0 0.830 28.9 65.6 137 95 97 104 100 97 0 85 4.5 44 3.3 1.004 15.0 3.07 389 0 14.12 4.96 4.96 1.88 0.00 0.00 0.00 0.596 1.00 140 8 0 65 126 0.00 68.286 48.079 22.994 78.042 68.286 48.079 22.994 78.042
1669.438 124 877 57.0 0 0.830 28.9 65.6 137 93 97 104 100 95 0 86 4.4 44 3.2 1.004 14.0 3.07 390 0 14.12 4.96 4.96 0.56 0.00 0.00 0.00 0.574 1.00 140 8 0 65 126 0.00 68.757 48.410 36.483 -21.750 68.757 48.410 36.483 -21.750
1669.535 124 888 56.5 0 0.830 28.9 65.6 137 93 97 104 100 95 0 86 4.4 44 3.3 1.004 14.0 3.07 389 0 14.12 4.96 4.96 1.86 0.00 0.00 0.00 0.574 1.00 140 8 0 65 126 0.00 34.810 -61.094 36.941 -22.022 34.810 -61.094 36.941 -22.022
1669.628 124 881 55.8 0 0.820 28.9 65.6 137 92 97 104 100 94 0 80 4.0 44 2.9 1.004 15.0 3.07 389 0 14.12 4.96 4.96 1.88 0.00 0.00 0.00 0.574 1.00 140 8 0 65 126 0.00 21.849 -81.757 38.059 -21.849 21.849 -81.757 38.059 -21.849
1669.727 124 884 55.8 0 0.820 28.9 65.6 137 92 97 104 100 94 0 80 4.0 44 2.9 1.004 15.0 3.07 389 0 14.12 4.96 4.96 1.87 0.00 0.00 0.00 0.551 1.00 140 8 0 65 126 0.00 21.923 -82.035 -7.779 -25.459 21.923 -82.035 -7.779 -25.459
1669.829 124 901 55.3 0 0.830 28.9 65.6 137 92 97 104 100 94 0 81 4.0 44 3.0 1.004 14.0 3.07 389 0 14.12 4.96 4.96 1.84 0.00 0.00 0.00 0.617 1.00 140 8 0 65 126 0.00 -15.137 -83.613 -7.929 -25.949 -15.137 -83.613 -7.929 -25.949
1669.969 124 953 53.8 0 0.830 28.9 65.6 137 92 97 104 100 94 0 77 3.7 43 2.9 1.004 14.0 3.07 389 0 14.12 4.96 4.96 0.56 0.00 0.00 0.00 0.600 1.00 140 8 0 65 126 0.00 32.783 22.872 44.219 52.606 32.783 22.872 44.219 52.606
1670.052 124 981 52.5 0 0.830 28.9 65.6 137 92 97 104 100 94 0 78 3.7 43 3.0 1.004 14.0 3.07 389 0 14.12 4.96 4.96 0.57 0.01 0.00 0.01 0.578 1.00 140 8 0 65 126 0.00 45.518 21.974 45.518 54.151 45.518 21.974 45.518 54.151
1670.135 124 991 51.5 0 0.830 28.9 65.6 137 92 97 104 100 94 0 74 3.5 43 2.9 1.004 14.0 3.07 389 0 14.12 4.96 4.96 0.53 0.00 0.00 0.00 0.578 1.00 140 8 0 65 125 0.00 5.550 -9.514 44.397 54.703 5.550 -9.514 44.397 54.703
1670.218 124 993 50.3 0 0.830 28.9 65.6 137 92 97 104 100 94 0 74 3.4 43 2.8 1.004 14.0 3.07 389 0 14.00 4.96 4.96 1.85 0.00 0.00 0.00 0.596 1.00 140 8 0 65 125 0.00 5.561 -9.533 -6.355 7.944 5.561 -9.533 -6.355 7.944
1670.315 124 1002 49.3 0 0.830 28.9 65.6 137 92 97 104 100 94 0 70 3.2 43 2.7 1.004 14.0 3.07 389 0 14.12 4.96 4.96 0.54 0.00 0.00 0.00 0.711 1.00 140 8 0 65 124 0.00 8.818 -16.834 -6.413 19.238 8.818 -16.834 -6.413 19.238
1670.406 125 1007 48.3 0 0.830 28.9 65.6 137 92 97 104 100 94 0 70 3.1 42 2.6 1.004 14.0 3.07 389 0 14.12 4.96 4.96 1.89 0.00 0.00 0.00 0.578 0.75 140 8 0 65 124 0.00 -33.835 13.695 -6.445 19.334 -33.835 13.695 -6.445 19.334
1670.501 125 1023 47.3 0 0.830 28.9 65.6 137 92 97 104 100 94 0 67 2.9 42 2.5 1.004 14.0 3.07 388 0 14.12 4.96 4.96 1.84 0.00 0.00 0.00 0.578 0.75 140 8 0 65 124 0.00 40.102 2.455 4.092 34.373 40.102 2.455 4.092 34.373
1670.592 125 1048 46.3 0 0.840 28.9 65.6 137 92 97 104 100 94 0 68 2.9 41 2.5 1.004 14.0 3.07 389 0 14.12 4.96 4.96 1.88 0.00 0.00 0.00 0.651 0.75 140 8 0 65 123 0.00 41.082 4.192 30.182 32.698 41.082 4.192 30.182 32.698
1670.699 125 1053 45.0 0 0.840 28.9 65.6 137 92 97 104 100 94 0 68 2.9 41 2.5 1.004 14.0 3.07 389 0 14.00 4.96 4.96 1.88 0.00 0.00 0.00 0.553 0.75 140 8 0 65 123 0.00 -10.951 -10.109 -11.794 -10.109 -10.951 -10.109 -11.794 -10.109
1670.792 125 1061 44.0 0 0.860 28.9 65.6 137 92 97 104 100 94 0 69 2.8 41 2.5 1.004 14.0 3.07 389 0 14.12 4.96 4.96 1.87 0.00 0.00 0.00 0.622 0.75 140 8 0 65 122 0.00 11.883 -10.186 -5.942 15.278 11.883 -10.186 -5.942 15.278
1670.897 125 1061 43.5 0 0.860 28.9 65.6 137 92 97 104 100 94 0 69 2.8 40 2.5 1.004 14.0 3.07 389 0 14.24 4.96 4.96 1.88 0.00 0.00 0.00 0.531 0.75 140 8 0 65 122 0.00 14.430 -18.674 -5.942 -17.825 14.430 -18.674 -5.942 -17.825
1670.980 125 1056 42.8 0 0.880 28.9 65.6 137 92 97 104 100 94 0 69 2.7 40 2.4 1.004 14.0 3.07 389 0 14.12 4.96 4.96 1.87 0.00 0.00 0.00 0.605 0.75 140 8 0 65 121 0.00 -14.362 -2.534 -5.914 -17.741 -14.362 -2.534 -5.914 -17.741
1671.087 125 1047 42.0 0 0.880 28.9 65.6 137 92 97 104 100 94 0 68 2.7 40 2.4 1.004 14.0 3.07 389 0 14.12 4.96 4.96 1.87 0.00 0.00 0.00 0.644 0.75 140 8 0 65 120 0.00 -30.154 -24.290 18.427 -3.350 -30.154 -24.290 18.427 -3.350
1671.170 125 1022 41.8 0 0.880 28.9 65.6 137 92 97 104 100 94 0 67 2.6 40 2.2 1.004 14.0 3.07 389 0 14.12 4.96 4.96 0.54 0.00 0.00 0.00 0.644 0.75 140 8 0 65 120 0.00 -29.434 -87.483 -6.541 -11.446 -29.434 -87.483 -6.541 -11.446
1671.263 125 1008 41.8 0 0.890 28.9 65.6 137 92 97 104 100 94 0 66 2.6 40 2.2 1.004 14.0 3.07 389 0 14.12 4.96 4.96 1.84 0.00 0.00 0.00 0.574 0.75 140 8 0 65 120 0.00 -29.030 -86.285 -6.451 -1.613 -29.030 -86.285 -6.451 -1.613
1671.352 126 999 41.8 0 0.890 28.9 65.6 137 92 97 104 100 94 0 66 2.6 39 2.2 1.004 14.0 3.07 389 0 14.12 4.96 4.96 1.87 0.00 0.00 0.00 0.600 0.75 140 8 0 65 119 0.00 -19.980 -10.390 -6.394 2.398 -19.980 -10.390 -6.394 2.398
1671.427 126 979 41.8 0 0.900 28.9 65.6 137 92 97 104 100 94 0 65 2.5 39 2.0 1.004 14.0 3.07 388 0 14.12 4.96 4.95 1.84 0.00 0.00 0.00 0.600 0.75 140 8 0 65 119 0.00 -37.594 -50.125 -7.832 2.350 -37.594 -50.125 -7.832 2.350
1671.524 126 968 41.8 0 0.900 28.9 65.6 137 92 97 104 100 94 0 65 2.5 39 2.0 1.004 14.0 3.07 389 0 14.12 4.96 4.96 0.55 0.00 0.00 0.00 0.651 1.00 140 8 0 65 118 0.00 -37.171 -30.202 -9.293 -35.622 -37.171 -30.202 -9.293 -35.622
1671.615 126 939 41.8 0 0.910 28.9 65.6 137 92 97 104 100 94 0 64 2.5 39 2.0 1.004 14.0 3.07 388 0 14.12 4.96 4.96 1.84 0.00 0.01 0.00 0.578 1.00 140 8 0 65 118 0.00 -45.823 -29.297 3.005 -32.302 -45.823 -29.297 3.005 -32.302
1671.713 126 929 42.0 0 0.910 28.9 65.6 137 92 97 104 100 94 0 63 2.5 39 1.9 1.004 14.0 3.07 388 0 14.12 4.96 4.96 0.55 0.01 0.01 0.00 0.628 1.00 140 8 0 65 118 0.00 -26.012 -28.242 2.973 -31.958 -26.012 -28.242 2.973 -31.958
1671.802 126 909 42.5 0 0.910 28.9 65.6 137 92 97 104 100 94 0 62 2.5 39 1.9 1.004 14.0 3.07 388 0 14.00 4.96 4.96 1.86 0.00 0.00 0.01 0.628 1.00 140 8 0 65 118 0.00 -25.452 -46.541 -26.179 -31.270 -25.452 -46.541 -26.179 -31.270
1671.899 126 905 42.8 0 0.910 28.9 65.6 137 92 97 104 100 94 0 62 2.5 39 1.9 1.004 14.0 3.07 387 0 14.12 4.96 4.96 1.88 0.00 0.00 0.00 0.531 1.00 140 8 0 65 118 0.00 -25.340 -46.336 -5.068 -7.240 -25.340 -46.336 -5.068 -7.240
1672.005 126 902 43.0 0 0.930 28.9 65.6 137 92 97 104 100 94 0 61 2.5 39 1.9 1.004 14.0 3.07 387 0 14.12 4.96 4.96 0.56 0.00 0.00 0.00 0.600 1.00 140 8 0 65 118 0.00 -10.824 -46.182 -5.051 -5.051 -10.824 -46.182 -5.051 -5.051
1672.103 126 890 43.3 0 0.930 28.9 65.6 137 92 97 104 100 94 0 61 2.5 39 1.9 1.004 14.0 3.07 387 0 14.12 4.96 4.96 0.56 0.00 0.00 0.00 0.644 1.00 140 8 0 65 118 0.00 -32.040 -28.480 -4.984 -4.984 -32.040 -28.480 -4.984 -4.984
1672.186 126 882 43.8 0 0.940 28.9 65.6 137 92 97 104 100 94 0 61 2.5 39 1.8 1.004 15.0 3.07 387 0 14.12 4.96 4.96 1.84 0.00 0.00 0.00 0.644 1.00 140 8 0 65 118 0.00 -31.752 -18.346 -5.645 -17.640 -31.752 -18.346 -5.645 -17.640
1672.283 126 884 44.0 0 0.940 28.9 65.6 137 92 97 104 100 94 0 60 2.5 39 1.8 1.004 15.0 3.07 387 0 14.00 4.96 4.96 1.87 0.00 0.00 0.01 0.600 1.00 140 8 0 65 118 0.00 3.536 -18.387 24.752 14.144 3.536 -18.387 24.752 14.144
1672.377 127 890 44.0 0 0.960 28.9 65.6 137 92 97 104 100 94 0 60 2.5 39 1.9 1.004 14.0 3.07 386 0 14.12 4.96 4.96 0.57 0.00 0.01 0.00 0.600 1.00 140 8 0 65 118 0.00 -2.136 -12.104 24.920 14.240 -2.136 -12.104 24.920 14.240
1672.491 127 900 44.0 0 0.960 28.9 65.6 137 92 97 104 100 94 0 61 2.5 39 1.9 1.004 14.0 3.07 386 0 14.12 4.96 4.96 0.56 0.00 0.00 0.00 0.600 1.00 140 8 0 65 118 0.00 21.600 16.560 2.880 12.240 21.600 16.560 2.880 12.240
1672.565 127 913 44.0 0 0.970 28.9 65.6 137 92 97 104 100 94 0 61 2.5 39 1.9 1.004 14.0 3.07 386 0 14.24 4.96 4.96 0.55 0.00 0.00 0.00 0.578 1.00 140 8 0 65 118 0.00 21.912 16.799 27.755 29.946 21.912 16.799 27.755 29.946
1672.663 127 919 44.0 0 0.970 28.9 65.6 137 92 97 104 100 94 0 62 2.6 39 2.0 1.004 14.0 3.07 386 0 14.12 4.96 4.96 0.53 0.00 0.00 0.01 0.605 1.00 140 8 0 65 118 0.00 5.146 5.882 27.938 6.617 5.146 5.882 27.938 6.617
1672.746 127 921 43.8 0 0.990 28.9 65.6 137 92 97 104 100 94 0 62 2.6 39 2.0 1.004 14.0 3.07 385 0 14.12 4.96 4.96 0.58 0.00 0.00 0.00 0.605 1.00 140 8 0 65 118 0.00 10.315 -1.474 -4.421 6.631 10.315 -1.474 -4.421 6.631
1672.851 127 924 43.8 0 0.990 28.9 65.6 137 92 97 104 100 94 0 63 2.5 38 1.9 1.004 14.0 3.07 385 0 14.24 4.96 4.96 1.88 0.00 0.00 0.00 0.600 1.00 140 8 0 65 118 0.00 10.349 -0.739 5.914 5.914 10.349 -0.739 5.914 5.914
1672.934 127 929 43.5 0 0.990 28.9 65.6 137 92 97 104 100 94 0 63 2.6 38 2.0 1.004 14.0 3.07 385 0 14.00 4.96 4.96 1.84 0.00 0.00 0.00 0.600 1.00 140 8 0 65 117 0.00 2.230 -0.743 5.946 29.728 2.230 -0.743 5.946 29.728
1673.025 127 924 43.3 0 1.010 28.9 65.6 137 92 97 104 100 94 0 63 2.5 38 1.9 1.004 14.0 3.07 385 0 14.12 4.96 4.96 0.56 0.00 0.00 0.00 0.622 1.00 140 8 0 65 117 0.00 15.523 -31.046 5.914 29.568 15.523 -31.046 5.914 29.568
1673.131 127 928 43.0 0 1.010 28.9 65.6 137 92 97 104 100 94 0 63 2.5 38 1.9 1.004 14.0 3.07 385 0 14.24 4.96 4.96 0.56 0.00 0.00 0.00 0.622 1.00 140 8 0 65 117 0.00 -28.211 -5.939 28.211 0.000 -28.211 -5.939 28.211 0.000
1673.222 127 936 42.8 0 1.000 28.9 65.6 137 92 97 104 100 94 0 63 2.5 38 2.0 1.004 14.0 3.07 384 0 14.00 4.96 4.96 1.85 0.00 0.00 0.00 0.553 1.00 140 8 0 65 117 0.00 -28.454 1.498 -2.995 3.744 -28.454 1.498 -2.995 3.744
1673.337 128 942 42.5 0 1.000 28.9 65.6 137 92 97 104 100 94 0 63 2.5 38 2.0 1.004 14.0 3.07 384 0 14.12 4.96 4.96 0.56 0.00 0.00 0.00 0.578 1.00 140 8 0 65 116 0.00 21.101 1.507 -1.507 1.507 21.101 1.507 -1.507 1.507
1673.427 128 934 42.3 0 1.000 28.9 65.6 137 92 97 104 100 94 0 63 2.5 38 1.9 1.004 14.0 3.07 384 0 14.12 4.96 4.95 0.54 0.00 0.00 0.00 0.553 1.00 140 8 0 65 116 0.00 -38.854 -5.230 -1.494 -0.747 -38.854 -5.230 -1.494 -0.747
1673.510 128 928 42.0 0 1.000 28.9 65.6 137 92 97 104 100 94 0 63 2.5 38 1.9 1.004 14.0 3.07 384 0 14.12 4.96 4.96 1.87 0.00 0.00 0.01 0.553 1.00 140 8 0 65 116 0.00 -15.590 -16.333 -14.106 -0.742 -15.590 -16.333 -14.106 -0.742
1673.593 128 927 41.8 0 0.990 28.9 65.6 137 92 97 104 100 94 0 63 2.5 38 1.9 1.004 14.0 3.07 383 0 14.12 4.96 4.96 0.55 0.00 0.00 0.00 0.628 1.00 140 8 0 65 116 0.00 -15.574 -16.315 -22.990 1.483 -15.574 -16.315 -22.990 1.483
1673.699 128 913 41.8 0 0.990 28.9 65.6 137 92 97 104 100 94 0 63 2.5 38 1.9 1.004 14.0 3.07 384 0 14.12 4.96 4.96 1.87 0.00 0.00 0.01 0.578 1.00 140 8 0 65 116 0.00 0.000 -33.598 -22.642 7.304 0.000 -33.598 -22.642 7.304
1673.782 128 906 41.8 0 0.980 28.9 65.6 137 92 97 104 100 94 0 62 2.4 38 1.8 1.004 14.0 3.07 383 0 14.12 4.96 4.96 1.85 0.00 0.01 0.00 0.622 1.00 140 8 0 65 116 0.00 -14.496 -18.845 0.000 7.248 -14.496 -18.845 0.000 7.248
1673.896 128 906 41.8 0 0.980 28.9 65.6 137 92 97 104 100 94 0 62 2.4 37 1.8 1.004 14.0 3.07 383 0 14.12 4.96 4.96 0.54 0.00 0.01 0.00 0.622 1.00 140 8 0 65 116 0.00 -14.496 -12.322 -9.422 10.147 -14.496 -12.322 -9.422 10.147
1673.964 128 904 41.8 0 0.970 28.9 65.6 137 92 97 104 100 94 0 62 2.4 37 1.8 1.004 14.0 3.07 383 0 14.12 4.96 4.96 0.60 0.00 0.00 0.00 0.620 1.00 140 8 0 65 116 0.00 -14.464 -12.294 -9.402 17.357 -14.464 -12.294 -9.402 17.357
1674.053 128 901 41.8 0 0.970 28.9 65.6 137 92 97 104 100 94 0 62 2.4 37 1.8 1.004 14.0 3.07 383 0 14.12 4.97 4.95 0.57 0.00 0.00 0.00 0.628 1.00 140 8 0 65 116 0.00 -5.046 -12.254 5.046 17.299 -5.046 -12.254 5.046 17.299
1674.129 128 890 41.8 0 0.970 28.9 65.6 137 92 97 104 100 94 0 62 2.4 37 1.8 1.004 14.0 3.07 382 0 14.24 4.96 4.96 0.55 0.00 0.00 0.01 0.628 1.00 140 8 0 65 116 0.00 -4.984 -12.104 -21.360 -44.856 -4.984 -12.104 -21.360 -44.856
1674.219 128 880 41.8 0 0.970 28.9 65.6 137 92 97 104 100 94 0 61 2.4 37 1.8 1.004 15.0 3.07 382 0 14.12 4.97 4.95 1.84 0.00 0.00 0.00 0.600 1.00 140 8 0 65 116 0.00 -18.304 -37.312 -21.120 -44.352 -18.304 -37.312 -21.120 -44.352
1674.302 128 871 41.8 0 0.970 28.9 65.6 137 92 97 104 100 94 0 61 2.4 37 1.7 1.004 15.0 3.07 382 0 14.12 4.96 4.96 0.56 0.00 0.00 0.00 0.600 1.00 140 8 0 65 116 0.00 -18.117 -11.149 -8.362 -43.898 -18.117 -11.149 -8.362 -43.898
1674.377 129 857 42.0 0 0.970 28.9 65.6 137 92 97 104 100 94 0 59 2.4 37 1.7 1.004 15.0 3.07 382 0 14.12 4.96 4.96 1.86 0.00 0.00 0.00 0.617 1.00 140 8 0 65 116 0.00 -17.826 -10.970 -8.227 -10.970 -17.826 -10.970 -8.227 -10.970
1674.460 129 861 42.5 0 0.970 28.9 65.6 137 92 97 104 100 94 0 60 2.4 37 1.7 1.004 15.0 3.07 381 0 14.12 4.96 4.96 1.85 0.00 0.00 0.00 0.617 1.00 140 8 0 65 116 0.00 11.021 -2.066 13.087 -11.021 11.021 -2.066 13.087 -11.021
1674.551 129 861 42.5 0 0.970 28.9 65.6 137 92 97 104 100 94 0 60 2.4 37 1.7 1.004 15.0 3.07 381 0 14.12 4.96 4.96 0.55 0.00 0.00 0.00 0.519 1.00 140 8 0 65 116 0.00 11.021 -2.066 -13.776 6.199 11.021 -2.066 -13.776 6.199
1674.623 129 861 42.8 0 0.970 28.9 65.6 137 92 97 104 100 94 0 60 2.4 37 1.7 1.004 15.0 3.07 381 0 14.12 4.96 4.96 0.56 0.00 0.00 0.00 0.628 1.00 140 8 0 65 116 0.00 20.664 -2.066 -13.776 6.199 20.664 -2.066 -13.776 6.199
1674.697 129 860 42.8 0 0.970 28.9 65.6 137 92 97 104 100 94 0 60 2.4 37 1.7 1.004 15.0 3.07 380 0 14.12 4.96 4.96 1.85 0.00 0.01 0.00 0.628 1.00 140 8 0 65 116 0.00 20.640 -22.704 -8.256 -4.816 20.640 -22.704 -8.256 -4.816
1674.784 129 858 42.8 0 0.970 28.9 65.6 137 92 97 104 100 94 0 59 2.4 37 1.7 1.004 15.0 3.07 380 0 14.12 4.96 4.96 0.58 0.00 0.01 0.01 0.660 1.00 140 8 0 65 116 0.00 21.278 -22.651 -8.237 -5.491 21.278 -22.651 -8.237 -5.491
1674.859 129 856 42.8 0 0.970 28.9 65.6 137 92 97 104 100 94 0 59 2.4 37 1.7 1.004 15.0 3.07 381 0 14.12 4.96 4.96 0.58 0.00 0.00 0.00 0.660 1.00 140 8 0 65 116 0.00 21.229 -8.902 3.424 -5.478 21.229 -8.902 3.424 -5.478
1674.942 129 859 42.8 0 0.980 28.9 65.6 137 92 97 104 100 94 0 59 2.4 37 1.7 1.004 15.0 3.07 380 0 14.00 4.96 4.96 0.54 0.00 0.00 0.00 0.540 1.00 140 8 0 65 116 0.00 21.303 -8.934 3.436 8.246 21.303 -8.934 3.436 8.246
1675.048 129 851 43.3 0 0.980 28.9 65.6 137 92 97 104 100 94 0 59 2.4 37 1.7 1.004 15.0 3.07 380 0 14.12 4.96 4.96 1.88 0.01 0.00 0.00 0.600 1.00 140 8 0 65 116 0.00 -21.786 -20.424 3.404 8.170 -21.786 -20.424 3.404 8.170
1675.140 129 835 43.3 0 1.000 28.9 65.6 137 92 97 104 100 94 0 58 2.4 37 1.7 1.004 15.0 3.07 379 0 14.12 4.96 4.96 1.87 0.00 0.00 0.00 0.600 1.00 140 8 0 65 116 0.00 -21.376 -67.468 -18.704 -5.344 -21.376 -67.468 -18.704 -5.344
1675.238 129 837 43.3 0 1.000 28.9 65.6 137 92 97 104 100 94 0 59 2.4 37 1.7 1.004 15.0 3.07 379 0 14.00 4.96 4.96 1.84 0.00 0.00 0.00 0.689 1.00 140 8 0 65 116 0.00 -21.427 -67.630 10.044 11.383 -21.427 -67.630 10.044 11.383
1675.321 129 839 43.8 0 1.000 28.9 65.6 137 92 97 104 100 94 0 59 2.4 37 1.7 1.004 15.0 3.07 379 0 14.12 4.96 4.96 1.86 0.00 0.00 0.00 0.538 1.00 140 8 0 65 116 0.00 3.356 0.000 10.068 11.410 3.356 0.000 10.068 11.410
1675.414 130 847 43.8 0 1.000 28.9 65.6 137 92 97 104 100 94 0 59 2.4 37 1.7 1.004 15.0 3.07 379 0 14.24 4.95 4.96 0.56 0.00 0.01 0.02 0.538 1.00 140 8 0 65 116 0.00 3.388 0.000 22.361 8.131 3.388 0.000 22.361 8.131
1675.497 130 846 43.8 0 1.000 28.9 65.6 137 92 97 104 100 94 0 59 2.4 37 1.7 1.004 15.0 3.07 378 0 14.12 4.96 4.96 1.88 0.00 0.00 0.00 0.500 1.00 140 8 0 65 116 0.00 -13.536 0.000 22.334 7.445 -13.536 0.000 22.334 7.445
1675.588 130 850 43.8 0 1.010 28.9 65.6 137 92 97 104 100 94 0 59 2.4 37 1.7 1.004 15.0 3.07 378 0 14.12 4.96 4.96 0.54 0.00 0.00 0.00 0.500 1.00 140 8 0 65 116 0.00 4.760 5.440 6.120 7.480 4.760 5.440 6.120 7.480
1675.676 130 854 43.5 0 1.010 28.9 65.6 137 92 97 104 100 94 0 59 2.4 37 1.7 1.004 15.0 3.07 378 0 14.00 4.96 4.96 0.57 0.00 0.00 0.00 0.553 1.00 140 8 0 65 116 0.00 4.782 5.466 -8.198 13.664 4.782 5.466 -8.198 13.664
1675.767 130 854 43.5 0 1.020 28.9 65.6 137 92 97 104 100 94 0 59 2.5 37 1.8 1.004 15.0 3.07 378 0 14.12 4.96 4.95 1.86 0.00 0.00 0.01 0.574 1.00 140 8 0 65 116 0.00 4.782 5.466 -8.198 13.664 4.782 5.466 -8.198 13.664
1675.904 130 854 43.8 0 1.020 28.9 65.6 137 92 97 104 100 94 0 59 2.5 37 1.8 1.004 15.0 3.07 377 0 14.12 4.96 4.96 0.55 0.00 0.01 0.00 0.622 1.00 140 8 0 65 116 0.00 -17.080 6.832 -3.416 13.664 -17.080 6.832 -3.416 13.664
1675.988 130 857 43.5 0 1.020 28.9 65.6 137 92 97 104 100 94 0 59 2.5 37 1.8 1.004 15.0 3.07 378 0 14.12 4.96 4.96 0.57 0.00 0.00 0.01 0.622 1.00 140 8 0 65 116 0.00 -17.140 0.000 19.197 13.712 -17.140 0.000 19.197 13.712
1676.080 130 859 43.5 0 1.020 28.9 65.6 137 92 97 104 100 94 0 59 2.5 37 1.8 1.004 15.0 3.07 378 0 14.12 4.96 4.96 1.89 0.00 0.00 0.00 0.689 1.00 140 8 0 65 116 0.00 -17.180 0.000 -2.062 -8.934 -17.180 0.000 -2.062 -8.934
1676.153 130 859 43.5 0 1.040 28.9 65.6 137 93 97 104 100 95 0 59 2.5 37 1.8 1.004 15.0 3.07 378 0 14.24 4.96 4.96 1.88 0.00 0.00 0.00 0.644 1.00 140 8 0 65 116 0.00 4.810 -2.749 -2.062 -8.934 4.810 -2.749 -2.062 -8.934
1676.246 130 859 43.3 0 1.040 28.9 65.6 137 93 97 104 100 95 0 59 2.5 37 1.8 1.004 15.0 3.07 377 0 14.00 4.96 4.96 0.56 0.00 0.00 0.00 0.644 1.00 140 8 0 65 116 0.00 4.810 -2.749 8.934 -8.934 4.810 -2.749 8.934 -8.934
1676.338 131 856 43.3 0 1.020 28.9 65.6 137 93 97 104 100 95 0 59 2.5 37 1.8 1.004 15.0 3.07 377 0 14.12 4.96 4.96 1.85 0.00 0.01 0.00 0.600 1.00 140 8 0 65 116 0.00 -5.478 -2.739 8.902 -15.066 -5.478 -2.739 8.902 -15.066
1676.434 131 844 43.3 0 1.020 28.9 65.6 137 93 97 104 100 95 0 59 2.4 37 1.7 1.004 15.0 3.07 377 0 14.00 4.96 4.96 1.87 0.00 0.01 0.00 0.531 1.00 140 8 0 65 116 0.00 -6.752 -32.410 -12.154 -14.854 -6.752 -32.410 -12.154 -14.854
1676.517 131 837 43.5 0 1.020 28.9 65.6 137 94 97 104 100 96 0 59 2.5 37 1.7 1.004 15.0 3.07 376 0 14.12 4.96 4.96 1.87 0.00 0.00 0.01 0.531 1.00 140 8 0 65 116 0.00 -6.696 -32.141 -24.775 -24.775 -6.696 -32.141 -24.775 -24.775
1676.617 131 836 43.8 0 1.020 28.9 65.6 137 94 97 104 100 96 0 59 2.5 37 1.7 1.004 15.0 3.07 376 0 14.12 4.96 4.96 0.56 0.00 0.00 0.01 0.578 1.00 140 8 0 65 116 0.00 -2.675 -1.338 -24.746 -10.701 -2.675 -1.338 -24.746 -10.701
1676.700 131 828 43.8 0 1.010 28.9 65.6 137 94 97 104 100 96 0 58 2.4 37 1.7 1.004 15.0 3.07 376 0 14.12 4.96 4.96 1.84 0.00 0.00 0.00 0.578 1.00 140 8 0 65 116 0.00 -2.650 -17.222 -14.573 -10.598 -2.650 -17.222 -14.573 -10.598
1676.790 131 821 44.0 0 1.010 28.9 65.6 137 94 97 104 100 96 0 57 2.4 37 1.6 1.004 15.0 3.07 376 0 14.12 4.96 4.96 0.55 0.00 0.00 0.00 0.667 1.00 140 8 0 65 116 0.00 -2.627 -17.077 -14.450 -6.568 -2.627 -17.077 -14.450 -6.568
1676.873 131 797 44.3 0 1.010 28.9 65.6 137 94 97 104 100 96 0 56 2.4 37 1.6 1.004 15.0 3.07 376 0 14.12 4.96 4.95 1.88 0.00 0.00 0.00 0.600 1.00 136 8 0 65 116 0.00 -45.270 -51.646 -14.027 -6.376 -45.270 -51.646 -14.027 -6.376
1676.956 131 785 44.5 0 1.010 28.9 65.6 137 95 97 104 100 97 0 55 2.4 38 1.6 1.004 15.0 3.07 376 0 14.12 4.96 4.96 0.55 0.00 0.00 0.00 0.600 1.00 136 8 0 65 116 0.00 -44.588 -50.868 -26.376 -32.028 -44.588 -50.868 -26.376 -32.028
1677.039 131 771 45.3 0 1.010 28.9 65.6 137 95 97 104 100 97 0 54 2.4 38 1.5 1.004 16.0 3.07 375 0 14.00 4.96 4.96 0.57 0.00 0.00 0.00 0.600 1.00 136 8 0 65 116 0.00 -43.176 -37.625 -25.906 -31.457 -43.176 -37.625 -25.906 -31.457
1677.139 131 770 46.0 0 1.010 28.9 65.6 137 96 97 104 100 98 0 53 2.4 38 1.5 1.004 16.0 3.07 375 0 14.12 4.96 4.96 1.89 0.01 0.00 0.00 0.600 1.00 136 8 0 65 116 0.00 -43.120 -6.160 13.552 -21.560 -43.120 -6.160 13.552 -21.560
1677.231 131 776 46.8 0 1.010 28.9 65.6 137 96 97 104 100 98 0 54 2.5 38 1.6 1.004 15.0 3.07 375 0 14.12 4.96 4.97 1.87 0.00 0.00 0.00 0.605 1.00 136 8 0 65 117 0.00 -0.621 -6.208 13.658 11.795 -0.621 -6.208 13.658 11.795
1677.314 131 775 47.3 0 1.010 28.9 65.6 137 98 97 104 100 100 0 54 2.5 39 1.6 1.004 15.0 3.07 374 0 14.12 4.96 4.96 0.55 0.00 0.00 0.00 0.605 1.00 136 8 0 65 117 0.00 -13.020 -22.320 17.360 11.780 -13.020 -22.320 17.360 11.780
1677.405 132 785 47.8 0 1.010 28.9 65.6 137 98 97 104 100 100 0 54 2.6 39 1.7 1.004 15.0 3.07 374 0 14.00 4.96 4.96 1.87 0.00 0.00 0.00 0.578 1.00 136 8 0 65 117 0.00 -13.188 -22.608 54.008 23.864 -13.188 -22.608 54.008 23.864
1677.497 132 805 47.8 0 1.040 28.9 65.6 137 100 97 104 100 102 0 55 2.7 39 1.8 1.004 15.0 3.07 374 0 14.00 4.96 4.96 1.88 0.00 0.00 0.00 0.578 1.00 136 8 0 65 117 0.00 49.588 20.608 55.384 24.472 49.588 20.608 55.384 24.472
1677.586 132 814 47.8 0 1.040 28.9 65.6 137 100 97 104 100 102 0 56 2.7 39 1.8 1.004 15.0 3.07 374 0 14.00 4.96 4.96 1.88 0.00 0.00 0.00 0.578 1.00 136 8 0 65 117 0.00 50.142 1.302 22.792 15.629 50.142 1.302 22.792 15.629
1677.661 132 827 47.5 0 1.070 28.9 65.6 137 100 97 104 100 102 0 56 2.7 39 1.9 1.004 15.0 3.07 374 0 14.12 4.96 4.96 1.85 0.00 0.00 0.00 0.600 1.00 140 8 0 65 117 0.00 31.757 1.323 23.156 15.878 31.757 1.323 23.156 15.878
1677.766 132 849 47.5 0 1.070 28.9 65.6 137 100 97 104 100 102 0 58 2.8 39 2.0 1.004 15.0 3.07 374 0 14.12 4.95 4.96 0.56 0.00 0.00 0.00 0.600 1.00 140 8 0 65 117 0.00 39.394 33.281 19.018 16.301 39.394 33.281 19.018 16.301
1677.841 132 867 47.3 0 1.070 28.9 65.6 137 100 97 104 100 102 0 59 2.8 39 2.0 1.004 15.0 3.07 374 0 14.12 4.96 4.96 1.83 0.01 0.00 0.00 0.600 1.00 140 8 0 65 117 0.00 40.229 33.986 30.518 59.650 40.229 33.986 30.518 59.650
1677.945 132 879 46.5 0 1.100 28.9 65.6 137 101 97 104 100 104 0 59 2.8 39 2.1 1.004 14.0 3.07 373 0 14.12 4.96 4.96 1.87 0.01 0.00 0.00 0.500 1.00 140 8 0 65 117 0.00 15.470 10.548 30.941 60.475 15.470 10.548 30.941 60.475
1678.051 132 875 46.3 0 1.100 28.9 65.6 137 101 97 104 100 104 0 59 2.8 39 2.0 1.004 15.0 3.07 373 0 14.24 4.96 4.96 1.84 0.00 0.00 0.00 0.628 1.00 140 8 0 65 117 0.00 -7.000 -2.800 11.900 60.200 -7.000 -2.800 11.900 60.200
1678.143 132 874 46.0 0 1.080 28.9 65.6 137 103 97 104 100 105 0 59 2.8 39 2.0 1.004 15.0 3.07 373 0 14.12 4.96 4.96 1.85 0.00 0.00 0.00 0.628 1.00 140 8 0 65 117 0.00 -6.992 -10.488 -4.195 -9.789 -6.992 -10.488 -4.195 -9.789
1678.251 132 869 46.0 0 1.040 28.9 65.6 137 103 97 104 100 105 0 59 2.8 39 2.0 1.004 15.0 3.07 373 0 14.00 4.96 4.96 1.84 0.00 0.01 0.00 0.689 1.00 140 8 0 65 117 0.00 -14.599 -10.428 -38.236 -20.856 -14.599 -10.428 -38.236 -20.856
1678.347 133 857 46.0 0 1.040 28.9 65.6 137 103 97 104 100 105 0 58 2.8 39 2.0 1.004 15.0 3.07 373 0 14.24 4.96 4.96 1.84 0.00 0.00 0.00 0.600 1.00 140 8 0 65 117 0.00 -21.254 -10.970 -37.708 -20.568 -21.254 -10.970 -37.708 -20.568
1678.430 133 851 46.0 0 1.040 28.9 65.6 137 103 97 104 100 105 0 58 2.8 39 2.0 1.004 15.0 3.07 372 0 14.12 4.96 4.96 0.55 0.00 0.00 0.00 0.600 1.00 140 8 0 65 117 0.00 -21.105 -31.998 -17.701 15.658 -21.105 -31.998 -17.701 15.658
1678.522 133 850 46.0 0 0.990 28.9 65.6 137 103 97 104 100 105 0 58 2.8 39 2.0 1.004 15.0 3.07 372 0 14.24 4.96 4.96 1.86 0.00 0.00 0.00 0.578 1.00 140 8 0 65 117 0.00 -8.840 -31.960 -17.680 -10.200 -8.840 -31.960 -17.680 -10.200
1678.620 133 863 46.0 0 0.990 28.9 65.6 137 103 97 104 100 105 0 58 2.8 39 2.0 1.004 15.0 3.07 372 0 14.12 4.96 4.95 0.55 0.00 0.00 0.00 0.600 1.00 140 8 0 65 117 0.00 26.926 11.737 -17.950 -10.356 26.926 11.737 -17.950 -10.356
1678.703 133 873 46.0 0 0.960 28.9 65.6 137 102 97 104 100 104 0 59 2.8 39 2.0 1.004 15.0 3.07 372 0 14.24 4.96 4.96 1.85 0.00 0.00 0.00 0.600 1.00 140 8 0 65 117 0.00 27.238 -0.698 6.984 25.841 27.238 -0.698 6.984 25.841
1678.803 133 883 46.0 0 0.960 28.9 65.6 137 102 97 104 100 104 0 59 2.8 39 2.1 1.004 14.0 3.07 371 0 14.24 4.96 4.96 1.88 0.00 0.00 0.00 0.605 1.00 140 8 0 65 117 0.00 32.494 -0.706 7.064 18.366 32.494 -0.706 7.064 18.366
1678.886 133 876 45.5 0 0.960 28.9 65.6 137 101 97 104 100 104 0 60 2.8 39 2.0 1.004 15.0 3.07 372 0 14.12 4.96 4.96 0.56 0.00 0.00 0.00 0.600 1.00 140 8 0 65 117 0.00 -7.709 -32.237 7.008 18.221 -7.709 -32.237 7.008 18.221
1678.993 133 884 45.3 0 0.960 28.9 65.6 137 101 97 104 100 104 0 60 2.8 39 2.1 1.004 15.0 3.07 372 0 14.12 4.96 4.96 1.88 0.00 0.00 0.00 0.600 1.00 140 8 0 65 117 0.00 -7.779 -2.829 10.608 0.707 -7.779 -2.829 10.608 0.707
1679.076 133 880 45.3 0 0.950 28.9 65.6 137 101 97 104 100 103 0 60 2.7 39 2.0 1.004 15.0 3.07 371 0 14.24 4.96 4.95 1.85 0.00 0.00 0.00 0.574 1.00 140 8 0 65 117 0.00 -7.744 -2.816 10.560 2.816 -7.744 -2.816 10.560 2.816
1679.191 133 873 45.0 0 0.950 28.9 65.6 137 101 97 104 100 103 0 59 2.7 39 2.0 1.004 15.0 3.07 371 0 14.24 4.96 4.96 1.86 0.00 0.00 0.00 0.578 1.00 140 8 0 65 117 0.00 0.000 -26.539 10.476 2.794 0.000 -26.539 10.476 2.794
1679.274 133 870 45.3 0 0.950 28.9 65.6 137 100 97 104 100 102 0 59 2.7 39 2.0 1.004 15.0 3.07 371 0 14.12 4.96 4.96 1.87 0.00 0.00 0.00 0.578 1.00 140 8 0 65 117 0.00 -2.088 -28.536 23.664 2.784 -2.088 -28.536 23.664 2.784
1679.365 134 878 45.3 0 0.950 28.9 65.6 137 100 97 104 100 102 0 60 2.7 39 2.0 1.004 14.0 3.07 372 0 14.24 4.96 4.96 0.56 0.00 0.00 0.00 0.578 1.00 140 8 0 65 117 0.00 -2.107 -28.798 11.238 3.512 -2.107 -28.798 11.238 3.512
1679.458 134 881 45.3 0 0.950 28.9 65.6 137 99 97 104 100 101 0 60 2.7 39 2.0 1.004 14.0 3.07 371 0 14.24 4.96 4.96 0.55 0.01 0.00 0.00 0.600 1.00 140 8 0 65 117 0.00 -13.391 4.934 11.277 3.524 -13.391 4.934 11.277 3.524
1679.541 134 882 45.0 0 0.950 28.9 65.6 137 99 97 104 100 101 0 60 2.7 39 2.0 1.004 15.0 3.07 372 0 14.12 4.96 4.96 0.57 0.00 0.00 0.00 0.600 1.00 140 8 0 65 117 0.00 -13.406 -11.290 2.822 3.528 -13.406 -11.290 2.822 3.528
1679.640 134 877 45.3 0 0.950 28.9 65.6 137 98 97 104 100 100 0 60 2.7 39 2.0 1.004 14.0 3.07 371 0 14.24 4.96 4.96 1.86 0.01 0.00 0.00 0.553 1.00 140 8 0 65 117 0.00 -13.330 -11.226 -8.419 -4.911 -13.330 -11.226 -8.419 -4.911
1679.740 134 877 45.0 0 0.950 28.9 65.6 137 98 97 104 100 100 0 60 2.7 39 2.0 1.004 14.0 3.07 370 0 14.12 4.96 4.96 1.87 0.00 0.00 0.00 0.605 1.00 140 8 0 65 117 0.00 9.121 -22.451 -8.419 21.048 9.121 -22.451 -8.419 21.048
1679.833 134 879 45.3 0 0.950 28.9 65.6 137 98 97 104 100 100 0 60 2.7 39 2.0 1.004 14.0 3.07 370 0 14.24 4.97 4.96 1.85 0.00 0.00 0.00 0.600 1.00 140 8 0 65 117 0.00 -23.206 0.000 10.548 21.096 -23.206 0.000 10.548 21.096
1679.923 134 893 45.0 0 0.950 28.9 65.6 137 98 97 104 100 100 0 60 2.7 39 2.0 1.004 14.0 3.07 370 0 14.24 4.96 4.96 1.85 0.00 0.00 0.00 0.600 1.00 140 8 0 65 117 0.00 -23.575 20.003 23.575 20.718 -23.575 20.003 23.575 20.718
1680.006 134 899 44.8 0 0.950 28.9 65.6 137 98 97 104 100 100 0 61 2.7 39 2.0 1.004 14.0 3.07 370 0 14.24 4.95 4.96 1.83 0.00 0.00 0.00 0.605 1.00 140 8 0 65 117 0.00 0.719 20.138 23.734 28.768 0.719 20.138 23.734 28.768
1680.089 134 901 44.8 0 0.950 28.9 65.6 137 97 97 104 100 99 0 61 2.7 39 2.0 1.004 14.0 3.07 370 0 14.24 4.96 4.96 0.55 0.00 0.00 0.00 0.605 1.00 140 8 0 65 117 0.00 23.786 -10.812 -7.929 28.832 23.786 -10.812 -7.929 28.832
1680.164 134 911 44.5 0 0.950 28.9 65.6 137 97 97 104 100 99 0 61 2.7 38 2.0 1.004 14.0 3.07 370 0 14.24 4.96 4.96 0.56 0.00 0.00 0.00 0.551 1.00 140 8 0 65 117 0.00 24.050 -10.932 12.390 -5.830 24.050 -10.932 12.390 -5.830
1680.247 134 915 44.3 0 0.960 28.9 65.6 137 96 97 104 100 98 0 61 2.7 38 2.1 1.004 14.0 3.07 370 0 14.12 4.96 4.96 1.84 0.00 0.00 0.00 0.605 1.00 140 8 0 65 117 0.00 16.836 -8.052 12.444 -5.856 16.836 -8.052 12.444 -5.856
1680.352 135 917 43.8 0 0.960 28.9 65.6 137 96 97 104 100 98 0 62 2.6 38 2.0 1.004 14.0 3.07 371 0 14.24 4.96 4.96 0.55 0.00 0.00 0.00 0.605 1.00 140 8 0 65 117 0.00 5.135 -8.070 4.402 12.471 5.135 -8.070 4.402 12.471
1680.453 135 921 43.3 0 0.960 28.9 65.6 137 95 97 104 100 97 0 62 2.6 38 2.0 1.004 14.0 3.07 370 0 14.00 4.96 4.96 0.54 0.01 0.00 0.00 0.605 1.00 140 8 0 65 117 0.00 5.158 -27.262 -13.999 22.841 5.158 -27.262 -13.999 22.841
1680.558 135 917 43.0 0 0.960 28.9 65.6 137 95 97 104 100 97 0 62 2.6 38 2.0 1.004 14.0 3.07 370 0 14.12 4.96 4.96 1.88 0.00 0.01 0.00 0.628 1.00 140 8 0 65 117 0.00 12.471 -27.143 13.205 -8.070 12.471 -27.143 13.205 -8.070
1680.650 135 922 42.8 0 0.960 28.9 65.6 137 94 97 104 100 96 0 62 2.6 38 2.0 1.004 14.0 3.07 370 0 14.24 4.96 4.95 1.86 0.00 0.00 0.00 0.628 1.00 140 8 0 65 117 0.00 8.114 -8.851 13.277 -8.114 8.114 -8.851 13.277 -8.114
1680.749 135 927 42.8 0 0.960 28.9 65.6 137 94 97 104 100 96 0 63 2.6 38 2.0 1.004 14.0 3.07 370 0 14.24 4.96 4.95 1.85 0.00 0.00 0.00 0.628 1.00 140 8 0 65 117 0.00 13.349 -2.966 -3.708 -8.158 13.349 -2.966 -3.708 -8.158
1680.823 135 930 42.8 0 0.960 28.9 65.6 137 94 97 104 100 96 0 63 2.6 38 2.0 1.004 14.0 3.07 369 0 14.12 4.96 4.96 1.86 0.00 0.00 0.00 0.600 1.00 140 8 0 65 116 0.00 13.392 -2.976 4.464 3.720 13.392 -2.976 4.464 3.720
1680.916 135 931 43.0 3 0.960 28.9 65.6 137 94 97 104 100 96 0 63 2.6 38 2.0 1.004 14.0 3.07 369 0 14.24 4.96 4.96 0.53 0.00 0.00 0.00 0.560 1.00 140 12 0 65 -128 0.00 2.234 2.979 4.469 23.834 2.234 2.979 4.469 23.834
1681.007 135 961 50.3 7 0.950 28.9 65.6 25 96 97 104 100 98 3 73 3.7 0 3.0 1.004 15.0 3.07 369 0 14.24 4.96 4.96 1.88 0.00 0.00 0.00 0.628 1.00 128 16 0 65 -128 0.00 76.111 37.671 18.451 24.602 76.111 37.671 18.451 24.602
1681.105 135 1039 60.8 6 0.950 28.9 65.6 25 96 97 104 100 98 5 92 5.6 0 4.8 1.004 16.0 3.07 369 0 14.24 4.97 4.96 1.86 0.00 0.00 0.00 0.628 1.00 128 16 0 65 -128 0.00 82.289 88.107 105.562 98.082 82.289 88.107 105.562 98.082
1681.188 135 1136 66.5 6 0.950 28.9 65.6 25 96 97 104 100 98 5 97 6.4 0 6.1 1.004 16.0 3.07 369 0 14.24 4.96 4.96 1.87 0.00 0.01 0.01 0.578 0.75 128 16 0 65 -128 0.00 89.971 96.333 115.418 109.056 89.971 96.333 115.418 109.056
1681.280 135 1261 67.0 5 0.990 28.9 65.6 25 97 97 104 100 99 5 98 6.5 0 6.8 1.004 17.0 3.07 369 0 14.24 4.97 4.96 1.84 0.01 0.00 0.00 0.574 0.75 128 16 0 65 -128 0.00 128.118 106.933 83.730 121.056 128.118 106.933 83.730 121.056
1681.378 136 1333 65.5 5 0.990 28.9 65.6 25 97 97 104 100 99 5 97 6.3 0 7.0 1.012 18.0 3.07 370 0 14.24 4.96 4.96 1.85 0.01 0.00 0.00 0.596 0.75 128 16 0 65 -128 0.00 41.590 -4.266 29.859 23.461 41.590 -4.266 29.859 23.461
1681.469 136 1342 64.5 5 1.190 28.9 65.6 9 98 97 104 100 100 0 97 5.8 0 6.5 1.012 18.0 3.07 370 0 14.24 4.96 4.96 0.54 0.00 0.00 0.01 0.578 0.75 128 16 0 65 -128 0.00 -2.147 -53.680 5.368 8.589 -2.147 -53.680 5.368 8.589
1681.566 136 1319 63.8 5 1.190 28.9 65.6 9 98 97 104 100 100 0 96 5.7 0 6.3 1.012 18.0 3.07 371 0 14.24 4.96 4.96 1.84 0.00 0.00 0.00 0.596 0.75 128 16 0 65 -128 0.00 -15.828 -36.932 0.000 -10.552 -15.828 -36.932 0.000 -10.552
1681.659 136 1311 64.0 5 0.770 28.9 65.6 9 95 97 104 100 97 0 97 5.6 0 6.1 1.012 18.0 3.07 372 0 14.12 4.95 4.96 0.52 0.00 0.00 0.00 0.574 0.75 132 16 0 65 -128 0.00 27.269 -14.683 -11.537 6.293 27.269 -14.683 -11.537 6.293
1681.772 136 1306 63.8 5 0.770 28.9 65.6 9 95 97 104 100 97 0 95 5.5 0 6.0 1.012 18.0 3.07 373 0 14.24 4.96 4.96 1.87 0.01 0.00 0.00 0.571 0.75 132 16 0 65 -128 0.00 14.627 -12.538 -10.448 16.717 14.627 -12.538 -10.448 16.717
1681.885 136 1285 64.0 5 0.810 28.9 65.6 9 92 97 104 100 94 0 97 5.4 0 5.8 1.004 17.0 3.07 374 0 14.24 4.96 4.96 0.55 0.00 0.00 0.00 0.571 0.75 132 16 0 65 -128 0.00 -12.336 -37.008 -19.532 -1.028 -12.336 -37.008 -19.532 -1.028
1681.993 136 1248 64.8 5 0.790 28.9 65.6 9 92 97 104 100 94 0 97 5.5 0 5.7 1.004 17.0 3.07 374 0 14.00 4.96 4.96 0.53 0.00 0.00 0.00 0.622 0.75 132 16 0 65 -128 0.00 -14.976 -34.944 -22.963 -26.957 -14.976 -34.944 -22.963 -26.957
1682.108 136 1205 65.5 5 0.790 28.9 65.6 9 92 97 104 100 94 0 96 5.6 0 5.6 1.004 17.0 3.07 375 0 14.12 4.96 4.96 1.85 0.00 0.00 0.00 0.558 0.75 132 16 0 65 -128 0.00 -26.028 -49.164 -31.812 0.000 -26.028 -49.164 -31.812 0.000
1682.209 136 1245 66.5 5 0.820 28.9 65.6 9 92 97 104 100 94 0 98 5.7 0 5.9 1.004 17.0 3.07 376 0 14.12 4.96 4.96 0.54 0.00 0.00 0.00 0.617 0.75 132 16 0 65 -128 0.00 18.924 11.952 44.820 84.660 18.924 11.952 44.820 84.660
1682.314 136 1310 65.8 5 0.820 28.9 65.6 9 92 97 104 100 94 0 97 5.5 0 6.0 1.012 18.0 3.07 377 0 14.24 4.96 4.96 1.85 0.00 0.00 0.00 0.653 0.75 132 16 0 65 -128 0.00 54.496 7.336 6.288 49.256 54.496 7.336 6.288 49.256
1682.415 137 1293 64.8 5 0.830 28.9 65.6 9 92 97 104 100 94 0 96 5.4 0 5.8 1.004 18.0 3.07 378 0 14.12 4.96 4.96 1.87 0.00 0.00 0.00 0.638 0.50 132 16 0 65 -128 0.00 -11.378 -19.654 -27.929 -9.310 -11.378 -19.654 -27.929 -9.310
1682.538 137 1328 64.8 5 0.830 28.9 65.6 9 92 97 104 100 94 0 97 5.5 0 6.1 1.012 18.0 3.07 378 0 14.12 4.96 4.96 0.53 0.00 0.00 0.00 0.622 0.50 132 16 0 65 -128 0.00 44.621 39.309 27.622 37.184 44.621 39.309 27.622 37.184
1682.612 137 1374 64.0 5 0.810 28.9 65.6 9 92 97 104 100 94 0 97 5.4 0 6.2 1.012 18.0 3.07 378 0 14.12 4.95 4.96 1.85 0.00 0.00 0.00 0.622 0.50 132 12 0 65 -128 0.00 28.579 28.579 21.984 68.150 28.579 28.579 21.984 68.150
1682.710 137 1376 62.8 5 0.810 28.9 65.6 9 92 97 104 100 94 0 96 5.2 0 6.0 1.012 18.0 3.07 380 0 14.12 4.96 4.96 1.85 0.00 0.00 0.01 0.551 0.50 132 16 0 65 -128 0.00 -2.202 -16.512 -12.109 20.915 -2.202 -16.512 -12.109 20.915
1682.800 137 1376 62.5 5 0.820 28.9 65.6 9 92 97 104 100 94 0 96 5.2 0 6.0 1.012 18.0 3.07 380 0 14.12 4.96 4.96 0.54 0.00 0.01 0.01 0.644 0.50 132 12 0 65 -128 0.00 8.806 -2.202 -2.202 5.504 8.806 -2.202 -2.202 5.504
1682.889 137 1414 62.0 5 0.820 28.9 65.6 9 92 97 104 100 94 0 96 5.2 0 6.1 1.020 19.0 3.07 380 0 14.12 4.96 4.96 1.81 0.00 0.00 0.00 0.600 0.50 132 12 0 65 -128 0.00 33.936 23.755 24.886 26.018 33.936 23.755 24.886 26.018
1682.973 137 1442 61.3 5 0.810 28.9 65.6 9 92 97 104 100 94 0 96 5.1 0 6.1 1.020 19.0 3.07 381 0 14.12 4.96 4.96 1.82 0.00 0.00 0.01 0.592 0.50 132 12 0 65 -128 0.00 21.918 -9.229 12.690 26.533 21.918 -9.229 12.690 26.533
1683.080 137 1442 60.3 5 0.810 28.9 65.6 9 92 97 104 100 94 0 96 5.0 0 6.0 1.020 19.0 3.07 383 0 14.24 4.96 4.96 1.85 0.00 0.00 0.00 0.551 0.50 132 12 0 65 -128 0.00 2.307 -20.765 -2.307 2.307 2.307 -20.765 -2.307 2.307
1683.172 137 1453 60.0 5 0.810 28.9 65.6 9 92 97 104 100 94 0 96 5.0 0 6.1 1.020 19.0 3.07 383 0 14.12 4.96 4.96 0.54 0.01 0.00 0.00 0.622 0.50 132 12 0 65 -128 0.00 13.949 -1.162 0.000 22.086 13.949 -1.162 0.000 22.086
1683.274 137 1477 59.3 5 0.810 28.9 65.6 9 92 97 104 100 94 0 96 4.9 0 6.0 1.020 20.0 3.07 384 0 14.12 4.96 4.96 1.86 0.00 0.01 0.00 0.667 0.50 132 12 0 65 -128 0.00 16.542 16.542 27.177 33.085 16.542 16.542 27.177 33.085
1683.367 138 1512 58.3 5 0.810 28.9 65.6 9 92 97 104 100 94 0 95 4.8 0 6.0 1.023 20.0 3.07 384 0 14.12 4.96 4.96 0.53 0.00 0.00 0.00 0.551 0.50 132 12 0 65 -128 0.00 8.467 -3.629 22.982 21.773 8.467 -3.629 22.982 21.773
1683.450 138 1512 57.5 4 0.810 28.9 65.6 9 92 97 104 100 94 0 95 4.8 0 6.0 1.023 20.0 3.07 385 0 14.12 4.97 4.96 1.88 0.00 0.00 0.01 0.571 0.50 132 12 0 65 -128 0.00 3.629 -4.838 -9.677 6.048 3.629 -4.838 -9.677 6.048
1683.533 138 1481 55.5 4 0.810 28.9 65.6 9 92 97 104 100 94 0 93 4.5 0 5.6 1.020 20.0 3.07 385 0 14.12 4.96 4.96 1.84 0.00 0.00 0.00 0.617 0.50 132 12 0 65 -128 0.00 -71.088 -18.957 -9.478 2.370 -71.088 -18.957 -9.478 2.370
1683.616 138 1512 54.0 3 0.810 28.9 65.6 9 92 97 104 100 94 0 93 4.4 0 5.5 1.023 20.0 3.07 386 0 14.12 4.96 4.96 0.53 0.00 0.00 0.00 0.596 0.25 132 12 0 65 -128 0.00 24.192 24.192 9.677 13.306 24.192 24.192 9.677 13.306
1683.715 138 1493 49.3 0 0.810 28.9 65.6 9 92 97 104 100 94 0 89 3.9 0 4.9 1.020 20.0 3.07 386 0 14.12 4.96 4.96 1.87 0.00 0.00 0.00 0.596 0.25 132 8 0 65 126 0.00 -41.804 -1.194 10.750 -23.888 -41.804 -1.194 10.750 -23.888
1683.818 138 1423 44.3 0 0.810 28.9 65.6 137 92 97 104 100 94 0 84 3.3 41 3.9 1.020 14.0 3.07 387 0 14.12 4.95 4.96 1.85 0.00 0.00 0.00 0.644 0.25 140 8 0 65 126 0.00 -51.228 -64.889 10.246 -56.920 -51.228 -64.889 10.246 -56.920
1683.950 138 1267 39.0 0 0.810 28.9 65.6 137 92 97 104 100 94 0 76 2.8 41 3.0 1.004 14.0 3.07 387 0 14.12 4.96 4.95 0.56 0.01 0.01 0.00 0.622 0.25 140 8 0 65 123 0.00 -78.047 -83.115 -77.034 -67.911 -78.047 -83.115 -77.034 -67.911
1684.033 138 1168 39.3 0 0.890 28.9 65.6 137 92 97 104 100 94 0 73 2.7 41 2.6 1.004 15.0 3.07 387 0 14.12 4.96 4.96 0.55 0.00 0.00 0.00 0.622 0.25 140 8 0 65 123 0.00 -71.949 -77.555 -85.965 -81.293 -71.949 -77.555 -85.965 -81.293
1684.130 138 1123 39.3 0 0.890 28.9 65.6 137 92 97 104 100 94 0 71 2.6 41 2.4 1.004 15.0 3.07 386 0 14.12 4.96 4.96 1.83 0.00 0.00 0.00 0.628 0.25 140 8 0 65 122 0.00 -69.177 -64.685 -12.578 -44.920 -69.177 -64.685 -12.578 -44.920
1684.213 138 1046 39.5 0 1.190 28.9 65.6 137 94 97 104 100 96 0 68 2.6 41 2.3 1.004 16.0 3.07 385 0 14.12 4.97 4.95 1.87 0.00 0.00 0.00 0.600 0.25 140 8 0 65 122 0.00 -87.864 -60.250 -11.715 -98.742 -87.864 -60.250 -11.715 -98.742
1684.325 138 977 40.8 0 1.190 28.9 65.6 137 94 97 104 100 96 0 65 2.5 41 2.0 1.004 16.0 3.07 385 0 14.00 4.96 4.96 1.88 0.00 0.00 0.00 0.600 1.00 140 8 0 65 122 0.00 -82.850 -74.252 -10.942 -79.723 -82.850 -74.252 -10.942 -79.723
1684.424 139 904 41.8 0 0.900 28.9 65.6 137 92 97 104 100 94 0 62 2.5 41 1.9 1.004 16.0 3.07 384 0 14.00 4.96 4.96 1.85 0.00 0.00 0.00 0.622 1.00 140 8 0 65 122 0.00 -92.570 -92.570 -48.454 -73.766 -92.570 -92.570 -48.454 -73.766
1684.529 139 861 43.5 0 0.900 28.9 65.6 137 92 97 104 100 94 0 60 2.5 42 1.8 1.004 16.0 3.07 384 0 14.00 4.96 4.96 0.57 0.00 0.00 0.00 0.622 1.00 140 8 0 65 122 0.00 -15.154 -49.594 -52.349 -37.195 -15.154 -49.594 -52.349 -37.195
1684.612 139 851 45.0 0 0.900 28.9 65.6 137 92 97 104 100 94 0 58 2.5 42 1.8 1.004 15.0 3.07 383 0 14.00 4.97 4.96 1.87 0.00 0.00 0.00 0.600 1.00 140 8 0 65 122 0.00 -14.978 -49.018 -51.741 -24.509 -14.978 -49.018 -51.741 -24.509
1684.708 139 847 46.0 0 0.900 28.9 65.6 137 92 97 104 100 94 0 58 2.5 42 1.8 1.004 15.0 3.07 383 0 14.00 4.96 4.96 0.57 0.00 0.00 0.00 0.600 1.00 140 8 0 65 122 0.00 -3.388 -20.328 -51.498 -24.394 -3.388 -20.328 -51.498 -24.394
1684.791 139 853 47.0 0 0.880 28.9 65.6 137 92 97 104 100 94 0 58 2.6 42 1.8 1.004 15.0 3.07 383 0 14.00 4.96 4.96 1.88 0.00 0.00 0.00 0.600 1.00 140 8 0 65 122 0.00 -3.412 17.060 27.978 -6.142 -3.412 17.060 27.978 -6.142
1684.887 139 868 47.8 0 0.880 28.9 65.6 137 92 97 104 100 94 0 59 2.6 42 1.9 1.004 15.0 3.07 382 0 14.12 4.96 4.96 1.88 0.00 0.00 0.00 0.600 1.00 140 8 0 65 122 0.00 22.915 17.360 28.470 14.582 22.915 17.360 28.470 14.582
1684.988 139 886 48.3 0 0.910 28.9 65.6 137 92 97 104 100 94 0 64 2.9 42 2.1 1.004 14.0 3.07 382 0 14.12 4.96 4.96 1.85 0.00 0.00 0.02 0.574 1.00 140 8 0 65 122 0.00 38.984 3.544 29.061 14.885 38.984 3.544 29.061 14.885
1685.086 139 905 48.0 0 0.910 28.9 65.6 137 92 97 104 100 94 0 65 2.9 42 2.2 1.004 14.0 3.07 382 0 14.12 4.96 4.96 1.88 0.00 0.00 0.00 0.574 1.00 140 8 0 65 122 0.00 20.996 35.476 20.272 47.060 20.996 35.476 20.272 47.060
1685.170 139 920 48.0 0 0.970 28.9 65.6 137 92 97 104 100 94 0 66 2.9 41 2.2 1.004 14.0 3.07 381 0 14.12 4.96 4.96 0.56 0.00 0.00 0.00 0.622 1.00 140 8 0 65 122 0.00 21.344 36.064 8.096 36.800 21.344 36.064 8.096 36.800
1685.266 139 932 47.5 0 0.970 28.9 65.6 137 92 97 104 100 94 0 62 2.8 41 2.2 1.004 14.0 3.07 381 0 14.00 4.96 4.96 1.88 0.00 0.00 0.00 0.553 1.00 140 8 0 65 122 0.00 2.982 5.219 8.202 5.965 2.982 5.219 8.202 5.965
1685.358 140 935 47.3 0 1.000 28.9 65.6 137 92 97 104 100 94 0 62 2.7 41 2.1 1.004 14.0 3.07 380 0 14.12 4.96 4.96 1.88 0.00 0.00 0.00 0.600 1.00 140 8 0 65 121 0.00 16.456 -17.952 14.212 5.984 16.456 -17.952 14.212 5.984
1685.472 140 950 46.5 0 1.000 28.9 65.6 137 92 97 104 100 94 0 63 2.7 41 2.1 1.004 14.0 3.07 380 0 14.12 4.96 4.96 1.86 0.00 0.00 0.00 0.600 1.00 140 8 0 65 121 0.00 31.160 20.520 37.240 -5.320 31.160 20.520 37.240 -5.320
1685.555 140 968 46.0 0 0.990 28.9 65.6 137 92 97 104 100 94 0 64 2.8 40 2.3 1.004 14.0 3.07 380 0 14.12 4.95 4.96 1.88 0.00 0.00 0.00 0.553 1.00 140 8 0 65 121 0.00 31.750 20.909 24.781 27.104 31.750 20.909 24.781 27.104
1685.652 140 985 45.3 0 0.990 28.9 65.6 137 92 97 104 100 94 0 65 2.7 40 2.2 1.004 14.0 3.07 380 0 14.00 4.96 4.96 1.85 0.00 0.00 0.00 0.578 1.00 140 8 0 65 120 0.00 26.004 23.640 25.216 16.548 26.004 23.640 25.216 16.548
1685.744 140 988 44.8 0 0.980 28.9 65.6 137 92 97 104 100 94 0 65 2.7 40 2.2 1.004 14.0 3.07 380 0 14.00 4.96 4.96 0.56 0.00 0.00 0.00 0.651 1.00 140 8 0 65 120 0.00 -6.323 7.904 11.066 16.598 -6.323 7.904 11.066 16.598
1685.840 140 975 44.0 0 0.980 28.9 65.6 137 92 97 104 100 94 0 64 2.7 40 2.2 1.004 14.0 3.07 380 0 14.00 4.96 4.96 0.58 0.00 0.00 0.00 0.651 1.00 140 8 0 65 120 0.00 -17.940 -46.800 -5.460 -4.680 -17.940 -46.800 -5.460 -4.680
1685.955 140 966 43.5 0 0.970 28.9 65.6 137 92 97 104 100 94 0 64 2.6 40 2.1 1.004 14.0 3.07 380 0 14.00 4.96 4.96 1.86 0.00 0.00 0.00 0.600 1.00 140 8 0 65 119 0.00 -17.774 -16.229 -9.274 -3.091 -17.774 -16.229 -9.274 -3.091
1686.057 140 953 43.3 0 0.970 28.9 65.6 137 92 97 104 100 94 0 64 2.6 39 2.1 1.004 14.0 3.07 379 0 14.00 4.96 4.96 1.88 0.00 0.00 0.00 0.600 1.00 140 8 0 65 119 0.00 -17.535 -16.010 -20.585 -16.010 -17.535 -16.010 -20.585 -16.010
1686.148 140 919 43.3 0 0.960 28.9 65.6 137 92 97 104 100 94 0 62 2.5 39 1.9 1.004 14.0 3.07 379 0 14.00 4.96 4.96 1.85 0.00 0.00 0.00 0.596 1.00 140 8 0 65 119 0.00 -53.670 -15.439 -19.850 -47.788 -53.670 -15.439 -19.850 -47.788
1686.244 140 890 43.3 0 0.960 28.9 65.6 137 92 97 104 100 94 0 61 2.5 39 1.9 1.004 14.0 3.07 379 0 14.00 4.96 4.96 1.85 0.00 0.00 0.00 0.600 1.00 140 8 0 65 119 0.00 -63.368 -57.672 -28.480 -46.280 -63.368 -57.672 -28.480 -46.280
1686.326 140 863 43.5 0 0.950 28.9 65.6 137 92 97 104 100 94 0 60 2.5 39 1.8 1.004 15.0 3.07 379 0 14.00 4.96 4.96 1.87 0.00 0.00 0.01 0.600 1.00 140 8 0 65 119 0.00 -61.446 -55.922 -54.542 -50.399 -61.446 -55.922 -54.542 -50.399
1686.429 141 819 44.3 0 0.950 28.9 65.6 137 92 97 104 100 94 0 57 2.4 39 1.6 1.004 15.0 3.07 378 0 14.00 4.96 4.96 1.86 0.00 0.00 0.02 0.600 1.00 140 8 0 65 119 0.00 -60.934 -68.796 -51.761 -54.382 -60.934 -68.796 -51.761 -54.382
1686.521 141 790 45.3 0 0.950 28.9 65.6 137 94 97 104 100 96 0 55 2.4 39 1.6 1.004 15.0 3.07 378 0 14.00 4.96 4.96 1.87 0.00 0.01 0.00 0.600 1.00 136 8 0 65 119 0.00 -52.456 -61.304 -55.616 -52.456 -52.456 -61.304 -55.616 -52.456
1686.604 141 775 46.0 0 0.950 28.9 65.6 137 94 97 104 100 96 0 54 2.4 40 1.6 1.004 15.0 3.07 378 0 13.88 4.96 4.96 1.87 0.00 0.00 0.00 0.551 1.00 136 8 0 65 119 0.00 -51.460 -60.140 -44.640 -44.640 -51.460 -60.140 -44.640 -44.640
1686.695 141 753 47.3 0 0.950 28.9 65.6 137 94 97 104 100 96 0 53 2.4 40 1.5 1.004 16.0 3.07 378 0 14.00 4.96 4.96 1.93 0.00 0.00 0.00 0.578 1.00 136 8 0 65 119 0.00 -38.554 -52.409 -43.373 -43.373 -38.554 -52.409 -43.373 -43.373
1686.803 141 736 48.3 0 0.960 28.9 65.6 137 96 97 104 100 98 0 57 2.7 41 1.7 1.004 16.0 3.07 377 0 13.88 4.96 4.96 0.62 0.00 0.00 0.00 0.578 1.00 136 8 0 65 120 0.00 -37.683 -51.226 -33.562 -40.627 -37.683 -51.226 -33.562 -40.627
1686.918 141 728 50.3 0 0.980 28.9 65.6 137 98 97 104 100 100 0 63 3.1 41 1.9 1.004 16.0 3.07 377 0 13.88 4.96 4.96 0.61 0.00 0.00 0.00 0.574 1.00 136 8 0 65 121 0.00 -6.989 -50.669 -33.197 6.406 -6.989 -50.669 -33.197 6.406
1687.014 141 733 51.0 0 0.980 28.9 65.6 137 98 97 104 100 100 0 63 3.2 41 2.0 1.004 16.0 3.07 376 0 13.88 4.96 4.96 0.61 0.00 0.00 0.00 0.578 1.00 136 8 0 65 121 0.00 39.875 -10.555 -33.425 6.450 39.875 -10.555 -33.425 6.450
1687.106 141 756 51.8 0 1.050 28.9 65.6 137 100 97 104 100 102 0 65 3.3 41 2.1 1.004 16.0 3.07 376 0 14.00 4.96 4.96 0.61 0.00 0.01 0.00 0.578 1.00 136 8 0 65 121 0.00 41.126 -10.886 56.246 64.109 41.126 -10.886 56.246 64.109
1687.213 141 786 52.3 0 1.050 28.9 65.6 137 100 97 104 100 102 0 71 3.7 41 2.4 1.004 15.0 3.07 376 0 14.00 4.96 4.96 1.91 0.00 0.00 0.00 0.553 1.00 136 8 0 65 122 0.00 60.365 64.766 58.478 62.880 60.365 64.766 58.478 62.880
1687.296 141 815 52.0 0 1.100 28.9 65.6 137 101 97 104 100 103 0 73 3.7 41 2.5 1.004 15.0 3.07 376 0 14.00 4.96 4.96 1.89 0.00 0.00 0.00 0.553 1.00 140 8 0 65 122 0.00 62.592 59.984 55.420 65.200 62.592 59.984 55.420 65.200
1687.392 142 843 51.5 0 1.100 28.9 65.6 137 101 97 104 100 103 0 68 3.5 41 2.5 1.004 15.0 3.07 375 0 14.00 4.96 4.96 1.91 0.00 0.00 0.00 0.578 1.00 140 8 0 65 122 0.00 64.742 62.045 3.372 53.952 64.742 62.045 3.372 53.952
1687.484 142 839 51.5 0 1.100 28.9 65.6 137 101 97 104 100 103 0 68 3.5 41 2.4 1.004 15.0 3.07 374 0 14.00 4.96 4.96 0.57 0.00 0.01 0.00 0.600 1.00 140 8 0 65 122 0.00 -12.753 -28.862 3.356 53.696 -12.753 -28.862 3.356 53.696
1687.567 142 839 51.0 0 1.070 28.9 65.6 137 101 97 104 100 104 0 68 3.5 41 2.4 1.004 15.0 3.07 374 0 14.00 4.96 4.96 1.89 0.00 0.00 0.00 0.600 1.00 140 8 0 65 122 0.00 -12.753 2.014 14.766 -20.136 -12.753 2.014 14.766 -20.136
1687.657 142 850 50.8 0 1.070 28.9 65.6 137 101 97 104 100 104 0 69 3.5 41 2.5 1.004 15.0 3.07 374 0 14.00 4.96 4.96 1.85 0.00 0.00 0.00 0.600 1.00 140 8 0 65 122 0.00 23.120 2.040 14.960 35.360 23.120 2.040 14.960 35.360
1687.740 142 866 50.5 0 0.970 28.9 65.6 137 101 97 104 100 103 0 69 3.5 41 2.5 1.004 15.0 3.07 374 0 14.00 4.96 4.96 0.49 0.00 0.00 0.00 0.644 1.00 140 8 0 65 122 0.00 11.778 53.346 22.862 36.026 11.778 53.346 22.862 36.026
1687.843 142 878 50.0 0 0.970 28.9 65.6 137 101 97 104 100 103 0 69 3.5 41 2.6 1.004 14.0 3.07 374 0 14.00 4.96 4.96 0.57 0.00 0.00 0.00 0.644 1.00 140 8 0 65 122 0.00 11.941 33.715 -10.536 61.811 11.941 33.715 -10.536 61.811
1687.926 142 894 49.5 0 0.910 28.9 65.6 137 100 97 104 100 102 0 65 3.2 41 2.4 1.004 14.0 3.07 374 0 14.00 4.97 4.96 1.90 0.00 0.00 0.00 0.574 1.00 140 8 0 65 122 0.00 24.317 34.330 -10.728 29.323 24.317 34.330 -10.728 29.323
1688.023 142 898 49.3 0 0.910 28.9 65.6 137 100 97 104 100 102 0 65 3.2 41 2.4 1.004 15.0 3.07 374 0 14.00 4.96 4.95 1.85 0.00 0.00 0.00 0.660 1.00 140 8 0 65 122 0.00 15.805 1.437 1.437 29.454 15.805 1.437 1.437 29.454
1688.107 142 895 48.8 0 0.890 28.9 65.6 137 98 97 104 100 100 0 65 3.1 41 2.3 1.004 15.0 3.07 373 0 14.00 4.96 4.96 1.91 0.00 0.00 0.00 0.660 1.00 140 8 0 65 122 0.00 15.752 17.900 -7.876 -3.580 15.752 17.900 -7.876 -3.580
1688.213 142 908 48.3 0 0.890 28.9 65.6 137 98 97 104 100 100 0 66 3.1 41 2.3 1.004 14.0 3.07 373 0 14.00 4.96 4.96 1.89 0.00 0.00 0.00 0.551 1.00 140 8 0 65 122 0.00 7.264 18.160 10.170 16.707 7.264 18.160 10.170 16.707
1688.297 142 918 48.0 0 0.880 28.9 65.6 137 97 97 104 100 99 0 66 3.1 41 2.4 1.004 14.0 3.07 373 0 14.00 4.96 4.95 0.60 0.00 0.00 0.00 0.531 1.00 140 8 0 65 122 0.00 41.126 -16.891 10.282 16.891 41.126 -16.891 10.282 16.891
1688.393 143 929 47.3 0 0.880 28.9 65.6 137 97 97 104 100 99 0 62 2.9 41 2.2 1.004 14.0 3.07 374 0 14.00 4.96 4.96 1.86 0.00 0.00 0.00 0.531 1.00 140 8 0 65 121 0.00 -4.459 -7.432 32.701 28.985 -4.459 -7.432 32.701 28.985
1688.484 143 933 46.8 0 0.890 28.9 65.6 137 95 97 104 100 97 0 62 2.8 41 2.2 1.004 14.0 3.07 373 0 14.00 4.96 4.96 0.60 0.00 0.00 0.00 0.551 1.00 140 8 0 65 121 0.00 -4.478 -7.464 10.450 -20.153 -4.478 -7.464 10.450 -20.153
1688.590 143 938 46.3 0 0.890 28.9 65.6 137 95 97 104 100 97 0 62 2.8 40 2.2 1.004 14.0 3.07 373 0 14.00 4.96 4.96 0.58 0.00 0.01 0.00 0.574 1.00 140 8 0 65 121 0.00 26.264 -7.504 10.506 6.754 26.264 -7.504 10.506 6.754
1688.673 143 941 46.0 0 0.890 28.9 65.6 137 94 97 104 100 96 0 63 2.7 40 2.1 1.004 14.0 3.07 373 0 14.00 4.96 4.96 0.61 0.00 0.01 0.00 0.622 1.00 140 8 0 65 121 0.00 0.753 -9.034 10.539 6.775 0.753 -9.034 10.539 6.775
1688.766 143 939 45.5 0 0.890 28.9 65.6 137 94 97 104 100 96 0 63 2.7 40 2.1 1.004 14.0 3.07 372 0 14.00 4.96 4.96 1.89 0.00 0.00 0.00 0.622 1.00 140 8 0 65 120 0.00 0.751 -21.785 -3.005 -12.019 0.751 -21.785 -3.005 -12.019
1688.931 143 939 44.8 0 0.910 28.9 65.6 137 92 97 104 100 94 0 63 2.6 40 2.0 1.004 14.0 3.07 372 0 14.00 4.96 4.96 1.89 0.00 0.00 0.00 0.574 1.00 140 8 0 65 120 0.00 15.775 3.005 6.010 6.010 15.775 3.005 6.010 6.010
1689.020 143 941 44.3 0 0.910 28.9 65.6 137 92 97 104 100 94 0 63 2.6 40 2.0 1.004 14.0 3.07 372 0 14.00 4.96 4.96 0.59 0.00 0.00 0.00 0.574 1.00 140 8 0 65 119 0.00 15.809 -18.820 3.764 11.292 15.809 -18.820 3.764 11.292
1689.105 143 943 44.0 0 0.920 28.9 65.6 137 92 97 104 100 94 0 63 2.6 40 2.0 1.004 14.0 3.07 372 0 14.00 4.96 4.96 1.82 0.00 0.00 0.00 0.622 1.00 140 8 0 65 119 0.00 15.842 -18.860 0.754 0.000 15.842 -18.860 0.754 0.000
1689.203 143 938 44.0 0 0.920 28.9 65.6 137 92 97 104 100 94 0 63 2.6 39 2.0 1.004 14.0 3.07 372 0 14.00 4.96 4.96 1.91 0.00 0.00 0.00 0.600 1.00 140 8 0 65 119 0.00 0.000 -13.507 0.750 0.000 0.000 -13.507 0.750 0.000
1689.277 143 931 43.8 0 0.940 28.9 65.6 137 92 97 104 100 94 0 63 2.6 39 2.0 1.004 14.0 3.07 372 0 14.00 4.96 4.96 1.86 0.00 0.00 0.00 0.600 1.00 140 8 0 65 119 0.00 0.000 -25.323 5.958 0.000 0.000 -25.323 5.958 0.000
1689.375 144 931 43.8 0 0.940 28.9 65.6 137 92 97 104 100 94 0 63 2.6 39 2.0 1.004 14.0 3.07 371 0 14.00 4.96 4.96 0.59 0.00 0.00 0.00 0.600 1.00 140 8 0 65 119 0.00 0.000 -25.323 9.682 10.427 0.000 -25.323 9.682 10.427
1689.450 144 928 43.3 0 0.940 28.9 65.6 137 92 97 104 100 94 0 63 2.5 39 1.9 1.004 14.0 3.07 371 0 14.00 4.96 4.96 1.92 0.00 0.00 0.00 0.574 1.00 140 8 0 65 118 0.00 -2.970 -19.302 9.651 10.394 -2.970 -19.302 9.651 10.394
1689.533 144 915 43.3 0 0.950 28.9 65.6 137 92 97 104 100 94 0 62 2.5 39 1.9 1.004 14.0 3.07 371 0 14.00 4.97 4.96 0.57 0.00 0.01 0.00 0.574 1.00 140 8 0 65 118 0.00 -2.928 -30.012 -26.352 -12.444 -2.928 -30.012 -26.352 -12.444
1689.622 144 910 43.3 0 0.950 28.9 65.6 137 92 97 104 100 94 0 62 2.5 39 1.9 1.004 14.0 3.07 371 0 14.00 4.96 4.96 1.89 0.00 0.00 0.00 0.600 1.00 140 8 0 65 118 0.00 -10.192 -29.848 -34.944 -16.016 -10.192 -29.848 -34.944 -16.016
1689.697 144 897 43.3 0 0.960 28.9 65.6 137 92 97 104 100 94 0 61 2.5 39 1.9 1.004 15.0 3.07 370 0 13.88 4.97 4.96 0.57 0.00 0.00 0.00 0.600 1.00 140 8 0 65 118 0.00 -7.894 -23.681 -34.445 -15.787 -7.894 -23.681 -34.445 -15.787
1689.802 144 892 43.3 0 0.960 28.9 65.6 137 92 97 104 100 94 0 61 2.5 39 1.9 1.004 15.0 3.07 371 0 14.00 4.96 4.96 0.59 0.00 0.00 0.00 0.600 1.00 140 8 0 65 118 0.00 -7.850 -23.549 5.709 -0.714 -7.850 -23.549 5.709 -0.714
1689.894 144 880 43.8 0 0.960 28.9 65.6 137 92 97 104 100 94 0 61 2.5 39 1.8 1.004 15.0 3.07 370 0 14.00 4.96 4.96 1.88 0.01 0.00 0.00 0.574 1.00 140 8 0 65 118 0.00 -7.744 -23.232 -7.744 -29.568 -7.744 -23.232 -7.744 -29.568
1689.994 144 875 44.0 0 0.960 28.9 65.6 137 92 97 104 100 94 0 59 2.5 39 1.8 1.004 15.0 3.07 370 0 14.00 4.96 4.96 1.91 0.00 0.00 0.00 0.600 1.00 140 8 0 65 118 0.00 -11.900 -17.500 -7.700 -29.400 -11.900 -17.500 -7.700 -29.400
1690.077 144 866 44.0 0 0.980 28.9 65.6 137 92 97 104 100 94 0 59 2.5 39 1.8 1.004 15.0 3.07 370 0 14.00 4.96 4.96 1.88 0.00 0.00 0.00 0.600 1.00 140 8 0 65 118 0.00 -11.778 -33.254 -18.013 -29.098 -11.778 -33.254 -18.013 -29.098
1690.166 144 859 44.3 0 0.980 28.9 65.6 137 92 97 104 100 94 0 59 2.4 39 1.7 1.004 15.0 3.07 370 0 14.00 4.96 4.96 0.59 0.00 0.01 0.00 0.600 1.00 140 8 0 65 118 0.00 -11.682 -32.986 -17.867 -24.052 -11.682 -32.986 -17.867 -24.052
1690.249 144 853 44.8 0 0.980 28.9 65.6 137 92 97 104 100 94 0 58 2.5 39 1.8 1.004 15.0 3.07 370 0 14.00 4.96 4.96 0.63 0.01 0.00 0.00 0.600 1.00 140 8 0 65 118 0.00 -12.966 -25.249 -17.742 -23.884 -12.966 -25.249 -17.742 -23.884
1690.332 144 852 45.0 0 0.980 28.9 65.6 137 92 97 104 100 94 0 58 2.5 39 1.8 1.004 15.0 3.07 370 0 14.00 4.96 4.96 0.59 0.00 0.00 0.00 0.600 1.00 140 8 0 65 118 0.00 -12.950 -25.219 2.726 -19.766 -12.950 -25.219 2.726 -19.766
1690.415 145 856 45.0 0 0.980 28.9 65.6 137 92 97 104 100 94 0 59 2.5 39 1.8 1.004 15.0 3.07 370 0 14.00 4.96 4.96 1.88 0.01 0.00 0.00 0.667 1.00 140 8 0 65 118 0.00 19.859 -25.338 2.739 -19.859 19.859 -25.338 2.739 -19.859
1690.490 145 858 45.3 0 1.010 28.9 65.6 137 92 97 104 100 94 0 59 2.5 39 1.8 1.004 15.0 3.07 370 0 14.00 4.96 4.96 0.60 0.00 0.00 0.00 0.667 1.00 140 8 0 65 118 0.00 19.906 -7.550 8.923 -19.906 19.906 -7.550 8.923 -19.906
1690.587 145 863 45.0 0 1.010 28.9 65.6 137 92 97 104 100 94 0 59 2.5 39 1.8 1.004 15.0 3.07 369 0 14.00 4.96 4.95 0.60 0.00 0.00 0.00 0.578 1.00 140 8 0 65 118 0.00 2.071 -7.594 24.854 0.000 2.071 -7.594 24.854 0.000
1690.677 145 870 45.3 0 1.040 28.9 65.6 137 92 97 104 100 94 0 59 2.5 39 1.8 1.004 15.0 3.07 369 0 14.00 4.96 4.96 1.88 0.00 0.00 0.00 0.600 1.00 140 8 0 65 118 0.00 14.616 0.696 25.056 0.000 14.616 0.696 25.056 0.000
1690.774 145 873 45.0 0 1.040 28.9 65.6 137 92 97 104 100 94 0 59 2.5 39 1.8 1.004 15.0 3.07 368 0 14.00 4.96 4.96 0.59 0.00 0.00 0.00 0.600 1.00 140 8 0 65 118 0.00 14.666 -4.190 6.984 14.666 14.666 -4.190 6.984 14.666
1690.867 145 882 45.0 0 1.040 28.9 65.6 137 92 97 104 100 94 0 60 2.6 39 1.9 1.004 14.0 3.07 369 0 14.12 4.96 4.96 1.88 0.00 0.00 0.00 0.571 1.00 140 8 0 65 118 0.00 14.818 -4.234 15.523 26.107 14.818 -4.234 15.523 26.107
1690.964 145 894 45.0 0 1.040 28.9 65.6 137 92 97 104 100 94 0 60 2.6 39 1.9 1.004 15.0 3.07 368 0 14.00 4.96 4.96 0.56 0.00 0.00 0.00 0.711 1.00 140 8 0 65 118 0.00 26.462 15.019 15.734 26.462 26.462 15.019 15.734 26.462
1691.055 145 904 45.0 0 1.070 28.9 65.6 137 93 97 104 100 95 0 61 2.6 39 2.0 1.004 14.0 3.07 369 0 14.00 4.96 4.96 0.57 0.00 0.00 0.00 0.711 1.00 140 8 0 65 118 0.00 42.669 1.446 35.437 26.758 42.669 1.446 35.437 26.758
1691.152 145 921 44.5 0 1.070 28.9 65.6 137 93 97 104 100 95 0 62 2.6 39 2.0 1.004 14.0 3.07 368 0 14.12 4.96 4.96 0.55 0.00 0.00 0.00 0.578 1.00 140 8 0 65 118 0.00 43.471 9.578 8.105 25.788 43.471 9.578 8.105 25.788
1691.253 145 932 44.3 0 1.070 28.9 65.6 137 94 97 104 100 96 0 62 2.6 39 2.0 1.004 14.0 3.07 368 0 14.12 4.96 4.96 1.85 0.01 0.00 0.00 0.638 1.00 140 8 0 65 118 0.00 16.403 9.693 8.202 20.131 16.403 9.693 8.202 20.131
1691.336 146 934 44.0 0 1.070 28.9 65.6 137 94 97 104 100 96 0 62 2.6 39 2.0 1.004 14.0 3.07 368 0 14.00 4.96 4.96 1.87 0.00 0.00 0.00 0.520 1.00 140 8 0 65 118 0.00 4.483 -0.747 8.219 20.174 4.483 -0.747 8.219 20.174
1691.426 146 929 43.5 0 1.050 28.9 65.6 137 95 97 104 100 97 0 63 2.6 39 2.0 1.004 14.0 3.07 368 0 14.12 4.96 4.96 0.58 0.00 0.00 0.00 0.520 1.00 140 8 0 65 118 0.00 4.459 -20.810 23.782 -32.701 4.459 -20.810 23.782 -32.701
1691.533 146 930 43.5 0 1.050 28.9 65.6 137 95 97 104 100 97 0 63 2.6 39 2.0 1.004 14.0 3.07 368 0 14.12 4.96 4.96 0.56 0.00 0.00 0.00 0.622 1.00 140 8 0 65 118 0.00 4.464 -20.832 -17.112 1.488 4.464 -20.832 -17.112 1.488
1691.607 146 935 43.3 0 1.050 28.9 65.6 137 95 97 104 100 97 0 63 2.6 38 2.0 1.004 14.0 3.07 367 0 14.12 4.96 4.96 1.87 0.01 0.00 0.00 0.600 1.00 140 8 0 65 118 0.00 5.236 -20.944 -17.204 1.496 5.236 -20.944 -17.204 1.496
1691.700 146 934 43.0 0 1.020 28.9 65.6 137 95 97 104 100 97 0 63 2.6 38 2.0 1.004 14.0 3.07 367 0 14.00 4.97 4.96 0.55 0.00 0.00 0.00 0.600 1.00 140 8 0 65 117 0.00 -16.438 -8.219 10.461 1.494 -16.438 -8.219 10.461 1.494
1691.805 146 926 42.8 0 1.020 28.9 65.6 137 95 97 104 100 97 0 63 2.6 38 2.0 1.004 14.0 3.07 367 0 14.12 4.96 4.96 0.55 0.00 0.00 0.00 0.578 1.00 140 8 0 65 117 0.00 -16.298 -14.075 -22.965 -5.186 -16.298 -14.075 -22.965 -5.186
1691.898 146 924 42.5 0 1.000 28.9 65.6 137 95 97 104 100 97 0 63 2.6 38 2.0 1.004 14.0 3.07 367 0 14.00 4.96 4.96 0.55 0.00 0.00 0.00 0.628 1.00 140 8 0 65 117 0.00 3.696 -14.045 -22.915 -11.827 3.696 -14.045 -22.915 -11.827
1692.009 146 907 42.3 0 1.000 28.9 65.6 137 95 97 104 100 97 0 62 2.5 38 1.9 1.004 15.0 3.07 367 0 14.12 4.96 4.96 0.56 0.00 0.00 0.00 0.628 1.00 140 8 0 65 117 0.00 -46.438 -5.805 -22.494 -39.182 -46.438 -5.805 -22.494 -39.182
1692.101 146 884 42.8 0 0.980 28.9 65.6 137 95 97 104 100 97 0 61 2.5 38 1.8 1.004 15.0 3.07 367 0 14.12 4.96 4.96 0.57 0.00 0.00 0.00 0.628 1.00 140 8 0 65 117 0.00 -9.901 -58.698 -14.851 -38.189 -9.901 -58.698 -14.851 -38.189
1692.199 146 877 42.8 0 0.980 28.9 65.6 137 95 97 104 100 97 0 60 2.5 38 1.8 1.004 14.0 3.07 367 0 14.00 4.96 4.96 1.88 0.00 0.00 0.00 0.574 1.00 140 8 0 65 117 0.00 -9.822 -21.048 -3.508 -18.242 -9.822 -21.048 -3.508 -18.242
1692.282 146 872 42.8 0 0.960 28.9 65.6 137 94 97 104 100 96 0 60 2.5 38 1.8 1.004 15.0 3.07 367 0 14.12 4.96 4.96 1.85 0.00 0.00 0.00 0.600 1.00 140 8 0 65 117 0.00 -25.811 -20.928 -3.488 6.278 -25.811 -20.928 -3.488 6.278
1692.379 147 875 43.3 0 0.960 28.9 65.6 137 94 97 104 100 96 0 60 2.5 38 1.8 1.004 15.0 3.07 367 0 14.12 4.96 4.96 0.57 0.00 0.00 0.00 0.644 1.00 140 8 0 65 117 0.00 3.500 -9.100 14.000 6.300 3.500 -9.100 14.000 6.300
1692.462 147 881 43.3 0 0.960 28.9 65.6 137 94 97 104 100 96 0 61 2.5 38 1.8 1.004 14.0 3.07 366 0 14.12 4.96 4.96 0.56 0.00 0.00 0.00 0.644 1.00 140 8 0 65 117 0.00 3.524 -9.162 11.982 -0.705 3.524 -9.162 11.982 -0.705
1692.550 147 883 43.5 0 0.960 28.9 65.6 137 94 97 104 100 96 0 61 2.5 38 1.8 1.004 15.0 3.07 367 0 14.00 4.97 4.96 1.84 0.00 0.00 0.01 0.622 1.00 140 8 0 65 117 0.00 25.430 -9.183 12.009 11.302 25.430 -9.183 12.009 11.302
1692.650 147 890 43.5 0 0.960 28.9 65.6 137 93 97 104 100 95 0 61 2.5 38 1.9 1.004 14.0 3.07 366 0 14.12 4.97 4.96 0.56 0.00 0.00 0.00 0.574 1.00 140 8 0 65 117 0.00 9.256 -22.784 42.008 11.392 9.256 -22.784 42.008 11.392
1692.742 147 898 43.0 0 0.960 28.9 65.6 137 93 97 104 100 95 0 61 2.5 38 1.9 1.004 15.0 3.07 366 0 14.12 4.97 4.96 0.54 0.00 0.00 0.00 0.574 1.00 140 8 0 65 117 0.00 9.339 2.874 20.115 5.029 9.339 2.874 20.115 5.029
1692.825 147 907 43.0 0 0.970 28.9 65.6 137 92 97 104 100 94 0 62 2.5 38 1.9 1.004 14.0 3.07 365 0 14.12 4.96 4.96 1.86 0.01 0.00 0.00 0.571 1.00 140 8 0 65 117 0.00 15.238 2.902 20.317 5.079 15.238 2.902 20.317 5.079
1692.950 147 916 42.8 0 0.970 28.9 65.6 137 92 97 104 100 94 0 62 2.5 38 1.9 1.004 14.0 3.07 366 0 14.12 4.96 4.96 1.89 0.01 0.00 0.00 0.628 1.00 140 8 0 65 117 0.00 -0.733 12.458 18.320 0.733 -0.733 12.458 18.320 0.733
1693.042 147 918 42.8 0 0.980 28.9 65.6 137 92 97 104 100 94 0 62 2.5 38 1.9 1.004 14.0 3.07 365 0 14.12 4.96 4.96 0.57 0.01 0.00 0.00 0.628 1.00 140 8 0 65 117 0.00 5.141 0.000 2.203 0.734 5.141 0.000 2.203 0.734
1693.138 147 919 42.8 0 0.980 28.9 65.6 137 92 97 104 100 94 0 62 2.5 38 1.9 1.004 14.0 3.07 365 0 14.12 4.96 4.96 1.88 0.00 0.00 0.00 0.574 1.00 140 8 0 65 117 0.00 5.146 13.234 -4.411 2.206 5.146 13.234 -4.411 2.206
1693.217 147 923 42.5 0 0.990 28.9 65.6 137 92 97 104 100 94 0 62 2.5 38 1.9 1.004 14.0 3.07 365 0 14.12 4.96 4.96 1.85 0.00 0.00 0.00 0.578 1.00 140 8 0 65 117 0.00 0.000 13.291 -4.430 7.384 0.000 13.291 -4.430 7.384
1693.314 147 926 42.0 0 0.990 28.9 65.6 137 92 97 104 100 94 0 63 2.5 38 1.9 1.004 14.0 3.07 366 0 14.12 4.96 4.96 1.88 0.00 0.00 0.00 0.622 1.00 140 8 0 65 116 0.00 1.482 1.482 7.408 7.408 1.482 1.482 7.408 7.408
1693.407 148 928 42.0 0 0.990 28.9 65.6 137 92 97 104 100 94 0 63 2.5 38 1.9 1.004 14.0 3.07 365 0 14.12 4.96 4.96 1.86 0.00 0.00 0.00 0.622 1.00 140 8 0 65 116 0.00 1.485 11.136 -7.424 -0.742 1.485 11.136 -7.424 -0.742
1693.490 148 925 41.8 0 0.990 28.9 65.6 137 92 97 104 100 94 0 63 2.5 38 1.9 1.004 14.0 3.07 365 0 14.00 4.96 4.96 0.55 0.00 0.00 0.00 0.600 1.00 140 8 0 65 116 0.00 -18.500 11.100 -7.400 -5.180 -18.500 11.100 -7.400 -5.180
1693.581 148 918 41.8 0 0.990 28.9 65.6 137 92 97 104 100 94 0 63 2.5 38 1.9 1.004 14.0 3.07 365 0 14.00 4.96 4.96 1.89 0.00 0.01 0.00 0.578 1.00 140 8 0 65 116 0.00 -2.203 -9.547 -7.344 -5.141 -2.203 -9.547 -7.344 -5.141
1693.656 148 911 41.8 0 0.980 28.9 65.6 137 92 97 104 100 94 0 62 2.5 37 1.9 1.004 14.0 3.07 365 0 14.00 4.96 4.96 1.86 0.00 0.00 0.00 0.578 1.00 140 8 0 65 116 0.00 -2.186 -16.034 -8.017 -8.017 -2.186 -16.034 -8.017 -8.017
1693.745 148 902 41.8 0 0.980 28.9 65.6 137 92 97 104 100 94 0 62 2.4 37 1.8 1.004 14.0 3.07 365 0 14.12 4.96 4.96 0.58 0.00 0.00 0.00 0.600 1.00 140 8 0 65 116 0.00 -3.608 -15.875 -7.938 -19.483 -3.608 -15.875 -7.938 -19.483
1693.828 148 905 41.8 0 0.980 28.9 65.6 137 92 97 104 100 94 0 62 2.4 37 1.8 1.004 14.0 3.07 365 0 14.12 4.96 4.96 0.54 0.00 0.00 0.00 0.600 1.00 140 8 0 65 116 0.00 10.860 -8.688 13.032 -19.548 10.860 -8.688 13.032 -19.548
1693.903 148 905 41.8 0 0.980 28.9 65.6 137 92 97 104 100 94 0 62 2.4 37 1.8 1.004 14.0 3.07 365 0 14.12 4.96 4.96 1.86 0.00 0.00 0.00 0.578 1.00 140 8 0 65 116 0.00 10.860 -8.688 -8.688 4.344 10.860 -8.688 -8.688 4.344
1693.970 148 894 41.5 0 0.980 28.9 65.6 137 92 97 104 100 94 0 62 2.4 37 1.8 1.004 15.0 3.07 364 0 14.12 4.96 4.95 0.55 0.00 0.00 0.00 0.689 1.00 140 8 0 65 116 0.00 -10.728 -41.482 -8.582 4.291 -10.728 -41.482 -8.582 4.291
1694.061 148 895 41.8 0 0.980 28.9 65.6 137 92 97 104 100 94 0 62 2.4 37 1.8 1.004 15.0 3.07 364 0 14.12 4.96 4.96 1.87 0.00 0.00 0.00 0.689 1.00 140 8 0 65 116 0.00 -10.740 -27.208 -7.876 15.752 -10.740 -27.208 -7.876 15.752
1694.144 148 887 41.8 0 0.980 28.9 65.6 137 92 97 104 100 94 0 61 2.4 37 1.8 1.004 14.0 3.07 364 0 14.12 4.96 4.96 1.86 0.00 0.00 0.00 0.551 1.00 140 8 0 65 116 0.00 -19.869 -26.965 -7.806 -29.094 -19.869 -26.965 -7.806 -29.094
1694.219 148 880 41.8 0 0.980 28.9 65.6 137 92 97 104 100 94 0 61 2.4 37 1.8 1.004 15.0 3.07 364 0 14.12 4.96 4.96 1.87 0.00 0.00 0.00 0.551 1.00 140 8 0 65 116 0.00 -21.824 -14.784 1.408 -28.864 -21.824 -14.784 1.408 -28.864
1694.294 148 871 41.8 0 0.980 28.9 65.6 137 92 97 104 100 94 0 61 2.4 37 1.7 1.004 15.0 3.07 364 0 14.12 4.96 4.96 1.84 0.01 0.00 0.00 0.622 1.00 140 8 0 65 116 0.00 -21.601 -14.633 1.394 -3.484 -21.601 -14.633 1.394 -3.484
1694.368 149 864 42.0 0 0.980 28.9 65.6 137 92 97 104 100 94 0 60 2.4 37 1.7 1.004 15.0 3.07 364 0 14.12 4.96 4.96 0.55 0.00 0.00 0.00 0.622 1.00 140 8 0 65 116 0.00 -8.294 -9.677 1.382 -3.456 -8.294 -9.677 1.382 -3.456
1694.451 149 867 42.3 0 0.980 28.9 65.6 137 92 97 104 100 94 0 60 2.4 37 1.7 1.004 15.0 3.07 363 0 14.12 4.96 4.96 0.55 0.00 0.00 0.00 0.689 1.00 140 8 0 65 116 0.00 -8.323 -9.710 -3.468 12.485 -8.323 -9.710 -3.468 12.485
1694.542 149 866 42.5 0 0.980 28.9 65.6 137 92 97 104 100 94 0 60 2.4 37 1.7 1.004 15.0 3.07 363 0 14.12 4.96 4.96 1.87 0.00 0.00 0.00 0.540 1.00 140 8 0 65 116 0.00 1.386 -2.771 -3.464 12.470 1.386 -2.771 -3.464 12.470
1694.625 149 865 42.5 0 0.980 28.9 65.6 137 92 97 104 100 94 0 60 2.4 37 1.7 1.004 15.0 3.07 363 0 14.12 4.96 4.96 1.85 0.00 0.00 0.01 0.540 1.00 140 8 0 65 116 0.00 1.384 0.000 4.844 12.456 1.384 0.000 4.844 12.456
1694.711 149 865 42.5 0 0.980 28.9 65.6 137 92 97 104 100 94 0 60 2.4 37 1.7 1.004 15.0 3.07 363 0 14.12 4.96 4.96 0.56 0.00 0.00 0.00 0.600 1.00 140 8 0 65 116 0.00 1.384 0.000 4.844 13.148 1.384 0.000 4.844 13.148
1694.786 149 860 42.8 0 0.990 28.9 65.6 137 92 97 104 100 94 0 60 2.4 37 1.7 1.004 15.0 3.07 363 0 14.12 4.96 4.96 1.85 0.00 0.00 0.00 0.600 1.00 140 8 0 65 116 0.00 -19.264 -19.952 -9.632 13.072 -19.264 -19.952 -9.632 13.072
1694.883 149 863 42.8 0 0.990 28.9 65.6 137 92 97 104 100 94 0 60 2.4 37 1.7 1.004 15.0 3.07 363 0 14.00 4.96 4.96 1.85 0.00 0.00 0.00 0.628 1.00 140 8 0 65 116 0.00 -19.331 -2.762 20.712 -9.666 -19.331 -2.762 20.712 -9.666
1694.977 149 866 42.8 0 1.000 28.9 65.6 137 92 97 104 100 94 0 60 2.4 37 1.7 1.004 15.0 3.07 363 0 14.12 4.96 4.96 1.85 0.00 0.00 0.01 0.578 1.00 140 8 0 65 116 0.00 -0.693 -2.771 20.784 -2.078 -0.693 -2.771 20.784 -2.078
1695.075 149 863 42.8 0 1.000 28.9 65.6 137 92 97 104 100 94 0 60 2.4 37 1.7 1.004 15.0 3.07 362 0 14.12 4.96 4.96 1.82 0.00 0.00 0.01 0.551 1.00 140 8 0 65 116 0.00 -3.452 -6.214 -4.142 -2.071 -3.452 -6.214 -4.142 -2.071
1695.168 149 863 42.8 0 1.010 28.9 65.6 137 92 97 104 100 94 0 60 2.4 37 1.7 1.004 15.0 3.07 363 0 14.12 4.96 4.96 1.83 0.00 0.00 0.01 0.551 1.00 140 8 0 65 116 0.00 -3.452 -6.214 -14.498 -0.690 -3.452 -6.214 -14.498 -0.690
1695.256 149 860 42.8 0 1.010 28.9 65.6 137 92 97 104 100 94 0 60 2.4 37 1.7 1.004 15.0 3.07 363 0 14.12 4.96 4.96 1.85 0.01 0.00 0.00 0.600 1.00 140 8 0 65 116 0.00 13.760 -6.192 -14.448 -0.688 13.760 -6.192 -14.448 -0.688
1695.333 149 858 42.8 0 1.010 28.9 65.6 137 92 97 104 100 94 0 59 2.4 37 1.7 1.004 15.0 3.07 362 0 14.00 4.96 4.96 0.56 0.00 0.00 0.00 0.600 1.00 140 8 0 65 116 0.00 -15.101 -10.982 -0.686 -0.686 -15.101 -10.982 -0.686 -0.686
1695.427 150 852 42.8 0 1.010 28.9 65.6 137 92 97 104 100 94 0 59 2.4 37 1.7 1.004 15.0 3.07 362 0 14.00 4.96 4.96 1.86 0.00 0.00 0.00 0.628 1.00 140 8 0 65 116 0.00 -14.995 -10.906 -10.906 -14.314 -14.995 -10.906 -10.906 -14.314
1695.502 150 851 42.8 0 1.010 28.9 65.6 137 92 97 104 100 94 0 59 2.4 37 1.7 1.004 15.0 3.07 362 0 14.12 4.97 4.95 1.84 0.01 0.00 0.00 0.578 1.00 140 8 0 65 116 0.00 -3.404 -3.404 -10.893 -14.297 -3.404 -3.404 -10.893 -14.297
1695.587 150 848 43.0 0 1.020 28.9 65.6 137 92 97 104 100 94 0 59 2.4 37 1.7 1.004 15.0 3.07 362 0 14.00 4.96 4.96 1.84 0.00 0.00 0.00 0.578 1.00 140 8 0 65 116 0.00 -3.392 -7.462 0.000 -8.141 -3.392 -7.462 0.000 -8.141
1695.683 150 846 43.0 0 1.020 28.9 65.6 137 92 97 104 100 94 0 59 2.4 37 1.7 1.004 15.0 3.07 362 0 14.00 4.96 4.96 1.88 0.00 0.00 0.00 0.600 1.00 140 8 0 65 116 0.00 6.091 -7.445 0.000 -12.859 6.091 -7.445 0.000 -12.859
1695.755 150 845 43.0 0 1.040 28.9 65.6 137 92 97 104 100 94 0 59 2.4 37 1.7 1.004 15.0 3.07 362 0 14.00 4.96 4.96 1.86 0.01 0.00 0.00 0.600 1.00 140 8 0 65 116 0.00 -35.828 -6.084 -1.352 -12.844 -35.828 -6.084 -1.352 -12.844
1695.833 150 839 43.3 0 1.040 28.9 65.6 137 92 97 104 100 94 0 59 2.4 37 1.7 1.004 15.0 3.07 362 0 14.00 4.96 4.96 1.86 0.00 0.00 0.00 0.644 1.00 140 8 0 65 116 0.00 -35.574 -6.041 -1.342 -15.438 -35.574 -6.041 -1.342 -15.438
1695.913 150 838 43.3 0 1.040 28.9 65.6 137 92 97 104 100 94 0 59 2.4 37 1.7 1.004 15.0 3.07 362 0 14.00 4.96 4.96 0.54 0.00 0.00 0.00 0.644 1.00 140 8 0 65 116 0.00 4.693 -2.011 -1.341 -15.419 4.693 -2.011 -1.341 -15.419
1695.983 150 836 43.3 0 1.040 28.9 65.6 137 93 97 104 100 95 0 59 2.4 37 1.7 1.004 15.0 3.07 361 0 14.00 4.96 4.96 1.85 0.00 0.00 0.00 0.622 1.00 140 8 0 65 116 0.00 4.682 -2.006 -20.064 4.013 4.682 -2.006 -20.064 4.013
1696.058 150 832 43.5 0 1.040 28.9 65.6 137 93 97 104 100 95 0 58 2.4 37 1.7 1.004 15.0 3.07 361 0 14.12 4.96 4.96 1.85 0.01 0.00 0.00 0.617 1.00 140 8 0 65 116 0.00 17.306 -17.306 -19.968 3.994 17.306 -17.306 -19.968 3.994
1696.138 150 832 43.8 0 1.040 28.9 65.6 137 93 97 104 100 95 0 58 2.4 37 1.7 1.004 15.0 3.07 361 0 14.12 4.97 4.96 1.85 0.00 0.00 0.00 0.617 1.00 140 8 0 65 116 0.00 17.306 -17.306 -14.643 22.630 17.306 -17.306 -14.643 22.630
1696.210 150 831 43.8 0 1.040 28.9 65.6 137 93 97 104 100 95 0 58 2.4 37 1.7 1.004 15.0 3.07 361 0 14.00 4.96 4.96 1.85 0.00 0.00 0.01 0.644 1.00 140 8 0 65 116 0.00 19.944 -25.262 -14.626 22.603 19.944 -25.262 -14.626 22.603
1696.285 150 830 43.8 0 1.040 28.9 65.6 137 93 97 104 100 95 0 58 2.4 37 1.7 1.004 15.0 3.07 361 0 14.12 4.96 4.96 1.88 0.00 0.00 0.00 0.644 1.00 140 8 0 65 116 0.00 19.920 -25.232 5.312 1.328 19.920 -25.232 5.312 1.328
1696.359 151 823 43.8 0 1.040 28.9 65.6 137 94 97 104 100 96 0 58 2.4 37 1.6 1.004 15.0 3.07 361 0 14.00 4.96 4.96 1.86 0.00 0.00 0.00 0.644 1.00 140 8 0 65 116 0.00 -32.920 -2.634 5.267 1.317 -32.920 -2.634 5.267 1.317
1696.434 151 819 44.0 0 1.040 28.9 65.6 137 94 97 104 100 96 0 57 2.4 37 1.6 1.004 15.0 3.07 361 0 14.00 4.96 4.96 1.87 0.00 0.00 0.00 0.644 1.00 140 8 0 65 116 0.00 -32.760 -2.621 -17.690 -9.828 -32.760 -2.621 -17.690 -9.828
1696.509 151 813 44.0 0 1.040 28.9 65.6 137 94 97 104 100 96 0 56 2.4 37 1.6 1.004 15.0 3.07 360 0 14.00 4.96 4.96 1.88 0.00 0.00 0.00 0.600 1.00 140 8 0 65 116 0.00 -9.756 -22.764 -17.561 -9.756 -9.756 -22.764 -17.561 -9.756
1696.590 151 810 44.0 0 1.050 28.9 65.6 137 94 97 104 100 96 0 56 2.4 37 1.6 1.004 15.0 3.07 360 0 14.00 4.96 4.96 0.55 0.00 0.00 0.00 0.600 1.00 140 8 0 65 116 0.00 -9.720 -22.680 -14.256 -7.128 -9.720 -22.680 -14.256 -7.128
1696.677 151 810 44.3 0 1.050 28.9 65.6 137 94 97 104 100 96 0 56 2.4 37 1.6 1.004 15.0 3.07 360 0 14.00 4.96 4.96 1.84 0.00 0.00 0.00 0.600 1.00 140 8 0 65 116 0.00 9.720 -22.680 -14.256 -7.128 9.720 -22.680 -14.256 -7.128
1696.752 151 814 44.5 0 1.050 28.9 65.6 137 95 97 104 100 97 0 56 2.5 37 1.7 1.004 15.0 3.07 360 0 14.12 4.96 4.95 1.87 0.00 0.00 0.00 0.600 1.00 140 8 0 65 116 0.00 9.768 -2.605 18.234 -7.163 9.768 -2.605 18.234 -7.163
1696.840 151 816 44.5 0 1.050 28.9 65.6 137 95 97 104 100 97 0 57 2.5 37 1.7 1.004 15.0 3.07 360 0 14.00 4.96 4.96 1.86 0.00 0.00 0.00 0.578 1.00 140 8 0 65 116 0.00 21.542 -2.611 18.278 -15.667 21.542 -2.611 18.278 -15.667
1696.922 151 816 44.5 0 1.050 28.9 65.6 137 95 97 104 100 97 0 57 2.5 37 1.7 1.004 15.0 3.07 360 0 14.00 4.96 4.96 0.55 0.00 0.00 0.00 0.578 1.00 140 8 0 65 116 0.00 -16.320 -27.418 25.459 -15.667 -16.320 -27.418 25.459 -15.667
1696.990 151 815 44.5 0 1.050 28.9 65.6 137 96 97 104 100 98 0 56 2.5 37 1.7 1.004 15.0 3.07 360 0 14.00 4.96 4.96 1.88 0.00 0.00 0.00 0.560 1.00 140 8 0 65 116 0.00 -16.300 -27.384 25.428 -5.216 -16.300 -27.384 25.428 -5.216
1697.063 151 817 44.3 0 1.050 28.9 65.6 137 96 97 104 100 98 0 57 2.5 37 1.7 1.004 15.0 3.07 360 0 14.00 4.96 4.96 1.84 0.00 0.00 0.00 0.560 1.00 140 8 0 65 116 0.00 -26.144 -7.843 19.608 -5.229 -26.144 -7.843 19.608 -5.229
1697.145 151 816 44.5 0 1.050 28.9 65.6 137 97 97 104 100 99 0 57 2.5 37 1.7 1.004 15.0 3.07 359 0 14.00 4.96 4.96 1.84 0.00 0.00 0.00 0.651 1.00 140 8 0 65 116 0.00 -26.112 -7.834 19.584 -6.528 -26.112 -7.834 19.584 -6.528
1697.234 151 809 44.8 0 1.050 28.9 65.6 137 97 97 104 100 99 0 56 2.5 37 1.7 1.004 15.0 3.07 359 0 14.12 4.96 4.96 1.84 0.00 0.00 0.00 0.531 1.00 140 8 0 65 116 0.00 -15.533 -14.238 19.416 -6.472 -15.533 -14.238 19.416 -6.472
1697.324 151 817 44.8 0 1.070 28.9 65.6 137 98 97 104 100 100 0 57 2.5 37 1.7 1.004 15.0 3.07 359 0 14.00 4.96 4.96 0.58 0.00 0.00 0.00 0.531 1.00 140 8 0 65 116 0.00 -15.686 -14.379 25.490 3.268 -15.686 -14.379 25.490 3.268
1697.407 152 823 44.8 0 1.070 28.9 65.6 137 98 97 104 100 100 0 57 2.5 37 1.7 1.004 15.0 3.07 359 0 14.12 4.96 4.96 0.56 0.00 0.00 0.00 0.531 1.00 140 8 0 65 116 0.00 5.267 -14.485 25.678 3.292 5.267 -14.485 25.678 3.292
1697.486 152 817 44.8 0 1.070 28.9 65.6 137 98 97 104 100 100 0 57 2.5 37 1.7 1.004 15.0 3.07 359 0 14.00 4.95 4.96 1.87 0.00 0.00 0.00 0.531 1.00 140 8 0 65 116 0.00 5.229 5.229 -23.530 -13.726 5.229 5.229 -23.530 -13.726
1697.561 152 817 44.5 0 1.050 28.9 65.6 137 98 97 104 100 100 0 57 2.5 37 1.7 1.004 15.0 3.07 359 0 14.00 4.96 4.96 1.84 0.00 0.00 0.00 0.667 1.00 140 8 0 65 116 0.00 -7.843 5.229 -23.530 -13.726 -7.843 5.229 -23.530 -13.726
1697.639 152 820 44.5 0 1.050 28.9 65.6 137 98 97 104 100 100 0 57 2.6 37 1.8 1.004 15.0 3.07 358 0 14.12 4.96 4.96 0.57 0.00 0.00 0.00 0.667 1.00 140 8 0 65 116 0.00 -7.872 -4.592 6.560 -13.776 -7.872 -4.592 6.560 -13.776
1697.719 152 817 44.5 0 1.050 28.9 65.6 137 99 97 104 100 101 0 57 2.6 37 1.8 1.004 15.0 3.07 358 0 14.12 4.96 4.96 1.84 0.00 0.01 0.00 0.531 1.00 140 8 0 65 116 0.00 3.268 -4.575 6.536 -5.882 3.268 -4.575 6.536 -5.882
1697.795 152 819 44.5 0 1.050 28.9 65.6 137 99 97 104 100 101 0 57 2.6 37 1.8 1.004 15.0 3.07 359 0 14.12 4.96 4.96 1.85 0.00 0.00 0.00 0.531 1.00 140 8 0 65 116 0.00 3.276 -11.794 22.277 -5.897 3.276 -11.794 22.277 -5.897
1697.870 152 817 44.5 0 1.050 28.9 65.6 137 99 97 104 100 101 0 57 2.6 37 1.8 1.004 15.0 3.07 358 0 14.12 4.96 4.96 1.86 0.00 0.00 0.00 0.600 1.00 140 8 0 65 116 0.00 3.268 -11.765 22.222 -24.183 3.268 -11.765 22.222 -24.183
1697.944 152 820 44.5 0 1.040 28.9 65.6 137 99 97 104 100 101 0 57 2.6 37 1.8 1.004 15.0 3.07 359 0 14.00 4.96 4.96 1.85 0.01 0.01 0.00 0.600 1.00 140 8 0 65 116 0.00 17.712 1.312 15.744 -24.272 17.712 1.312 15.744 -24.272
1698.033 152 829 44.5 0 1.040 28.9 65.6 137 99 97 104 100 101 0 57 2.6 37 1.8 1.004 15.0 3.07 358 0 14.00 4.95 4.96 0.55 0.00 0.02 0.01 0.600 1.00 140 8 0 65 116 0.00 17.906 1.326 -18.570 8.622 17.906 1.326 -18.570 8.622
1698.108 152 816 44.5 0 1.020 28.9 65.6 137 100 97 104 100 102 0 57 2.6 37 1.8 1.004 15.0 3.07 357 0 14.12 4.96 4.96 1.87 0.00 0.00 0.00 0.600 1.00 140 8 0 65 116 0.00 6.528 -60.058 -18.278 8.486 6.528 -60.058 -18.278 8.486
1698.197 152 816 44.8 0 1.020 28.9 65.6 137 100 97 104 100 102 0 57 2.6 37 1.8 1.004 15.0 3.07 358 0 14.12 4.96 4.96 1.86 0.00 0.00 0.00 0.600 1.00 140 8 0 65 116 0.00 6.528 -60.058 22.848 7.181 6.528 -60.058 22.848 7.181
1698.281 152 819 45.0 0 1.020 28.9 65.6 137 100 97 104 100 102 0 57 2.6 37 1.8 1.004 15.0 3.07 358 0 14.12 4.96 4.96 0.55 0.00 0.00 0.00 0.600 1.00 140 8 0 65 116 0.00 11.794 -23.587 22.932 7.207 11.794 -23.587 22.932 7.207
1698.362 153 822 44.8 0 1.010 28.9 65.6 137 100 97 104 100 102 0 57 2.6 37 1.8 1.004 15.0 3.07 357 0 14.00 4.96 4.96 1.84 0.00 0.00 0.02 0.600 1.00 140 8 0 65 116 0.00 11.837 14.467 11.179 4.603 11.837 14.467 11.179 4.603
1698.468 153 834 44.8 0 1.010 28.9 65.6 137 100 97 104 100 102 0 57 2.6 37 1.8 1.004 15.0 3.07 357 0 14.12 4.97 4.96 0.55 0.00 0.00 0.00 0.600 1.00 140 8 0 65 116 0.00 40.032 14.678 3.336 18.014 40.032 14.678 3.336 18.014
1698.550 153 828 44.8 0 1.010 28.9 65.6 137 100 97 104 100 102 0 57 2.6 37 1.8 1.004 15.0 3.07 357 0 14.12 4.96 4.96 0.54 0.00 0.00 0.00 0.571 1.00 140 8 0 65 116 0.00 22.522 -60.278 3.312 17.885 22.522 -60.278 3.312 17.885
1698.625 153 831 44.8 0 1.010 28.9 65.6 137 100 97 104 100 102 0 57 2.6 37 1.8 1.004 15.0 3.07 358 0 14.12 4.96 4.96 1.85 0.00 0.00 0.00 0.571 1.00 140 8 0 65 116 0.00 22.603 -60.497 -2.659 3.989 22.603 -60.497 -2.659 3.989
1698.706 153 830 44.5 0 1.000 28.9 65.6 137 100 97 104 100 102 0 57 2.6 37 1.8 1.004 15.0 3.07 357 0 14.12 4.96 4.96 1.85 0.00 0.00 0.00 0.600 1.00 140 8 0 65 116 0.00 6.640 -15.936 -2.656 3.984 6.640 -15.936 -2.656 3.984
1698.806 153 827 44.5 0 1.000 28.9 65.6 137 100 97 104 100 102 0 57 2.6 37 1.8 1.004 15.0 3.07 357 0 14.12 4.96 4.96 0.55 0.01 0.00 0.00 0.600 1.00 140 8 0 65 116 0.00 6.616 -15.878 15.217 -7.939 6.616 -15.878 15.217 -7.939
1698.880 153 826 44.5 0 1.000 28.9 65.6 137 100 97 104 100 102 0 57 2.6 37 1.8 1.004 15.0 3.07 357 0 14.00 4.96 4.96 0.55 0.00 0.00 0.00 0.733 1.00 140 8 0 65 116 0.00 -32.379 -15.859 15.198 -9.912 -32.379 -15.859 15.198 -9.912
1698.956 153 823 44.5 0 1.000 28.9 65.6 137 100 97 104 100 102 0 57 2.6 37 1.8 1.004 15.0 3.07 357 0 14.00 4.96 4.96 0.54 0.00 0.00 0.00 0.733 1.00 140 8 0 65 116 0.00 -32.262 -19.094 11.193 -9.876 -32.262 -19.094 11.193 -9.876
1699.026 153 827 44.5 0 1.000 28.9 65.6 137 100 97 104 100 102 0 57 2.6 37 1.8 1.004 15.0 3.07 357 0 14.12 4.96 4.96 1.87 0.00 0.00 0.01 0.560 1.00 140 8 0 65 116 0.00 -32.418 -19.186 11.247 -8.601 -32.418 -19.186 11.247 -8.601
1699.102 153 819 44.5 0 0.990 28.9 65.6 137 99 97 104 100 101 0 57 2.6 37 1.8 1.004 15.0 3.07 357 0 14.12 4.96 4.96 1.85 0.00 0.01 0.00 0.560 1.00 140 8 0 65 116 0.00 -32.105 -14.414 -23.587 -8.518 -32.105 -14.414 -23.587 -8.518
1699.180 153 814 44.5 0 0.990 28.9 65.6 137 99 97 104 100 101 0 56 2.6 37 1.8 1.004 15.0 3.07 356 0 14.12 4.96 4.96 1.86 0.00 0.00 0.00 0.622 1.00 140 8 0 65 116 0.00 -31.909 -14.326 -23.443 -18.234 -31.909 -14.326 -23.443 -18.234
1699.255 153 805 44.5 0 0.990 28.9 65.6 137 99 97 104 100 101 0 56 2.5 37 1.7 1.004 15.0 3.07 356 0 14.12 4.96 4.96 0.55 0.00 0.00 0.00 0.622 1.00 140 8 0 65 116 0.00 -25.760 -18.032 -32.844 -18.032 -25.760 -18.032 -32.844 -18.032
1699.327 153 797 45.0 0 0.990 28.9 65.6 137 99 97 104 100 101 0 56 2.6 37 1.7 1.004 15.0 3.07 356 0 14.00 4.97 4.96 0.57 0.00 0.00 0.00 0.622 1.00 140 8 0 65 116 0.00 -25.504 -17.853 -32.518 -26.779 -25.504 -17.853 -32.518 -26.779
1699.407 154 765 45.0 0 0.990 28.9 65.6 137 99 97 104 100 101 0 54 2.5 38 1.6 1.004 16.0 3.07 356 0 14.00 4.97 4.96 1.85 0.00 0.00 0.00 0.622 1.00 140 8 0 65 116 0.00 -24.480 -78.336 -60.588 -25.704 -24.480 -78.336 -60.588 -25.704
1699.477 154 743 45.8 0 0.990 28.9 65.6 137 99 97 104 100 101 0 53 2.5 38 1.5 1.004 16.0 3.07 357 0 14.00 4.96 4.96 0.56 0.00 0.00 0.00 0.711 1.00 136 8 0 65 116 0.00 -23.776 -76.083 -58.846 -76.083 -23.776 -76.083 -58.846 -76.083
1699.565 154 702 47.0 0 0.980 28.9 65.6 137 99 97 104 100 101 0 50 2.4 39 1.4 1.004 16.0 3.07 356 0 14.00 4.96 4.96 0.58 0.00 0.00 0.00 0.711 1.00 136 8 0 65 117 0.00 -22.464 -71.885 -71.885 -71.885 -22.464 -71.885 -71.885 -71.885
1699.672 154 675 48.5 0 0.980 28.9 65.6 137 99 97 104 100 101 0 56 2.7 40 1.5 1.004 17.0 3.07 356 0 14.00 4.96 4.96 0.56 0.00 0.00 0.00 0.574 1.00 136 8 0 65 118 0.00 -69.120 -69.120 -69.120 -43.740 -69.120 -69.120 -69.120 -43.740
1699.753 154 659 50.3 0 0.980 28.9 65.6 137 99 97 104 100 101 0 63 3.1 40 1.7 1.004 17.0 3.07 356 0 14.00 4.96 4.96 0.57 0.01 0.00 0.00 0.574 1.00 136 8 0 65 118 0.00 -67.482 -66.954 -43.758 -42.703 -67.482 -66.954 -43.758 -42.703
1699.834 154 649 51.5 0 0.980 28.9 65.6 137 99 97 104 100 101 0 63 3.2 41 1.7 1.004 17.0 3.07 356 0 14.00 4.96 4.96 0.60 0.00 0.00 0.00 0.578 1.00 136 8 0 65 119 0.00 -66.458 -65.938 -43.094 -32.190 -66.458 -65.938 -43.094 -32.190
1699.915 154 644 53.3 0 1.000 28.9 65.6 137 99 97 104 100 101 0 69 3.6 41 1.9 1.004 17.0 3.07 356 0 14.00 4.96 4.96 1.88 0.00 0.00 0.00 0.578 1.00 136 8 0 65 120 0.00 -65.946 -30.912 -3.606 -31.942 -65.946 -30.912 -3.606 -31.942
1700.008 154 639 54.5 0 1.000 28.9 65.6 137 99 97 104 100 101 0 75 4.0 41 2.1 1.004 17.0 3.07 355 0 14.00 4.96 4.96 0.56 0.00 0.00 0.01 0.600 1.00 136 8 0 65 120 0.00 -2.045 -30.672 -3.578 -31.694 -2.045 -30.672 -3.578 -31.694
1700.096 154 638 55.8 0 1.010 28.9 65.6 137 100 97 104 100 102 0 75 4.1 41 2.2 1.004 17.0 3.07 355 0 13.88 4.96 4.96 1.84 0.00 0.00 0.00 0.600 1.00 136 8 0 65 121 0.00 -2.042 6.125 -1.531 -3.062 -2.042 6.125 -1.531 -3.062
1700.184 154 648 57.0 0 1.010 28.9 65.6 137 100 97 104 100 102 0 82 4.5 42 2.4 1.004 17.0 3.07 355 0 14.00 4.96 4.96 1.92 0.00 0.00 0.00 0.600 1.00 136 8 0 65 122 0.00 24.883 6.221 -1.555 -3.110 24.883 6.221 -1.555 -3.110
1700.264 154 651 58.5 1 1.010 28.9 65.6 137 100 97 104 100 102 0 84 4.7 43 2.5 1.004 17.0 3.07 354 0 14.00 4.96 4.96 0.57 0.00 0.00 0.00 0.600 1.00 136 12 0 65 122 0.00 24.998 6.250 -9.374 32.290 24.998 6.250 -9.374 32.290
1700.344 155 617 63.5 6 1.050 28.9 65.6 25 100 97 104 100 102 3 88 5.7 0 2.9 1.004 13.0 3.14 355 0 13.76 4.96 4.96 1.85 0.00 0.00 0.00 0.600 1.00 128 16 0 65 -128 0.00 -63.181 -63.181 -8.885 30.603 -63.181 -63.181 -8.885 30.603
1700.436 155 640 75.3 8 1.050 28.9 65.6 25 100 97 104 100 102 5 95 7.2 0 3.8 1.004 12.0 3.07 355 0 13.88 4.96 4.96 0.63 0.00 0.00 0.00 0.600 1.00 128 16 0 65 -128 0.00 -65.536 -65.536 65.024 65.024 -65.536 -65.536 65.024 65.024
1700.516 155 736 82.5 8 1.010 28.9 65.6 25 100 97 104 100 102 5 97 8.1 0 5.0 0.988 12.0 3.07 354 0 14.24 4.96 4.96 1.92 0.00 0.00 0.00 0.540 1.00 128 16 0 65 -128 0.00 74.778 74.778 74.778 74.778 74.778 74.778 74.778 74.778
1700.608 155 889 82.5 4 1.010 28.9 65.6 25 100 97 104 100 102 5 98 8.1 0 6.0 0.988 13.0 3.07 354 0 14.12 4.96 4.96 0.54 0.00 0.00 0.00 0.540 1.00 128 12 0 65 -128 0.00 90.322 90.322 90.322 90.322 90.322 90.322 90.322 90.322
1700.683 155 1019 78.3 4 0.950 28.9 65.6 25 100 97 104 100 102 5 97 7.6 0 6.5 1.004 15.0 3.07 354 0 14.12 4.96 4.96 0.55 0.00 0.00 0.00 0.474 1.00 128 12 0 65 -128 0.00 103.530 103.530 103.530 103.530 103.530 103.530 103.530 103.530
1700.803 155 1034 74.3 4 0.950 28.9 65.6 9 100 97 104 100 102 0 97 6.8 0 5.9 1.004 15.0 3.07 355 0 14.12 4.96 4.96 1.88 0.00 0.01 0.00 0.592 0.75 128 12 0 65 -128 0.00 -105.882 -27.298 79.411 105.054 -105.882 -27.298 79.411 105.054
1700.898 155 1037 72.0 4 0.940 28.9 65.6 9 98 97 104 100 100 0 97 6.5 0 5.6 1.004 15.0 3.07 355 0 14.12 4.96 4.96 0.54 0.00 0.00 0.00 0.635 0.75 132 12 0 65 -128 0.00 85.449 -24.888 -4.978 -29.866 85.449 -24.888 -4.978 -29.866
1700.993 155 1049 71.5 5 0.940 28.9 65.6 9 98 97 104 100 100 0 96 6.4 0 5.6 1.004 15.0 3.07 356 0 14.12 4.96 4.96 0.56 0.00 0.00 0.00 0.596 0.75 132 16 0 65 -128 0.00 -17.623 -29.372 18.462 -30.211 -17.623 -29.372 18.462 -30.211
1701.082 155 1110 71.8 5 0.780 28.9 65.6 9 95 97 104 100 97 0 97 6.3 0 5.8 1.004 16.0 3.07 358 0 14.12 4.97 4.96 0.55 0.00 0.00 0.00 0.596 0.75 132 16 0 65 -128 0.00 -18.648 63.048 55.056 65.712 -18.648 63.048 55.056 65.712
1701.182 155 1176 71.0 5 0.780 28.9 65.6 9 95 97 104 100 97 0 97 6.3 0 6.2 1.004 16.0 3.07 358 0 14.12 4.96 4.96 1.85 0.00 0.01 0.00 0.551 0.75 132 16 0 65 -128 0.00 -19.757 21.638 52.685 69.619 -19.757 21.638 52.685 69.619
1701.263 155 1228 70.0 5 0.780 28.9 65.6 9 92 97 104 100 94 0 98 6.1 0 6.2 1.004 17.0 3.07 359 0 14.12 4.96 4.96 0.55 0.00 0.00 0.00 0.660 0.75 132 16 0 65 -128 0.00 -20.630 -30.454 19.648 82.522 -20.630 -30.454 19.648 82.522
1701.357 156 1247 68.8 5 0.780 28.9 65.6 9 92 97 104 100 94 0 98 5.9 0 6.1 1.004 17.0 3.07 360 0 14.12 4.96 4.96 0.56 0.00 0.00 0.00 0.681 0.75 132 16 0 65 -128 0.00 28.930 -30.926 17.957 15.962 28.930 -30.926 17.957 15.962
1701.447 156 1282 67.5 5 0.780 28.9 65.6 9 92 97 104 100 94 0 98 5.8 0 6.2 1.004 17.0 3.07 361 0 14.12 4.96 4.96 0.56 0.00 0.00 0.00 0.635 0.75 132 16 0 65 -128 0.00 35.896 -31.794 19.486 30.768 35.896 -31.794 19.486 30.768
1701.535 156 1309 66.3 5 0.800 28.9 65.6 9 92 97 104 100 94 0 98 5.6 0 6.1 1.012 17.0 3.07 362 0 14.00 4.96 4.96 0.56 0.00 0.00 0.01 0.580 0.75 132 16 0 65 -128 0.00 30.369 -32.463 5.236 14.661 30.369 -32.463 5.236 14.661
1701.642 156 1344 65.0 5 0.800 28.9 65.6 9 92 97 104 100 94 0 97 5.5 0 6.2 1.012 18.0 3.07 363 0 14.00 4.96 4.96 1.87 0.01 0.00 0.00 0.612 0.75 132 12 0 65 -128 0.00 24.730 -7.526 8.602 35.482 24.730 -7.526 8.602 35.482
1701.737 156 1358 62.3 4 0.790 28.9 65.6 9 92 97 104 100 94 0 96 5.2 0 5.9 1.012 18.0 3.07 364 0 14.12 4.96 4.95 1.87 0.00 0.00 0.00 0.558 0.75 132 12 0 65 -128 0.00 18.469 -3.259 22.814 7.605 18.469 -3.259 22.814 7.605
1701.876 156 1339 60.0 4 0.800 28.9 65.6 9 92 97 104 100 94 0 95 5.0 0 5.6 1.012 18.0 3.07 365 0 14.12 4.96 4.96 0.56 0.00 0.00 0.00 0.612 0.75 132 12 0 65 -128 0.00 -27.851 -38.563 -5.356 -2.142 -27.851 -38.563 -5.356 -2.142
1701.978 156 1326 59.3 4 0.800 28.9 65.6 9 92 97 104 100 94 0 94 4.9 0 5.4 1.012 18.0 3.07 366 0 14.12 4.96 4.96 0.59 0.00 0.00 0.00 0.617 0.75 132 12 0 65 -128 0.00 -22.277 -25.459 -8.486 -4.243 -22.277 -25.459 -8.486 -4.243
1702.066 156 1301 59.0 4 0.800 28.9 65.6 9 92 97 104 100 94 0 94 4.9 0 5.3 1.004 18.0 3.07 367 0 14.12 4.96 4.96 1.84 0.00 0.00 0.00 0.571 0.50 132 12 0 65 -128 0.00 -21.857 -26.020 2.082 -20.816 -21.857 -26.020 2.082 -20.816
1702.168 156 1291 58.5 4 0.800 28.9 65.6 9 92 97 104 100 94 0 94 4.8 0 5.2 1.004 18.0 3.07 368 0 14.12 4.96 4.96 1.86 0.00 0.00 0.00 0.612 0.50 132 12 0 65 -128 0.00 5.164 -24.787 0.000 -4.131 5.164 -24.787 0.000 -4.131
1702.255 156 1283 58.5 4 0.800 28.9 65.6 9 92 97 104 100 94 0 94 4.9 0 5.2 1.004 18.0 3.07 369 0 14.12 4.97 4.96 0.57 0.00 0.00 0.00 0.577 0.50 132 12 0 65 -128 0.00 -4.106 -23.607 7.185 3.079 -4.106 -23.607 7.185 3.079
1702.337 157 1271 58.8 4 0.800 28.9 65.6 9 92 97 104 100 94 0 94 4.8 0 5.1 1.004 18.0 3.07 370 0 14.12 4.96 4.96 1.88 0.00 0.00 0.00 0.640 0.50 132 12 0 65 -128 0.00 -18.302 -16.269 7.118 -17.286 -18.302 -16.269 7.118 -17.286
1702.430 157 1241 59.0 4 0.800 28.9 65.6 9 92 97 104 100 94 0 94 4.9 0 5.1 1.004 18.0 3.07 370 0 14.12 4.96 4.96 1.84 0.00 0.01 0.00 0.596 0.50 132 12 0 65 -128 0.00 -33.755 -28.791 -6.950 -4.964 -33.755 -28.791 -6.950 -4.964
1702.511 157 1215 59.5 4 0.810 28.9 65.6 9 92 97 104 100 94 0 93 4.9 0 5.0 1.004 18.0 3.07 371 0 14.00 4.96 4.96 1.87 0.01 0.00 0.02 0.638 0.50 132 12 0 65 -128 0.00 -28.188 -42.768 -26.244 -4.860 -28.188 -42.768 -26.244 -4.860
1702.623 157 1191 60.3 4 0.810 28.9 65.6 9 92 97 104 100 94 0 94 5.0 0 5.0 1.004 17.0 3.07 372 0 14.12 4.96 4.96 0.56 0.00 0.00 0.00 0.633 0.50 132 12 0 65 -128 0.00 -20.009 -21.914 -13.339 -2.858 -20.009 -21.914 -13.339 -2.858
1702.718 157 1164 61.3 4 0.810 28.9 65.6 9 92 97 104 100 94 0 93 5.0 0 4.8 1.004 17.0 3.07 372 0 14.12 4.96 4.95 0.56 0.01 0.01 0.00 0.617 0.50 132 12 0 65 -128 0.00 -15.830 -54.941 -36.317 -2.794 -15.830 -54.941 -36.317 -2.794
1702.805 157 1156 61.8 4 0.810 28.9 65.6 9 92 97 104 100 94 0 93 5.1 0 4.9 1.004 17.0 3.07 372 0 14.00 4.97 4.96 1.87 0.00 0.00 0.00 0.571 0.50 132 12 0 65 -128 0.00 6.474 -12.022 -22.195 -2.774 6.474 -12.022 -22.195 -2.774
1702.894 157 1153 62.3 4 0.820 28.9 65.6 9 92 97 104 100 94 0 94 5.2 0 5.0 1.004 17.0 3.07 373 0 14.12 4.97 4.96 1.85 0.00 0.00 0.00 0.571 0.50 132 12 0 65 -128 0.00 22.138 -1.845 -7.379 7.379 22.138 -1.845 -7.379 7.379
1703.003 157 1172 62.3 3 0.820 28.9 65.6 9 92 97 104 100 94 0 95 5.2 0 5.1 1.004 17.0 3.07 373 0 14.00 4.96 4.96 1.87 0.00 0.00 0.00 0.578 0.50 132 12 0 65 -128 0.00 30.003 4.688 22.502 23.440 30.003 4.688 22.502 23.440
1703.078 157 1189 61.8 2 0.820 28.9 65.6 9 92 97 104 100 94 0 94 5.1 0 5.1 1.004 17.0 3.07 373 0 14.12 4.96 4.96 1.89 0.00 0.00 0.00 0.596 0.50 132 12 0 65 -128 0.00 30.438 -4.756 0.000 33.292 30.438 -4.756 0.000 33.292
1703.158 157 1203 59.8 0 0.820 28.9 65.6 9 92 97 104 100 94 0 94 4.9 0 4.9 1.004 18.0 3.07 373 0 14.12 4.96 4.96 1.88 0.00 0.00 0.00 0.617 0.50 132 8 0 65 -128 0.00 18.286 -4.812 18.286 23.098 18.286 -4.812 18.286 23.098
1703.232 157 1182 55.8 0 0.820 28.9 65.6 9 92 97 104 100 94 0 89 4.4 0 4.3 1.004 18.0 3.07 374 0 14.12 4.96 4.96 0.57 0.00 0.00 0.00 0.574 0.50 140 8 0 65 127 0.00 -24.586 0.000 17.966 22.694 -24.586 0.000 17.966 22.694
1703.312 157 1133 51.0 0 0.820 28.9 65.6 137 92 97 104 100 94 0 80 3.7 43 3.5 1.004 14.0 3.07 374 0 14.00 4.96 4.96 1.86 0.00 0.02 0.00 0.574 0.50 140 8 0 65 127 0.00 -82.482 -77.044 -67.980 21.754 -82.482 -77.044 -67.980 21.754
1703.392 158 1042 47.5 0 0.820 28.9 65.6 137 92 97 104 100 94 0 68 3.0 43 2.6 1.004 15.0 3.07 374 0 14.00 4.96 4.95 0.58 0.00 0.00 0.00 0.600 0.25 140 8 0 65 126 0.00 -75.858 -106.701 -106.701 -103.366 -75.858 -106.701 -106.701 -103.366
1703.472 158 977 47.3 0 0.820 28.9 65.6 137 92 97 104 100 94 0 65 2.8 43 2.3 1.004 16.0 3.07 374 0 14.12 4.96 4.95 1.85 0.00 0.00 0.00 0.605 1.00 140 8 0 65 126 0.00 -100.045 -100.045 -100.045 -86.758 -100.045 -100.045 -100.045 -86.758
1703.557 158 957 47.8 0 0.820 28.9 65.6 137 92 97 104 100 94 0 64 2.8 43 2.2 1.004 15.0 3.07 374 0 14.12 4.97 4.96 1.86 0.00 0.01 0.00 0.605 1.00 140 8 0 65 126 0.00 52.826 -69.670 0.766 -84.982 52.826 -69.670 0.766 -84.982
1703.633 158 974 48.0 0 1.000 28.9 65.6 137 92 97 104 100 94 0 69 3.0 43 2.4 1.004 15.0 3.07 373 0 14.12 4.96 4.96 1.90 0.00 0.00 0.00 0.600 1.00 140 8 0 65 125 0.00 53.765 -70.907 35.064 17.922 53.765 -70.907 35.064 17.922
1703.721 158 988 47.5 0 1.000 28.9 65.6 137 92 97 104 100 94 0 65 2.9 43 2.4 1.004 14.0 3.07 374 0 14.00 4.96 4.96 0.56 0.00 0.00 0.00 0.574 1.00 140 8 0 65 125 0.00 22.131 -71.926 35.568 33.197 22.131 -71.926 35.568 33.197
1703.810 158 1005 47.3 0 0.840 28.9 65.6 137 92 97 104 100 94 0 66 2.9 43 2.4 1.004 14.0 3.07 373 0 14.00 4.96 4.96 1.89 0.00 0.00 0.00 0.628 1.00 140 8 0 65 125 0.00 9.648 13.668 28.140 33.768 9.648 13.668 28.140 33.768
1703.898 158 1027 46.5 0 0.840 28.9 65.6 137 92 97 104 100 94 0 67 2.9 42 2.5 1.004 14.0 3.07 373 0 14.00 4.96 4.96 1.85 0.00 0.00 0.00 0.628 1.00 140 8 0 65 125 0.00 9.859 30.399 16.432 40.258 9.859 30.399 16.432 40.258
1703.974 158 1036 45.8 0 0.840 28.9 65.6 137 92 97 104 100 94 0 68 2.9 42 2.5 1.004 14.0 3.07 372 0 14.00 4.96 4.96 1.86 0.00 0.01 0.00 0.578 1.00 140 8 0 65 124 0.00 9.946 30.666 37.296 9.946 9.946 30.666 37.296 9.946
1704.059 158 1049 45.0 0 0.890 28.9 65.6 137 92 97 104 100 94 0 68 2.8 42 2.4 1.004 14.0 3.07 372 0 14.12 4.96 4.96 0.60 0.00 0.00 0.01 0.600 1.00 140 8 0 65 124 0.00 16.784 -5.035 37.764 10.070 16.784 -5.035 37.764 10.070
1704.159 158 1054 44.3 0 0.890 28.9 65.6 137 92 97 104 100 94 0 68 2.8 41 2.5 1.004 14.0 3.07 372 0 14.00 4.96 4.96 0.58 0.00 0.00 0.00 0.540 1.00 140 8 0 65 123 0.00 -10.118 4.216 10.118 10.118 -10.118 4.216 10.118 10.118
1704.244 158 1040 43.8 0 0.890 28.9 65.6 137 92 97 104 100 94 0 68 2.8 41 2.4 1.004 14.0 3.07 372 0 14.00 4.96 4.96 0.57 0.00 0.00 0.00 0.540 1.00 140 8 0 65 122 0.00 -9.984 3.328 -47.424 -22.464 -9.984 3.328 -47.424 -22.464
1704.323 158 1030 43.5 0 0.890 28.9 65.6 137 92 97 104 100 94 0 67 2.7 41 2.3 1.004 14.0 3.07 372 0 14.00 4.96 4.96 0.59 0.01 0.00 0.00 0.600 1.00 140 8 0 65 122 0.00 -9.888 3.296 2.472 -15.656 -9.888 3.296 2.472 -15.656
1704.400 159 1029 43.0 0 0.900 28.9 65.6 137 92 97 104 100 94 0 67 2.7 41 2.3 1.004 14.0 3.07 372 0 14.12 4.96 4.96 0.59 0.00 0.00 0.00 0.578 1.00 140 8 0 65 122 0.00 8.232 -11.525 2.470 -15.641 8.232 -11.525 2.470 -15.641
1704.496 159 1025 42.8 0 0.900 28.9 65.6 137 92 97 104 100 94 0 67 2.7 40 2.3 1.004 14.0 3.07 372 0 14.00 4.96 4.96 1.86 0.00 0.00 0.00 0.578 1.00 140 8 0 65 121 0.00 -8.200 -16.400 8.200 0.820 -8.200 -16.400 8.200 0.820
1704.584 159 1027 42.3 0 0.900 28.9 65.6 137 92 97 104 100 94 0 67 2.6 40 2.2 1.004 14.0 3.07 372 0 14.00 4.96 4.96 1.87 0.00 0.00 0.01 0.578 1.00 140 8 0 65 121 0.00 -8.216 -18.897 13.146 1.643 -8.216 -18.897 13.146 1.643
1704.666 159 1011 42.3 0 0.910 28.9 65.6 137 92 97 104 100 94 0 66 2.6 40 2.2 1.004 14.0 3.07 372 0 14.12 4.96 4.96 0.58 0.00 0.00 0.00 0.574 0.75 140 8 0 65 120 0.00 -54.998 -18.602 12.941 -17.794 -54.998 -18.602 12.941 -17.794
1704.766 159 1002 42.0 0 0.910 28.9 65.6 137 92 97 104 100 94 0 66 2.6 40 2.2 1.004 14.0 3.07 372 0 14.00 4.96 4.96 1.87 0.00 0.00 0.00 0.600 0.75 140 8 0 65 120 0.00 -8.818 -23.246 12.826 -27.254 -8.818 -23.246 12.826 -27.254
1704.865 159 987 42.0 0 0.910 28.9 65.6 137 92 97 104 100 94 0 65 2.6 40 2.1 1.004 14.0 3.07 372 0 14.12 4.96 4.96 1.88 0.00 0.00 0.00 0.600 1.00 140 8 0 65 120 0.00 -45.007 -2.369 0.790 -26.846 -45.007 -2.369 0.790 -26.846
1704.948 159 974 41.8 0 0.910 28.9 65.6 137 92 97 104 100 94 0 65 2.5 39 2.0 1.004 14.0 3.07 371 0 14.00 4.96 4.96 1.87 0.00 0.00 0.01 0.600 1.00 140 8 0 65 119 0.00 -44.414 -45.194 -2.338 -61.557 -44.414 -45.194 -2.338 -61.557
1705.033 159 956 42.0 0 0.910 28.9 65.6 137 92 97 104 100 94 0 64 2.5 39 2.0 1.004 14.0 3.07 371 0 14.00 4.96 4.96 1.91 0.00 0.00 0.00 0.622 1.00 140 8 0 65 119 0.00 -18.355 -44.358 -2.294 -6.883 -18.355 -44.358 -2.294 -6.883
1705.112 159 945 42.0 0 0.910 28.9 65.6 137 92 97 104 100 94 0 64 2.5 39 2.0 1.004 14.0 3.07 370 0 14.00 4.97 4.96 0.60 0.00 0.00 0.00 0.600 1.00 140 8 0 65 119 0.00 -43.848 -16.632 -2.268 -6.804 -43.848 -16.632 -2.268 -6.804
1705.187 159 941 42.0 0 0.920 28.9 65.6 137 92 97 104 100 94 0 63 2.5 39 2.0 1.004 14.0 3.07 371 0 14.00 4.96 4.96 1.89 0.00 0.01 0.00 0.600 1.00 140 8 0 65 119 0.00 -43.662 -16.562 -12.045 -6.022 -43.662 -16.562 -12.045 -6.022
1705.270 159 939 42.3 0 0.920 28.9 65.6 137 92 97 104 100 94 0 63 2.5 39 2.0 1.004 14.0 3.07 370 0 14.00 4.96 4.96 1.88 0.00 0.00 0.00 0.578 1.00 140 8 0 65 118 0.00 19.531 -16.526 -12.019 -21.785 19.531 -16.526 -12.019 -21.785
1705.350 160 928 42.5 0 0.920 28.9 65.6 137 92 97 104 100 94 0 63 2.5 39 1.9 1.004 14.0 3.07 370 0 14.12 4.96 4.96 1.88 0.00 0.00 0.00 0.578 1.00 140 8 0 65 118 0.00 6.682 -28.211 -10.394 -21.530 6.682 -28.211 -10.394 -21.530
1705.430 160 927 42.5 0 0.920 28.9 65.6 137 92 97 104 100 94 0 63 2.5 39 1.9 1.004 14.0 3.07 370 0 14.12 4.96 4.96 1.89 0.00 0.00 0.00 0.531 1.00 140 8 0 65 118 0.00 6.674 -28.181 -5.191 0.742 6.674 -28.181 -5.191 0.742
1705.502 160 916 42.5 0 0.920 28.9 65.6 137 92 97 104 100 94 0 62 2.5 39 1.9 1.004 14.0 3.07 370 0 14.00 4.96 4.96 0.57 0.00 0.00 0.00 0.605 1.00 140 8 0 65 118 0.00 -13.923 -38.106 -5.130 0.733 -13.923 -38.106 -5.130 0.733
1705.577 160 907 42.8 0 0.920 28.9 65.6 137 92 97 104 100 94 0 62 2.5 39 1.9 1.004 14.0 3.07 370 0 14.00 4.96 4.96 1.90 0.00 0.00 0.01 0.605 1.00 140 8 0 65 118 0.00 -13.786 -37.731 -15.963 -14.512 -13.786 -37.731 -15.963 -14.512
1705.659 160 892 42.8 0 0.940 28.9 65.6 137 92 97 104 100 94 0 61 2.5 39 1.9 1.004 15.0 3.07 369 0 14.00 4.96 4.96 0.58 0.00 0.00 0.00 0.578 1.00 140 8 0 65 118 0.00 -11.418 -37.107 -15.699 -14.272 -11.418 -37.107 -15.699 -14.272
1705.752 160 884 43.3 0 0.940 28.9 65.6 137 92 97 104 100 94 0 61 2.5 39 1.8 1.004 15.0 3.07 369 0 14.00 4.96 4.96 1.88 0.00 0.00 0.00 0.578 1.00 140 8 0 65 118 0.00 -7.072 -8.486 2.122 -14.144 -7.072 -8.486 2.122 -14.144
1705.833 160 888 43.3 0 0.960 28.9 65.6 137 92 97 104 100 94 0 61 2.5 39 1.9 1.004 14.0 3.07 369 0 14.00 4.96 4.96 0.57 0.00 0.00 0.00 0.578 1.00 140 8 0 65 118 0.00 -7.104 -8.525 -1.421 6.394 -7.104 -8.525 -1.421 6.394
1705.955 160 885 43.8 0 0.960 28.9 65.6 137 92 97 104 100 94 0 61 2.5 39 1.8 1.004 15.0 3.07 368 0 14.00 4.96 4.96 1.89 0.00 0.00 0.00 0.605 1.00 140 8 0 65 118 0.00 -2.124 -19.116 -1.416 -28.320 -2.124 -19.116 -1.416 -28.320
1706.044 160 892 43.8 0 0.960 28.9 65.6 137 92 97 104 100 94 0 61 2.5 39 1.9 1.004 15.0 3.07 368 0 14.00 4.96 4.95 0.62 0.00 0.00 0.00 0.605 1.00 140 8 0 65 118 0.00 -12.131 27.830 -1.427 -28.544 -12.131 27.830 -1.427 -28.544
1706.124 160 899 43.8 0 0.960 28.9 65.6 137 92 97 104 100 94 0 61 2.5 39 1.9 1.004 14.0 3.07 368 0 14.00 4.96 4.96 0.58 0.00 0.00 0.00 0.605 1.00 140 8 0 65 118 0.00 -12.226 -14.384 7.911 12.226 -12.226 -14.384 7.911 12.226
1706.206 160 897 43.8 0 0.980 28.9 65.6 137 92 97 104 100 94 0 61 2.5 39 1.9 1.004 15.0 3.07 367 0 14.12 4.96 4.96 0.61 0.00 0.00 0.00 0.605 1.00 140 8 0 65 118 0.00 -37.315 -14.352 7.894 -10.046 -37.315 -14.352 7.894 -10.046
1706.312 160 895 43.8 0 0.980 28.9 65.6 137 92 97 104 100 94 0 61 2.5 39 1.9 1.004 15.0 3.07 367 0 14.00 4.96 4.96 1.89 0.00 0.00 0.01 0.628 1.00 140 8 0 65 118 0.00 -18.616 6.444 10.024 -10.024 -18.616 6.444 10.024 -10.024
1706.394 161 897 43.8 0 1.000 28.9 65.6 137 92 97 104 100 94 0 61 2.5 39 1.9 1.004 15.0 3.07 367 0 14.00 4.96 4.96 1.87 0.00 0.00 0.00 0.628 1.00 140 8 0 65 118 0.00 -18.658 -12.199 5.023 17.222 -18.658 -12.199 5.023 17.222
1706.480 161 894 44.0 0 1.000 28.9 65.6 137 92 97 104 100 94 0 60 2.5 39 1.9 1.004 15.0 3.07 367 0 14.12 4.96 4.96 0.57 0.00 0.00 0.00 0.600 1.00 140 8 0 65 118 0.00 -25.747 -12.158 5.006 2.861 -25.747 -12.158 5.006 2.861
1706.570 161 896 44.0 0 1.000 28.9 65.6 137 92 97 104 100 94 0 61 2.5 39 1.9 1.004 15.0 3.07 367 0 14.12 4.96 4.96 1.91 0.01 0.00 0.00 0.600 1.00 140 8 0 65 118 0.00 9.318 7.168 -6.451 2.867 9.318 7.168 -6.451 2.867
1706.643 161 904 44.0 0 1.000 28.9 65.6 137 92 97 104 100 94 0 61 2.5 39 1.9 1.004 14.0 3.07 366 0 14.12 4.96 4.96 0.59 0.00 0.00 0.00 0.600 1.00 140 8 0 65 118 0.00 9.402 7.232 18.080 6.509 9.402 7.232 18.080 6.509
1706.725 161 908 44.0 0 1.000 28.9 65.6 137 92 97 104 100 94 0 61 2.5 39 1.9 1.004 14.0 3.07 366 0 14.00 4.96 4.96 0.58 0.00 0.00 0.00 0.578 1.00 140 8 0 65 118 0.00 4.358 0.000 18.160 6.538 4.358 0.000 18.160 6.538
1706.807 161 908 43.8 0 1.010 28.9 65.6 137 92 97 104 100 94 0 62 2.5 39 1.9 1.004 14.0 3.07 366 0 14.00 4.96 4.96 1.87 0.00 0.00 0.00 0.578 1.00 140 8 0 65 118 0.00 4.358 -13.075 2.906 6.538 4.358 -13.075 2.906 6.538
1706.893 161 908 43.5 0 1.010 28.9 65.6 137 92 97 104 100 94 0 62 2.5 39 1.9 1.004 14.0 3.07 366 0 14.00 4.96 4.96 0.60 0.00 0.00 0.00 0.600 1.00 140 8 0 65 118 0.00 4.358 -13.075 6.538 -12.349 4.358 -13.075 6.538 -12.349
1706.968 161 901 43.5 0 1.000 28.9 65.6 137 92 97 104 100 94 0 61 2.5 39 1.9 1.004 14.0 3.07 366 0 14.00 4.97 4.96 1.86 0.00 0.00 0.00 0.600 1.00 140 8 0 65 118 0.00 -35.319 -7.208 6.487 -12.254 -35.319 -7.208 6.487 -12.254
1707.055 161 908 43.5 0 1.000 28.9 65.6 137 92 97 104 100 94 0 62 2.5 39 1.9 1.004 14.0 3.07 365 0 14.00 4.96 4.96 0.59 0.00 0.00 0.01 0.600 1.00 140 8 0 65 118 0.00 -35.594 13.075 13.075 -13.802 -35.594 13.075 13.075 -13.802
1707.137 161 914 43.5 0 1.000 28.9 65.6 137 92 97 104 100 94 0 62 2.5 39 1.9 1.004 14.0 3.07 366 0 14.00 4.96 4.96 0.57 0.00 0.00 0.00 0.622 1.00 140 8 0 65 118 0.00 10.968 13.162 13.162 -4.387 10.968 13.162 13.162 -4.387
1707.219 161 907 43.5 0 1.010 28.9 65.6 137 92 97 104 100 94 0 62 2.5 39 1.9 1.004 15.0 3.07 365 0 14.00 4.96 4.96 1.87 0.00 0.00 0.01 0.622 1.00 140 8 0 65 118 0.00 -5.079 -34.103 3.628 -4.354 -5.079 -34.103 3.628 -4.354
1707.313 161 903 43.5 0 1.010 28.9 65.6 137 92 97 104 100 94 0 61 2.5 39 1.9 1.004 14.0 3.07 365 0 14.00 4.96 4.96 1.84 0.00 0.01 0.00 0.578 1.00 140 8 0 65 118 0.00 -5.057 -33.953 8.669 -36.120 -5.057 -33.953 8.669 -36.120
1707.384 162 892 43.5 0 1.000 28.9 65.6 137 92 97 104 100 94 0 61 2.5 39 1.9 1.004 15.0 3.07 365 0 14.12 4.96 4.96 0.58 0.00 0.00 0.00 0.628 1.00 140 8 0 65 118 0.00 -42.816 -33.539 8.563 -35.680 -42.816 -33.539 8.563 -35.680
1707.467 162 896 43.8 0 1.000 28.9 65.6 137 92 97 104 100 94 0 61 2.5 39 1.9 1.004 15.0 3.07 365 0 14.12 4.96 4.96 1.87 0.00 0.00 0.00 0.628 1.00 140 8 0 65 118 0.00 -43.008 18.637 17.920 -15.053 -43.008 18.637 17.920 -15.053
1707.543 162 898 43.8 0 1.000 28.9 65.6 137 92 97 104 100 94 0 61 2.5 39 1.9 1.004 15.0 3.07 365 0 14.00 4.96 4.96 1.90 0.00 0.00 0.00 0.596 1.00 140 8 0 65 118 0.00 -43.104 18.678 17.960 11.494 -43.104 18.678 17.960 11.494
1707.619 162 886 43.8 0 1.000 28.9 65.6 137 92 97 104 100 94 0 61 2.5 39 1.8 1.004 14.0 3.07 365 0 14.00 4.96 4.96 0.58 0.00 0.00 0.00 0.596 1.00 140 8 0 65 118 0.00 16.302 -36.858 -23.390 11.341 16.302 -36.858 -23.390 11.341
1707.689 162 889 43.8 0 1.000 28.9 65.6 137 92 97 104 100 94 0 61 2.5 39 1.9 1.004 14.0 3.07 364 0 14.00 4.96 4.96 0.59 0.00 0.01 0.00 0.578 1.00 140 8 0 65 118 0.00 16.358 -36.982 -23.470 -2.845 16.358 -36.982 -23.470 -2.845
1707.764 162 893 43.8 0 1.000 28.9 65.6 137 92 97 104 100 94 0 61 2.5 39 1.9 1.004 15.0 3.07 364 0 14.12 4.96 4.96 0.59 0.00 0.00 0.00 0.628 1.00 140 8 0 65 118 0.00 8.573 2.143 -23.575 -2.858 8.573 2.143 -23.575 -2.858
1707.862 162 898 44.0 0 1.000 28.9 65.6 137 92 97 104 100 94 0 61 2.5 39 1.9 1.004 15.0 3.07 364 0 14.12 4.96 4.96 0.59 0.00 0.00 0.00 0.628 1.00 140 8 0 65 118 0.00 8.621 -15.086 14.368 9.339 8.621 -15.086 14.368 9.339
1707.936 162 896 44.0 0 1.000 28.9 65.6 137 92 97 104 100 94 0 61 2.5 39 1.9 1.004 15.0 3.07 364 0 14.00 4.96 4.96 0.57 0.00 0.00 0.00 0.578 1.00 140 8 0 65 118 0.00 -9.318 -15.053 14.336 12.902 -9.318 -15.053 14.336 12.902
1708.011 162 895 44.0 0 1.000 28.9 65.6 137 92 97 104 100 94 0 60 2.5 39 1.9 1.004 15.0 3.07 364 0 14.00 4.96 4.96 0.58 0.00 0.00 0.00 0.578 1.00 140 8 0 65 118 0.00 -24.344 -10.024 -7.876 12.888 -24.344 -10.024 -7.876 12.888
1708.083 162 898 44.0 0 1.000 28.9 65.6 137 92 97 104 100 94 0 61 2.5 39 1.9 1.004 15.0 3.07 363 0 14.12 4.96 4.95 1.89 0.00 0.00 0.01 0.622 1.00 140 8 0 65 118 0.00 -24.426 -10.058 -7.902 10.058 -24.426 -10.058 -7.902 10.058
1708.163 162 903 44.0 0 1.000 28.9 65.6 137 92 97 104 100 94 0 61 2.5 39 1.9 1.004 14.0 3.07 363 0 14.12 4.96 4.96 1.86 0.00 0.00 0.00 0.600 1.00 140 8 0 65 118 0.00 15.170 7.224 1.445 10.114 15.170 7.224 1.445 10.114
1708.237 162 902 44.0 0 1.000 28.9 65.6 137 92 97 104 100 94 0 61 2.5 39 1.9 1.004 14.0 3.07 364 0 14.12 4.95 4.96 1.85 0.00 0.00 0.00 0.600 1.00 140 8 0 65 118 0.00 15.154 7.216 -23.091 4.330 15.154 7.216 -23.091 4.330
1708.318 162 897 43.8 0 1.000 28.9 65.6 137 92 97 104 100 94 0 61 2.5 39 1.9 1.004 15.0 3.07 363 0 14.00 4.96 4.96 1.89 0.00 0.00 0.00 0.551 1.00 140 8 0 65 118 0.00 -0.718 -35.880 -22.963 4.306 -0.718 -35.880 -22.963 4.306
1708.414 163 891 43.8 0 1.010 28.9 65.6 137 92 97 104 100 94 0 61 2.5 39 1.9 1.004 14.0 3.07 363 0 14.12 4.96 4.96 0.57 0.00 0.00 0.00 0.551 1.00 140 8 0 65 118 0.00 -2.138 -13.543 -19.246 0.713 -2.138 -13.543 -19.246 0.713
1708.506 163 896 43.8 0 1.010 28.9 65.6 137 92 97 104 100 94 0 61 2.5 39 1.9 1.004 15.0 3.07 363 0 14.00 4.96 4.96 0.58 0.01 0.00 0.00 0.600 1.00 140 8 0 65 118 0.00 -2.150 -13.619 9.318 7.168 -2.150 -13.619 9.318 7.168
1708.588 163 903 43.8 0 1.000 28.9 65.6 137 92 97 104 100 94 0 61 2.5 39 1.9 1.004 14.0 3.07 363 0 14.00 4.96 4.96 0.58 0.00 0.00 0.00 0.628 1.00 140 8 0 65 118 0.00 16.615 12.281 9.391 7.224 16.615 12.281 9.391 7.224
1708.674 163 904 43.8 0 1.000 28.9 65.6 137 92 97 104 100 94 0 62 2.5 39 1.9 1.004 14.0 3.07 363 0 14.00 4.96 4.96 0.60 0.00 0.00 0.00 0.628 1.00 140 8 0 65 118 0.00 16.634 -7.232 13.018 0.723 16.634 -7.232 13.018 0.723
1708.749 163 904 43.8 0 1.010 28.9 65.6 137 92 97 104 100 94 0 62 2.5 39 1.9 1.004 14.0 3.07 362 0 14.12 4.96 4.96 1.88 0.00 0.00 0.00 0.622 1.00 140 8 0 65 118 0.00 16.634 -7.232 13.018 -5.786 16.634 -7.232 13.018 -5.786
1708.842 163 902 43.8 0 1.010 28.9 65.6 137 92 97 104 100 94 0 61 2.5 39 1.9 1.004 14.0 3.07 361 0 14.00 4.96 4.96 1.88 0.00 0.00 0.00 0.578 1.00 140 8 0 65 118 0.00 -10.102 -16.597 14.432 -5.773 -10.102 -16.597 14.432 -5.773
1708.931 163 898 43.8 0 1.010 28.9 65.6 137 92 97 104 100 94 0 61 2.5 39 1.9 1.004 15.0 3.07 362 0 14.00 4.96 4.96 0.57 0.00 0.00 0.00 0.578 1.00 140 8 0 65 118 0.00 -10.058 -23.707 -7.184 -7.184 -10.058 -23.707 -7.184 -7.184
1709.006 163 899 43.5 0 1.010 28.9 65.6 137 92 97 104 100 94 0 61 2.5 39 1.9 1.004 14.0 3.07 362 0 14.00 4.96 4.96 1.89 0.00 0.00 0.00 0.600 1.00 140 8 0 65 118 0.00 7.192 -23.734 -7.192 -10.069 7.192 -23.734 -7.192 -10.069
1709.082 163 899 43.5 0 1.010 28.9 65.6 137 92 97 104 100 94 0 61 2.5 39 1.9 1.004 14.0 3.07 362 0 14.00 4.96 4.96 1.89 0.00 0.00 0.01 0.600 1.00 140 8 0 65 118 0.00 -5.754 -5.034 16.542 -10.069 -5.754 -5.034 16.542 -10.069
1709.147 163 899 43.8 0 1.010 28.9 65.6 137 92 97 104 100 94 0 61 2.5 39 1.9 1.004 14.0 3.07 361 0 14.00 4.96 4.96 1.86 0.00 0.00 0.00 0.600 1.00 140 8 0 65 118 0.00 -5.754 -5.034 16.542 -5.754 -5.754 -5.034 16.542 -5.754
1709.222 163 897 43.8 0 1.010 28.9 65.6 137 92 97 104 100 94 0 61 2.5 39 1.9 1.004 15.0 3.07 362 0 14.00 4.96 4.96 1.89 0.00 0.01 0.00 0.600 1.00 140 8 0 65 118 0.00 -15.070 -3.588 -7.176 -5.741 -15.070 -3.588 -7.176 -5.741
1709.297 163 892 43.8 0 1.010 28.9 65.6 137 92 97 104 100 94 0 61 2.5 39 1.9 1.004 15.0 3.07 361 0 14.00 4.96 4.96 0.56 0.00 0.00 0.00 0.578 1.00 140 8 0 65 118 0.00 -14.986 -3.568 1.427 -2.141 -14.986 -3.568 1.427 -2.141
1709.373 164 896 43.8 0 1.000 28.9 65.6 137 92 97 104 100 94 0 61 2.5 39 1.9 1.004 15.0 3.07 361 0 14.00 4.96 4.96 1.88 0.00 0.00 0.00 0.622 1.00 140 8 0 65 118 0.00 13.619 2.867 1.434 -2.150 13.619 2.867 1.434 -2.150
1709.451 164 891 43.8 0 1.000 28.9 65.6 137 92 97 104 100 94 0 61 2.5 39 1.9 1.004 14.0 3.07 361 0 14.12 4.96 4.96 0.59 0.00 0.00 0.00 0.622 1.00 140 8 0 65 118 0.00 13.543 2.851 9.979 -12.118 13.543 2.851 9.979 -12.118
1709.532 164 893 43.8 0 1.000 28.9 65.6 137 92 97 104 100 94 0 61 2.5 39 1.9 1.004 15.0 3.07 361 0 14.00 4.96 4.96 1.83 0.00 0.00 0.00 0.622 1.00 140 8 0 65 118 0.00 10.716 2.858 10.002 -12.145 10.716 2.858 10.002 -12.145
1709.613 164 894 44.0 0 1.000 28.9 65.6 137 92 97 104 100 94 0 60 2.5 39 1.9 1.004 15.0 3.07 361 0 14.00 4.96 4.96 1.87 0.00 0.00 0.00 0.622 1.00 140 8 0 65 118 0.00 10.728 -8.582 4.291 -12.158 10.728 -8.582 4.291 -12.158
1709.695 164 898 44.0 0 1.000 28.9 65.6 137 92 97 104 100 94 0 61 2.5 39 1.9 1.004 15.0 3.07 360 0 14.00 4.96 4.96 1.87 0.00 0.00 0.00 0.600 1.00 140 8 0 65 118 0.00 10.776 -8.621 4.310 25.862 10.776 -8.621 4.310 25.862
1709.808 164 899 44.0 0 1.000 28.9 65.6 137 92 97 104 100 94 0 61 2.5 39 1.9 1.004 14.0 3.07 361 0 14.00 4.96 4.96 0.57 0.00 0.00 0.00 0.628 1.00 140 8 0 65 118 0.00 -2.877 5.754 4.315 25.891 -2.877 5.754 4.315 25.891
1709.889 164 901 44.0 0 1.000 28.9 65.6 137 92 97 104 100 94 0 61 2.5 39 1.9 1.004 14.0 3.07 361 0 14.00 4.96 4.96 1.88 0.00 0.01 0.00 0.628 1.00 140 8 0 65 118 0.00 10.091 -2.883 7.208 7.929 10.091 -2.883 7.208 7.929
1709.964 164 911 44.0 0 1.010 28.9 65.6 137 92 97 104 100 94 0 61 2.5 38 1.9 1.004 14.0 3.07 360 0 14.00 4.95 4.96 0.54 0.00 0.00 0.00 0.578 1.00 140 8 0 65 118 0.00 10.203 -2.915 18.220 6.559 10.203 -2.915 18.220 6.559
1710.058 164 919 43.8 0 1.010 28.9 65.6 137 92 97 104 100 94 0 62 2.5 38 1.9 1.004 14.0 3.07 360 0 14.12 4.96 4.96 1.87 0.00 0.00 0.00 0.605 1.00 140 8 0 65 118 0.00 2.941 0.000 18.380 6.617 2.941 0.000 18.380 6.617
1710.144 164 923 43.5 0 1.010 28.9 65.6 137 92 97 104 100 94 0 62 2.6 38 2.0 1.004 14.0 3.07 360 0 14.00 4.96 4.96 1.91 0.00 0.00 0.00 0.605 1.00 140 8 0 65 117 0.00 2.954 5.169 10.338 6.646 2.954 5.169 10.338 6.646
1710.224 164 924 43.3 0 1.010 28.9 65.6 137 92 97 104 100 94 0 63 2.5 38 1.9 1.004 14.0 3.07 360 0 14.00 4.96 4.96 1.88 0.00 0.00 0.00 0.578 1.00 140 8 0 65 117 0.00 2.957 5.174 -1.478 5.914 2.957 5.174 -1.478 5.914
1710.299 164 922 43.0 0 1.010 28.9 65.6 137 92 97 104 100 94 0 62 2.5 38 1.9 1.004 14.0 3.07 360 0 14.00 4.96 4.96 1.83 0.00 0.00 0.00 0.600 1.00 140 8 0 65 117 0.00 5.163 -11.064 -1.475 5.901 5.163 -11.064 -1.475 5.901
1710.375 165 920 42.8 0 1.010 28.9 65.6 137 92 97 104 100 94 0 62 2.5 38 1.9 1.004 14.0 3.07 360 0 14.12 4.96 4.96 1.90 0.00 0.00 0.00 0.600 1.00 140 8 0 65 117 0.00 5.152 -11.040 -16.928 -23.552 5.152 -11.040 -16.928 -23.552
1710.455 165 915 42.8 0 1.010 28.9 65.6 137 92 97 104 100 94 0 62 2.5 38 1.9 1.004 14.0 3.07 359 0 14.12 4.97 4.96 0.57 0.00 0.01 0.00 0.622 1.00 140 8 0 65 117 0.00 -6.588 -10.980 -16.836 -23.424 -6.588 -10.980 -16.836 -23.424
1710.531 165 907 42.5 0 1.010 28.9 65.6 137 92 97 104 100 94 0 62 2.5 38 1.9 1.004 15.0 3.07 359 0 14.12 4.96 4.96 0.57 0.00 0.00 0.00 0.622 1.00 140 8 0 65 117 0.00 -6.530 -25.396 -13.061 -23.219 -6.530 -25.396 -13.061 -23.219
1710.605 165 899 42.5 0 1.010 28.9 65.6 137 92 97 104 100 94 0 61 2.5 38 1.9 1.004 14.0 3.07 360 0 14.12 4.96 4.96 1.88 0.01 0.00 0.00 0.605 1.00 140 8 0 65 117 0.00 -6.473 -25.172 -12.946 2.158 -6.473 -25.172 -12.946 2.158
1710.680 165 897 42.5 0 1.010 28.9 65.6 137 92 97 104 100 94 0 61 2.5 38 1.9 1.004 15.0 3.07 359 0 14.00 4.96 4.95 1.83 0.00 0.00 0.00 0.605 1.00 140 8 0 65 117 0.00 5.023 -2.153 -15.787 2.153 5.023 -2.153 -15.787 2.153
1710.760 165 900 42.8 0 1.000 28.9 65.6 137 92 97 104 100 94 0 61 2.5 38 1.9 1.004 14.0 3.07 359 0 14.00 4.96 4.96 1.86 0.00 0.00 0.00 0.600 1.00 140 8 0 65 117 0.00 5.040 -2.160 -6.480 11.520 5.040 -2.160 -6.480 11.520
1710.843 165 900 42.8 0 1.000 28.9 65.6 137 92 97 104 100 94 0 61 2.5 38 1.9 1.004 14.0 3.07 359 0 14.12 4.97 4.96 1.86 0.00 0.00 0.00 0.600 1.00 140 8 0 65 117 0.00 -12.240 -17.280 -6.480 11.520 -12.240 -17.280 -6.480 11.520
1710.915 165 900 42.8 0 0.990 28.9 65.6 137 92 97 104 100 94 0 61 2.5 38 1.9 1.004 14.0 3.07 359 0 14.00 4.96 4.96 1.88 0.00 0.00 0.00 0.600 1.00 140 8 0 65 117 0.00 -12.240 -1.440 15.840 -15.120 -12.240 -1.440 15.840 -15.120
1710.994 165 900 42.8 0 0.990 28.9 65.6 137 92 97 104 100 94 0 61 2.5 38 1.9 1.004 14.0 3.07 359 0 14.00 4.96 4.96 1.85 0.01 0.00 0.00 0.578 1.00 140 8 0 65 117 0.00 -1.440 -1.440 15.840 0.720 -1.440 -1.440 15.840 0.720
1711.059 165 894 42.8 0 0.990 28.9 65.6 137 92 97 104 100 94 0 61 2.5 38 1.9 1.004 15.0 3.07 359 0 14.00 4.96 4.96 0.56 0.00 0.00 0.00 0.578 1.00 140 8 0 65 117 0.00 -1.430 -23.602 -5.006 0.715 -1.430 -23.602 -5.006 0.715
1711.133 165 895 42.8 0 0.990 28.9 65.6 137 92 97 104 100 94 0 61 2.5 38 1.9 1.004 15.0 3.07 359 0 14.12 4.96 4.96 1.86 0.00 0.00 0.00 0.600 1.00 140 8 0 65 117 0.00 -10.740 -23.628 -5.012 -3.580 -10.740 -23.628 -5.012 -3.580
1711.215 165 891 42.8 0 0.990 28.9 65.6 137 92 97 104 100 94 0 61 2.5 38 1.9 1.004 14.0 3.07 359 0 14.12 4.96 4.96 1.85 0.00 0.00 0.00 0.600 1.00 140 8 0 65 117 0.00 19.246 -9.266 -5.702 -3.564 19.246 -9.266 -5.702 -3.564
1711.290 165 895 42.8 0 1.000 28.9 65.6 137 92 97 104 100 94 0 61 2.5 38 1.9 1.004 15.0 3.07 359 0 14.12 4.96 4.96 1.84 0.00 0.00 0.01 0.574 1.00 140 8 0 65 117 0.00 19.332 -9.308 -0.716 2.148 19.332 -9.308 -0.716 2.148
1711.376 166 903 42.8 0 1.000 28.9 65.6 137 92 97 104 100 94 0 61 2.5 38 1.9 1.004 14.0 3.07 359 0 14.12 4.96 4.96 0.55 0.00 0.00 0.00 0.600 1.00 140 8 0 65 117 0.00 13.726 13.726 -0.722 2.167 13.726 13.726 -0.722 2.167
1711.456 166 907 43.3 3 1.000 28.9 65.6 25 92 97 104 100 94 3 62 2.8 0 2.1 1.004 15.0 3.07 358 0 14.12 4.96 4.96 0.55 0.00 0.00 0.00 0.600 1.00 132 16 0 65 -128 0.00 13.786 -5.805 -4.354 23.945 13.786 -5.805 -4.354 23.945
1711.544 166 928 53.8 13 1.000 28.9 65.6 25 94 97 104 100 96 8 76 4.6 0 3.6 1.004 15.0 3.07 358 0 14.12 4.96 4.96 1.88 0.00 0.00 0.00 0.578 1.00 128 24 0 65 -128 0.00 23.014 -5.939 -4.454 37.862 23.014 -5.939 -4.454 37.862
1711.626 166 978 72.5 19 1.000 28.9 65.6 25 94 97 104 100 96 8 96 7.0 0 5.7 1.004 14.0 3.07 358 0 14.00 4.96 4.96 1.88 0.00 0.00 0.00 0.600 1.00 128 28 0 65 -128 0.00 61.810 97.018 -4.694 39.902 61.810 97.018 -4.694 39.902
1711.713 166 896 91.5 20 1.010 28.9 65.6 25 96 97 104 100 98 8 101 9.3 0 6.9 0.984 12.0 3.07 358 0 14.00 4.96 4.96 1.85 0.00 0.00 0.01 0.600 1.00 128 28 0 65 -128 0.00 56.627 -91.034 -91.750 -86.733 56.627 -91.034 -91.750 -86.733
1711.813 166 1132 93.0 7 1.010 28.9 65.6 9 96 97 104 100 98 0 102 8.7 0 8.2 0.984 15.0 3.07 358 0 14.12 4.96 4.96 1.86 0.00 0.00 0.00 0.574 1.00 128 16 0 65 -128 0.00 115.011 -115.011 115.011 115.011 115.011 -115.011 115.011 115.011
1711.932 166 1428 73.3 0 1.430 28.9 65.6 9 101 97 104 100 103 0 99 6.9 0 8.2 1.012 18.0 3.07 359 0 14.12 4.96 4.97 1.87 0.00 0.01 0.00 0.574 0.75 140 8 0 65 126 0.00 7.997 74.256 115.382 145.085 7.997 74.256 115.382 145.085
1712.040 166 1342 57.0 0 1.430 28.9 65.6 137 101 97 104 100 103 0 94 5.2 41 5.8 1.012 13.0 3.07 359 0 14.12 4.96 4.96 1.86 0.00 0.00 0.01 0.600 0.75 140 8 0 65 125 0.00 -56.901 -52.606 -32.208 -62.269 -56.901 -52.606 -32.208 -62.269
1712.122 166 1270 50.8 0 0.900 28.9 65.6 137 100 97 104 100 102 0 84 4.1 41 4.3 1.004 13.0 3.07 360 0 14.00 4.96 4.96 1.85 0.01 0.00 0.00 0.596 0.75 140 8 0 65 124 0.00 -68.072 -68.072 -64.008 -58.928 -68.072 -68.072 -64.008 -58.928
1712.229 166 1170 46.8 0 0.900 28.9 65.6 137 100 97 104 100 102 0 75 3.4 41 3.3 1.004 14.0 3.07 359 0 14.00 4.96 4.96 0.54 0.00 0.00 0.00 0.578 0.75 140 8 0 65 123 0.00 -80.496 -83.304 -74.880 -69.264 -80.496 -83.304 -74.880 -69.264
1712.319 166 1080 46.0 0 1.120 28.9 65.6 137 101 97 104 100 103 0 70 3.3 41 3.0 1.004 15.0 3.07 359 0 14.12 4.96 4.96 1.81 0.00 0.01 0.00 0.578 0.75 140 8 0 65 123 0.00 -44.928 -87.264 -73.440 -63.936 -44.928 -87.264 -73.440 -63.936
1712.420 167 1057 47.3 2 1.120 28.9 65.6 137 101 97 104 100 103 0 69 3.3 41 2.9 1.004 15.0 3.07 358 0 14.00 4.96 4.96 1.88 0.00 0.00 0.01 0.600 0.75 132 12 0 65 -128 0.00 -34.670 -82.869 -11.838 27.905 -34.670 -82.869 -11.838 27.905
1712.523 167 1064 49.8 2 1.000 28.9 65.6 25 100 97 104 100 102 3 73 3.9 0 3.5 1.004 17.0 3.07 357 0 14.12 4.96 4.96 1.86 0.00 0.00 0.00 0.578 0.75 128 12 0 65 -128 0.00 -34.899 23.834 36.602 8.512 -34.899 23.834 36.602 8.512
1712.631 167 1115 52.5 2 1.000 28.9 65.6 25 100 97 104 100 102 3 83 4.5 0 4.2 1.004 17.0 3.07 356 0 14.12 4.96 4.96 1.86 0.00 0.00 0.00 0.689 0.75 128 12 0 65 -128 0.00 -36.572 19.624 44.600 53.520 -36.572 19.624 44.600 53.520
1712.719 167 1161 53.8 2 0.930 28.9 65.6 25 100 97 104 100 102 3 85 4.7 0 4.5 1.004 17.0 3.07 356 0 14.12 4.96 4.96 1.85 0.00 0.00 0.00 0.600 0.75 128 12 0 65 -128 0.00 -38.081 30.650 46.440 55.728 -38.081 30.650 46.440 55.728
1712.822 167 1168 53.8 2 0.930 28.9 65.6 9 100 97 104 100 102 0 85 4.4 0 4.3 1.004 17.0 3.07 356 0 14.12 4.96 4.96 1.86 0.00 0.00 0.00 0.551 0.75 128 12 0 65 -128 0.00 26.163 30.835 4.672 -21.491 26.163 30.835 4.672 -21.491
1712.897 167 1146 54.3 2 0.860 28.9 65.6 9 98 97 104 100 100 0 88 4.5 0 4.3 1.004 17.0 3.07 357 0 14.12 4.96 4.95 1.87 0.00 0.00 0.00 0.551 0.75 132 12 0 65 -128 0.00 -4.584 -93.514 4.584 13.752 -4.584 -93.514 4.584 13.752
1712.998 167 1150 55.8 3 0.860 28.9 65.6 9 98 97 104 100 100 0 88 4.6 0 4.4 1.004 17.0 3.07 358 0 14.12 4.96 4.96 0.56 0.00 0.00 0.00 0.553 0.75 132 12 0 65 -128 0.00 -11.040 -11.040 23.000 -1.840 -11.040 -11.040 23.000 -1.840
1713.087 167 1121 57.5 3 0.830 28.9 65.6 9 95 97 104 100 97 0 91 4.8 0 4.5 1.004 17.0 3.07 357 0 14.12 4.96 4.96 1.86 0.00 0.00 0.00 0.628 0.75 132 12 0 65 -128 0.00 -36.769 -51.118 -33.182 -1.794 -36.769 -51.118 -33.182 -1.794
1713.186 167 1098 60.0 3 0.830 28.9 65.6 9 95 97 104 100 97 0 92 5.1 0 4.7 1.004 17.0 3.07 358 0 14.12 4.97 4.96 1.85 0.00 0.00 0.00 0.628 0.50 132 12 0 65 -128 0.00 -27.230 -32.501 -14.933 -5.270 -27.230 -32.501 -14.933 -5.270
1713.282 167 1064 62.0 4 0.830 28.9 65.6 9 93 97 104 100 95 0 94 5.2 0 4.6 1.004 16.0 3.07 358 0 14.12 4.96 4.96 1.86 0.01 0.01 0.00 0.628 0.50 132 12 0 65 -128 0.00 -38.304 -38.304 -49.370 -19.578 -38.304 -38.304 -49.370 -19.578
1713.361 168 1037 63.5 4 0.830 28.9 65.6 9 93 97 104 100 95 0 93 5.3 0 4.6 1.004 16.0 3.07 358 0 14.12 4.96 4.96 1.84 0.00 0.00 0.00 0.600 0.50 132 12 0 65 -128 0.00 -37.332 -37.332 -39.821 -15.762 -37.332 -37.332 -39.821 -15.762
1713.435 168 1010 65.3 4 0.830 28.9 65.6 9 93 97 104 100 95 0 94 5.4 0 4.5 1.004 15.0 3.07 358 0 14.00 4.96 4.96 0.55 0.00 0.00 0.00 0.711 0.50 132 12 0 65 -128 0.00 -41.208 -36.360 -38.784 -15.352 -41.208 -36.360 -38.784 -15.352
1713.515 168 999 66.5 4 0.830 28.9 65.6 9 92 97 104 100 94 0 96 5.6 0 4.7 1.004 15.0 3.07 359 0 14.12 4.96 4.96 0.55 0.00 0.00 0.00 0.711 0.50 132 12 0 65 -128 0.00 24.775 -6.394 -19.980 -15.185 24.775 -6.394 -19.980 -15.185
1713.600 168 1056 67.3 4 0.830 28.9 65.6 9 92 97 104 100 94 0 96 5.7 0 5.0 1.004 15.0 3.07 359 0 14.12 4.96 4.96 1.83 0.00 0.00 0.00 0.571 0.50 132 12 0 65 -128 0.00 26.189 -6.758 87.014 106.445 26.189 -6.758 87.014 106.445
1713.676 168 1092 67.0 4 0.830 28.9 65.6 9 92 97 104 100 94 0 97 5.7 0 5.2 1.004 16.0 3.07 360 0 14.12 4.96 4.96 0.56 0.01 0.00 0.00 0.551 0.50 132 12 0 65 -128 0.00 66.394 -6.989 89.981 17.472 66.394 -6.989 89.981 17.472
1713.759 168 1053 67.3 4 0.830 28.9 65.6 9 92 97 104 100 94 0 96 5.7 0 5.0 1.004 16.0 3.07 359 0 14.12 4.96 4.96 1.84 0.00 0.00 0.00 0.574 0.50 132 16 0 65 -128 0.00 -74.974 -77.501 -32.854 16.848 -74.974 -77.501 -32.854 16.848
1713.839 168 1051 69.8 7 0.830 28.9 65.6 25 94 97 104 100 96 3 96 6.3 0 5.5 1.004 15.0 3.07 360 0 14.12 4.96 4.96 1.84 0.00 0.00 0.00 0.574 0.50 128 16 0 65 -128 0.00 -74.831 41.199 -6.726 -0.841 -74.831 41.199 -6.726 -0.841
1713.920 168 1122 73.3 8 0.830 28.9 65.6 25 94 97 104 100 96 3 98 6.7 0 6.3 1.004 16.0 3.07 361 0 14.12 4.96 4.96 0.54 0.00 0.00 0.00 0.574 0.50 128 16 0 65 -128 0.00 -79.886 43.982 85.272 113.995 -79.886 43.982 85.272 113.995
1714.000 168 1192 75.0 8 0.830 28.9 65.6 25 94 97 104 100 96 5 98 7.1 0 7.1 1.004 16.0 3.07 361 0 14.12 4.96 4.96 1.87 0.01 0.00 0.00 0.540 0.50 128 16 0 65 -128 0.00 82.963 84.870 90.592 41.005 82.963 84.870 90.592 41.005
1714.075 168 1185 75.5 8 0.820 28.9 65.6 25 96 97 104 100 98 5 98 7.2 0 7.1 1.004 16.0 3.07 361 0 14.00 4.96 4.96 1.83 0.00 0.00 0.00 0.560 0.50 128 16 0 65 -128 0.00 -35.076 -29.388 -6.636 40.764 -35.076 -29.388 -6.636 40.764
1714.163 168 1179 76.3 8 0.820 28.9 65.6 9 96 97 104 100 98 0 98 6.8 0 6.7 1.004 16.0 3.07 362 0 14.12 4.96 4.96 1.86 0.00 0.00 0.00 0.560 0.50 128 16 0 65 -128 0.00 66.024 6.602 -5.659 6.602 66.024 6.602 -5.659 6.602
1714.257 168 1288 75.8 8 0.860 28.9 65.6 9 94 97 104 100 96 0 99 6.6 0 7.1 1.004 17.0 3.07 363 0 14.12 4.96 4.96 1.86 0.00 0.00 0.00 0.560 0.50 132 16 0 65 -128 0.00 52.550 58.733 94.797 124.678 52.550 58.733 94.797 124.678
1714.362 169 1344 74.3 8 0.860 28.9 65.6 9 94 97 104 100 96 0 99 6.5 0 7.3 1.004 18.0 3.07 364 0 14.00 4.96 4.96 1.84 0.00 0.00 0.00 0.596 0.50 132 16 0 65 -128 0.00 3.226 10.752 20.429 72.038 3.226 10.752 20.429 72.038
1714.458 169 1324 73.8 8 0.790 28.9 65.6 9 92 97 104 100 94 0 99 6.3 0 7.0 1.004 18.0 3.07 365 0 14.12 4.96 4.96 0.56 0.00 0.00 0.00 0.681 0.25 132 16 0 65 -128 0.00 2.118 -24.362 -24.362 -10.592 2.118 -24.362 -24.362 -10.592
1714.573 169 1421 73.3 8 0.790 28.9 65.6 9 92 97 104 100 94 0 100 6.3 0 7.5 1.012 18.0 3.07 367 0 14.12 4.96 4.96 1.84 0.01 0.00 0.00 0.540 0.25 132 16 0 65 -128 0.00 79.576 42.062 54.566 80.713 79.576 42.062 54.566 80.713
1714.662 169 1465 71.5 8 0.800 28.9 65.6 9 92 97 104 100 94 0 99 6.1 0 7.4 1.020 19.0 3.07 367 0 14.00 4.96 4.96 1.87 0.00 0.00 0.00 0.617 0.25 132 16 0 65 -128 0.00 37.504 42.192 -2.344 16.408 37.504 42.192 -2.344 16.408
1714.762 169 1465 70.5 8 0.800 28.9 65.6 9 92 97 104 100 94 0 99 6.0 0 7.3 1.020 18.0 3.07 369 0 14.12 4.96 4.96 0.54 0.00 0.00 0.00 0.596 0.25 132 16 0 65 -128 0.00 16.408 -7.032 1.172 11.720 16.408 -7.032 1.172 11.720
1714.852 169 1515 69.8 8 0.820 28.9 65.6 9 92 97 104 100 94 0 99 5.9 0 7.4 1.020 19.0 3.07 370 0 14.00 4.96 4.96 0.54 0.01 0.00 0.00 0.537 0.25 132 16 0 65 -128 0.00 37.572 39.996 49.692 30.300 37.572 39.996 49.692 30.300
1714.981 169 1578 67.8 8 0.820 28.9 65.6 9 92 97 104 100 94 0 99 5.7 0 7.5 1.035 20.0 3.07 371 0 14.12 4.96 4.96 1.84 0.00 0.00 0.00 0.617 0.25 132 16 0 65 -128 0.00 15.149 18.936 3.787 10.099 15.149 18.936 3.787 10.099
1715.066 169 1585 67.0 8 0.800 28.9 65.6 9 92 97 104 100 94 0 99 5.7 0 7.5 1.035 19.0 3.07 373 0 14.12 4.96 4.96 0.56 0.00 0.00 0.00 0.660 0.25 132 16 0 65 -128 0.00 2.536 2.536 10.144 3.804 2.536 2.536 10.144 3.804
1715.154 169 1625 66.3 8 0.800 28.9 65.6 9 92 97 104 100 94 0 99 5.6 0 7.6 1.035 20.0 3.07 374 0 14.12 4.96 4.96 1.87 0.00 0.00 0.00 0.580 0.25 132 16 0 65 -128 0.00 28.600 31.200 28.600 36.400 28.600 31.200 28.600 36.400
1715.234 169 1668 65.3 8 0.820 28.9 65.6 9 92 97 104 100 94 0 98 5.4 0 7.5 1.035 20.0 3.07 375 0 14.12 4.96 4.96 0.56 0.00 0.01 0.00 0.540 0.25 132 16 0 65 -128 0.00 12.010 17.347 25.354 25.354 12.010 17.347 25.354 25.354
1715.322 169 1678 64.0 8 0.820 28.9 65.6 9 92 97 104 100 94 0 98 5.4 0 7.6 1.035 20.0 3.07 376 0 14.12 4.96 4.95 1.84 0.00 0.00 0.00 0.681 0.25 132 16 0 65 -128 0.00 2.685 -6.712 1.342 5.370 2.685 -6.712 1.342 5.370
1715.402 170 1689 63.5 8 0.820 28.9 65.6 9 92 97 104 100 94 0 97 5.3 0 7.5 1.035 21.0 3.07 377 0 14.12 4.96 4.96 1.80 0.00 0.00 0.00 0.612 0.25 132 16 0 65 -128 0.00 10.810 0.000 8.107 18.917 10.810 0.000 8.107 18.917
1715.482 170 1722 63.0 8 0.810 23.9 65.6 9 92 98 104 100 95 0 98 5.3 0 7.6 1.035 21.0 3.07 378 0 14.12 4.95 4.96 0.54 0.00 0.00 0.01 0.653 0.25 132 16 0 65 -128 0.00 26.174 0.000 27.552 28.930 26.174 0.000 27.552 28.930
1715.574 170 1765 62.0 8 0.810 23.9 65.6 9 92 98 104 100 95 0 97 5.2 0 7.6 1.035 21.0 3.07 379 0 14.12 4.95 4.96 1.88 0.00 0.00 0.00 0.653 0.25 132 16 0 65 -128 0.00 25.416 5.648 16.944 16.944 25.416 5.648 16.944 16.944
1715.654 170 1793 61.3 8 0.810 23.9 65.6 9 92 98 104 100 95 0 97 5.1 0 7.6 1.035 22.0 3.07 380 0 14.12 4.97 4.95 0.55 0.00 0.00 0.00 0.644 0.25 132 16 0 65 -128 0.00 12.910 2.869 11.475 15.778 12.910 2.869 11.475 15.778
1715.734 170 1799 60.3 8 0.810 23.9 65.6 9 92 98 104 100 95 0 97 5.1 0 7.6 1.035 22.0 3.07 380 0 14.00 4.96 4.96 0.53 0.00 0.00 0.01 0.723 0.00 132 16 0 65 -128 0.00 0.000 -5.757 10.074 8.635 0.000 -5.757 10.074 8.635
1715.830 170 1826 60.3 8 0.810 23.9 65.6 9 92 98 104 100 95 0 97 5.0 0 7.6 1.039 22.0 3.07 382 0 14.12 4.96 4.96 0.56 0.00 0.00 0.00 0.556 0.00 132 16 0 65 -128 0.00 17.530 1.461 10.226 24.834 17.530 1.461 10.226 24.834
1715.931 170 1850 59.3 8 0.810 23.9 65.6 9 92 98 104 100 95 0 98 5.0 0 7.7 1.039 22.0 3.07 383 0 14.12 4.96 4.96 1.87 0.01 0.00 0.00 0.617 0.00 132 16 0 65 -128 0.00 11.840 2.960 14.800 8.880 11.840 2.960 14.800 8.880
1716.021 170 1865 58.5 6 0.820 23.9 65.6 9 92 98 104 100 95 0 98 4.9 0 7.6 1.039 22.0 3.07 383 0 14.12 4.96 4.95 0.57 0.01 0.00 0.00 0.617 0.00 132 12 0 65 -128 0.00 11.936 -5.968 7.460 13.428 11.936 -5.968 7.460 13.428
1716.115 170 1819 50.8 0 0.820 23.9 65.6 9 92 98 104 100 95 0 94 0.0 0 0.0 1.039 23.0 3.07 385 0 14.12 4.96 4.96 1.81 0.00 0.00 0.00 0.571 0.00 132 8 0 65 -128 0.00 -34.925 -34.925 -56.753 -7.276 -34.925 -34.925 -56.753 -7.276
1716.210 170 1743 42.8 0 0.820 23.9 65.6 137 94 98 104 100 95 0 91 0.0 45 0.0 1.035 22.0 3.07 385 0 14.00 4.96 4.96 1.83 0.00 0.00 0.00 0.712 0.00 136 8 0 65 -128 0.00 -40.438 -47.410 -25.099 37.649 -40.438 -47.410 -25.099 37.649
1716.306 170 1748 36.8 0 0.820 23.9 65.6 137 94 98 104 100 95 0 91 0.0 45 0.0 1.035 22.0 3.07 386 0 14.12 4.96 4.95 0.55 0.01 0.00 0.00 0.681 0.00 136 8 0 65 -128 0.00 8.390 8.390 -33.562 -22.374 8.390 8.390 -33.562 -22.374
1716.408 171 1663 34.0 0 1.120 23.9 65.6 137 96 98 104 100 95 0 89 0.0 45 0.0 1.035 22.0 3.07 385 0 14.00 4.96 4.96 1.87 0.00 0.00 0.00 0.600 0.00 136 8 0 65 -128 0.00 -43.903 -45.234 -39.912 -43.903 -43.903 -45.234 -39.912 -43.903
1716.501 171 1564 34.0 0 1.120 23.9 65.6 137 96 98 104 100 99 0 87 2.8 45 3.6 1.023 15.0 3.07 385 0 14.12 4.96 4.96 0.57 0.00 0.01 0.01 0.560 0.00 136 8 0 65 -128 0.00 -46.294 -50.048 -56.304 -47.546 -46.294 -50.048 -56.304 -47.546
1716.576 171 1477 34.8 0 1.120 23.9 65.6 137 96 98 104 100 99 0 84 2.8 41 3.4 1.020 15.0 3.07 384 0 14.12 4.96 4.96 0.57 0.00 0.00 0.00 0.612 0.00 140 8 0 65 126 0.00 -53.172 -47.264 -48.446 -54.354 -53.172 -47.264 -48.446 -54.354
1716.656 171 1481 35.0 0 1.280 23.9 65.6 137 99 98 104 100 102 0 84 2.9 41 3.6 1.020 15.0 3.07 384 0 14.12 4.96 4.96 1.85 0.00 0.00 0.00 0.673 0.00 140 8 0 65 124 0.00 14.218 16.587 -7.109 15.402 14.218 16.587 -7.109 15.402
1716.739 171 1418 34.0 0 1.280 23.9 65.6 137 99 98 104 100 102 0 81 2.8 40 3.3 1.020 14.0 3.07 383 0 14.00 4.96 4.96 0.58 0.00 0.00 0.00 0.571 0.00 140 8 0 65 122 0.00 -46.510 -55.586 -62.392 -69.198 -46.510 -55.586 -62.392 -69.198
1716.824 171 1325 34.3 0 3.080 23.9 65.6 137 105 98 104 100 108 0 78 2.8 40 3.1 1.012 14.0 3.07 382 0 14.12 4.96 4.96 0.57 0.00 0.01 0.00 0.600 0.00 140 8 0 65 121 0.00 -63.600 -63.600 -58.300 -63.600 -63.600 -63.600 -58.300 -63.600
1716.937 171 1221 34.8 0 3.080 23.9 65.6 137 105 98 104 100 108 0 73 2.7 39 2.7 1.004 14.0 3.07 381 0 14.12 4.96 4.96 0.59 0.00 0.00 0.00 0.574 0.00 140 8 0 65 120 0.00 -69.353 -69.353 -67.399 -42.002 -69.353 -69.353 -67.399 -42.002
1717.017 171 1148 35.3 0 1.280 23.9 65.6 137 108 98 104 100 112 0 71 2.8 39 2.7 1.004 15.0 3.07 380 0 14.12 4.96 4.96 1.89 0.01 0.00 0.00 0.600 0.00 140 8 0 65 119 0.00 -77.146 -65.206 -63.370 -90.922 -77.146 -65.206 -63.370 -90.922
1717.119 171 1061 36.3 0 1.280 23.9 65.6 137 108 98 104 100 112 0 69 2.8 39 2.5 1.004 16.0 3.07 379 0 14.12 4.96 4.96 0.57 0.00 0.00 0.00 0.553 0.00 140 8 0 65 119 0.00 -89.973 -95.914 -58.567 -90.822 -89.973 -95.914 -58.567 -90.822
1717.208 171 1002 38.0 0 1.140 23.9 65.6 137 110 98 104 100 114 0 66 2.9 40 2.4 1.004 16.0 3.07 378 0 14.12 4.96 4.96 1.88 0.00 0.00 0.00 0.578 0.00 140 8 0 65 119 0.00 -41.683 -81.763 -56.112 -85.771 -41.683 -81.763 -56.112 -85.771
1717.308 171 967 40.8 2 1.140 23.9 65.6 137 110 98 104 100 114 0 65 3.0 40 2.4 1.004 17.0 3.07 377 0 14.00 4.96 4.96 0.56 0.00 0.00 0.00 0.578 0.00 140 12 0 65 119 0.00 -40.227 -44.095 -45.642 -25.529 -40.227 -44.095 -45.642 -25.529
1717.405 172 962 47.0 3 1.040 23.9 65.6 25 106 98 104 100 109 3 64 3.5 0 2.8 1.004 16.0 3.07 376 0 14.12 4.95 4.96 0.58 0.00 0.00 0.00 0.644 1.00 128 12 0 65 -128 0.00 -40.019 -43.867 24.627 -1.539 -40.019 -43.867 24.627 -1.539
1717.518 172 996 53.8 3 1.040 28.9 65.6 25 106 97 104 100 108 3 79 4.7 0 3.9 1.004 16.0 3.07 375 0 14.12 4.96 4.96 0.56 0.00 0.01 0.01 0.596 1.00 128 12 0 65 -128 0.00 62.947 -45.418 5.578 27.091 62.947 -45.418 5.578 27.091
1717.615 172 993 58.3 3 0.880 28.9 65.6 25 104 97 104 100 106 3 89 5.5 0 4.6 1.004 16.0 3.07 375 0 14.12 4.96 4.96 0.56 0.00 0.00 0.00 0.600 1.00 128 12 0 65 -128 0.00 3.972 -6.355 5.561 -10.327 3.972 -6.355 5.561 -10.327
1717.698 172 962 61.3 3 0.880 28.9 65.6 9 104 97 104 100 106 0 90 5.5 0 4.4 1.004 15.0 3.07 375 0 14.12 4.96 4.96 0.55 0.00 0.00 0.00 0.711 1.00 128 12 0 65 -128 0.00 -44.637 -61.568 -33.862 -10.005 -44.637 -61.568 -33.862 -10.005
1717.773 172 922 63.8 3 0.950 28.9 65.6 9 103 97 104 100 106 0 91 5.7 0 4.4 1.004 15.0 3.07 374 0 14.12 4.96 4.96 1.88 0.01 0.00 0.00 0.711 1.00 132 12 0 65 -128 0.00 -42.781 -59.008 -61.221 -62.696 -42.781 -59.008 -61.221 -62.696
1717.861 172 961 66.0 3 0.950 28.9 65.6 9 103 97 104 100 106 0 95 6.2 0 5.0 1.004 15.0 3.07 375 0 14.12 4.96 4.96 0.57 0.00 0.01 0.00 0.519 1.00 132 12 0 65 -128 0.00 95.331 -61.504 -63.810 96.869 95.331 -61.504 -63.810 96.869
1717.941 172 983 66.8 3 0.950 28.9 65.6 9 103 97 104 100 106 0 95 6.3 0 5.2 1.004 15.0 3.07 374 0 14.12 4.96 4.96 1.91 0.00 0.00 0.00 0.519 1.00 132 12 0 65 -128 0.00 -100.659 -43.252 57.407 99.086 -100.659 -43.252 57.407 99.086
1718.020 172 939 67.8 3 0.880 28.9 65.6 9 101 97 104 100 104 0 95 6.2 0 4.9 1.004 14.0 3.07 374 0 14.12 4.96 4.96 0.57 0.00 0.00 0.00 0.553 1.00 132 12 0 65 -128 0.00 -96.154 -41.316 -3.005 -29.297 -96.154 -41.316 -3.005 -29.297
1718.104 172 957 68.8 3 0.880 28.9 65.6 9 101 97 104 100 104 0 95 6.3 0 5.0 1.004 15.0 3.07 374 0 14.00 4.96 4.96 0.55 0.00 0.00 0.00 0.596 1.00 132 12 0 65 -128 0.00 -44.405 9.187 -3.062 -29.858 -44.405 9.187 -3.062 -29.858
1718.184 172 1012 69.0 3 0.830 28.9 65.6 9 99 97 104 100 101 0 96 6.2 0 5.2 1.004 15.0 3.07 374 0 14.00 4.96 4.96 1.88 0.00 0.00 0.00 0.596 1.00 132 12 0 65 -128 0.00 -11.334 83.389 95.533 -31.574 -11.334 83.389 95.533 -31.574
1718.267 172 956 68.8 3 0.830 28.9 65.6 9 99 97 104 100 101 0 95 6.1 0 4.9 1.004 15.0 3.07 374 0 14.12 4.96 4.96 0.59 0.00 0.00 0.00 0.612 1.00 132 12 0 65 -128 0.00 -10.707 78.774 -97.894 -51.242 -10.707 78.774 -97.894 -51.242
1718.347 173 966 69.5 3 0.830 28.9 65.6 9 99 97 104 100 101 0 96 6.3 0 5.1 1.004 15.0 3.07 375 0 14.12 4.96 4.96 0.58 0.00 0.00 0.00 0.638 1.00 132 12 0 65 -128 0.00 49.459 -56.414 -98.918 -51.778 49.459 -56.414 -98.918 -51.778
1718.429 173 998 69.5 3 0.800 28.9 65.6 9 96 97 104 100 98 0 96 6.1 0 5.1 1.004 15.0 3.07 375 0 14.00 4.96 4.96 1.89 0.00 0.00 0.00 0.638 1.00 132 12 0 65 -128 0.00 -2.395 13.573 75.848 -53.493 -2.395 13.573 75.848 -53.493
1718.515 173 991 69.0 3 0.800 28.9 65.6 9 96 97 104 100 98 0 95 6.0 0 5.0 1.004 15.0 3.07 375 0 14.12 4.96 4.96 0.57 0.00 0.00 0.00 0.600 1.00 132 12 0 65 -128 0.00 -2.378 13.478 -34.883 -7.135 -2.378 13.478 -34.883 -7.135
1718.595 173 977 69.0 3 0.790 28.9 65.6 9 94 97 104 100 96 0 96 5.9 0 4.8 1.004 15.0 3.07 376 0 14.12 4.96 4.96 0.59 0.00 0.00 0.00 0.622 1.00 132 12 0 65 -128 0.00 -15.632 13.287 -34.390 25.011 -15.632 13.287 -34.390 25.011
1718.678 173 1016 69.0 3 0.790 28.9 65.6 9 94 97 104 100 96 0 95 5.9 0 5.0 1.004 15.0 3.07 376 0 14.12 4.96 4.96 1.87 0.00 0.00 0.00 0.622 1.00 132 12 0 65 -128 0.00 56.083 26.010 86.157 26.010 56.083 26.010 86.157 26.010
1718.750 173 1016 68.8 3 0.790 28.9 65.6 9 94 97 104 100 96 0 95 5.9 0 5.0 1.004 15.0 3.07 376 0 14.00 4.96 4.96 0.58 0.00 0.00 0.00 0.660 0.75 132 12 0 65 -128 0.00 56.083 26.010 -30.074 17.882 56.083 26.010 -30.074 17.882
1718.831 173 984 68.8 3 0.790 28.9 65.6 9 92 97 104 100 94 0 95 5.7 0 4.7 1.004 15.0 3.07 376 0 14.12 4.95 4.96 0.61 0.00 0.00 0.00 0.638 1.00 132 12 0 65 -128 0.00 -74.784 -85.018 -29.126 17.318 -74.784 -85.018 -29.126 17.318
1718.911 173 1031 68.8 3 0.790 28.9 65.6 9 92 97 104 100 94 0 96 5.8 0 5.0 1.004 15.0 3.07 377 0 14.00 4.96 4.96 0.60 0.00 0.00 0.01 0.638 1.00 132 12 0 65 -128 0.00 34.642 55.262 104.750 18.146 34.642 55.262 104.750 18.146
1718.991 173 1019 68.3 3 0.800 28.9 65.6 9 92 97 104 100 94 0 95 5.7 0 4.8 1.004 15.0 3.07 377 0 14.12 4.96 4.96 0.60 0.00 0.00 0.00 0.580 1.00 132 12 0 65 -128 0.00 34.238 54.618 -69.292 -19.565 34.238 54.618 -69.292 -19.565
1719.085 173 1026 68.3 3 0.800 28.9 65.6 9 92 97 104 100 94 0 96 5.7 0 4.9 1.004 15.0 3.07 377 0 14.12 4.96 4.96 0.59 0.00 0.00 0.00 0.600 1.00 132 12 0 65 -128 0.00 -9.029 54.994 -69.768 64.843 -9.029 54.994 -69.768 64.843
1719.157 173 1021 67.8 3 0.800 28.9 65.6 9 92 97 104 100 94 0 96 5.7 0 4.8 1.004 15.0 3.07 378 0 14.00 4.97 4.96 0.59 0.00 0.00 0.00 0.622 1.00 132 12 0 65 -128 0.00 -71.878 -4.901 -69.428 64.527 -71.878 -4.901 -69.428 64.527
1719.252 173 1038 67.5 3 0.800 28.9 65.6 9 92 97 104 100 94 0 96 5.7 0 4.9 1.004 15.0 3.07 378 0 14.12 4.96 4.96 1.88 0.01 0.00 0.00 0.622 1.00 132 12 0 65 -128 0.00 -73.075 -29.894 19.099 32.386 -73.075 -29.894 19.099 32.386
1719.336 174 1037 67.3 3 0.800 28.9 65.6 9 92 97 104 100 94 0 96 5.7 0 4.9 1.004 15.0 3.07 378 0 14.12 4.95 4.96 0.58 0.00 0.00 0.00 0.600 1.00 132 12 0 65 -128 0.00 -73.005 -29.866 -14.933 -0.830 -73.005 -29.866 -14.933 -0.830
1719.414 174 1046 67.3 3 0.810 28.9 65.6 9 92 97 104 100 94 0 96 5.7 0 5.0 1.004 15.0 3.07 379 0 14.00 4.96 4.96 0.58 0.00 0.00 0.00 0.622 1.00 132 12 0 65 -128 0.00 36.819 -30.125 -15.062 35.146 36.819 -30.125 -15.062 35.146
1719.507 174 1058 66.8 3 0.810 28.9 65.6 9 92 97 104 100 94 0 96 5.6 0 4.9 1.004 15.0 3.07 378 0 14.00 4.96 4.96 0.60 0.00 0.00 0.00 0.622 1.00 132 12 0 65 -128 0.00 1.693 6.771 11.850 35.549 1.693 6.771 11.850 35.549
1719.595 174 1058 66.8 3 0.800 28.9 65.6 9 92 97 104 100 94 0 96 5.6 0 4.9 1.004 15.0 3.07 379 0 14.12 4.96 4.96 0.63 0.00 0.00 0.00 0.622 1.00 132 12 0 65 -128 0.00 -11.850 -7.618 -0.846 18.621 -11.850 -7.618 -0.846 18.621
1719.690 174 1052 66.3 3 0.800 28.9 65.6 9 92 97 104 100 94 0 96 5.6 0 4.9 1.004 16.0 3.07 379 0 14.12 4.96 4.96 0.61 0.01 0.00 0.00 0.596 1.00 132 12 0 65 -128 0.00 -11.782 -36.189 -25.248 19.357 -11.782 -36.189 -25.248 19.357
1719.771 174 1061 66.5 3 0.810 28.9 65.6 9 92 97 104 100 94 0 96 5.6 0 5.0 1.004 15.0 3.07 380 0 14.12 4.96 4.96 0.61 0.00 0.00 0.00 0.574 1.00 132 12 0 65 -128 0.00 -7.639 -36.498 -25.464 43.289 -7.639 -36.498 -25.464 43.289
1719.922 174 1053 65.5 1 0.810 28.9 65.6 9 92 97 104 100 94 0 94 5.5 0 4.8 1.004 16.0 3.07 380 0 14.12 4.96 4.96 1.88 0.00 0.00 0.00 0.531 1.00 132 8 0 65 -128 0.00 -20.218 -16.006 7.582 -9.266 -20.218 -16.006 7.582 -9.266
1720.003 174 1039 61.3 0 0.800 28.9 65.6 9 92 97 104 100 94 0 92 5.0 0 4.3 1.004 16.0 3.07 380 0 14.12 4.96 4.96 1.89 0.00 0.00 0.00 0.689 0.75 132 8 0 65 -128 0.00 14.962 -15.793 7.481 -64.834 14.962 -15.793 7.481 -64.834
1720.090 174 991 57.0 0 0.800 23.9 65.6 137 92 98 104 100 95 0 88 4.5 44 3.7 1.004 15.0 3.07 380 0 14.00 4.96 4.96 0.62 0.00 0.00 0.00 0.600 1.00 140 8 0 65 127 0.00 -101.478 -80.866 7.135 -61.838 -101.478 -80.866 7.135 -61.838
1720.179 174 899 53.3 0 0.790 23.9 65.6 137 92 98 104 100 95 0 75 3.6 44 2.7 1.004 16.0 3.07 380 0 14.00 4.97 4.96 0.61 0.00 0.00 0.01 0.600 1.00 140 8 0 65 127 0.00 -92.058 -92.058 -92.058 -92.058 -92.058 -92.058 -92.058 -92.058
1720.262 174 826 53.8 0 0.790 23.9 65.6 137 92 98 104 100 95 0 73 3.6 44 2.5 1.004 15.0 3.07 380 0 14.12 4.96 4.96 0.64 0.00 0.00 0.00 0.578 1.00 140 8 0 65 127 0.00 -84.582 -84.582 -84.582 -84.582 -84.582 -84.582 -84.582 -84.582
1720.342 175 827 54.8 0 0.940 23.9 65.6 137 92 98 104 100 95 0 79 3.9 44 2.7 1.004 15.0 3.07 379 0 14.12 4.96 4.96 1.91 0.00 0.00 0.00 0.578 1.00 140 8 0 65 127 0.00 3.970 35.065 -84.685 -84.685 3.970 35.065 -84.685 -84.685
1720.430 175 860 55.0 0 0.940 23.9 65.6 137 92 98 104 100 95 0 80 4.0 44 2.9 1.004 15.0 3.07 379 0 14.12 4.96 4.96 1.91 0.00 0.00 0.00 0.574 1.00 140 8 0 65 127 0.00 4.128 36.464 34.400 52.976 4.128 36.464 34.400 52.976
1720.505 175 849 54.8 0 0.940 23.9 65.6 137 92 98 104 100 95 0 79 3.9 44 2.8 1.004 15.0 3.07 378 0 14.00 4.97 4.96 0.60 0.00 0.00 0.00 0.574 1.00 140 8 0 65 127 0.00 -64.524 4.754 33.960 52.298 -64.524 4.754 33.960 52.298
1720.590 175 846 55.0 0 0.870 23.9 65.6 137 92 98 104 100 95 0 79 4.0 44 2.8 1.004 15.0 3.07 378 0 14.12 4.96 4.96 1.91 0.00 0.00 0.00 0.574 1.00 140 8 0 65 127 0.00 -64.296 -86.630 -9.475 -10.152 -64.296 -86.630 -9.475 -10.152
1720.678 175 824 55.5 0 0.870 23.9 65.6 137 92 98 104 100 95 0 79 4.0 44 2.7 1.004 15.0 3.07 378 0 14.12 4.97 4.96 0.61 0.00 0.00 0.00 0.628 1.00 140 8 0 65 127 0.00 43.507 -84.378 -9.229 46.803 43.507 -84.378 -9.229 46.803
1720.759 175 839 55.5 0 0.830 23.9 65.6 137 92 98 104 100 95 0 79 4.0 44 2.8 1.004 15.0 3.07 377 0 14.00 4.96 4.96 0.59 0.01 0.00 0.00 0.628 1.00 140 8 0 65 127 0.00 -1.342 -16.780 51.682 47.655 -1.342 -16.780 51.682 47.655
1720.875 175 867 55.0 0 0.830 23.9 65.6 137 92 98 104 100 95 0 80 4.0 44 2.9 1.004 15.0 3.07 377 0 14.00 4.95 4.96 1.91 0.00 0.00 0.00 0.622 1.00 140 8 0 65 127 0.00 -1.387 -18.727 36.761 38.148 -1.387 -18.727 36.761 38.148
1720.957 175 868 55.0 0 0.810 23.9 65.6 137 92 98 104 100 95 0 80 4.0 44 2.9 1.004 15.0 3.07 377 0 14.00 4.96 4.95 1.92 0.00 0.00 0.00 0.622 1.00 140 8 0 65 127 0.00 -11.805 -18.749 36.803 -16.666 -11.805 -18.749 36.803 -16.666
1721.043 175 865 55.0 0 0.810 23.9 65.6 137 92 98 104 100 95 0 80 4.0 44 2.9 1.004 15.0 3.07 376 0 14.00 4.96 4.96 1.91 0.00 0.00 0.01 0.622 1.00 140 8 0 65 127 0.00 6.228 6.920 -5.536 -16.608 6.228 6.920 -5.536 -16.608
1721.125 175 873 54.5 0 0.860 23.9 65.6 137 92 98 104 100 95 0 80 4.0 44 2.9 1.004 15.0 3.07 376 0 14.00 4.97 4.96 1.92 0.00 0.00 0.00 0.600 1.00 140 8 0 65 127 0.00 6.286 6.984 -0.698 58.666 6.286 6.984 -0.698 58.666
1721.217 175 894 54.0 0 0.860 23.9 65.6 137 92 98 104 100 95 0 80 4.0 44 3.0 1.004 14.0 3.07 376 0 14.12 4.95 4.96 0.61 0.00 0.00 0.00 0.600 1.00 140 8 0 65 127 0.00 50.064 49.349 -0.715 60.077 50.064 49.349 -0.715 60.077
1721.306 175 896 53.8 0 0.860 23.9 65.6 137 92 98 104 100 95 0 75 3.7 44 2.8 1.004 15.0 3.07 376 0 14.00 4.96 4.96 1.90 0.00 0.00 0.00 0.600 1.00 140 8 0 65 127 0.00 15.053 -32.973 39.424 60.211 15.053 -32.973 39.424 60.211
1721.386 176 898 53.3 0 0.830 23.9 65.6 137 92 98 104 100 95 0 75 3.6 44 2.7 1.004 15.0 3.07 375 0 14.00 4.96 4.96 0.60 0.01 0.00 0.00 0.600 1.00 140 8 0 65 127 0.00 15.086 -33.046 8.621 -5.747 15.086 -33.046 8.621 -5.747
1721.474 176 886 53.3 0 0.830 23.9 65.6 137 92 98 104 100 95 0 75 3.6 44 2.7 1.004 14.0 3.07 375 0 14.00 4.96 4.96 0.61 0.00 0.00 0.00 0.600 1.00 140 8 0 65 127 0.00 -75.842 2.835 8.506 -5.670 -75.842 2.835 8.506 -5.670
1721.546 176 891 53.3 0 0.830 23.9 65.6 137 92 98 104 100 95 0 75 3.7 44 2.7 1.004 14.0 3.07 375 0 14.00 4.96 4.96 0.61 0.00 0.00 0.00 0.600 1.00 140 8 0 65 127 0.00 -76.270 2.138 25.661 -35.640 -76.270 2.138 25.661 -35.640
1721.617 176 901 53.3 0 0.830 23.9 65.6 137 92 98 104 100 95 0 76 3.7 44 2.8 1.004 14.0 3.07 375 0 14.00 4.96 4.96 1.93 0.00 0.00 0.01 0.574 1.00 140 8 0 65 127 0.00 9.370 2.162 25.949 -36.040 9.370 2.162 25.949 -36.040
1721.688 176 917 52.8 0 0.830 28.9 65.6 137 92 97 104 100 94 0 76 3.6 44 2.8 1.004 14.0 3.07 375 0 14.00 4.96 4.96 1.90 0.00 0.00 0.01 0.574 1.00 140 8 0 65 127 0.00 9.537 19.807 37.414 49.151 9.537 19.807 37.414 49.151
1721.767 176 928 52.5 0 0.840 28.9 65.6 137 92 97 104 100 94 0 76 3.6 44 2.8 1.004 14.0 3.07 375 0 14.00 4.96 4.96 0.59 0.00 0.00 0.00 0.574 1.00 140 8 0 65 127 0.00 4.454 20.045 37.862 0.742 4.454 20.045 37.862 0.742
1721.853 176 935 52.3 0 0.840 28.9 65.6 137 92 97 104 100 94 0 77 3.6 44 2.8 1.004 14.0 3.07 375 0 14.12 4.96 4.96 0.57 0.00 0.00 0.00 0.600 1.00 140 8 0 65 127 0.00 -0.748 -0.748 35.904 0.748 -0.748 -0.748 35.904 0.748
1721.933 176 950 51.5 0 0.840 28.9 65.6 137 92 97 104 100 94 0 72 3.4 44 2.7 1.004 14.0 3.07 375 0 14.00 4.96 4.96 1.85 0.00 0.00 0.00 0.600 1.00 140 8 0 65 126 0.00 -0.760 15.960 22.040 21.280 -0.760 15.960 22.040 21.280
1722.013 176 957 50.8 0 0.840 28.9 65.6 137 92 97 104 100 94 0 73 3.4 44 2.7 1.004 14.0 3.07 374 0 14.00 4.96 4.96 1.89 0.00 0.00 0.00 0.551 1.00 140 8 0 65 126 0.00 2.297 16.078 22.202 16.843 2.297 16.078 22.202 16.843
1722.093 176 956 50.5 0 0.860 28.9 65.6 137 92 97 104 100 94 0 73 3.4 43 2.7 1.004 14.0 3.07 374 0 14.00 4.96 4.96 1.90 0.01 0.00 0.00 0.551 1.00 140 8 0 65 126 0.00 22.944 -17.590 -3.824 16.826 22.944 -17.590 -3.824 16.826
1722.176 176 968 49.8 0 0.860 28.9 65.6 137 92 97 104 100 94 0 69 3.1 43 2.5 1.004 14.0 3.07 374 0 14.00 4.96 4.96 0.58 0.00 0.00 0.00 0.628 1.00 140 8 0 65 126 0.00 23.232 -17.811 14.714 3.098 23.232 -17.811 14.714 3.098
1722.258 176 966 49.3 0 0.860 28.9 65.6 137 92 97 104 100 94 0 68 3.1 43 2.5 1.004 14.0 3.07 374 0 14.00 4.96 4.96 1.87 0.00 0.00 0.00 0.628 1.00 140 8 0 65 125 0.00 -9.274 -17.774 14.683 -23.184 -9.274 -17.774 14.683 -23.184
1722.345 177 955 48.8 0 0.860 28.9 65.6 137 92 97 104 100 94 0 68 3.0 43 2.4 1.004 14.0 3.07 374 0 14.12 4.96 4.96 0.60 0.00 0.00 0.00 0.628 1.00 140 8 0 65 125 0.00 -7.640 -28.268 4.584 -22.920 -7.640 -28.268 4.584 -22.920
1722.440 177 956 48.3 0 0.860 28.9 65.6 137 92 97 104 100 94 0 68 3.0 43 2.4 1.004 14.0 3.07 374 0 14.00 4.96 4.96 0.57 0.00 0.01 0.00 0.600 1.00 140 8 0 65 125 0.00 -7.648 -8.413 -16.061 10.707 -7.648 -8.413 -16.061 10.707
1722.529 177 961 48.3 0 0.860 28.9 65.6 137 92 97 104 100 94 0 68 3.0 43 2.4 1.004 14.0 3.07 373 0 14.00 4.96 4.95 1.91 0.01 0.00 0.00 0.578 1.00 140 8 0 65 125 0.00 -3.844 -8.457 -16.145 43.822 -3.844 -8.457 -16.145 43.822
1722.618 177 966 47.8 0 0.860 28.9 65.6 137 92 97 104 100 94 0 64 2.8 43 2.3 1.004 14.0 3.07 374 0 14.00 4.96 4.96 0.61 0.00 0.00 0.00 0.600 1.00 140 8 0 65 125 0.00 6.955 20.093 -16.229 44.050 6.955 20.093 -16.229 44.050
1722.707 177 986 47.3 0 0.880 28.9 65.6 137 92 97 104 100 94 0 65 2.8 42 2.3 1.004 14.0 3.07 373 0 14.00 4.96 4.96 1.89 0.00 0.00 0.00 0.600 1.00 140 8 0 65 124 0.00 12.621 16.565 31.552 3.155 12.621 16.565 31.552 3.155
1722.807 177 994 46.8 0 0.880 28.9 65.6 137 92 97 104 100 94 0 65 2.8 42 2.3 1.004 14.0 3.07 373 0 14.12 4.97 4.96 1.90 0.00 0.00 0.00 0.531 1.00 140 8 0 65 124 0.00 12.723 -7.157 13.518 3.181 12.723 -7.157 13.518 3.181
1722.887 177 1004 46.0 0 0.890 28.9 65.6 137 92 97 104 100 94 0 66 2.8 42 2.3 1.004 14.0 3.07 372 0 14.00 4.96 4.96 1.91 0.00 0.01 0.00 0.622 1.00 140 8 0 65 123 0.00 21.686 -7.229 13.654 21.686 21.686 -7.229 13.654 21.686
1722.982 177 1010 45.5 0 0.890 28.9 65.6 137 92 97 104 100 94 0 66 2.8 41 2.4 1.004 14.0 3.07 372 0 14.12 4.96 4.96 0.59 0.00 0.00 0.00 0.605 0.75 140 8 0 65 123 0.00 -3.232 -8.080 14.544 21.816 -3.232 -8.080 14.544 21.816
1723.067 177 1011 45.0 0 0.890 28.9 65.6 137 92 97 104 100 94 0 66 2.8 41 2.4 1.004 14.0 3.07 372 0 14.00 4.96 4.96 1.88 0.00 0.00 0.01 0.605 0.75 140 8 0 65 123 0.00 -8.088 -6.470 27.499 -18.602 -8.088 -6.470 27.499 -18.602
1723.147 177 1004 44.5 0 0.910 28.9 65.6 137 92 97 104 100 94 0 66 2.7 41 2.3 1.004 14.0 3.07 372 0 14.12 4.96 4.96 0.61 0.00 0.00 0.00 0.622 0.75 140 8 0 65 122 0.00 -8.032 -6.426 15.261 -22.490 -8.032 -6.426 15.261 -22.490
1723.235 177 999 44.3 0 0.910 28.9 65.6 137 92 97 104 100 94 0 66 2.7 41 2.2 1.004 14.0 3.07 372 0 14.12 4.96 4.96 1.88 0.00 0.00 0.00 0.600 1.00 140 8 0 65 122 0.00 -14.386 -29.570 15.185 -1.598 -14.386 -29.570 15.185 -1.598
1723.315 177 988 44.0 0 0.920 28.9 65.6 137 92 97 104 100 94 0 65 2.7 41 2.2 1.004 14.0 3.07 372 0 14.12 4.96 4.96 0.59 0.00 0.00 0.00 0.600 1.00 140 8 0 65 121 0.00 -27.664 -22.922 -25.293 -1.581 -27.664 -22.922 -25.293 -1.581
1723.398 178 984 44.0 0 0.920 28.9 65.6 137 92 97 104 100 94 0 65 2.7 41 2.2 1.004 14.0 3.07 372 0 14.00 4.96 4.96 1.89 0.00 0.00 0.00 0.600 1.00 140 8 0 65 121 0.00 -27.552 -22.829 7.085 -21.254 -27.552 -22.829 7.085 -21.254
1723.479 178 978 43.8 0 0.920 28.9 65.6 137 92 97 104 100 94 0 65 2.6 40 2.1 1.004 14.0 3.07 372 0 14.00 4.96 4.96 1.88 0.00 0.00 0.00 0.578 1.00 140 8 0 65 121 0.00 -18.778 -22.690 7.042 -23.472 -18.778 -22.690 7.042 -23.472
1723.561 178 973 43.5 0 0.920 28.9 65.6 137 92 97 104 100 94 0 65 2.6 40 2.1 1.004 14.0 3.07 372 0 14.12 4.96 4.96 0.58 0.00 0.00 0.00 0.578 1.00 140 8 0 65 121 0.00 -28.801 -14.011 14.011 -23.352 -28.801 -14.011 14.011 -23.352
1723.650 178 973 43.5 0 0.920 28.9 65.6 137 92 97 104 100 94 0 65 2.6 40 2.1 1.004 14.0 3.07 372 0 14.00 4.96 4.96 0.56 0.01 0.00 0.00 0.644 1.00 140 8 0 65 120 0.00 -28.801 -25.687 -7.784 -0.778 -28.801 -25.687 -7.784 -0.778
1723.723 178 967 43.5 0 0.930 28.9 65.6 137 92 97 104 100 94 0 64 2.6 40 2.1 1.004 14.0 3.07 371 0 14.00 4.96 4.96 1.88 0.01 0.00 0.00 0.628 1.00 140 8 0 65 120 0.00 -13.925 -25.529 -7.736 -10.830 -13.925 -25.529 -7.736 -10.830
1723.817 178 962 43.5 0 0.930 28.9 65.6 137 92 97 104 100 94 0 64 2.6 40 2.1 1.004 14.0 3.07 372 0 14.12 4.96 4.96 1.86 0.00 0.00 0.00 0.600 1.00 140 8 0 65 120 0.00 -15.392 -5.387 6.157 -10.774 -15.392 -5.387 6.157 -10.774
1723.915 178 958 43.0 0 0.940 28.9 65.6 137 92 97 104 100 94 0 64 2.6 40 2.1 1.004 14.0 3.07 371 0 14.00 4.95 4.96 0.59 0.00 0.00 0.00 0.600 1.00 140 8 0 65 119 0.00 -15.328 -22.992 0.766 5.365 -15.328 -22.992 0.766 5.365
1724.023 178 955 43.0 0 0.940 28.9 65.6 137 92 97 104 100 94 0 64 2.6 40 2.1 1.004 14.0 3.07 371 0 14.12 4.96 4.96 1.88 0.00 0.00 0.00 0.578 1.00 140 8 0 65 119 0.00 -15.280 -24.448 -9.932 8.404 -15.280 -24.448 -9.932 8.404
1724.105 178 958 43.0 0 0.940 28.9 65.6 137 92 97 104 100 94 0 64 2.6 39 2.1 1.004 14.0 3.07 370 0 14.00 4.96 4.96 1.89 0.00 0.00 0.00 0.628 1.00 140 8 0 65 119 0.00 14.562 -24.525 -9.963 -3.066 14.562 -24.525 -9.963 -3.066
1724.188 178 958 43.0 0 0.940 28.9 65.6 137 92 97 104 100 94 0 64 2.6 39 2.1 1.004 14.0 3.07 370 0 14.00 4.96 4.96 1.89 0.00 0.00 0.00 0.628 1.00 140 8 0 65 119 0.00 3.832 -6.131 6.131 -3.066 3.832 -6.131 6.131 -3.066
1724.255 178 955 42.8 0 0.940 28.9 65.6 137 92 97 104 100 94 0 64 2.6 39 2.1 1.004 14.0 3.07 370 0 14.00 4.96 4.96 0.57 0.00 0.00 0.00 0.531 1.00 140 8 0 65 118 0.00 3.820 -6.112 -6.876 -12.224 3.820 -6.112 -6.876 -12.224
1724.330 178 943 42.8 0 0.950 28.9 65.6 137 92 97 104 100 94 0 63 2.5 39 2.0 1.004 14.0 3.07 370 0 14.12 4.96 4.96 1.89 0.00 0.00 0.00 0.578 1.00 140 8 0 65 118 0.00 -19.614 -30.930 -6.790 -12.070 -19.614 -30.930 -6.790 -12.070
1724.413 179 941 42.8 0 0.950 28.9 65.6 137 92 97 104 100 94 0 63 2.5 39 2.0 1.004 14.0 3.07 370 0 14.00 4.96 4.96 1.87 0.00 0.00 0.00 0.578 1.00 140 8 0 65 118 0.00 -19.573 -6.022 -5.270 -30.112 -19.573 -6.022 -5.270 -30.112
1724.488 179 935 42.5 0 0.950 28.9 65.6 137 92 97 104 100 94 0 63 2.5 38 1.9 1.004 14.0 3.07 370 0 14.00 4.96 4.96 1.90 0.00 0.00 0.00 0.553 1.00 140 8 0 65 118 0.00 -12.716 -5.984 -5.236 -13.464 -12.716 -5.984 -5.236 -13.464
1724.564 179 927 42.5 0 0.950 28.9 65.6 137 92 97 104 100 94 0 63 2.5 38 1.9 1.004 14.0 3.07 370 0 14.00 4.96 4.96 1.87 0.00 0.00 0.01 0.553 1.00 140 8 0 65 118 0.00 -22.248 -28.181 -0.742 -13.349 -22.248 -28.181 -0.742 -13.349
1724.634 179 921 42.5 0 0.950 28.9 65.6 137 92 97 104 100 94 0 62 2.5 38 1.9 1.004 14.0 3.07 369 0 14.00 4.96 4.96 1.86 0.00 0.00 0.00 0.605 1.00 140 8 0 65 117 0.00 -22.104 -27.998 -3.684 -11.789 -22.104 -27.998 -3.684 -11.789
1724.710 179 917 42.8 0 0.960 28.9 65.6 137 92 97 104 100 94 0 62 2.5 38 1.9 1.004 14.0 3.07 370 0 14.12 4.96 4.96 1.87 0.00 0.00 0.00 0.605 1.00 140 8 0 65 117 0.00 -2.201 -10.270 -3.668 -11.738 -2.201 -10.270 -3.668 -11.738
1724.818 179 906 42.8 0 0.960 28.9 65.6 137 92 97 104 100 94 0 62 2.5 38 1.9 1.004 15.0 3.07 369 0 14.12 4.96 4.96 1.83 0.00 0.00 0.00 0.605 1.00 140 8 0 65 117 0.00 -2.174 -25.368 -23.918 -11.597 -2.174 -25.368 -23.918 -11.597
1724.900 179 896 42.8 0 0.960 28.9 65.6 137 92 97 104 100 94 0 61 2.5 38 1.9 1.004 15.0 3.07 368 0 14.00 4.96 4.96 1.87 0.00 0.00 0.00 0.600 1.00 140 8 0 65 117 0.00 -2.150 -25.088 -19.354 5.734 -2.150 -25.088 -19.354 5.734
1724.980 179 887 43.3 0 0.960 28.9 65.6 137 92 97 104 100 94 0 61 2.5 38 1.8 1.004 14.0 3.07 369 0 14.00 4.96 4.96 0.57 0.00 0.00 0.00 0.617 1.00 140 8 0 65 117 0.00 -10.644 -18.450 -19.159 5.677 -10.644 -18.450 -19.159 5.677
1725.061 179 883 43.3 0 0.960 28.9 65.6 137 92 97 104 100 94 0 61 2.5 38 1.8 1.004 15.0 3.07 369 0 14.00 4.96 4.95 0.56 0.00 0.00 0.00 0.617 1.00 140 8 0 65 117 0.00 -10.596 -18.366 -25.430 -9.183 -10.596 -18.366 -25.430 -9.183
1725.131 179 883 43.3 0 0.960 28.9 65.6 137 92 97 104 100 94 0 61 2.5 38 1.8 1.004 15.0 3.07 368 0 14.00 4.96 4.96 0.57 0.01 0.00 0.00 0.622 1.00 140 8 0 65 117 0.00 -1.413 -18.366 -25.430 -9.183 -1.413 -18.366 -25.430 -9.183
1725.203 179 886 43.5 0 0.960 28.9 65.6 137 92 97 104 100 94 0 61 2.5 38 1.8 1.004 14.0 3.07 368 0 14.00 4.96 4.96 1.85 0.00 0.00 0.01 0.622 1.00 140 8 0 65 117 0.00 -1.418 -14.885 -8.506 24.099 -1.418 -14.885 -8.506 24.099
1725.279 179 884 43.5 0 0.970 28.9 65.6 137 92 97 104 100 94 0 61 2.5 38 1.8 1.004 15.0 3.07 367 0 14.12 4.96 4.96 1.86 0.00 0.00 0.00 0.605 1.00 140 8 0 65 117 0.00 -20.509 -14.851 -8.486 -7.779 -20.509 -14.851 -8.486 -7.779
1725.367 180 887 43.8 0 0.970 28.9 65.6 137 92 97 104 100 94 0 61 2.5 38 1.8 1.004 14.0 3.07 367 0 14.00 4.97 4.96 1.84 0.00 0.00 0.00 0.605 1.00 140 8 0 65 117 0.00 -0.710 0.710 24.126 -7.806 -0.710 0.710 24.126 -7.806
1725.447 180 889 44.0 0 0.980 28.9 65.6 137 92 97 104 100 94 0 60 2.5 38 1.9 1.004 14.0 3.07 367 0 14.00 4.96 4.96 0.56 0.00 0.01 0.00 0.605 1.00 140 8 0 65 117 0.00 -0.711 0.711 -2.845 -2.845 -0.711 0.711 -2.845 -2.845
1725.530 180 890 44.0 0 0.980 28.9 65.6 137 92 97 104 100 94 0 60 2.5 38 1.9 1.004 14.0 3.07 367 0 14.00 4.96 4.95 1.88 0.00 0.00 0.00 0.574 1.00 140 8 0 65 117 0.00 9.256 -1.424 -2.848 -2.848 9.256 -1.424 -2.848 -2.848
1725.600 180 897 44.0 0 0.980 28.9 65.6 137 92 97 104 100 94 0 61 2.5 38 1.9 1.004 15.0 3.07 367 0 14.00 4.96 4.95 1.89 0.01 0.00 0.00 0.574 1.00 140 8 0 65 117 0.00 9.329 -1.435 5.023 12.917 9.329 -1.435 5.023 12.917
1725.672 180 899 44.0 0 0.990 28.9 65.6 137 92 97 104 100 94 0 61 2.5 38 1.9 1.004 14.0 3.07 367 0 14.12 4.96 4.96 1.85 0.01 0.00 0.00 0.578 1.00 140 8 0 65 117 0.00 7.192 -1.438 5.034 12.946 7.192 -1.438 5.034 12.946
1725.765 180 899 43.8 0 0.990 28.9 65.6 137 92 97 104 100 94 0 61 2.5 38 1.9 1.004 14.0 3.07 367 0 14.00 4.96 4.96 1.89 0.01 0.00 0.00 0.578 1.00 140 8 0 65 117 0.00 -12.226 6.473 -0.719 -3.596 -12.226 6.473 -0.719 -3.596
1725.868 180 896 43.8 0 1.000 28.9 65.6 137 92 97 104 100 94 0 61 2.5 38 1.9 1.004 15.0 3.07 366 0 14.12 4.96 4.96 1.85 0.00 0.00 0.00 0.600 1.00 140 8 0 65 117 0.00 -12.186 6.451 11.469 3.584 -12.186 6.451 11.469 3.584
1725.969 180 901 43.8 0 1.000 28.9 65.6 137 92 97 104 100 94 0 61 2.5 38 1.9 1.004 14.0 3.07 366 0 14.00 4.96 4.96 0.56 0.00 0.00 0.00 0.578 1.00 140 8 0 65 117 0.00 3.604 3.604 11.533 2.883 3.604 3.604 11.533 2.883
1726.050 180 896 43.5 0 1.010 28.9 65.6 137 92 97 104 100 94 0 61 2.5 38 1.9 1.004 15.0 3.07 366 0 14.12 4.96 4.96 0.57 0.00 0.00 0.00 0.578 1.00 140 8 0 65 117 0.00 -17.203 -16.486 11.469 2.867 -17.203 -16.486 11.469 2.867
1726.154 180 889 43.8 0 1.010 28.9 65.6 137 92 97 104 100 94 0 61 2.5 38 1.9 1.004 14.0 3.07 366 0 14.12 4.96 4.96 1.87 0.00 0.00 0.00 0.578 1.00 140 8 0 65 117 0.00 -17.069 -14.935 -15.646 -17.069 -17.069 -14.935 -15.646 -17.069
1726.235 180 880 43.8 0 1.010 28.9 65.6 137 92 97 104 100 94 0 61 2.5 38 1.8 1.004 14.0 3.07 365 0 14.12 4.96 4.96 1.87 0.00 0.00 0.00 0.578 1.00 140 8 0 65 117 0.00 1.408 -14.784 -15.488 -35.904 1.408 -14.784 -15.488 -35.904
1726.317 180 869 44.0 0 1.010 28.9 65.6 137 92 97 104 100 94 0 59 2.5 38 1.8 1.004 15.0 3.07 365 0 14.12 4.96 4.96 1.85 0.00 0.00 0.00 0.605 1.00 140 8 0 65 117 0.00 -18.075 -22.942 -16.685 -35.455 -18.075 -22.942 -16.685 -35.455
1726.399 181 858 44.0 0 1.010 28.9 65.6 137 92 97 104 100 94 0 59 2.4 38 1.7 1.004 15.0 3.07 365 0 14.00 4.96 4.96 1.86 0.00 0.00 0.00 0.628 1.00 140 8 0 65 117 0.00 -17.846 -22.651 -26.083 -15.787 -17.846 -22.651 -26.083 -15.787
1726.474 181 848 44.3 0 1.000 28.9 65.6 137 92 97 104 100 94 0 58 2.4 38 1.7 1.004 15.0 3.07 365 0 14.00 4.96 4.96 0.56 0.00 0.00 0.00 0.519 1.00 140 8 0 65 117 0.00 -13.568 -42.739 -25.779 -15.603 -13.568 -42.739 -25.779 -15.603
1726.563 181 840 44.5 0 1.000 28.9 65.6 137 92 97 104 100 94 0 58 2.4 38 1.7 1.004 15.0 3.07 365 0 14.00 4.96 4.96 1.86 0.00 0.00 0.00 0.519 1.00 140 8 0 65 117 0.00 -13.440 -16.128 -4.704 -21.504 -13.440 -16.128 -4.704 -21.504
1726.638 181 833 45.0 0 1.010 28.9 65.6 137 92 97 104 100 94 0 57 2.5 38 1.7 1.004 15.0 3.07 364 0 14.00 4.96 4.96 1.86 0.00 0.00 0.00 0.667 1.00 140 8 0 65 117 0.00 -19.326 -15.994 -4.665 -21.325 -19.326 -15.994 -4.665 -21.325
1726.726 181 830 45.3 0 1.010 28.9 65.6 137 92 97 104 100 94 0 57 2.4 38 1.7 1.004 15.0 3.07 363 0 14.00 4.96 4.96 1.84 0.00 0.00 0.00 0.667 1.00 140 8 0 65 117 0.00 -19.256 -13.280 -16.600 -21.248 -19.256 -13.280 -16.600 -21.248
1726.806 181 830 45.3 0 1.010 28.9 65.6 137 92 97 104 100 94 0 57 2.4 38 1.7 1.004 15.0 3.07 364 0 14.00 4.96 4.96 1.84 0.01 0.00 0.00 0.622 1.00 140 8 0 65 117 0.00 -19.256 -13.280 -16.600 11.952 -19.256 -13.280 -16.600 11.952
1726.878 181 831 45.8 0 1.010 28.9 65.6 137 92 97 104 100 94 0 57 2.5 38 1.7 1.004 15.0 3.07 364 0 14.00 4.96 4.96 0.54 0.00 0.00 0.00 0.622 1.00 140 8 0 65 117 0.00 11.966 -2.659 -16.620 11.966 11.966 -2.659 -16.620 11.966
1726.960 181 837 45.8 0 1.010 28.9 65.6 137 92 97 104 100 94 0 58 2.5 38 1.7 1.004 15.0 3.07 364 0 14.00 4.97 4.96 1.87 0.00 0.00 0.00 0.578 1.00 140 8 0 65 117 0.00 12.053 -2.678 15.401 4.018 12.053 -2.678 15.401 4.018
1727.034 181 848 46.0 0 1.040 28.9 65.6 137 92 97 104 100 94 0 58 2.5 38 1.8 1.004 15.0 3.07 364 0 14.12 4.96 4.96 1.85 0.00 0.00 0.00 0.605 1.00 140 8 0 65 117 0.00 27.136 16.960 15.603 4.070 27.136 16.960 15.603 4.070
1727.134 181 854 45.8 0 1.040 28.9 65.6 137 92 97 104 100 94 0 58 2.5 38 1.8 1.004 15.0 3.07 363 0 14.00 4.96 4.96 1.86 0.00 0.00 0.00 0.605 1.00 140 8 0 65 117 0.00 27.328 21.862 -4.782 10.931 27.328 21.862 -4.782 10.931
1727.233 181 866 45.5 0 1.070 28.9 65.6 137 93 97 104 100 95 0 59 2.6 38 1.9 1.004 15.0 3.07 363 0 14.12 4.96 4.96 0.56 0.00 0.00 0.00 0.520 1.00 140 8 0 65 117 0.00 9.006 22.170 -4.850 20.784 9.006 22.170 -4.850 20.784
1727.334 182 873 45.0 0 1.070 28.9 65.6 137 93 97 104 100 95 0 59 2.6 38 1.9 1.004 15.0 3.07 363 0 14.00 4.96 4.96 1.84 0.00 0.00 0.00 0.600 1.00 140 8 0 65 117 0.00 12.571 4.190 -4.889 20.952 12.571 4.190 -4.889 20.952
1727.414 182 878 45.3 0 1.080 28.9 65.6 137 94 97 104 100 96 0 60 2.6 38 1.9 1.004 14.0 3.07 363 0 14.00 4.96 4.96 1.88 0.00 0.00 0.00 0.600 1.00 140 8 0 65 117 0.00 12.643 -2.810 14.750 14.750 12.643 -2.810 14.750 14.750
1727.497 182 885 45.0 0 1.080 28.9 65.6 137 94 97 104 100 96 0 60 2.6 38 1.9 1.004 14.0 3.07 362 0 14.12 4.96 4.96 0.56 0.00 0.00 0.00 0.553 1.00 140 8 0 65 117 0.00 4.248 -2.832 14.868 8.496 4.248 -2.832 14.868 8.496
1727.583 182 893 44.8 0 1.080 28.9 65.6 137 94 97 104 100 96 0 60 2.6 38 1.9 1.004 15.0 3.07 363 0 14.12 4.96 4.96 1.85 0.00 0.00 0.00 0.578 1.00 140 8 0 65 117 0.00 12.859 9.287 20.718 8.573 12.859 9.287 20.718 8.573
1727.664 182 897 44.8 0 1.080 28.9 65.6 137 95 97 104 100 97 0 61 2.6 38 1.9 1.004 15.0 3.07 363 0 14.00 4.96 4.96 1.85 0.00 0.00 0.00 0.578 1.00 140 8 0 65 117 0.00 12.917 9.329 13.634 3.588 12.917 9.329 13.634 3.588
1727.739 182 896 44.3 0 1.080 28.9 65.6 137 95 97 104 100 97 0 61 2.6 38 1.9 1.004 15.0 3.07 363 0 14.00 4.96 4.96 1.85 0.00 0.00 0.00 0.574 1.00 140 8 0 65 117 0.00 2.150 9.318 13.619 3.584 2.150 9.318 13.619 3.584
1727.815 182 903 44.3 0 1.070 28.9 65.6 137 96 97 104 100 98 0 61 2.6 38 2.0 1.004 14.0 3.07 362 0 14.00 4.96 4.96 1.83 0.00 0.00 0.00 0.574 1.00 140 8 0 65 117 0.00 2.167 -3.612 29.618 7.224 2.167 -3.612 29.618 7.224
1727.898 182 908 44.0 0 1.070 28.9 65.6 137 96 97 104 100 98 0 61 2.6 38 2.0 1.004 14.0 3.07 362 0 14.00 4.96 4.96 1.83 0.00 0.00 0.00 0.574 1.00 140 8 0 65 117 0.00 4.358 -3.632 29.782 -7.990 4.358 -3.632 29.782 -7.990
1727.972 182 910 43.8 0 1.070 28.9 65.6 137 96 97 104 100 98 0 62 2.6 38 2.0 1.004 14.0 3.07 362 0 14.00 4.96 4.96 1.86 0.00 0.00 0.00 0.574 1.00 140 8 0 65 117 0.00 -5.096 -2.184 13.832 -8.008 -5.096 -2.184 13.832 -8.008
1728.047 182 909 43.8 0 1.050 28.9 65.6 137 96 97 104 100 98 0 62 2.6 38 2.0 1.004 14.0 3.07 362 0 14.00 4.96 4.96 1.83 0.00 0.00 0.00 0.578 1.00 140 8 0 65 117 0.00 -5.090 -2.182 -18.180 1.454 -5.090 -2.182 -18.180 1.454
1728.127 182 903 43.8 0 1.050 28.9 65.6 137 96 97 104 100 98 0 61 2.6 38 2.0 1.004 14.0 3.07 362 0 14.00 4.96 4.96 1.86 0.00 0.00 0.00 0.667 1.00 140 8 0 65 117 0.00 8.669 -22.394 -18.060 1.445 8.669 -22.394 -18.060 1.445
1728.198 182 905 43.5 0 1.020 28.9 65.6 137 96 97 104 100 98 0 62 2.6 38 2.0 1.004 14.0 3.07 361 0 14.12 4.96 4.96 0.55 0.01 0.00 0.00 0.667 1.00 140 8 0 65 117 0.00 8.688 -22.444 13.032 -1.448 8.688 -22.444 13.032 -1.448
1728.290 182 897 43.5 0 1.020 28.9 65.6 137 96 97 104 100 98 0 61 2.6 38 1.9 1.004 15.0 3.07 361 0 14.12 4.96 4.96 1.88 0.00 0.00 0.01 0.711 1.00 140 8 0 65 117 0.00 -34.445 -22.246 12.917 19.375 -34.445 -22.246 12.917 19.375
1728.365 183 901 43.5 0 1.020 28.9 65.6 137 96 97 104 100 98 0 61 2.6 38 2.0 1.004 14.0 3.07 361 0 14.00 4.96 4.96 1.84 0.00 0.00 0.00 0.711 1.00 140 8 0 65 117 0.00 -10.091 -6.487 6.487 19.462 -10.091 -6.487 6.487 19.462
1728.446 183 905 43.8 0 1.000 28.9 65.6 137 96 97 104 100 98 0 62 2.6 38 2.0 1.004 14.0 3.07 361 0 14.00 4.96 4.96 0.55 0.00 0.00 0.00 0.605 1.00 140 8 0 65 117 0.00 -10.136 -6.516 20.272 -2.896 -10.136 -6.516 20.272 -2.896
1728.539 183 911 43.8 0 1.000 28.9 65.6 137 96 97 104 100 98 0 62 2.7 38 2.0 1.004 14.0 3.07 362 0 14.12 4.96 4.96 1.89 0.01 0.00 0.00 0.551 1.00 140 8 0 65 117 0.00 4.373 8.017 20.406 -2.915 4.373 8.017 20.406 -2.915
1728.628 183 913 43.5 0 0.980 28.9 65.6 137 96 97 104 100 98 0 62 2.6 38 2.0 1.004 14.0 3.07 361 0 14.00 4.96 4.96 1.82 0.00 0.00 0.00 0.551 1.00 140 8 0 65 117 0.00 2.191 0.000 -5.843 -2.922 2.191 0.000 -5.843 -2.922
1728.735 183 912 43.0 0 0.980 28.9 65.6 137 96 97 104 100 98 0 62 2.6 38 2.0 1.004 14.0 3.07 361 0 14.12 4.96 4.96 1.85 0.00 0.01 0.00 0.578 1.00 140 8 0 65 117 0.00 2.189 -12.403 -15.322 4.378 2.189 -12.403 -15.322 4.378
1728.824 183 904 43.3 0 0.980 28.9 65.6 137 96 97 104 100 98 0 62 2.6 38 2.0 1.004 14.0 3.07 361 0 14.12 4.97 4.96 1.87 0.01 0.00 0.00 0.600 1.00 140 8 0 65 117 0.00 0.723 -12.294 -15.187 4.339 0.723 -12.294 -15.187 4.339
1728.905 183 892 43.0 0 0.980 28.9 65.6 137 96 97 104 100 98 0 61 2.6 38 1.9 1.004 15.0 3.07 361 0 14.12 4.96 4.96 1.87 0.00 0.00 0.00 0.600 1.00 140 8 0 65 117 0.00 -29.971 -32.112 -3.568 4.282 -29.971 -32.112 -3.568 4.282
1728.981 183 887 43.3 0 0.970 28.9 65.6 137 95 97 104 100 97 0 61 2.6 38 1.9 1.004 14.0 3.07 361 0 14.00 4.96 4.96 1.84 0.00 0.00 0.00 0.600 1.00 140 8 0 65 117 0.00 -29.803 -31.932 0.000 -28.384 -29.803 -31.932 0.000 -28.384
1729.069 183 881 43.3 0 0.970 28.9 65.6 137 95 97 104 100 97 0 61 2.5 38 1.8 1.004 15.0 3.07 361 0 14.12 4.97 4.96 1.84 0.00 0.01 0.00 0.578 1.00 140 8 0 65 117 0.00 -14.096 -16.915 0.000 -28.192 -14.096 -16.915 0.000 -28.192
1729.144 183 874 43.8 0 0.970 28.9 65.6 137 95 97 104 100 97 0 60 2.6 38 1.9 1.004 15.0 3.07 360 0 14.12 4.96 4.95 1.85 0.00 0.00 0.02 0.578 1.00 140 8 0 65 117 0.00 -13.984 -32.862 -25.171 -10.488 -13.984 -32.862 -25.171 -10.488
1729.223 183 859 43.8 0 0.960 28.9 65.6 137 95 97 104 100 97 0 59 2.5 38 1.8 1.004 15.0 3.07 361 0 14.00 4.96 4.96 1.86 0.00 0.00 0.00 0.578 1.00 140 8 0 65 117 0.00 -45.355 -32.298 -24.739 -21.990 -45.355 -32.298 -24.739 -21.990
1729.312 183 848 44.0 0 0.960 28.9 65.6 137 95 97 104 100 97 0 58 2.5 38 1.8 1.004 15.0 3.07 360 0 14.12 4.96 4.96 0.55 0.00 0.00 0.00 0.578 1.00 140 8 0 65 117 0.00 -17.638 -10.176 -31.206 -21.709 -17.638 -10.176 -31.206 -21.709
1729.396 184 834 44.5 0 0.960 28.9 65.6 137 94 97 104 100 96 0 57 2.5 38 1.7 1.004 15.0 3.07 360 0 14.12 4.96 4.96 1.86 0.00 0.00 0.00 0.600 1.00 140 8 0 65 117 0.00 -17.347 -10.008 -12.010 -14.011 -17.347 -10.008 -12.010 -14.011
1729.473 184 820 44.8 0 0.960 28.9 65.6 137 94 97 104 100 96 0 57 2.5 38 1.7 1.004 15.0 3.07 360 0 14.12 4.96 4.96 1.85 0.00 0.00 0.00 0.578 1.00 140 8 0 65 117 0.00 -38.704 -33.456 -11.808 -13.776 -38.704 -33.456 -11.808 -13.776
1729.548 184 818 45.0 0 0.960 28.9 65.6 137 94 97 104 100 96 0 57 2.5 38 1.7 1.004 15.0 3.07 360 0 14.12 4.96 4.96 1.86 0.00 0.01 0.01 0.578 1.00 140 8 0 65 117 0.00 -38.610 -33.374 13.088 -31.411 -38.610 -33.374 13.088 -31.411
1729.630 184 817 45.3 0 0.960 28.9 65.6 137 94 97 104 100 96 0 57 2.5 38 1.7 1.004 15.0 3.07 360 0 14.00 4.96 4.96 1.87 0.00 0.00 0.00 0.622 1.00 140 8 0 65 117 0.00 -4.575 -0.654 13.072 -31.373 -4.575 -0.654 13.072 -31.373
1729.724 184 819 45.8 0 0.960 28.9 65.6 137 94 97 104 100 96 0 57 2.5 38 1.7 1.004 15.0 3.07 359 0 14.00 4.97 4.96 0.56 0.00 0.00 0.00 0.622 1.00 140 8 0 65 117 0.00 -4.586 3.931 -0.655 2.621 -4.586 3.931 -0.655 2.621
1729.818 184 816 45.8 0 0.980 28.9 65.6 137 93 97 104 100 95 0 57 2.5 38 1.7 1.004 15.0 3.07 359 0 14.12 4.96 4.96 1.88 0.00 0.01 0.00 0.600 1.00 140 8 0 65 117 0.00 5.222 3.917 -0.653 -16.320 5.222 3.917 -0.653 -16.320
1729.952 184 824 46.0 0 0.980 28.9 65.6 137 93 97 104 100 95 0 56 2.5 38 1.7 1.004 15.0 3.07 359 0 14.00 4.96 4.96 1.84 0.00 0.00 0.00 0.574 1.00 140 8 0 65 117 0.00 11.206 -24.390 23.072 -19.117 11.206 -24.390 23.072 -19.117
1730.041 184 824 46.0 0 1.000 28.9 65.6 137 93 97 104 100 95 0 56 2.5 38 1.7 1.004 15.0 3.07 359 0 14.00 4.96 4.96 1.83 0.00 0.00 0.00 0.574 1.00 140 8 0 65 117 0.00 -5.933 0.659 19.776 -19.117 -5.933 0.659 19.776 -19.117
1730.121 184 826 46.0 0 1.000 28.9 65.6 137 93 97 104 100 95 0 56 2.5 38 1.7 1.004 15.0 3.07 359 0 14.12 4.96 4.95 1.86 0.00 0.01 0.00 0.622 1.00 140 8 0 65 117 0.00 -5.947 0.661 19.824 0.000 -5.947 0.661 19.824 0.000
1730.202 184 825 46.0 0 1.020 28.9 65.6 137 94 97 104 100 96 0 56 2.5 38 1.7 1.004 15.0 3.07 359 0 14.12 4.96 4.96 0.56 0.00 0.00 0.00 0.571 1.00 140 8 0 65 117 0.00 -9.900 -1.980 19.800 0.000 -9.900 -1.980 19.800 0.000
1730.288 184 831 46.0 0 1.020 28.9 65.6 137 94 97 104 100 96 0 57 2.5 38 1.7 1.004 15.0 3.07 358 0 14.12 4.96 4.97 0.54 0.00 0.00 0.00 0.571 1.00 140 8 0 65 117 0.00 -9.972 -1.994 25.927 -1.330 -9.972 -1.994 25.927 -1.330
1730.365 185 830 46.0 0 1.050 28.9 65.6 137 94 97 104 100 96 0 57 2.5 38 1.7 1.004 15.0 3.07 358 0 14.12 4.96 4.96 0.54 0.00 0.00 0.00 0.578 1.00 140 8 0 65 117 0.00 4.648 -1.992 25.896 -1.328 4.648 -1.992 25.896 -1.328
1730.443 185 823 46.0 0 1.050 28.9 65.6 137 94 97 104 100 96 0 56 2.5 38 1.7 1.004 15.0 3.07 358 0 14.00 4.96 4.96 0.54 0.00 0.00 0.01 0.578 1.00 140 8 0 65 117 0.00 4.609 1.317 -13.168 -26.994 4.609 1.317 -13.168 -26.994
1730.518 185 825 46.0 0 1.050 28.9 65.6 137 94 97 104 100 96 0 56 2.5 38 1.7 1.004 15.0 3.07 358 0 14.12 4.96 4.96 1.89 0.00 0.00 0.00 0.600 1.00 140 8 0 65 117 0.00 13.860 1.320 -13.200 -27.060 13.860 1.320 -13.200 -27.060
1730.592 185 825 46.0 0 1.070 28.9 65.6 137 95 97 104 100 97 0 56 2.5 38 1.7 1.004 15.0 3.07 358 0 14.00 4.96 4.96 1.86 0.00 0.00 0.00 0.600 1.00 140 8 0 65 117 0.00 13.860 -17.820 -6.600 7.260 13.860 -17.820 -6.600 7.260
1730.672 185 823 46.0 0 1.070 28.9 65.6 137 95 97 104 100 97 0 56 2.5 38 1.7 1.004 15.0 3.07 358 0 14.00 4.95 4.96 1.87 0.00 0.00 0.00 0.622 1.00 140 8 0 65 117 0.00 3.950 -17.777 -6.584 7.242 3.950 -17.777 -6.584 7.242
1730.743 185 819 46.0 0 1.070 28.9 65.6 137 95 97 104 100 97 0 56 2.5 38 1.7 1.004 15.0 3.07 358 0 14.00 4.96 4.96 1.86 0.00 0.00 0.00 0.622 1.00 140 8 0 65 117 0.00 3.931 -2.621 -10.483 7.207 3.931 -2.621 -10.483 7.207
1730.814 185 820 46.0 0 1.080 28.9 65.6 137 96 97 104 100 98 0 56 2.6 38 1.8 1.004 15.0 3.07 357 0 14.12 4.97 4.96 1.87 0.00 0.00 0.00 0.578 1.00 140 8 0 65 117 0.00 20.992 -2.624 -10.496 7.216 20.992 -2.624 -10.496 7.216
1730.902 185 828 46.0 0 1.080 28.9 65.6 137 96 97 104 100 98 0 57 2.6 38 1.8 1.004 15.0 3.07 357 0 14.12 4.96 4.96 1.87 0.00 0.00 0.00 0.578 1.00 140 8 0 65 117 0.00 21.197 3.312 19.210 7.286 21.197 3.312 19.210 7.286
1730.972 185 838 46.0 0 1.080 28.9 65.6 137 97 97 104 100 99 0 57 2.6 38 1.8 1.004 15.0 3.07 357 0 14.12 4.96 4.96 0.56 0.00 0.00 0.00 0.600 1.00 140 8 0 65 117 0.00 21.453 3.352 19.442 26.146 21.453 3.352 19.442 26.146
1731.044 185 846 45.8 0 1.080 28.9 65.6 137 97 97 104 100 99 0 58 2.6 38 1.8 1.004 15.0 3.07 357 0 14.00 4.96 4.96 1.87 0.00 0.00 0.00 0.600 1.00 140 8 0 65 117 0.00 21.658 4.061 15.566 26.395 21.658 4.061 15.566 26.395
1731.124 185 856 45.8 0 1.080 28.9 65.6 137 97 97 104 100 99 0 59 2.7 38 1.9 1.004 15.0 3.07 357 0 14.12 4.96 4.96 1.86 0.01 0.00 0.00 0.605 1.00 140 8 0 65 117 0.00 21.914 4.109 15.750 17.120 21.914 4.109 15.750 17.120
1731.199 185 862 45.8 0 1.080 28.9 65.6 137 98 97 104 100 100 0 59 2.7 38 1.9 1.004 15.0 3.07 357 0 14.12 4.96 4.96 0.55 0.00 0.00 0.00 0.605 1.00 140 8 0 65 117 0.00 17.930 17.930 15.861 17.240 17.930 17.930 15.861 17.240
1731.273 185 875 45.0 0 1.080 28.9 65.6 137 98 97 104 100 100 0 59 2.7 38 2.0 1.004 15.0 3.07 357 0 14.12 4.96 4.96 0.57 0.00 0.00 0.00 0.605 1.00 140 8 0 65 117 0.00 18.200 18.200 12.600 29.400 18.200 18.200 12.600 29.400
1731.354 186 882 45.0 0 1.080 28.9 65.6 137 99 97 104 100 101 0 60 2.7 38 2.0 1.004 14.0 3.07 357 0 14.00 4.96 4.96 0.57 0.00 0.00 0.00 0.600 1.00 140 8 0 65 117 0.00 8.467 17.640 12.701 29.635 8.467 17.640 12.701 29.635
1731.439 186 889 44.5 0 1.080 28.9 65.6 137 99 97 104 100 101 0 60 2.7 38 2.0 1.004 14.0 3.07 356 0 14.12 4.96 4.96 1.87 0.00 0.00 0.00 0.600 1.00 140 8 0 65 117 0.00 8.534 9.957 8.534 13.513 8.534 9.957 8.534 13.513
1731.542 186 894 44.3 0 1.050 28.9 65.6 137 100 97 104 100 102 0 60 2.7 38 2.0 1.004 15.0 3.07 356 0 14.00 4.96 4.96 0.57 0.00 0.00 0.00 0.600 1.00 140 8 0 65 117 0.00 18.595 10.013 8.582 -5.006 18.595 10.013 8.582 -5.006
1731.643 186 891 44.0 0 1.050 28.9 65.6 137 100 97 104 100 102 0 60 2.7 38 2.0 1.004 14.0 3.07 356 0 14.00 4.96 4.96 0.55 0.00 0.00 0.00 0.531 1.00 140 8 0 65 117 0.00 -32.076 -25.661 8.554 -4.990 -32.076 -25.661 8.554 -4.990
1731.725 186 887 44.0 0 1.050 28.9 65.6 137 100 97 104 100 102 0 60 2.7 38 2.0 1.004 14.0 3.07 356 0 14.12 4.96 4.96 0.57 0.00 0.00 0.00 0.531 1.00 140 8 0 65 117 0.00 -31.932 -4.258 6.386 -4.967 -31.932 -4.258 6.386 -4.967
1731.816 186 880 44.0 0 1.020 28.9 65.6 137 100 97 104 100 102 0 60 2.7 38 2.0 1.004 15.0 3.07 357 0 14.12 4.96 4.96 1.85 0.00 0.00 0.01 0.553 1.00 140 8 0 65 117 0.00 -31.680 -4.224 6.336 -25.344 -31.680 -4.224 6.336 -25.344
1731.949 186 870 44.0 0 0.990 28.9 65.6 137 100 97 104 100 102 0 59 2.7 38 2.0 1.004 15.0 3.07 356 0 14.00 4.97 4.96 1.86 0.00 0.00 0.01 0.600 1.00 140 8 0 65 117 0.00 -16.704 -7.656 0.000 -3.480 -16.704 -7.656 0.000 -3.480
1732.048 186 863 44.0 0 0.990 28.9 65.6 137 100 97 104 100 102 0 59 2.6 38 1.9 1.004 15.0 3.07 356 0 14.12 4.96 4.96 1.86 0.00 0.00 0.00 0.600 1.00 140 8 0 65 117 0.00 -20.712 -27.616 0.000 -3.452 -20.712 -27.616 0.000 -3.452
1732.130 186 854 44.0 0 0.970 28.9 65.6 137 100 97 104 100 102 0 58 2.6 38 1.9 1.004 15.0 3.07 356 0 14.12 4.96 4.96 1.84 0.00 0.00 0.00 0.600 1.00 140 8 0 65 117 0.00 -20.496 -22.546 4.099 -31.427 -20.496 -22.546 4.099 -31.427
1732.216 186 846 45.5 1 0.970 28.9 65.6 137 100 97 104 100 102 0 58 2.7 38 1.9 1.004 15.0 3.07 356 0 14.12 4.96 4.96 0.56 0.00 0.00 0.00 0.553 1.00 140 12 0 65 -128 0.00 -14.213 -22.334 4.061 -36.547 -14.213 -22.334 4.061 -36.547
1732.297 186 851 49.3 2 0.970 28.9 65.6 25 100 97 104 100 102 3 63 3.4 0 2.4 1.004 15.0 3.07 356 0 14.00 4.96 4.96 1.82 0.00 0.00 0.00 0.553 1.00 132 12 0 65 -128 0.00 11.574 10.212 5.446 -36.763 11.574 10.212 5.446 -36.763
1732.385 187 886 54.8 2 0.970 28.9 65.6 25 100 97 104 100 102 3 80 4.5 0 3.3 1.004 15.0 3.07 356 0 14.12 4.96 4.96 1.84 0.00 0.00 0.00 0.605 1.00 128 12 0 65 -128 0.00 12.050 10.632 83.638 57.413 12.050 10.632 83.638 57.413
1732.475 187 946 59.0 2 0.970 28.9 65.6 25 100 97 104 100 102 3 88 5.3 0 4.2 1.004 15.0 3.07 356 0 14.00 4.96 4.96 1.85 0.00 0.00 0.00 0.622 1.00 128 12 0 65 -128 0.00 96.114 11.352 89.302 96.114 96.114 11.352 89.302 96.114
1732.564 187 1041 59.0 0 0.970 28.9 65.6 25 100 97 104 100 102 3 90 5.4 0 4.7 1.004 16.0 3.07 355 0 14.12 4.96 4.96 1.88 0.00 0.00 0.00 0.605 0.75 128 12 0 65 -128 0.00 105.766 105.766 105.766 105.766 105.766 105.766 105.766 105.766
1732.659 187 1089 56.0 0 0.970 28.9 65.6 25 100 97 104 100 102 3 90 5.2 0 4.7 1.004 17.0 3.07 355 0 14.12 4.96 4.96 0.59 0.00 0.00 0.00 0.605 0.75 128 12 0 65 -128 0.00 -74.923 -13.068 44.431 88.862 -74.923 -13.068 44.431 88.862
1732.740 187 1041 54.8 0 1.080 28.9 65.6 9 100 97 104 100 102 0 85 4.5 0 3.9 1.004 16.0 3.07 356 0 14.12 4.95 4.96 0.57 0.00 0.00 0.00 0.531 0.75 128 12 0 65 -128 0.00 -71.621 -12.492 -94.939 0.000 -71.621 -12.492 -94.939 0.000
1732.880 187 1008 54.3 0 1.080 28.9 65.6 9 100 97 104 100 102 0 84 4.4 0 3.7 1.004 16.0 3.07 356 0 14.12 4.96 4.96 0.58 0.00 0.00 0.00 0.622 0.75 128 12 0 65 -128 0.00 -19.354 -12.096 32.256 -103.219 -19.354 -12.096 32.256 -103.219
1732.962 187 986 54.8 0 0.920 28.9 65.6 9 98 97 104 100 100 0 83 4.3 0 3.5 1.004 16.0 3.07 356 0 14.12 4.96 4.96 0.57 0.00 0.00 0.00 0.733 1.00 132 12 0 65 -128 0.00 -19.720 -11.832 -19.720 56.005 -19.720 -11.832 -19.720 56.005
1733.049 187 990 55.0 0 0.920 28.9 65.6 9 98 97 104 100 100 0 83 4.4 0 3.6 1.004 16.0 3.07 356 0 14.12 4.96 4.96 1.88 0.00 0.00 0.00 0.574 1.00 132 12 0 65 -128 0.00 -18.216 26.136 -19.800 56.232 -18.216 26.136 -19.800 56.232
1733.125 187 992 54.8 0 0.860 28.9 65.6 9 96 97 104 100 98 0 83 4.3 0 3.6 1.004 16.0 3.07 356 0 14.00 4.96 4.96 1.88 0.00 0.00 0.00 0.574 1.00 132 12 0 65 -128 0.00 -18.253 -7.936 14.285 56.346 -18.253 -7.936 14.285 56.346
1733.213 187 995 55.0 0 0.860 28.9 65.6 9 96 97 104 100 98 0 83 4.3 0 3.6 1.004 16.0 3.07 357 0 14.12 4.96 4.96 0.57 0.00 0.00 0.00 0.571 1.00 132 12 0 65 -128 0.00 -18.308 -7.960 -10.348 3.980 -18.308 -7.960 -10.348 3.980
1733.297 187 983 55.0 0 0.860 28.9 65.6 9 96 97 104 100 98 0 83 4.3 0 3.5 1.004 16.0 3.07 357 0 14.00 4.96 4.96 1.87 0.00 0.00 0.00 0.600 1.00 132 12 0 65 -128 0.00 -22.806 -36.961 -10.223 3.932 -22.806 -36.961 -10.223 3.932
1733.373 188 963 55.0 0 0.810 28.9 65.6 9 94 97 104 100 96 0 82 4.2 0 3.4 1.004 16.0 3.07 357 0 14.00 4.96 4.96 1.88 0.00 0.00 0.00 0.600 1.00 132 12 0 65 -128 0.00 -22.342 -98.611 -3.852 3.852 -22.342 -98.611 -3.852 3.852
1733.451 188 962 55.5 1 0.810 28.9 65.6 9 94 97 104 100 96 0 82 4.2 0 3.4 1.004 16.0 3.07 357 0 14.12 4.96 4.96 0.59 0.00 0.00 0.00 0.596 1.00 132 12 0 65 -128 0.00 -22.318 -98.509 51.563 -16.931 -22.318 -98.509 51.563 -16.931
1733.539 188 997 57.3 2 0.820 28.9 65.6 25 92 97 104 100 94 3 88 4.8 0 4.0 1.004 16.0 3.07 358 0 14.12 4.96 4.96 0.57 0.00 0.00 0.00 0.600 1.00 132 12 0 65 -128 0.00 31.106 34.297 53.439 -17.547 31.106 34.297 53.439 -17.547
1733.640 188 1047 58.8 2 0.820 28.9 65.6 25 92 97 104 100 94 3 91 5.0 0 4.4 1.004 16.0 3.07 357 0 14.00 4.96 4.96 1.85 0.00 0.00 0.00 0.628 1.00 132 12 0 65 -128 0.00 58.632 51.931 60.307 -18.427 58.632 51.931 60.307 -18.427
1733.736 188 1102 58.5 2 0.830 28.9 65.6 25 95 97 104 100 97 3 91 5.2 0 4.8 1.004 16.0 3.07 357 0 14.12 4.96 4.96 1.84 0.00 0.00 0.00 0.628 1.00 128 12 0 65 -128 0.00 37.909 41.435 65.238 68.765 37.909 41.435 65.238 68.765
1733.881 188 1138 57.8 2 0.830 28.9 65.6 9 95 97 104 100 97 0 91 4.8 0 4.6 1.004 17.0 3.07 358 0 14.12 4.96 4.96 0.56 0.00 0.00 0.00 0.574 0.75 132 12 0 65 -128 0.00 20.029 -0.910 20.939 6.373 20.029 -0.910 20.939 6.373
1733.978 188 1118 57.3 2 0.850 28.9 65.6 9 93 97 104 100 95 0 91 4.7 0 4.4 1.004 17.0 3.07 358 0 14.12 4.97 4.96 0.57 0.00 0.00 0.01 0.600 0.75 132 12 0 65 -128 0.00 -70.658 -28.621 8.050 -35.776 -70.658 -28.621 8.050 -35.776
1734.072 188 1114 57.0 2 0.850 28.9 65.6 9 93 97 104 100 95 0 91 4.7 0 4.4 1.004 17.0 3.07 358 0 14.12 4.96 4.96 1.86 0.00 0.00 0.00 0.600 0.75 132 12 0 65 -128 0.00 7.130 -8.021 17.824 -35.648 7.130 -8.021 17.824 -35.648
1734.154 188 1106 56.5 2 0.820 28.9 65.6 9 92 97 104 100 94 0 90 4.6 0 4.2 1.004 17.0 3.07 359 0 14.00 4.96 4.96 1.88 0.00 0.00 0.00 0.600 0.75 132 12 0 65 -128 0.00 -7.078 -28.314 -10.618 27.429 -7.078 -28.314 -10.618 27.429
1734.261 188 1101 56.5 2 0.820 28.9 65.6 9 92 97 104 100 94 0 90 4.6 0 4.2 1.004 17.0 3.07 359 0 14.12 4.96 4.96 0.57 0.00 0.00 0.00 0.596 0.75 132 12 0 65 -128 0.00 14.974 7.046 -10.570 1.762 14.974 7.046 -10.570 1.762
1734.342 189 1104 56.3 2 0.810 28.9 65.6 9 92 97 104 100 94 0 90 4.5 0 4.1 1.004 17.0 3.07 359 0 14.00 4.96 4.96 0.57 0.00 0.00 0.00 0.482 0.75 132 12 0 65 -128 0.00 15.014 7.066 -5.299 5.299 15.014 7.066 -5.299 5.299
1734.430 189 1096 56.3 2 0.810 28.9 65.6 9 92 97 104 100 94 0 90 4.5 0 4.1 1.004 17.0 3.07 360 0 14.12 4.96 4.96 0.57 0.00 0.00 0.00 0.600 0.75 132 12 0 65 -128 0.00 3.507 7.014 -5.261 -7.891 3.507 7.014 -5.261 -7.891
1734.510 189 1078 56.3 2 0.810 28.9 65.6 9 92 97 104 100 94 0 90 4.5 0 4.0 1.004 17.0 3.07 360 0 14.00 4.96 4.96 0.56 0.00 0.00 0.00 0.600 0.75 132 12 0 65 -128 0.00 -35.358 -27.597 -5.174 -7.762 -35.358 -27.597 -5.174 -7.762
1734.586 189 1061 56.8 2 0.810 28.9 65.6 9 92 97 104 100 94 0 90 4.5 0 4.0 1.004 17.0 3.07 361 0 14.12 4.96 4.96 0.57 0.00 0.00 0.00 0.600 0.75 132 12 0 65 -128 0.00 -34.801 -28.010 -6.790 -3.395 -34.801 -28.010 -6.790 -3.395
1734.671 189 1060 57.0 2 0.810 28.9 65.6 9 92 97 104 100 94 0 90 4.5 0 4.0 1.004 17.0 3.07 361 0 14.00 4.96 4.96 1.87 0.00 0.00 0.00 0.622 0.75 132 12 0 65 -128 0.00 -34.768 -27.984 -8.480 8.480 -34.768 -27.984 -8.480 8.480
1734.751 189 1047 57.5 2 0.820 28.9 65.6 9 92 97 104 100 94 0 89 4.6 0 4.0 1.004 16.0 3.07 361 0 14.12 4.97 4.96 1.90 0.00 0.00 0.00 0.600 0.75 132 12 0 65 -128 0.00 -6.701 -20.102 -8.376 -27.641 -6.701 -20.102 -8.376 -27.641
1734.852 189 1016 58.0 2 0.820 28.9 65.6 9 92 97 104 100 94 0 90 4.6 0 3.9 1.004 16.0 3.07 361 0 14.12 4.96 4.96 0.58 0.00 0.00 0.00 0.600 0.75 132 12 0 65 -128 0.00 -10.566 -54.458 -48.768 -26.822 -10.566 -54.458 -48.768 -26.822
1734.927 189 1008 58.5 2 0.820 28.9 65.6 9 92 97 104 100 94 0 89 4.7 0 3.9 1.004 16.0 3.07 361 0 14.00 4.96 4.96 0.58 0.00 0.00 0.00 0.600 0.75 132 12 0 65 -128 0.00 -10.483 -24.192 -16.934 -2.419 -10.483 -24.192 -16.934 -2.419
1735.010 189 986 59.0 2 0.820 28.9 65.6 9 92 97 104 100 94 0 89 4.7 0 3.9 1.004 16.0 3.07 362 0 14.12 4.96 4.96 0.56 0.00 0.00 0.00 0.574 1.00 132 12 0 65 -128 0.00 -38.651 -23.664 -16.565 -25.242 -38.651 -23.664 -16.565 -25.242
1735.100 189 977 60.0 2 0.820 28.9 65.6 9 92 97 104 100 94 0 91 4.8 0 3.9 1.004 15.0 3.07 362 0 14.12 4.96 4.96 0.59 0.00 0.00 0.00 0.622 1.00 132 12 0 65 -128 0.00 17.195 -21.103 -16.414 -25.011 17.195 -21.103 -16.414 -25.011
1735.175 189 984 60.3 2 0.820 28.9 65.6 9 92 97 104 100 94 0 90 4.8 0 3.9 1.004 15.0 3.07 362 0 14.12 4.96 4.96 1.83 0.00 0.00 0.00 0.622 1.00 132 12 0 65 -128 0.00 17.318 -3.936 11.021 16.531 17.318 -3.936 11.021 16.531
1735.251 189 986 60.3 2 0.820 28.9 65.6 9 92 97 104 100 94 0 90 4.8 0 3.9 1.004 15.0 3.07 362 0 14.12 4.96 4.96 1.88 0.00 0.00 0.00 0.574 1.00 132 12 0 65 -128 0.00 13.410 -3.944 11.043 8.677 13.410 -3.944 11.043 8.677
1735.322 189 988 60.3 0 0.830 28.9 65.6 9 92 97 104 100 94 0 90 4.8 0 4.0 1.004 15.0 3.07 362 0 14.12 4.96 4.96 1.83 0.00 0.00 0.00 0.574 1.00 140 8 0 65 127 0.00 5.533 -7.114 11.066 8.694 5.533 -7.114 11.066 8.694
1735.400 190 1008 56.8 0 0.830 28.9 65.6 137 92 97 104 100 94 0 88 4.5 44 3.8 1.004 14.0 3.07 363 0 14.12 4.96 4.96 0.57 0.00 0.00 0.00 0.622 1.00 140 8 0 65 127 0.00 5.645 -7.258 28.224 46.771 5.645 -7.258 28.224 46.771
1735.480 190 979 52.5 0 0.830 28.9 65.6 137 92 97 104 100 94 0 78 3.7 44 3.0 1.004 14.0 3.07 363 0 14.00 4.95 4.96 0.58 0.01 0.00 0.00 0.574 1.00 140 8 0 65 127 0.00 -83.019 -7.049 27.412 -100.250 -83.019 -7.049 27.412 -100.250
1735.564 190 911 51.5 0 0.830 28.9 65.6 137 92 97 104 100 94 0 71 3.3 44 2.5 1.004 15.0 3.07 363 0 14.00 4.96 4.96 0.60 0.00 0.00 0.00 0.574 1.00 140 8 0 65 126 0.00 26.237 -93.286 -93.286 -93.286 26.237 -93.286 -93.286 -93.286
1735.646 190 897 51.8 0 0.830 28.9 65.6 137 92 97 104 100 94 0 70 3.3 44 2.5 1.004 15.0 3.07 363 0 14.00 4.96 4.96 0.59 0.00 0.01 0.00 0.622 1.00 140 8 0 65 126 0.00 25.834 -91.853 91.135 -91.135 25.834 -91.853 91.135 -91.135
1735.727 190 925 51.5 0 0.840 28.9 65.6 137 92 97 104 100 94 0 71 3.4 44 2.6 1.004 14.0 3.07 362 0 14.12 4.96 4.96 0.57 0.00 0.00 0.00 0.500 1.00 140 8 0 65 126 0.00 32.560 6.660 93.980 -93.980 32.560 6.660 93.980 -93.980
1735.834 190 948 50.8 0 0.840 28.9 65.6 137 92 97 104 100 94 0 72 3.3 43 2.6 1.004 14.0 3.07 362 0 14.00 4.96 4.96 0.57 0.00 0.00 0.00 0.578 1.00 140 8 0 65 126 0.00 15.168 -7.584 18.202 91.008 15.168 -7.584 18.202 91.008
1735.922 190 966 50.3 0 0.880 28.9 65.6 137 92 97 104 100 94 0 73 3.3 43 2.7 1.004 14.0 3.07 363 0 14.00 4.96 4.96 1.88 0.01 0.00 0.01 0.578 1.00 140 8 0 65 126 0.00 15.456 18.547 66.461 -14.683 15.456 18.547 66.461 -14.683
1736.024 190 1002 49.3 0 0.880 28.9 65.6 137 92 97 104 100 94 0 70 3.2 43 2.7 1.004 14.0 3.07 362 0 14.00 4.96 4.96 1.88 0.00 0.00 0.00 0.681 1.00 140 8 0 65 125 0.00 62.525 19.238 25.651 33.667 62.525 19.238 25.651 33.667
1736.113 190 1004 48.5 0 0.830 28.9 65.6 137 92 97 104 100 94 0 70 3.1 43 2.6 1.004 14.0 3.07 363 0 14.00 4.96 4.96 0.57 0.00 0.00 0.00 0.600 0.75 140 8 0 65 125 0.00 10.442 3.213 25.702 4.819 10.442 3.213 25.702 4.819
1736.221 190 1005 47.3 0 0.830 28.9 65.6 137 92 97 104 100 94 0 66 2.9 43 2.4 1.004 14.0 3.07 362 0 14.00 4.97 4.96 1.87 0.00 0.00 0.00 0.574 0.75 140 8 0 65 124 0.00 4.020 -26.532 12.060 4.824 4.020 -26.532 12.060 4.824
1736.310 190 996 46.8 0 0.860 28.9 65.6 137 92 97 104 100 94 0 66 2.8 42 2.3 1.004 14.0 3.07 362 0 14.00 4.96 4.96 1.90 0.00 0.00 0.01 0.574 0.75 140 8 0 65 124 0.00 -13.546 -37.450 11.952 4.781 -13.546 -37.450 11.952 4.781
1736.393 191 984 46.0 0 0.860 28.9 65.6 137 92 97 104 100 94 0 65 2.8 42 2.3 1.004 14.0 3.07 362 0 14.00 4.96 4.96 1.90 0.00 0.00 0.00 0.600 1.00 140 8 0 65 124 0.00 -13.382 -36.998 0.000 -26.765 -13.382 -36.998 0.000 -26.765
1736.472 191 972 46.0 0 0.880 28.9 65.6 137 92 97 104 100 94 0 64 2.8 42 2.3 1.004 14.0 3.07 361 0 14.00 4.96 4.96 1.87 0.00 0.00 0.01 0.578 1.00 140 8 0 65 124 0.00 -31.104 -36.547 0.000 -27.994 -31.104 -36.547 0.000 -27.994
1736.555 191 962 46.0 0 0.880 28.9 65.6 137 92 97 104 100 94 0 64 2.7 42 2.2 1.004 14.0 3.07 362 0 14.00 4.96 4.96 0.59 0.00 0.00 0.00 0.578 1.00 140 8 0 65 123 0.00 -9.235 -16.162 -4.618 -27.706 -9.235 -16.162 -4.618 -27.706
1736.630 191 956 45.8 0 0.880 28.9 65.6 137 92 97 104 100 94 0 64 2.7 42 2.2 1.004 14.0 3.07 362 0 14.00 4.96 4.96 0.58 0.00 0.00 0.00 0.578 1.00 140 8 0 65 123 0.00 -9.178 -16.061 -3.824 -13.766 -9.178 -16.061 -3.824 -13.766
1736.706 191 954 45.5 0 0.880 28.9 65.6 137 92 97 104 100 94 0 63 2.7 41 2.1 1.004 14.0 3.07 362 0 14.00 4.96 4.96 0.56 0.00 0.00 0.01 0.600 1.00 140 8 0 65 123 0.00 -3.816 -3.053 -3.816 -13.738 -3.816 -3.053 -3.816 -13.738
1736.781 191 954 45.8 0 0.880 28.9 65.6 137 92 97 104 100 94 0 63 2.7 41 2.1 1.004 14.0 3.07 363 0 14.00 4.96 4.96 1.86 0.00 0.00 0.01 0.600 1.00 140 8 0 65 123 0.00 -3.816 -12.974 2.290 0.763 -3.816 -12.974 2.290 0.763
1736.857 191 948 45.5 0 0.900 28.9 65.6 137 92 97 104 100 94 0 63 2.7 41 2.1 1.004 14.0 3.07 362 0 14.00 4.96 4.96 0.57 0.00 0.00 0.00 0.600 1.00 140 8 0 65 122 0.00 -14.410 -12.893 2.275 -6.826 -14.410 -12.893 2.275 -6.826
1736.958 191 928 45.3 0 0.900 28.9 65.6 137 92 97 104 100 94 0 62 2.6 41 2.0 1.004 14.0 3.07 361 0 14.00 4.96 4.96 1.89 0.00 0.01 0.00 0.551 1.00 140 8 0 65 122 0.00 -24.499 -40.832 -28.954 -6.682 -24.499 -40.832 -28.954 -6.682
1737.046 191 928 45.5 0 0.920 28.9 65.6 137 92 97 104 100 94 0 62 2.7 41 2.1 1.004 14.0 3.07 361 0 14.12 4.97 4.96 0.57 0.00 0.00 0.00 0.551 1.00 140 8 0 65 122 0.00 -24.499 -3.712 13.363 -0.742 -24.499 -3.712 13.363 -0.742
1737.140 191 936 45.5 0 0.920 28.9 65.6 137 92 97 104 100 94 0 63 2.7 41 2.1 1.004 14.0 3.07 361 0 14.00 4.96 4.96 0.59 0.00 0.00 0.01 0.622 1.00 140 8 0 65 122 0.00 -24.710 -3.744 17.971 7.488 -24.710 -3.744 17.971 7.488
1737.221 191 950 45.5 0 0.920 28.9 65.6 137 92 97 104 100 94 0 63 2.7 41 2.1 1.004 14.0 3.07 361 0 14.00 4.95 4.97 0.57 0.00 0.00 0.00 0.578 1.00 140 8 0 65 121 0.00 38.760 -4.560 18.240 7.600 38.760 -4.560 18.240 7.600
1737.295 191 964 45.0 0 0.940 28.9 65.6 137 92 97 104 100 94 0 64 2.7 41 2.2 1.004 14.0 3.07 361 0 14.12 4.96 4.96 0.59 0.00 0.00 0.00 0.578 1.00 140 8 0 65 121 0.00 39.331 16.966 25.450 31.619 39.331 16.966 25.450 31.619
1737.396 192 982 44.8 0 0.940 28.9 65.6 137 92 97 104 100 94 0 65 2.7 40 2.2 1.004 14.0 3.07 361 0 14.00 4.97 4.96 1.89 0.00 0.00 0.00 0.600 1.00 140 8 0 65 121 0.00 24.354 17.283 21.211 22.782 24.354 17.283 21.211 22.782
1737.485 192 993 44.0 0 0.960 28.9 65.6 137 92 97 104 100 94 0 65 2.7 40 2.2 1.004 14.0 3.07 361 0 14.00 4.96 4.96 0.59 0.00 0.00 0.00 0.600 1.00 140 8 0 65 121 0.00 34.954 17.477 21.449 17.477 34.954 17.477 21.449 17.477
1737.578 192 1001 43.8 0 0.960 28.9 65.6 137 92 97 104 100 94 0 66 2.7 40 2.3 1.004 14.0 3.07 361 0 14.00 4.96 4.96 0.58 0.00 0.00 0.00 0.578 0.75 140 8 0 65 120 0.00 12.813 -10.410 17.618 17.618 12.813 -10.410 17.618 17.618
1737.658 192 1005 43.0 0 0.970 28.9 65.6 137 92 97 104 100 94 0 66 2.7 40 2.3 1.004 14.0 3.07 361 0 14.00 4.96 4.96 1.87 0.00 0.00 0.00 0.578 0.75 140 8 0 65 120 0.00 12.864 -14.472 9.648 -1.608 12.864 -14.472 9.648 -1.608
1737.741 192 1006 42.8 0 0.970 28.9 65.6 137 92 97 104 100 94 0 66 2.6 39 2.2 1.004 14.0 3.07 361 0 14.00 4.96 4.96 0.58 0.01 0.00 0.00 0.667 0.75 140 8 0 65 119 0.00 0.805 -14.486 13.682 2.414 0.805 -14.486 13.682 2.414
1737.816 192 982 42.3 0 0.970 28.9 65.6 137 92 97 104 100 94 0 65 2.6 39 2.1 1.004 14.0 3.07 361 0 14.00 4.96 4.96 1.88 0.00 0.00 0.00 0.574 1.00 140 8 0 65 119 0.00 -88.773 -40.066 13.355 2.357 -88.773 -40.066 13.355 2.357
1737.896 192 986 41.8 0 0.970 28.9 65.6 137 92 97 104 100 94 0 66 2.6 39 2.1 1.004 14.0 3.07 361 0 14.00 4.96 4.96 1.91 0.00 0.00 0.00 0.574 1.00 140 8 0 65 119 0.00 -89.134 -8.677 -12.621 -10.254 -89.134 -8.677 -12.621 -10.254
1737.971 192 977 41.8 0 0.970 28.9 65.6 137 92 97 104 100 94 0 65 2.5 39 2.0 1.004 14.0 3.07 361 0 14.00 4.96 4.95 0.57 0.00 0.00 0.00 0.574 1.00 140 8 0 65 119 0.00 16.414 -8.598 -12.506 -25.793 16.414 -8.598 -12.506 -25.793
1738.043 192 974 41.8 0 0.960 28.9 65.6 137 92 97 104 100 94 0 65 2.5 39 2.0 1.004 14.0 3.07 361 0 14.00 4.97 4.96 0.60 0.00 0.00 0.00 0.574 1.00 140 8 0 65 118 0.00 -26.493 -19.480 3.117 -25.714 -26.493 -19.480 3.117 -25.714
1738.121 192 963 41.8 0 0.960 28.9 65.6 137 92 97 104 100 94 0 65 2.5 39 2.0 1.004 14.0 3.07 361 0 14.00 4.95 4.96 0.59 0.00 0.00 0.00 0.600 1.00 140 8 0 65 118 0.00 -26.194 -19.260 -1.541 -26.194 -26.194 -19.260 -1.541 -26.194
1738.195 192 954 41.8 0 0.960 28.9 65.6 137 92 97 104 100 94 0 64 2.5 38 2.0 1.004 14.0 3.07 361 0 14.00 4.96 4.96 1.89 0.00 0.00 0.00 0.721 1.00 140 8 0 65 118 0.00 -13.738 -14.501 -1.526 -25.949 -13.738 -14.501 -1.526 -25.949
1738.270 192 942 41.8 0 0.950 28.9 65.6 137 92 97 104 100 94 0 64 2.5 38 2.0 1.004 14.0 3.07 361 0 13.88 4.96 4.96 0.59 0.00 0.00 0.00 0.721 1.00 140 8 0 65 118 0.00 -13.565 -34.666 -17.333 -12.058 -13.565 -34.666 -17.333 -12.058
1738.363 193 929 41.8 0 0.950 28.9 65.6 137 92 97 104 100 94 0 63 2.5 38 1.9 1.004 14.0 3.14 361 0 13.76 4.96 4.96 1.88 0.00 0.00 0.00 0.622 1.00 140 8 0 65 117 0.00 -21.553 -34.187 -38.646 -17.837 -21.553 -34.187 -38.646 -17.837
1738.438 193 902 41.8 0 0.950 28.9 65.6 137 92 97 104 100 94 0 62 2.4 38 1.8 1.004 14.0 3.07 360 0 13.88 4.96 4.96 0.61 0.00 0.00 0.00 0.540 1.00 140 8 0 65 117 0.00 -60.614 -41.131 -37.523 -17.318 -60.614 -41.131 -37.523 -17.318
1738.518 193 875 41.8 0 0.950 28.9 65.6 137 92 97 104 100 94 0 61 2.4 38 1.8 1.004 15.0 3.07 360 0 13.88 4.96 4.96 1.83 0.00 0.00 0.00 0.540 1.00 140 8 0 65 117 0.00 -58.800 -39.900 -49.700 -42.700 -58.800 -39.900 -49.700 -42.700
1738.588 193 849 42.5 0 0.950 28.9 65.6 137 92 97 104 100 94 0 59 2.4 38 1.7 1.004 15.0 3.14 360 0 13.76 4.96 4.96 1.88 0.00 0.00 0.00 0.622 1.00 140 8 0 65 117 0.00 -86.938 -38.714 -48.223 -41.431 -86.938 -38.714 -48.223 -41.431
1738.669 193 820 42.8 0 0.950 28.9 65.6 137 92 97 104 100 94 0 58 2.4 38 1.6 1.004 15.0 3.14 360 0 13.65 4.96 4.96 1.91 0.00 0.00 0.00 0.622 1.00 140 8 0 65 117 0.00 -83.968 -50.512 -53.792 -62.320 -83.968 -50.512 -53.792 -62.320
1738.749 193 794 43.8 0 0.950 28.9 65.6 137 92 97 104 100 94 0 57 2.4 38 1.6 1.004 15.0 3.14 360 0 13.76 4.96 4.96 0.63 0.00 0.00 0.00 0.622 1.00 140 8 0 65 117 0.00 -52.722 -48.910 -52.086 -60.344 -52.722 -48.910 -52.086 -60.344
1738.829 193 781 44.5 0 0.960 28.9 65.6 137 94 97 104 100 96 0 55 2.4 38 1.6 1.004 15.0 3.14 360 0 13.65 4.96 4.95 1.90 0.00 0.00 0.00 0.622 1.00 136 8 0 65 118 0.00 -51.858 -67.478 -43.111 -36.863 -51.858 -67.478 -43.111 -36.863
1738.917 193 757 45.3 0 0.960 28.9 65.6 137 94 97 104 100 96 0 54 2.4 39 1.5 1.004 16.0 3.07 359 0 13.88 4.97 4.96 0.65 0.00 0.00 0.00 0.600 1.00 136 8 0 65 118 0.00 -61.166 -65.405 -41.786 -25.435 -61.166 -65.405 -41.786 -25.435
1739.002 193 757 46.5 0 0.960 28.9 65.6 137 96 97 104 100 96 0 53 2.4 40 1.5 1.004 16.0 3.07 359 0 14.00 4.96 4.96 0.62 0.00 0.00 0.00 0.600 1.00 136 8 0 65 118 0.00 -61.166 9.084 18.168 -25.435 -61.166 9.084 18.168 -25.435
1739.081 193 755 47.3 0 0.960 28.9 65.6 137 96 97 104 100 98 0 53 2.4 40 1.5 1.004 16.0 3.07 359 0 14.00 4.96 4.96 1.89 0.00 0.00 0.00 0.600 1.00 136 8 0 65 118 0.00 -10.268 9.060 18.120 5.436 -10.268 9.060 18.120 5.436
1739.159 193 755 48.3 0 0.960 28.9 65.6 137 96 97 104 100 98 0 58 2.7 40 1.7 1.004 16.0 3.07 359 0 14.00 4.96 4.96 0.62 0.00 0.00 0.00 0.600 1.00 136 8 0 65 119 0.00 -10.268 2.416 -6.644 5.436 -10.268 2.416 -6.644 5.436
1739.232 193 759 48.3 0 0.990 28.9 65.6 137 98 97 104 100 100 0 58 2.8 40 1.8 1.004 16.0 3.07 358 0 14.00 4.96 4.96 0.60 0.00 0.00 0.01 0.600 1.00 136 8 0 65 119 0.00 1.214 2.429 -6.679 5.465 1.214 2.429 -6.679 5.465
1739.320 193 770 49.0 0 0.990 28.9 65.6 137 98 97 104 100 100 0 59 2.9 40 1.9 1.004 16.0 3.07 359 0 13.88 4.96 4.96 0.62 0.00 0.00 0.00 0.600 1.00 136 8 0 65 119 0.00 1.232 24.024 39.424 5.544 1.232 24.024 39.424 5.544
1739.415 194 782 49.5 0 1.050 28.9 65.6 137 100 97 104 100 102 0 60 3.0 40 2.0 1.004 15.0 3.07 358 0 14.00 4.96 4.96 0.59 0.00 0.00 0.00 0.553 1.00 136 8 0 65 120 0.00 1.251 24.398 40.038 49.422 1.251 24.398 40.038 49.422
1739.515 194 799 49.8 0 1.050 28.9 65.6 137 100 97 104 100 102 0 60 3.0 40 2.0 1.004 15.0 3.07 358 0 14.00 4.96 4.96 0.61 0.00 0.00 0.00 0.578 1.00 136 8 0 65 120 0.00 67.116 29.403 40.909 50.497 67.116 29.403 40.909 50.497
1739.593 194 826 49.5 0 1.140 28.9 65.6 137 101 97 104 100 103 0 62 3.1 40 2.1 1.004 15.0 3.07 358 0 14.00 4.96 4.96 1.86 0.00 0.00 0.00 0.578 1.00 140 8 0 65 120 0.00 69.384 30.397 46.256 70.706 69.384 30.397 46.256 70.706
1739.687 194 851 49.3 0 1.140 28.9 65.6 137 101 97 104 100 103 0 63 3.1 40 2.2 1.004 15.0 3.07 358 0 14.00 4.96 4.96 1.91 0.00 0.00 0.00 0.578 1.00 140 8 0 65 120 0.00 58.549 31.317 47.656 38.806 58.549 31.317 47.656 38.806
1739.768 194 868 48.8 0 1.140 28.9 65.6 137 101 97 104 100 103 0 64 3.2 40 2.3 1.004 15.0 3.07 358 0 14.00 4.96 4.96 1.89 0.00 0.00 0.00 0.578 1.00 140 8 0 65 120 0.00 21.526 18.054 38.886 39.581 21.526 18.054 38.886 39.581
1739.863 194 892 48.3 0 1.120 28.9 65.6 137 103 97 104 100 105 0 65 3.2 40 2.4 1.004 15.0 3.07 358 0 14.00 4.96 4.96 0.59 0.00 0.00 0.00 0.622 1.00 140 8 0 65 120 0.00 22.122 18.554 36.394 37.821 22.122 18.554 36.394 37.821
1739.956 194 906 47.8 0 1.120 28.9 65.6 137 103 97 104 100 105 0 61 3.0 40 2.3 1.004 14.0 3.07 357 0 14.00 4.96 4.96 1.87 0.00 0.00 0.00 0.596 1.00 140 8 0 65 120 0.00 21.744 25.368 36.965 2.899 21.744 25.368 36.965 2.899
1740.036 194 905 47.3 0 1.050 28.9 65.6 137 103 97 104 100 106 0 61 3.0 40 2.3 1.004 14.0 3.07 358 0 13.88 4.95 4.96 0.60 0.00 0.00 0.00 0.596 1.00 140 8 0 65 120 0.00 -59.368 5.792 -12.308 2.896 -59.368 5.792 -12.308 2.896
1740.129 194 891 47.0 0 1.050 28.9 65.6 137 103 97 104 100 106 0 60 2.9 40 2.2 1.004 14.0 3.07 357 0 14.00 4.96 4.96 1.89 0.00 0.00 0.00 0.651 1.00 140 8 0 65 120 0.00 -58.450 5.702 -8.554 -13.543 -58.450 5.702 -8.554 -13.543
1740.213 194 891 46.5 0 0.980 28.9 65.6 137 103 97 104 100 105 0 60 2.9 40 2.2 1.004 14.0 3.07 357 0 14.00 4.96 4.96 1.90 0.00 0.00 0.00 0.600 1.00 140 8 0 65 120 0.00 14.256 -9.266 -8.554 -13.543 14.256 -9.266 -8.554 -13.543
1740.292 194 890 46.3 0 0.980 28.9 65.6 137 103 97 104 100 105 0 60 2.9 40 2.2 1.004 14.0 3.07 357 0 14.00 4.96 4.95 0.59 0.00 0.00 0.00 0.600 1.00 140 8 0 65 120 0.00 14.240 -9.968 4.984 -13.528 14.240 -9.968 4.984 -13.528
1740.367 195 896 46.5 0 0.980 28.9 65.6 137 103 97 104 100 105 0 60 2.9 40 2.2 1.004 15.0 3.07 357 0 14.00 4.96 4.96 1.86 0.00 0.00 0.00 0.600 1.00 140 8 0 65 120 0.00 14.336 -10.035 5.018 7.885 14.336 -10.035 5.018 7.885
1740.442 195 899 46.0 0 0.960 28.9 65.6 137 102 97 104 100 104 0 60 2.9 40 2.2 1.004 14.0 3.07 357 0 14.00 4.96 4.96 1.89 0.00 0.00 0.00 0.600 1.00 140 8 0 65 120 0.00 -0.719 -11.507 30.926 7.911 -0.719 -11.507 30.926 7.911
1740.525 195 910 46.0 0 0.960 28.9 65.6 137 102 97 104 100 104 0 61 2.9 40 2.2 1.004 14.0 3.07 357 0 14.00 4.96 4.96 0.59 0.00 0.00 0.00 0.605 1.00 140 8 0 65 120 0.00 -0.728 -11.648 13.104 0.728 -0.728 -11.648 13.104 0.728
1740.599 195 915 46.0 0 0.920 28.9 65.6 137 101 97 104 100 103 0 61 2.9 40 2.2 1.004 14.0 3.07 356 0 14.00 4.96 4.96 0.58 0.00 0.00 0.00 0.596 1.00 140 8 0 65 120 0.00 13.908 13.176 13.176 0.732 13.908 13.176 13.176 0.732
1740.693 195 920 45.5 0 0.920 28.9 65.6 137 101 97 104 100 103 0 62 2.9 40 2.2 1.004 14.0 3.07 356 0 14.00 4.96 4.96 0.59 0.00 0.00 0.00 0.596 1.00 140 8 0 65 119 0.00 13.984 -6.624 5.152 11.040 13.984 -6.624 5.152 11.040
1740.774 195 920 45.0 0 0.930 28.9 65.6 137 100 97 104 100 102 0 62 2.8 40 2.1 1.004 14.0 3.07 356 0 14.00 4.96 4.96 1.88 0.00 0.00 0.00 0.600 1.00 140 8 0 65 119 0.00 13.984 -6.624 -1.472 19.136 13.984 -6.624 -1.472 19.136
1740.861 195 909 45.0 0 0.930 28.9 65.6 137 100 97 104 100 102 0 61 2.8 40 2.1 1.004 14.0 3.07 356 0 14.00 4.96 4.96 1.89 0.00 0.00 0.00 0.689 1.00 140 8 0 65 119 0.00 -28.361 -26.906 -1.454 18.907 -28.361 -26.906 -1.454 18.907
1740.936 195 893 44.8 0 0.930 28.9 65.6 137 100 97 104 100 102 0 60 2.7 40 2.0 1.004 15.0 3.07 356 0 14.00 4.96 4.96 1.90 0.00 0.00 0.00 0.689 1.00 140 8 0 65 119 0.00 -27.862 -44.293 -42.150 -55.009 -27.862 -44.293 -42.150 -55.009
1741.017 195 883 44.8 0 0.930 28.9 65.6 137 99 97 104 100 101 0 60 2.7 40 2.0 1.004 15.0 3.07 356 0 13.88 4.96 4.96 1.86 0.00 0.01 0.01 0.600 1.00 140 8 0 65 119 0.00 -6.358 -43.797 -41.678 -25.430 -6.358 -43.797 -41.678 -25.430
1741.098 195 878 45.0 0 0.930 28.9 65.6 137 99 97 104 100 101 0 60 2.7 40 2.0 1.004 14.0 3.07 356 0 14.00 4.96 4.96 0.60 0.01 0.00 0.00 0.600 1.00 140 8 0 65 119 0.00 -2.810 -17.560 17.560 -25.286 -2.810 -17.560 17.560 -25.286
1741.189 195 879 45.3 0 0.930 28.9 65.6 137 98 97 104 100 100 0 60 2.7 40 2.0 1.004 14.0 3.07 356 0 14.00 4.96 4.96 1.89 0.00 0.00 0.00 0.644 1.00 140 8 0 65 119 0.00 -2.813 -17.580 7.735 14.767 -2.813 -17.580 7.735 14.767
1741.279 195 886 45.3 0 0.930 28.9 65.6 137 98 97 104 100 100 0 60 2.7 40 2.0 1.004 14.0 3.07 356 0 14.00 4.96 4.96 1.88 0.00 0.00 0.00 0.600 1.00 140 8 0 65 119 0.00 25.517 4.253 7.797 14.885 25.517 4.253 7.797 14.885
1741.354 196 896 45.3 0 0.930 28.9 65.6 137 98 97 104 100 100 0 61 2.7 40 2.0 1.004 15.0 3.07 356 0 14.00 4.96 4.96 1.87 0.00 0.00 0.00 0.600 1.00 140 8 0 65 119 0.00 25.805 1.434 21.504 12.186 25.805 1.434 21.504 12.186
1741.424 196 902 45.0 0 0.930 28.9 65.6 137 96 97 104 100 98 0 61 2.7 40 2.0 1.004 14.0 3.07 355 0 14.00 4.96 4.96 1.94 0.01 0.00 0.00 0.600 1.00 140 8 0 65 119 0.00 13.710 1.443 21.648 14.432 13.710 1.443 21.648 14.432
1741.505 196 908 45.0 0 0.930 28.9 65.6 137 96 97 104 100 98 0 61 2.7 40 2.0 1.004 14.0 3.07 356 0 14.00 4.96 4.96 0.59 0.00 0.00 0.00 0.600 1.00 140 8 0 65 119 0.00 9.443 4.358 13.802 14.528 9.443 4.358 13.802 14.528
1741.580 196 917 44.8 0 0.940 28.9 65.6 137 95 97 104 100 97 0 62 2.7 40 2.1 1.004 14.0 3.07 356 0 14.00 4.96 4.96 0.57 0.00 0.00 0.00 0.596 1.00 140 8 0 65 119 0.00 9.537 4.402 9.537 17.606 9.537 4.402 9.537 17.606
1741.663 196 913 44.8 0 0.940 28.9 65.6 137 95 97 104 100 97 0 61 2.7 40 2.1 1.004 14.0 3.07 355 0 14.00 4.96 4.96 1.86 0.00 0.01 0.00 0.574 1.00 140 8 0 65 119 0.00 -15.338 -10.226 9.495 17.530 -15.338 -10.226 9.495 17.530
1741.739 196 921 44.3 0 0.940 28.9 65.6 137 95 97 104 100 97 0 62 2.6 39 2.0 1.004 14.0 3.07 354 0 14.00 4.96 4.96 1.90 0.00 0.00 0.00 0.574 1.00 140 8 0 65 119 0.00 -15.473 -2.210 8.105 2.210 -15.473 -2.210 8.105 2.210
1741.819 196 923 44.3 0 0.950 28.9 65.6 137 94 97 104 100 96 0 62 2.6 39 2.0 1.004 14.0 3.07 355 0 14.00 4.96 4.96 1.87 0.00 0.00 0.01 0.622 1.00 140 8 0 65 119 0.00 -1.477 -2.215 8.122 9.599 -1.477 -2.215 8.122 9.599
1741.902 196 923 44.0 0 0.950 28.9 65.6 137 94 97 104 100 96 0 62 2.6 39 2.0 1.004 14.0 3.07 355 0 14.00 4.96 4.96 1.86 0.00 0.00 0.00 0.622 1.00 140 8 0 65 119 0.00 -14.768 -8.122 -1.477 9.599 -14.768 -8.122 -1.477 9.599
1741.973 196 923 44.0 0 0.960 28.9 65.6 137 94 97 104 100 96 0 62 2.6 39 2.0 1.004 14.0 3.07 355 0 14.00 4.96 4.96 0.57 0.00 0.00 0.00 0.622 1.00 140 8 0 65 118 0.00 -14.768 -8.122 -21.414 -1.477 -14.768 -8.122 -21.414 -1.477
1742.047 196 916 44.0 0 0.960 28.9 65.6 137 94 97 104 100 96 0 62 2.6 39 2.0 1.004 14.0 3.07 355 0 14.00 4.97 4.96 1.86 0.00 0.01 0.00 0.578 1.00 140 8 0 65 118 0.00 -5.130 -7.328 -21.251 -1.466 -5.130 -7.328 -21.251 -1.466
1742.118 196 915 44.0 0 0.960 28.9 65.6 137 94 97 104 100 96 0 61 2.6 39 2.0 1.004 14.0 3.07 355 0 14.00 4.97 4.96 0.58 0.00 0.00 0.00 0.578 1.00 140 8 0 65 118 0.00 -5.124 -7.320 -20.496 33.672 -5.124 -7.320 -20.496 33.672
1742.189 196 916 44.0 0 0.960 28.9 65.6 137 93 97 104 100 95 0 62 2.6 39 2.0 1.004 14.0 3.07 354 0 14.00 4.95 4.96 1.87 0.00 0.00 0.00 0.578 1.00 140 8 0 65 118 0.00 13.923 -7.328 -20.518 33.709 13.923 -7.328 -20.518 33.709
1742.270 196 917 44.0 0 0.960 28.9 65.6 137 93 97 104 100 95 0 62 2.6 39 2.0 1.004 14.0 3.07 355 0 14.00 4.96 4.96 0.57 0.00 0.00 0.00 0.578 1.00 140 8 0 65 118 0.00 13.938 -0.734 11.738 -15.406 13.938 -0.734 11.738 -15.406
1742.351 197 913 43.8 0 0.960 28.9 65.6 137 92 97 104 100 94 0 62 2.6 39 2.0 1.004 14.0 3.07 355 0 14.00 4.96 4.96 1.85 0.00 0.00 0.00 0.600 1.00 140 8 0 65 118 0.00 -21.912 -0.730 11.686 -9.495 -21.912 -0.730 11.686 -9.495
1742.437 197 907 43.8 0 0.960 28.9 65.6 137 92 97 104 100 94 0 62 2.5 39 1.9 1.004 14.0 3.07 355 0 13.88 4.96 4.96 0.58 0.00 0.01 0.00 0.600 1.00 140 8 0 65 118 0.00 -25.396 -13.061 7.256 -9.433 -25.396 -13.061 7.256 -9.433
1742.519 197 906 43.8 0 0.960 28.9 65.6 137 92 97 104 100 94 0 62 2.5 39 1.9 1.004 14.0 3.07 354 0 13.88 4.96 4.96 1.86 0.00 0.00 0.00 0.600 1.00 140 8 0 65 118 0.00 -25.368 -13.046 -21.019 -1.450 -25.368 -13.046 -21.019 -1.450
1742.601 197 899 43.5 0 0.970 28.9 65.6 137 92 97 104 100 94 0 61 2.5 39 1.9 1.004 14.0 3.07 354 0 14.00 4.96 4.96 1.87 0.00 0.00 0.00 0.578 1.00 140 8 0 65 118 0.00 -16.542 -12.946 -20.857 -20.857 -16.542 -12.946 -20.857 -20.857
1742.702 197 879 43.8 0 0.970 28.9 65.6 137 92 97 104 100 94 0 60 2.5 39 1.8 1.004 15.0 3.07 355 0 14.00 4.96 4.96 1.86 0.00 0.00 0.00 0.596 1.00 140 8 0 65 118 0.00 -42.192 -21.799 -21.799 -20.393 -42.192 -21.799 -21.799 -20.393
1742.791 197 869 44.0 0 0.970 28.9 65.6 137 92 97 104 100 94 0 59 2.5 39 1.8 1.004 15.0 3.07 354 0 13.88 4.96 4.96 0.59 0.01 0.00 0.00 0.596 1.00 140 8 0 65 118 0.00 -41.712 -21.551 -11.818 -28.503 -41.712 -21.551 -11.818 -28.503
1742.886 197 864 44.0 0 0.970 28.9 65.6 137 92 97 104 100 94 0 59 2.5 39 1.8 1.004 15.0 3.07 354 0 13.88 4.96 4.96 0.59 0.01 0.00 0.00 0.553 1.00 140 8 0 65 118 0.00 1.382 -21.427 -11.750 -17.280 1.382 -21.427 -11.750 -17.280
1742.961 197 853 44.5 0 0.980 28.9 65.6 137 92 97 104 100 94 0 58 2.5 39 1.8 1.004 15.0 3.07 354 0 13.88 4.96 4.96 1.90 0.00 0.01 0.00 0.553 1.00 140 8 0 65 118 0.00 -19.107 -34.802 -11.601 -17.060 -19.107 -34.802 -11.601 -17.060
1743.055 197 846 45.0 0 0.980 28.9 65.6 137 92 97 104 100 94 0 58 2.5 39 1.8 1.004 15.0 3.07 354 0 14.00 4.96 4.95 1.89 0.00 0.01 0.00 0.578 1.00 140 8 0 65 118 0.00 -18.950 -34.517 -20.981 -23.011 -18.950 -34.517 -20.981 -23.011
1743.241 197 842 45.0 0 0.990 28.9 65.6 137 92 97 104 100 94 0 58 2.5 39 1.8 1.004 15.0 3.07 354 0 14.00 4.96 4.96 1.87 0.00 0.01 0.00 0.574 1.00 140 8 0 65 118 0.00 6.062 -1.347 6.062 -5.389 6.062 -1.347 6.062 -5.389
1743.369 198 829 45.8 0 1.010 28.9 65.6 137 92 97 104 100 94 0 57 2.5 39 1.7 1.004 15.0 3.07 354 0 14.00 4.96 4.96 1.88 0.00 0.00 0.00 0.651 1.00 140 8 0 65 118 0.00 5.969 -5.306 -35.150 2.653 5.969 -5.306 -35.150 2.653
1743.462 198 828 45.8 0 1.010 28.9 65.6 137 92 97 104 100 94 0 57 2.5 39 1.7 1.004 15.0 3.07 354 0 14.00 4.96 4.96 0.61 0.00 0.00 0.00 0.553 1.00 140 8 0 65 118 0.00 -3.312 -5.299 -35.107 -7.949 -3.312 -5.299 -35.107 -7.949
1743.536 198 823 46.0 0 1.040 28.9 65.6 137 92 97 104 100 94 0 56 2.5 39 1.7 1.004 15.0 3.14 354 0 13.76 4.96 4.96 1.88 0.00 0.00 0.00 0.553 1.00 140 8 0 65 118 0.00 7.242 -23.044 -4.609 -7.901 7.242 -23.044 -4.609 -7.901
1743.636 198 818 46.3 0 1.040 28.9 65.6 137 92 97 104 100 94 0 56 2.5 39 1.7 1.004 15.0 3.07 354 0 13.88 4.96 4.96 1.84 0.00 0.00 0.00 0.600 1.00 140 8 0 65 118 0.00 7.198 -22.904 18.978 -25.522 7.198 -22.904 18.978 -25.522
1743.724 198 812 46.5 0 1.080 28.9 65.6 137 93 97 104 100 95 0 56 2.5 39 1.7 1.004 15.0 3.07 353 0 14.00 4.96 4.96 1.89 0.00 0.00 0.00 0.617 1.00 140 8 0 65 118 0.00 -12.342 -46.771 18.838 -25.334 -12.342 -46.771 18.838 -25.334
1743.840 198 806 46.5 0 1.080 28.9 65.6 137 93 97 104 100 95 0 55 2.5 39 1.7 1.004 15.0 3.07 353 0 13.88 4.96 4.96 0.58 0.00 0.00 0.00 0.617 1.00 140 8 0 65 118 0.00 -10.962 -14.186 0.000 -18.699 -10.962 -14.186 0.000 -18.699
1744.028 198 786 47.3 0 1.100 28.9 65.6 137 94 97 104 100 96 0 54 2.5 40 1.6 1.004 15.0 3.07 353 0 14.00 4.96 4.96 1.78 0.00 0.00 0.00 0.617 1.00 140 8 0 65 119 0.00 -62.251 -27.038 -4.402 -23.266 -62.251 -27.038 -4.402 -23.266
1744.134 198 785 47.8 0 1.140 28.9 65.6 137 94 97 104 100 96 0 54 2.5 40 1.6 1.004 15.0 3.07 353 0 13.88 4.96 4.96 0.59 0.00 0.00 0.00 0.617 1.00 136 8 0 65 119 0.00 -0.628 -3.140 16.328 -19.468 -0.628 -3.140 16.328 -19.468
1744.223 198 789 48.3 0 1.140 28.9 65.6 137 94 97 104 100 96 0 60 2.8 40 1.8 1.004 15.0 3.07 353 0 13.88 4.96 4.96 0.61 0.00 0.00 0.00 0.600 1.00 136 8 0 65 119 0.00 -0.631 -3.156 16.411 12.624 -0.631 -3.156 16.411 12.624
1744.298 198 797 48.5 0 1.140 28.9 65.6 137 94 97 104 100 96 0 60 2.8 40 1.9 1.004 15.0 3.07 352 0 13.88 4.96 4.96 1.88 0.00 0.00 0.00 0.600 1.00 136 8 0 65 119 0.00 26.142 26.142 16.578 12.752 26.142 26.142 16.578 12.752
1744.379 199 800 48.5 0 1.160 28.9 65.6 137 96 97 104 100 98 0 61 2.9 40 1.9 1.004 15.0 3.07 353 0 13.88 4.97 4.96 1.87 0.00 0.00 0.00 0.600 1.00 136 8 0 65 120 0.00 26.240 26.240 37.760 17.280 26.240 26.240 37.760 17.280
1744.462 199 810 48.8 0 1.160 28.9 65.6 137 96 97 104 100 98 0 61 2.9 40 2.0 1.004 15.0 3.07 352 0 13.88 4.96 4.96 0.59 0.00 0.00 0.00 0.596 1.00 136 8 0 65 120 0.00 34.344 -10.368 38.232 17.496 34.344 -10.368 38.232 17.496
1744.542 199 821 49.0 0 1.170 28.9 65.6 137 98 97 104 100 100 0 61 3.0 40 2.1 1.004 15.0 3.07 352 0 14.00 4.97 4.96 1.87 0.00 0.00 0.00 0.596 1.00 140 8 0 65 120 0.00 34.810 -10.509 9.195 12.479 34.810 -10.509 9.195 12.479
1744.630 199 823 48.8 0 1.170 28.9 65.6 137 98 97 104 100 100 0 61 2.9 40 2.0 1.004 15.0 3.07 352 0 14.00 4.96 4.96 0.58 0.00 0.00 0.00 0.482 1.00 140 8 0 65 120 0.00 21.069 -25.678 9.218 12.510 21.069 -25.678 9.218 12.510
1744.705 199 833 48.8 0 1.160 28.9 65.6 137 100 97 104 100 102 0 62 3.0 40 2.1 1.004 15.0 3.07 352 0 13.88 4.96 4.96 1.87 0.00 0.00 0.00 0.482 1.00 140 8 0 65 120 0.00 21.325 17.326 18.659 40.650 21.325 17.326 18.659 40.650
1744.788 199 841 48.8 0 1.160 28.9 65.6 137 100 97 104 100 102 0 62 3.0 40 2.1 1.004 15.0 3.07 352 0 13.88 4.96 4.96 1.87 0.00 0.00 0.00 0.612 1.00 140 8 0 65 120 0.00 16.820 17.493 18.838 6.728 16.820 17.493 18.838 6.728
1744.872 199 841 48.3 0 1.160 28.9 65.6 137 100 97 104 100 102 0 62 3.0 40 2.1 1.004 15.0 3.07 352 0 13.88 4.97 4.96 1.86 0.00 0.00 0.01 0.612 1.00 140 8 0 65 120 0.00 16.820 -20.857 12.110 6.728 16.820 -20.857 12.110 6.728
1744.943 199 842 48.3 0 1.080 28.9 65.6 137 101 97 104 100 104 0 62 3.0 40 2.1 1.004 15.0 3.07 352 0 14.00 4.96 4.95 1.84 0.00 0.00 0.00 0.574 1.00 140 8 0 65 120 0.00 16.840 -20.882 12.125 -6.062 16.840 -20.882 12.125 -6.062
1745.032 199 842 48.3 0 1.080 28.9 65.6 137 101 97 104 100 104 0 62 3.0 40 2.1 1.004 15.0 3.07 352 0 14.00 4.96 4.96 1.88 0.00 0.00 0.01 0.596 1.00 140 8 0 65 120 0.00 8.757 -30.986 21.555 -6.062 8.757 -30.986 21.555 -6.062
1745.099 199 842 48.0 0 1.020 28.9 65.6 137 102 97 104 100 104 0 62 3.1 40 2.2 1.004 15.0 3.07 352 0 13.88 4.96 4.97 0.58 0.00 0.00 0.00 0.596 1.00 140 8 0 65 120 0.00 8.757 -30.986 18.187 -6.736 8.757 -30.986 18.187 -6.736
1745.189 199 847 48.0 0 1.020 28.9 65.6 137 102 97 104 100 104 0 63 3.1 40 2.2 1.004 15.0 3.07 352 0 14.00 4.96 4.96 1.88 0.00 0.00 0.00 0.617 1.00 140 8 0 65 120 0.00 12.197 0.678 18.295 -6.776 12.197 0.678 18.295 -6.776
1745.268 199 851 48.0 0 1.020 28.9 65.6 137 102 97 104 100 104 0 63 3.1 40 2.2 1.004 15.0 3.07 352 0 13.88 4.96 4.96 1.89 0.00 0.00 0.00 0.617 1.00 140 8 0 65 120 0.00 12.254 -14.297 1.362 4.766 12.254 -14.297 1.362 4.766
1745.347 200 851 48.0 0 0.980 28.9 65.6 137 101 97 104 100 104 0 63 3.1 40 2.2 1.004 15.0 3.07 352 0 13.88 4.96 4.96 1.88 0.00 0.00 0.02 0.600 1.00 140 8 0 65 120 0.00 10.893 -14.297 1.362 4.766 10.893 -14.297 1.362 4.766
1745.423 200 854 47.8 0 0.980 28.9 65.6 137 101 97 104 100 104 0 58 2.8 40 2.0 1.004 15.0 3.07 351 0 14.00 4.97 4.96 0.59 0.00 0.00 0.00 0.600 1.00 140 8 0 65 120 0.00 10.931 2.733 8.198 4.782 10.931 2.733 8.198 4.782
1745.514 200 861 47.5 0 0.960 28.9 65.6 137 101 97 104 100 103 0 58 2.8 40 2.0 1.004 15.0 3.14 351 0 13.76 4.96 4.96 0.58 0.00 0.00 0.00 0.574 1.00 140 8 0 65 120 0.00 15.154 2.755 8.266 15.154 15.154 2.755 8.266 15.154
1745.608 200 868 47.5 0 0.960 28.9 65.6 137 101 97 104 100 103 0 59 2.9 40 2.1 1.004 15.0 3.07 351 0 14.00 4.96 4.96 1.87 0.00 0.00 0.00 0.574 1.00 140 8 0 65 120 0.00 34.026 -4.861 8.333 15.277 34.026 -4.861 8.333 15.277
1745.686 200 877 47.3 0 0.940 28.9 65.6 137 100 97 104 100 103 0 59 2.8 40 2.0 1.004 14.0 3.07 351 0 14.00 4.96 4.96 1.88 0.00 0.00 0.00 0.574 1.00 140 8 0 65 120 0.00 34.378 9.822 15.435 35.080 34.378 9.822 15.435 35.080
1745.802 200 901 47.3 0 0.940 28.9 65.6 137 100 97 104 100 102 0 60 2.9 40 2.2 1.004 14.0 3.07 351 0 14.00 4.95 4.96 1.88 0.00 0.00 0.00 0.578 1.00 140 8 0 65 120 0.00 49.735 10.091 15.858 43.969 49.735 10.091 15.858 43.969
1745.877 200 914 46.8 0 0.940 28.9 65.6 137 100 97 104 100 102 0 61 2.9 40 2.2 1.004 14.0 3.07 351 0 14.00 4.96 4.96 0.57 0.00 0.00 0.00 0.622 1.00 140 8 0 65 120 0.00 22.667 13.893 31.442 44.603 22.667 13.893 31.442 44.603
1745.959 200 934 46.0 0 0.940 28.9 65.6 137 99 97 104 100 101 0 62 2.9 40 2.3 1.004 14.0 3.07 351 0 14.00 4.96 4.96 0.58 0.01 0.00 0.00 0.622 1.00 140 8 0 65 119 0.00 23.163 24.658 23.163 28.394 23.163 24.658 23.163 28.394
1746.046 200 952 45.5 0 0.940 28.9 65.6 137 99 97 104 100 101 0 63 2.9 39 2.3 1.004 14.0 3.07 351 0 14.00 4.96 4.96 1.86 0.00 0.00 0.00 0.538 1.00 140 8 0 65 119 0.00 38.080 25.133 11.424 41.126 38.080 25.133 11.424 41.126
1746.128 200 961 44.8 0 0.940 28.9 65.6 137 98 97 104 100 100 0 64 2.8 39 2.2 1.004 14.0 3.07 351 0 14.00 4.97 4.96 1.89 0.00 0.00 0.00 0.628 1.00 140 8 0 65 119 0.00 18.451 11.532 11.532 41.515 18.451 11.532 11.532 41.515
1746.209 200 963 44.3 0 0.940 28.9 65.6 137 98 97 104 100 100 0 64 2.8 39 2.2 1.004 14.0 3.07 351 0 14.00 4.96 4.96 1.90 0.00 0.00 0.00 0.628 1.00 140 8 0 65 119 0.00 18.490 -17.719 28.505 1.541 18.490 -17.719 28.505 1.541
1746.290 200 949 44.0 0 0.950 28.9 65.6 137 97 97 104 100 99 0 63 2.7 39 2.1 1.004 14.0 3.07 351 0 14.00 4.96 4.96 1.86 0.00 0.00 0.00 0.622 1.00 140 8 0 65 119 0.00 -35.682 -17.462 28.090 -12.906 -35.682 -17.462 28.090 -12.906
1746.387 201 937 43.5 0 0.950 28.9 65.6 137 97 97 104 100 99 0 63 2.7 39 2.1 1.004 14.0 3.07 351 0 14.00 4.96 4.96 1.84 0.00 0.00 0.00 0.600 1.00 140 8 0 65 118 0.00 -32.233 -29.984 27.735 -12.743 -32.233 -29.984 27.735 -12.743
1746.463 201 931 43.3 0 0.950 28.9 65.6 137 97 97 104 100 99 0 63 2.7 39 2.1 1.004 14.0 3.07 351 0 14.00 4.96 4.96 1.84 0.00 0.00 0.00 0.600 1.00 140 8 0 65 118 0.00 -32.026 -35.750 -4.469 -15.641 -32.026 -35.750 -4.469 -15.641
1746.538 201 930 43.3 0 0.940 28.9 65.6 137 96 97 104 100 98 0 63 2.6 38 2.0 1.004 14.0 3.07 350 0 14.00 4.96 4.96 0.58 0.01 0.00 0.00 0.600 1.00 140 8 0 65 118 0.00 1.488 -35.712 -4.464 -4.464 1.488 -35.712 -4.464 -4.464